| 12 | [10 empty] | 0.152 | 5.236 | 5.5932 | 45.97% | 2.571 | 3.0222 | 0 | 54.1897 | 0 |  | 0.186 | 3.298 | 3.7351 | 3.7351 | 202.4038 | 17.2648 |  | -0.074 | 5.578 | 5.4041 | 47.58% | 2.571 | 2.8331 | 0 | 54.1897 | 0 |  | 0.126 | 2.628 | 2.9241 | 2.9241 | 158.456 | 22.0532 |  | 0.152 | 5.236 | 5.5932 | 45.97% | 2.571 | 3.0222 | 0 | 54.1897 | 0 |  | 0.094444 | 3.298 | 3.5199 | 3.5199 | 190.7446 | 18.3201 | 0.1196 | 2.3568 | 2.6379 | 7.1163 | 0 | 3.2103
| 13 | [10 empty] | 0.0011111 | 5.5378 | 5.5369 | 54.42% | 3.0131 | 2.5238 | 0 | 64.4689 | 0 |  | 0.094444 | 3.4811 | 3.4048 | 3.3405 | 215.3601 | 22.9658 |  | 0.0022222 | 5.4256 | 5.4238 | 55.55% | 3.0131 | 2.4107 | 0 | 64.4689 | 0 |  | 0.07 | 2.74 | 2.6834 | 2.6328 | 169.7328 | 29.1395 |  | 0.0011111 | 5.5378 | 5.5369 | 54.42% | 3.0131 | 2.5238 | 0 | 64.4689 | 0 |  | 0.094444 | 3.4811 | 3.4048 | 3.3405 | 215.3601 | 22.9658 | 0.051333 | 2.4933 | 2.4518 | 7.1163 | 0 | 3.4539
| 14 | [10 empty] | 0.0011111 | 5.5378 | 5.5331 | 63.03% | 3.4877 | 2.0454 | 0 | 75.5075 | 0 |  | 0.094444 | 3.4811 | 3.0844 | 2.6771 | 202.1385 | 33.5643 |  | 0.0022222 | 5.4256 | 5.4162 | 64.39% | 3.4877 | 1.9285 | 0 | 75.5075 | 0 |  | 0.07 | 2.74 | 2.446 | 2.1229 | 160.2982 | 42.3252 |  | 0.0011111 | 5.5378 | 5.5331 | 63.03% | 3.4877 | 2.0454 | 0 | 75.5075 | 0 |  | 0.094444 | 3.4811 | 3.0844 | 2.6771 | 202.1385 | 33.5643 | 0.051333 | 2.4933 | 2.2777 | 7.1163 | 0 | 3.7179
| 15 | [10 empty] | 0.0011111 | 5.5378 | 5.5375 | 53.09% | 2.9396 | 2.5979 | 0 | 62.7602 | 0 |  | 0.094444 | 3.4811 | 3.4544 | 3.3892 | 212.7053 | 22.0362 |  | 0.0022222 | 5.4256 | 5.4249 | 54.19% | 2.9396 | 2.4853 | 0 | 62.7602 | 0 |  | 0.07 | 2.74 | 2.7202 | 2.6688 | 167.4971 | 27.9839 |  | 0.0011111 | 5.5378 | 5.5375 | 53.09% | 2.9396 | 2.5979 | 0 | 62.7602 | 0 |  | 0.094444 | 3.4811 | 3.4544 | 3.3892 | 212.7053 | 22.0362 | 0.051333 | 2.4933 | 2.4788 | 7.1163 | 0 | 3.4163
| 16 | [10 empty] | 0.152 | 5.236 | 5.5983 | 45.84% | 2.5664 | 3.0319 | 0 | 54.0812 | 0 |  | 0.186 | 3.298 | 3.7413 | 3.7413 | 202.3339 | 17.2017 |  | -0.074 | 5.578 | 5.4016 | 47.51% | 2.5664 | 2.8353 | 0 | 54.0812 | 0 |  | 0.126 | 2.628 | 2.9283 | 2.9283 | 158.3659 | 21.9775 |  | 0.152 | 5.236 | 5.5983 | 45.84% | 2.5664 | 3.0319 | 0 | 54.0812 | 0 |  | 0.094444 | 3.298 | 3.5231 | 3.5231 | 190.533 | 18.2671 | 0.1196 | 2.3568 | 2.6418 | 7.1163 | 0 | 3.2055
| 17 | [10 empty] | 0.152 | 5.236 | 5.856 | 39.77% | 2.329 | 3.527 | 0 | 48.5619 | 0 |  | 0.186 | 3.298 | 4.0567 | 3.9036 | 189.568 | 14.8038 |  | -0.074 | 5.578 | 5.2761 | 44.14% | 2.329 | 2.9471 | 0 | 48.5619 | 0 |  | 0.126 | 2.628 | 3.142 | 3.142 | 152.5801 | 18.3924 |  | 0.152 | 5.236 | 5.856 | 39.77% | 2.329 | 3.527 | 0 | 48.5619 | 0 |  | 0.094444 | 3.298 | 3.6833 | 3.5443 | 172.116 | 16.3048 | 0.1196 | 2.3568 | 2.8447 | 7.1163 | 0 | 2.9769
| 18 | [10 empty] | 0.18667 | 4.9933 | 6.5442 | 26.54% | 1.7371 | 4.8071 | 0 | 34.7975 | 0 |  | 0.13333 | 3.6667 | 4.7744 | 4.5943 | 159.8692 | 9.0132 |  | 0.53 | 1.35 | 5.7534 | 30.19% | 1.7371 | 4.0163 | 0 | 34.7975 | 0 |  | 0.13333 | 3.6667 | 4.7744 | 4.5943 | 159.8692 | 9.0132 |  | 0.18667 | 4.9933 | 6.5442 | 26.54% | 1.7371 | 4.8071 | 0 | 34.7975 | 0 |  | 0.094444 | 3.6667 | 4.4513 | 4.2834 | 149.0503 | 9.6674 | 0.076667 | 2.6573 | 3.2943 | 7.1163 | 0 | 2.5706
| 19 | [10 empty] | 0.152 | 5.236 | 6.2329 | 31.8% | 1.9821 | 4.2508 | 0 | 40.4931 | 0 |  | 0.186 | 3.298 | 4.5178 | 4.3474 | 176.0382 | 11.0841 |  | -0.074 | 5.578 | 5.0927 | 38.92% | 1.9821 | 3.1106 | 0 | 40.4931 | 0 |  | 0.126 | 2.628 | 3.4543 | 3.324 | 134.5989 | 14.4966 |  | 0.152 | 5.236 | 6.2329 | 31.8% | 1.9821 | 4.2508 | 0 | 40.4931 | 0 |  | 0.094444 | 3.298 | 3.9174 | 3.7696 | 152.6415 | 12.7831 | 0.1196 | 2.3568 | 3.1412 | 7.1163 | 0 | 2.6959
| 20 | [10 empty] | 0.152 | 5.236 | 5.8472 | 39.97% | 2.3372 | 3.51 | 0 | 48.7517 | 0 |  | 0.186 | 3.298 | 4.0459 | 3.8932 | 189.8002 | 14.9015 |  | -0.074 | 5.578 | 5.2805 | 44.26% | 2.3372 | 2.9433 | 0 | 48.7517 | 0 |  | 0.126 | 2.628 | 3.1346 | 3.1346 | 152.8183 | 18.5076 |  | 0.152 | 5.236 | 5.8472 | 39.97% | 2.3372 | 3.51 | 0 | 48.7517 | 0 |  | 0.094444 | 3.298 | 3.6777 | 3.539 | 172.5305 | 16.3931 | 0.1196 | 2.3568 | 2.8377 | 7.1163 | 0 | 2.9842
| 21 | [10 empty] | 0.152 | 5.236 | 5.5786 | 46.33% | 2.5845 | 2.9942 | 0 | 54.5016 | 0 |  | 0.186 | 3.298 | 3.7173 | 3.7173 | 202.5973 | 17.4474 |  | -0.074 | 5.578 | 5.4112 | 47.76% | 2.5845 | 2.8267 | 0 | 54.5016 | 0 |  | 0.126 | 2.628 | 2.912 | 2.912 | 158.7099 | 22.2721 |  | 0.152 | 5.236 | 5.5786 | 46.33% | 2.5845 | 2.9942 | 0 | 54.5016 | 0 |  | 0.094444 | 3.298 | 3.5109 | 3.5109 | 191.3492 | 18.473 | 0.1196 | 2.3568 | 2.6264 | 7.1163 | 0 | 3.2243
| 22 | [10 empty] | 0.152 | 5.236 | 5.5463 | 47.13% | 2.6142 | 2.9321 | 0 | 55.1932 | 0 |  | 0.186 | 3.298 | 3.6778 | 3.6778 | 202.9867 | 17.8587 |  | -0.074 | 5.578 | 5.4269 | 48.17% | 2.6142 | 2.8127 | 0 | 55.1932 | 0 |  | 0.126 | 2.628 | 2.8853 | 2.8853 | 159.2461 | 22.764 |  | 0.152 | 5.236 | 5.5463 | 47.13% | 2.6142 | 2.9321 | 0 | 55.1932 | 0 |  | 0.094444 | 3.298 | 3.4908 | 3.4908 | 192.6696 | 18.815 | 0.1196 | 2.3568 | 2.601 | 7.1163 | 0 | 3.2558
| 23 | [10 empty] | 0.152 | 5.236 | 5.5413 | 47.26% | 2.6189 | 2.9224 | 0 | 55.3017 | 0 |  | 0.186 | 3.298 | 3.6715 | 3.6715 | 203.0428 | 17.924 |  | -0.074 | 5.578 | 5.4294 | 48.23% | 2.6189 | 2.8105 | 0 | 55.3017 | 0 |  | 0.126 | 2.628 | 2.8811 | 2.8811 | 159.3268 | 22.842 |  | 0.152 | 5.236 | 5.5413 | 47.26% | 2.6189 | 2.9224 | 0 | 55.3017 | 0 |  | 0.094444 | 3.298 | 3.4877 | 3.4877 | 192.8743 | 18.869 | 0.1196 | 2.3568 | 2.597 | 7.1163 | 0 | 3.2608
| 24 | [10 empty] | 0.152 | 5.236 | 6.1322 | 33.83% | 2.0748 | 4.0574 | 0 | 42.6493 | 0 |  | 0.186 | 3.298 | 4.3946 | 4.2288 | 180.3548 | 12.0017 |  | -0.074 | 5.578 | 5.1417 | 40.35% | 2.0748 | 3.0669 | 0 | 42.6493 | 0 |  | 0.126 | 2.628 | 3.3709 | 3.3709 | 143.7654 | 15.0562 |  | 0.152 | 5.236 | 6.1322 | 33.83% | 2.0748 | 4.0574 | 0 | 42.6493 | 0 |  | 0.094444 | 3.298 | 3.8548 | 3.7094 | 158.2016 | 13.6823 | 0.1196 | 2.3568 | 3.0619 | 7.1163 | 0 | 2.7657
| 25 | [10 empty] | 0.152 | 5.236 | 6.2797 | 30.88% | 1.9389 | 4.3408 | 0 | 39.4896 | 0 |  | 0.186 | 3.298 | 4.5752 | 4.4026 | 173.8548 | 10.6739 |  | -0.074 | 5.578 | 5.0699 | 38.24% | 1.9389 | 3.131 | 0 | 39.4896 | 0 |  | 0.126 | 2.628 | 3.4932 | 3.3614 | 132.7395 | 13.9801 |  | 0.152 | 5.236 | 6.2797 | 30.88% | 1.9389 | 4.3408 | 0 | 39.4896 | 0 |  | 0.094444 | 3.298 | 3.9465 | 3.7976 | 149.9653 | 12.3743 | 0.1196 | 2.3568 | 3.1781 | 7.1163 | 0 | 2.6646
| 26 | [10 empty] | 0.152 | 5.236 | 5.8991 | 38.81% | 2.2894 | 3.6097 | 0 | 47.6397 | 0 |  | 0.186 | 3.298 | 4.1094 | 3.9544 | 188.3842 | 14.3364 |  | -0.074 | 5.578 | 5.2552 | 43.56% | 2.2894 | 2.9658 | 0 | 47.6397 | 0 |  | 0.126 | 2.628 | 3.1777 | 3.1777 | 151.3835 | 17.8405 |  | 0.152 | 5.236 | 5.8991 | 38.81% | 2.2894 | 3.6097 | 0 | 47.6397 | 0 |  | 0.094444 | 3.298 | 3.71 | 3.57 | 170.0744 | 15.8798 | 0.1196 | 2.3568 | 2.8786 | 7.1163 | 0 | 2.9419
| 27 | [10 empty] | 0.152 | 5.236 | 6.1968 | 32.52% | 2.0153 | 4.1815 | 0 | 41.266 | 0 |  | 0.186 | 3.298 | 4.4737 | 4.3049 | 177.6444 | 11.4073 |  | -0.074 | 5.578 | 5.1103 | 39.44% | 2.0153 | 3.095 | 0 | 41.266 | 0 |  | 0.126 | 2.628 | 3.4244 | 3.2952 | 135.9799 | 14.9025 |  | 0.152 | 5.236 | 6.1968 | 32.52% | 2.0153 | 4.1815 | 0 | 41.266 | 0 |  | 0.094444 | 3.298 | 3.895 | 3.748 | 154.6646 | 13.1021 | 0.1196 | 2.3568 | 3.1128 | 7.1163 | 0 | 2.7205
| 28 | [10 empty] | 0.0011111 | 5.5378 | 5.538 | 51.87% | 2.8725 | 2.6655 | 0 | 61.2007 | 0 |  | 0.094444 | 3.4811 | 3.4996 | 3.4336 | 210.1372 | 21.2108 |  | 0.0022222 | 5.4256 | 5.426 | 52.94% | 2.8725 | 2.5535 | 0 | 61.2007 | 0 |  | 0.07 | 2.74 | 2.7537 | 2.7018 | 165.349 | 26.9561 |  | 0.0011111 | 5.5378 | 5.538 | 51.87% | 2.8725 | 2.6655 | 0 | 61.2007 | 0 |  | 0.094444 | 3.4811 | 3.4996 | 3.4336 | 210.1372 | 21.2108 | 0.051333 | 2.4933 | 2.5034 | 7.1163 | 0 | 3.3828
| 29 | [10 empty] | 0.0011111 | 5.5378 | 5.5382 | 51.48% | 2.8509 | 2.6872 | 0 | 60.6989 | 0 |  | 0.094444 | 3.4811 | 3.5142 | 3.4479 | 209.2815 | 20.9497 |  | 0.0022222 | 5.4256 | 5.4263 | 52.54% | 2.8509 | 2.5754 | 0 | 60.6989 | 0 |  | 0.07 | 2.74 | 2.7645 | 2.7123 | 164.6361 | 26.6308 |  | 0.0011111 | 5.5378 | 5.5382 | 51.48% | 2.8509 | 2.6872 | 0 | 60.6989 | 0 |  | 0.094444 | 3.4811 | 3.5142 | 3.4479 | 209.2815 | 20.9497 | 0.051333 | 2.4933 | 2.5113 | 7.1163 | 0 | 3.3721
| 30 | [10 empty] | 0.0011111 | 5.5378 | 5.5383 | 51.25% | 2.8381 | 2.7002 | 0 | 60.4006 | 0 |  | 0.094444 | 3.4811 | 3.5228 | 3.4564 | 208.7659 | 20.7955 |  | 0.0022222 | 5.4256 | 5.4265 | 52.3% | 2.8381 | 2.5884 | 0 | 60.4006 | 0 |  | 0.07 | 2.74 | 2.7709 | 2.7186 | 164.2072 | 26.4385 |  | 0.0011111 | 5.5378 | 5.5383 | 51.25% | 2.8381 | 2.7002 | 0 | 60.4006 | 0 |  | 0.094444 | 3.4811 | 3.5228 | 3.4564 | 208.7659 | 20.7955 | 0.051333 | 2.4933 | 2.516 | 7.1163 | 0 | 3.3658
| 31 | [10 empty] | 0.0011111 | 5.5378 | 5.539 | 49.48% | 2.7407 | 2.7983 | 0 | 58.1359 | 0 |  | 0.094444 | 3.4811 | 3.5885 | 3.5885 | 208.6231 | 19.2785 |  | 0.0022222 | 5.4256 | 5.4281 | 50.49% | 2.7407 | 2.6874 | 0 | 58.1359 | 0 |  | 0.07 | 2.74 | 2.8196 | 2.7664 | 160.8286 | 25.0076 |  | 0.0011111 | 5.5378 | 5.539 | 49.48% | 2.7407 | 2.7983 | 0 | 58.1359 | 0 |  | 0.094444 | 3.4811 | 3.5885 | 3.5885 | 208.6231 | 19.2785 | 0.051333 | 2.4933 | 2.5517 | 7.1163 | 0 | 3.3187
IV | 1 | [10 empty] | 0.18667 | 4.9933 | 6.6064 | 25.59% | 1.6905 | 4.9159 | 0 | 33.7126 | 0 |  | 0.13333 | 3.6667 | 4.8189 | 4.637 | 156.3267 | 8.6516 |  | 0.53 | 1.35 | 5.9301 | 28.51% | 1.6905 | 4.2396 | 0 | 33.7126 | 0 |  | 0.13333 | 3.6667 | 4.8189 | 4.637 | 156.3267 | 8.6516 |  | 0.18667 | 4.9933 | 6.6064 | 25.59% | 1.6905 | 4.9159 | 0 | 33.7126 | 0 |  | 0.094444 | 3.6667 | 4.4828 | 4.3137 | 145.4247 | 9.3002 | 0.076667 | 2.6573 | 3.3199 | 7.1163 | 0 | 2.5508
| 2 | [10 empty] | 0.125 | 5.61 | 7.0782 | 17.75% | 1.2561 | 5.8222 | 0 | 23.6097 | 0 |  | 0.123 | 3.77 | 5.2147 | 5.018 | 118.4722 | 5.599 |  | 0.125 | 5.61 | 7.0782 | 17.75% | 1.2561 | 5.8222 | 0 | 23.6097 | 0 |  | 0.123 | 3.77 | 5.2147 | 5.018 | 118.4722 | 5.599 |  | 0.125 | 5.61 | 7.0782 | 17.75% | 1.2561 | 5.8222 | 0 | 23.6097 | 0 |  | 0.094444 | 3.77 | 4.8793 | 4.6952 | 110.8521 | 5.9839 | 0.0804 | 2.62 | 3.5644 | 7.1163 | 0 | 2.3758
| 3 | [10 empty] | 0.18667 | 4.9933 | 6.608 | 25.56% | 1.6893 | 4.9187 | 0 | 33.6855 | 0 |  | 0.13333 | 3.6667 | 4.82 | 4.6381 | 156.237 | 8.6427 |  | 0.53 | 1.35 | 5.9345 | 28.47% | 1.6893 | 4.2452 | 0 | 33.6855 | 0 |  | 0.13333 | 3.6667 | 4.82 | 4.6381 | 156.237 | 8.6427 |  | 0.18667 | 4.9933 | 6.608 | 25.56% | 1.6893 | 4.9187 | 0 | 33.6855 | 0 |  | 0.094444 | 3.6667 | 4.4836 | 4.3144 | 145.3332 | 9.2911 | 0.076667 | 2.6573 | 3.3205 | 7.1163 | 0 | 2.5503
| 4 | [10 empty] | 0.125 | 5.61 | 6.984 | 19.5% | 1.3616 | 5.6224 | 0 | 26.0642 | 0 |  | 0.123 | 3.77 | 5.122 | 4.9287 | 128.4624 | 6.293 |  | 0.125 | 5.61 | 6.984 | 19.5% | 1.3616 | 5.6224 | 0 | 26.0642 | 0 |  | 0.123 | 3.77 | 5.122 | 4.9287 | 128.4624 | 6.293 |  | 0.125 | 5.61 | 6.984 | 19.5% | 1.3616 | 5.6224 | 0 | 26.0642 | 0 |  | 0.094444 | 3.77 | 4.8081 | 4.6267 | 120.5903 | 6.7038 | 0.0804 | 2.62 | 3.5037 | 7.1163 | 0 | 2.417
| 5 | [10 empty] | 0.125 | 5.61 | 7.2912 | 13.96% | 1.0176 | 6.2737 | 0 | 0 | 0 |  | 0.123 | 3.77 | 5.4243 | 5.2197 | 0 | 0 |  | 0.125 | 5.61 | 7.2912 | 13.96% | 1.0176 | 6.2737 | 0 | 0 | 0 |  | 0.123 | 3.77 | 5.4243 | 5.2197 | 0 | 0 |  | 0.125 | 5.61 | 7.2912 | 13.96% | 1.0176 | 6.2737 | 0 | 0 | 0 |  | 0.094444 | 3.77 | 5.0403 | 4.8501 | 0 | 0 | 0.0804 | 2.62 | 3.7014 | 7.1163 | 0 | 2.2879
| 6 | [10 empty] | 0.125 | 5.61 | 7.3506 | 12.94% | 0.95108 | 6.3995 | 0 | 0 | 0 |  | 0.123 | 3.77 | 5.4828 | 5.2759 | 0 | 0 |  | 0.125 | 5.61 | 7.3506 | 12.94% | 0.95108 | 6.3995 | 0 | 0 | 0 |  | 0.123 | 3.77 | 5.4828 | 5.2759 | 0 | 0 |  | 0.125 | 5.61 | 7.3506 | 12.94% | 0.95108 | 6.3995 | 0 | 0 | 0 |  | 0.094444 | 3.77 | 5.0851 | 4.8932 | 0 | 0 | 0.0804 | 2.62 | 3.7396 | 7.1163 | 0 | 2.2645
| 7 | [10 empty] | 0.125 | 5.61 | 6.9376 | 20.37% | 1.4135 | 5.5241 | 0 | 27.2711 | 0 |  | 0.123 | 3.77 | 5.0764 | 4.8848 | 133.214 | 6.6436 |  | 0.125 | 5.61 | 6.9376 | 20.37% | 1.4135 | 5.5241 | 0 | 27.2711 | 0 |  | 0.123 | 3.77 | 5.0764 | 4.8848 | 133.214 | 6.6436 |  | 0.125 | 5.61 | 6.9376 | 20.37% | 1.4135 | 5.5241 | 0 | 27.2711 | 0 |  | 0.094444 | 3.77 | 4.7731 | 4.593 | 125.2552 | 7.0657 | 0.0804 | 2.62 | 3.4739 | 7.1163 | 0 | 2.4377
| 8 | [10 empty] | 0.125 | 5.61 | 6.9397 | 20.33% | 1.4112 | 5.5285 | 0 | 27.2169 | 0 |  | 0.123 | 3.77 | 5.0784 | 4.8868 | 133.0027 | 6.6277 |  | 0.125 | 5.61 | 6.9397 | 20.33% | 1.4112 | 5.5285 | 0 | 27.2169 | 0 |  | 0.123 | 3.77 | 5.0784 | 4.8868 | 133.0027 | 6.6277 |  | 0.125 | 5.61 | 6.9397 | 20.33% | 1.4112 | 5.5285 | 0 | 27.2169 | 0 |  | 0.094444 | 3.77 | 4.7747 | 4.5945 | 125.0473 | 7.0494 | 0.0804 | 2.62 | 3.4753 | 7.1163 | 0 | 2.4368
| 9 | [10 empty] | 0.125 | 5.61 | 7.0548 | 18.18% | 1.2823 | 5.7725 | 0 | 24.2199 | 0 |  | 0.123 | 3.77 | 5.1917 | 4.9958 | 120.9969 | 5.7692 |  | 0.125 | 5.61 | 7.0548 | 18.18% | 1.2823 | 5.7725 | 0 | 24.2199 | 0 |  | 0.123 | 3.77 | 5.1917 | 4.9958 | 120.9969 | 5.7692 |  | 0.125 | 5.61 | 7.0548 | 18.18% | 1.2823 | 5.7725 | 0 | 24.2199 | 0 |  | 0.094444 | 3.77 | 4.8616 | 4.6782 | 113.3047 | 6.1609 | 0.0804 | 2.62 | 3.5493 | 7.1163 | 0 | 2.3859
| 10 | [10 empty] | 0.18667 | 4.9933 | 6.636 | 25.14% | 1.6683 | 4.9677 | 0 | 33.1973 | 0 |  | 0.13333 | 3.6667 | 4.84 | 4.6574 | 154.6116 | 8.4822 |  | 0.53 | 1.35 | 6.014 | 27.74% | 1.6683 | 4.3457 | 0 | 33.1973 | 0 |  | 0.13333 | 3.6667 | 4.84 | 4.6574 | 154.6116 | 8.4822 |  | 0.18667 | 4.9933 | 6.636 | 25.14% | 1.6683 | 4.9677 | 0 | 33.1973 | 0 |  | 0.094444 | 3.6667 | 4.4978 | 4.3281 | 143.6794 | 9.1276 | 0.076667 | 2.6573 | 3.332 | 7.1163 | 0 | 2.5415
| 11 | [10 empty] | 0.18667 | 4.9933 | 6.3482 | 29.68% | 1.8841 | 4.4641 | 0 | 38.2148 | 0 |  | 0.13333 | 3.6667 | 4.6344 | 4.4596 | 170.4213 | 10.1973 |  | 0.53 | 1.35 | 5.1969 | 36.25% | 1.8841 | 3.3128 | 0 | 38.2148 | 0 |  | 0.13333 | 3.6667 | 4.6344 | 4.4596 | 170.4213 | 10.1973 |  | 0.18667 | 4.9933 | 6.3482 | 29.68% | 1.8841 | 4.4641 | 0 | 38.2148 | 0 |  | 0.094444 | 3.6667 | 4.3522 | 4.1879 | 160.0415 | 10.8587 | 0.076667 | 2.6573 | 3.2138 | 7.1163 | 0 | 2.635
| 12 | [10 empty] | 0.18667 | 4.9933 | 6.503 | 27.19% | 1.7681 | 4.7349 | 0 | 35.5162 | 0 |  | 0.13333 | 3.6667 | 4.745 | 4.5659 | 162.1649 | 9.2564 |  | 0.53 | 1.35 | 5.6364 | 31.37% | 1.7681 | 3.8683 | 0 | 35.5162 | 0 |  | 0.13333 | 3.6667 | 4.745 | 4.5659 | 162.1649 | 9.2564 |  | 0.18667 | 4.9933 | 6.503 | 27.19% | 1.7681 | 4.7349 | 0 | 35.5162 | 0 |  | 0.094444 | 3.6667 | 4.4305 | 4.2633 | 151.4161 | 9.9135 | 0.076667 | 2.6573 | 3.2774 | 7.1163 | 0 | 2.5839
| 13 | [10 empty] | 0.18667 | 4.9933 | 6.4486 | 28.05% | 1.8089 | 4.6397 | 0 | 36.4655 | 0 |  | 0.13333 | 3.6667 | 4.7061 | 4.5285 | 165.1347 | 9.5824 |  | 0.53 | 1.35 | 5.4818 | 33% | 1.8089 | 3.6729 | 0 | 36.4655 | 0 |  | 0.13333 | 3.6667 | 4.7061 | 4.5285 | 165.1347 | 9.5824 |  | 0.18667 | 4.9933 | 6.4486 | 28.05% | 1.8089 | 4.6397 | 0 | 36.4655 | 0 |  | 0.094444 | 3.6667 | 4.4029 | 4.2368 | 154.4966 | 10.2422 | 0.076667 | 2.6573 | 3.255 | 7.1163 | 0 | 2.6016
| 14 | [10 empty] | 0.18667 | 4.9933 | 6.4423 | 28.15% | 1.8135 | 4.6288 | 0 | 36.574 | 0 |  | 0.13333 | 3.6667 | 4.7017 | 4.5242 | 165.4695 | 9.6199 |  | 0.53 | 1.35 | 5.4641 | 33.19% | 1.8135 | 3.6506 | 0 | 36.574 | 0 |  | 0.13333 | 3.6667 | 4.7017 | 4.5242 | 165.4695 | 9.6199 |  | 0.18667 | 4.9933 | 6.4423 | 28.15% | 1.8135 | 4.6288 | 0 | 36.574 | 0 |  | 0.094444 | 3.6667 | 4.3998 | 4.2338 | 154.8454 | 10.28 | 0.076667 | 2.6573 | 3.2525 | 7.1163 | 0 | 2.6037
| 15 | [10 empty] | 0.152 | 5.236 | 6.2101 | 32.26% | 2.0031 | 4.207 | 0 | 40.9813 | 0 |  | 0.186 | 3.298 | 4.49 | 4.3205 | 177.0603 | 11.2875 |  | -0.074 | 5.578 | 5.1038 | 39.25% | 2.0031 | 3.1007 | 0 | 40.9813 | 0 |  | 0.126 | 2.628 | 3.4354 | 3.3058 | 135.4763 | 14.7521 |  | 0.152 | 5.236 | 6.2101 | 32.26% | 2.0031 | 4.207 | 0 | 40.9813 | 0 |  | 0.094444 | 3.298 | 3.9032 | 3.7559 | 153.9232 | 12.9842 | 0.1196 | 2.3568 | 3.1232 | 7.1163 | 0 | 2.7114
| 16 | [10 empty] | 0.152 | 5.236 | 6.1233 | 34.02% | 2.083 | 4.0403 | 0 | 42.8391 | 0 |  | 0.186 | 3.298 | 4.3838 | 4.2183 | 180.7104 | 12.085 |  | -0.074 | 5.578 | 5.146 | 40.48% | 2.083 | 3.0631 | 0 | 42.8391 | 0 |  | 0.126 | 2.628 | 3.3635 | 3.3635 | 144.0905 | 15.1563 |  | 0.152 | 5.236 | 6.1233 | 34.02% | 2.083 | 4.0403 | 0 | 42.8391 | 0 |  | 0.094444 | 3.298 | 3.8493 | 3.7041 | 158.6788 | 13.7629 | 0.1196 | 2.3568 | 3.055 | 7.1163 | 0 | 2.772
| 17 | [24 empty] | 0 | 0 | [15 empty] | 0 | 0 | [15 empty] | 0 | 0 | 0.1196 | 2.3568 | 3.1546 | 7.1163 | 0 | 2.6844
| 18 | [24 empty] | 0 | 0 | [15 empty] | 0 | 0 | [15 empty] | 0 | 0 | 0.1196 | 2.3568 | 3.1791 | 7.1163 | 0 | 2.6638
| 19 | [24 empty] | 0 | 0 | [15 empty] | 0 | 0 | [15 empty] | 0 | 0 | 0.076667 | 2.6573 | 3.2167 | 7.1163 | 0 | 2.6326
| 20 | [24 empty] | 0 | 0 | [15 empty] | 0 | 0 | [15 empty] | 0 | 0 | 0.0804 | 2.62 | 3.4424 | 7.1163 | 0 | 2.46
| 21 | [24 empty] | 0 | 0 | [15 empty] | 0 | 0 | [15 empty] | 0 | 0 | 0.0804 | 2.62 | 3.6418 | 7.1163 | 0 | 2.3254
| 22 | [24 empty] | 0 | 0 | [15 empty] | 0 | 0 | [15 empty] | 0 | 0 | 0.0804 | 2.62 | 3.7098 | 7.1163 | 0 | 2.2827
| 23 | [24 empty] | 0 | 0 | [15 empty] | 0 | 0 | [15 empty] | 0 | 0 | 0.0804 | 2.62 | 3.7007 | 7.1163 | 0 | 2.2883
| 24 | [24 empty] | 0 | 0 | [15 empty] | 0 | 0 | [15 empty] | 0 | 0 | 0.1196 | 2.3568 | 2.7804 | 7.1163 | 0 | 3.0458
| 25 | [24 empty] | 0 | 0 | [15 empty] | 0 | 0 | [15 empty] | 0 | 0 | 0.1196 | 2.3568 | 2.8073 | 7.1163 | 0 | 3.0166
| 26 | [24 empty] | 0 | 0 | [15 empty] | 0 | 0 | [15 empty] | 0 | 0 | 0.1196 | 2.3568 | 2.5985 | 7.1163 | 0 | 3.259
| 27 | [24 empty] | 0 | 0 | [15 empty] | 0 | 0 | [15 empty] | 0 | 0 | 0.1196 | 2.3568 | 2.9104 | 7.1163 | 0 | 2.9096
| 28 | [24 empty] | 0 | 0 | [15 empty] | 0 | 0 | [15 empty] | 0 | 0 | 0.1196 | 2.3568 | 2.9693 | 7.1163 | 0 | 2.852
| 29 | [24 empty] | 0 | 0 | [15 empty] | 0 | 0 | [15 empty] | 0 | 0 | 0.0804 | 2.62 | 3.5283 | 7.1163 | 0 | 2.4002
| 30 | [24 empty] | 0 | 0 | [15 empty] | 0 | 0 | [15 empty] | 0 | 0 | 0.1196 | 2.3568 | 2.6279 | 7.1163 | 0 | 3.2225
V | 1 | [24 empty] | 0 | 0 | [15 empty] | 0 | 0 | [15 empty] | 0 | 0 | 0.076667 | 2.6573 | 3.2013 | 7.1163 | 0 | 2.6453
| 2 | [24 empty] | 0 | 0 | [15 empty] | 0 | 0 | [15 empty] | 0 | 0 | 0.076667 | 2.6573 | 3.2349 | 7.1163 | 0 | 2.6178
| 3 | [24 empty] | 0 | 0 | [15 empty] | 0 | 0 | [15 empty] | 0 | 0 | 0.0804 | 2.62 | 3.5747 | 7.1163 | 0 | 2.3689
| 4 | [24 empty] | 0 | 0 | [15 empty] | 0 | 0 | [15 empty] | 0 | 0 | 0.0804 | 2.62 | 3.5737 | 7.1163 | 0 | 2.3696
| 5 | [24 empty] | 0 | 0 | [15 empty] | 0 | 0 | [15 empty] | 0 | 0 | 0.0804 | 2.62 | 3.7114 | 7.1163 | 0 | 2.2817
| 6 | [24 empty] | 0 | 0 | [15 empty] | 0 | 0 | [15 empty] | 0 | 0 | 0.076667 | 2.6573 | 3.2697 | 7.1163 | 0 | 2.5899
| 7 | [24 empty] | 0 | 0 | [15 empty] | 0 | 0 | [15 empty] | 0 | 0 | 0.076667 | 2.6573 | 3.2387 | 7.1163 | 0 | 2.6147
| 8 | [24 empty] | 0 | 0 | [15 empty] | 0 | 0 | [15 empty] | 0 | 0 | 0.0804 | 2.62 | 3.4394 | 7.1163 | 0 | 2.4622
| 9 | [24 empty] | 0 | 0 | [15 empty] | 0 | 0 | [15 empty] | 0 | 0 | 0.0804 | 2.62 | 3.4863 | 7.1163 | 0 | 2.429
| 10 | [24 empty] | 0 | 0 | [15 empty] | 0 | 0 | [15 empty] | 0 | 0 | 0.0804 | 2.62 | 3.8434 | 7.1163 | 0 | 2.2033
| 11 | [24 empty] | 0 | 0 | [15 empty] | 0 | 0 | [15 empty] | 0 | 0 | 0.0804 | 2.62 | 3.8223 | 7.1163 | 0 | 2.2155
| 12 | [24 empty] | 0 | 0 | [15 empty] | 0 | 0 | [15 empty] | 0 | 0 | 0.0804 | 2.62 | 3.8478 | 7.1163 | 0 | 2.2008
| 13 | [24 empty] | 0 | 0 | [15 empty] | 0 | 0 | [15 empty] | 0 | 0 | 0.0804 | 2.62 | 3.8076 | 7.1163 | 0 | 2.2241
| 14 | [24 empty] | 0 | 0 | [15 empty] | 0 | 0 | [15 empty] | 0 | 0 | 0.0804 | 2.62 | 3.7597 | 7.1163 | 0 | 2.2524
| 15 | [24 empty] | 0 | 0 | [15 empty] | 0 | 0 | [15 empty] | 0 | 0 | 0.0804 | 2.62 | 3.7225 | 7.1163 | 0 | 2.2749
| 16 | [24 empty] | 0 | 0 | [15 empty] | 0 | 0 | [15 empty] | 0 | 0 | 0.0804 | 2.62 | 3.7148 | 7.1163 | 0 | 2.2796
| 17 | [24 empty] | 0 | 0 | [15 empty] | 0 | 0 | [15 empty] | 0 | 0 | 0.0804 | 2.62 | 3.8344 | 7.1163 | 0 | 2.2085
| 18 | [24 empty] | 0 | 0 | [15 empty] | 0 | 0 | [15 empty] | 0 | 0 | 0.0804 | 2.62 | 3.9372 | 7.1163 | 0 | 2.1509
| 19 | [24 empty] | 0 | 0 | [15 empty] | 0 | 0 | [15 empty] | 0 | 0 | 0.0804 | 2.62 | 3.9479 | 7.1163 | 0 | 2.145
| 20 | [24 empty] | 0 | 0 | [15 empty] | 0 | 0 | [15 empty] | 0 | 0 | 0.0804 | 2.62 | 3.889 | 7.1163 | 0 | 2.1775
| 21 | [24 empty] | 0 | 0 | [15 empty] | 0 | 0 | [15 empty] | 0 | 0 | 0.0804 | 2.62 | 3.9278 | 7.1163 | 0 | 2.156
| 22 | [24 empty] | 0 | 0 | [15 empty] | 0 | 0 | [15 empty] | 0 | 0 | 0.0804 | 2.62 | 3.62 | 7.1163 | 0 | 2.3393
| 23 | [24 empty] | 0 | 0 | [15 empty] | 0 | 0 | [15 empty] | 0 | 0 | 0.0804 | 2.62 | 3.5771 | 7.1163 | 0 | 2.3674
| 24 | [24 empty] | 0 | 0 | [15 empty] | 0 | 0 | [15 empty] | 0 | 0 | 0.0804 | 2.62 | 3.683 | 7.1163 | 0 | 2.2993
| 25 | [24 empty] | 0 | 0 | [15 empty] | 0 | 0 | [15 empty] | 0 | 0 | 0.0804 | 2.62 | 3.8558 | 7.1163 | 0 | 2.1963
| 26 | [24 empty] | 0 | 0 | [15 empty] | 0 | 0 | [15 empty] | 0 | 0 | 0.0804 | 2.62 | 3.9516 | 7.1163 | 0 | 2.143
| 27 | [24 empty] | 0 | 0 | [15 empty] | 0 | 0 | [15 empty] | 0 | 0 | 0.0804 | 2.62 | 3.9801 | 7.1163 | 0 | 2.1277
| 28 | [24 empty] | 0 | 0 | [15 empty] | 0 | 0 | [15 empty] | 0 | 0 | 0.0804 | 2.62 | 3.9396 | 7.1163 | 0 | 2.1496
| 29 | [24 empty] | 0 | 0 | [15 empty] | 0 | 0 | [15 empty] | 0 | 0 | 0.0804 | 2.62 | 3.7865 | 7.1163 | 0 | 2.2365
| 30 | [24 empty] | 0 | 0 | [15 empty] | 0 | 0 | [15 empty] | 0 | 0 | 0.0804 | 2.62 | 3.8672 | 7.1163 | 0 | 2.1898
| 31 | [24 empty] | 0 | 0 | [15 empty] | 0 | 0 | [15 empty] | 0 | 0 | 0.0804 | 2.62 | 3.7014 | 7.1163 | 0 | 2.2879
VI | 1 | [24 empty] | 0 | 0 | [15 empty] | 0 | 0 | [15 empty] | 0 | 0 | 0.0804 | 2.62 | 3.964 | 7.1163 | 0 | 2.1363
| 2 | [24 empty] | 0 | 0 | [15 empty] | 0 | 0 | [15 empty] | 0 | 0 | 0.0804 | 2.62 | 3.96 | 7.1163 | 0 | 2.1385
| 3 | [24 empty] | 0 | 0 | [15 empty] | 0 | 0 | [15 empty] | 0 | 0 | 0.114 | 1.948 | 4.2309 | 7.1163 | 0 | 2.0016
| 4 | [24 empty] | 0 | 0 | [15 empty] | 0 | 0 | [15 empty] | 0 | 0 | 0.0804 | 2.62 | 4.0672 | 7.1163 | 0 | 2.0821
| 5 | [24 empty] | 0 | 0 | [15 empty] | 0 | 0 | [15 empty] | 0 | 0 | 0.114 | 1.948 | 4.2707 | 7.1163 | 0 | 1.9829
| 6 | [24 empty] | 0 | 0 | [15 empty] | 0 | 0 | [15 empty] | 0 | 0 | 0.114 | 1.948 | 4.5534 | 7.1163 | 0 | 1.8598
| 7 | [24 empty] | 0 | 0 | [15 empty] | 0 | 0 | [15 empty] | 0 | 0 | 0.114 | 1.948 | 4.8835 | 7.1163 | 0 | 1.7341
| 8 | [24 empty] | 0 | 0 | [15 empty] | 0 | 0 | [15 empty] | 0 | 0 | 0.114 | 1.948 | 4.4512 | 7.1163 | 0 | 1.9025
| 9 | [24 empty] | 0 | 0 | [15 empty] | 0 | 0 | [15 empty] | 0 | 0 | 0.0804 | 2.62 | 4.1928 | 7.1163 | 0 | 2.0197
| 10 | [24 empty] | 0 | 0 | [15 empty] | 0 | 0 | [15 empty] | 0 | 0 | 0.114 | 1.948 | 4.4365 | 7.1163 | 0 | 1.9088
| 11 | [24 empty] | 0 | 0 | [15 empty] | 0 | 0 | [15 empty] | 0 | 0 | 0.114 | 1.948 | 4.3529 | 7.1163 | 0 | 1.9454
| 12 | [24 empty] | 0 | 0 | [15 empty] | 0 | 0 | [15 empty] | 0 | 0 | 0.0804 | 2.62 | 4.0843 | 7.1163 | 0 | 2.0734
| 13 | [24 empty] | 0 | 0 | [15 empty] | 0 | 0 | [15 empty] | 0 | 0 | 0.0804 | 2.62 | 3.8029 | 7.1163 | 0 | 2.2268
| 14 | [24 empty] | 0 | 0 | [15 empty] | 0 | 0 | [15 empty] | 0 | 0 | 0.0804 | 2.62 | 3.6558 | 7.1163 | 0 | 2.3164
| 15 | [24 empty] | 0 | 0 | [15 empty] | 0 | 0 | [15 empty] | 0 | 0 | 0.0804 | 2.62 | 3.818 | 7.1163 | 0 | 2.218
| 16 | [24 empty] | 0 | 0 | [15 empty] | 0 | 0 | [15 empty] | 0 | 0 | 0.0804 | 2.62 | 3.8494 | 7.1163 | 0 | 2.1999
| 17 | [24 empty] | 0 | 0 | [15 empty] | 0 | 0 | [15 empty] | 0 | 0 | 0.0804 | 2.62 | 3.9094 | 7.1163 | 0 | 2.1661
| 18 | [24 empty] | 0 | 0 | [15 empty] | 0 | 0 | [15 empty] | 0 | 0 | 0.0804 | 2.62 | 3.8287 | 7.1163 | 0 | 2.2118
| 19 | [24 empty] | 0 | 0 | [15 empty] | 0 | 0 | [15 empty] | 0 | 0 | 0.0804 | 2.62 | 3.7523 | 7.1163 | 0 | 2.2568
| 20 | [24 empty] | 0 | 0 | [15 empty] | 0 | 0 | [15 empty] | 0 | 0 | 0.0804 | 2.62 | 3.9228 | 7.1163 | 0 | 2.1587
| 21 | [24 empty] | 0 | 0 | [15 empty] | 0 | 0 | [15 empty] | 0 | 0 | 0.0804 | 2.62 | 4.09 | 7.1163 | 0 | 2.0705
| 22 | [24 empty] | 0 | 0 | [15 empty] | 0 | 0 | [15 empty] | 0 | 0 | 0.0804 | 2.62 | 4.1898 | 7.1163 | 0 | 2.0212
| 23 | [24 empty] | 0 | 0 | [15 empty] | 0 | 0 | [15 empty] | 0 | 0 | 0.0804 | 2.62 | 3.958 | 7.1163 | 0 | 2.1396
| 24 | [24 empty] | 0 | 0 | [15 empty] | 0 | 0 | [15 empty] | 0 | 0 | 0.0804 | 2.62 | 3.7948 | 7.1163 | 0 | 2.2315
| 25 | [24 empty] | 0 | 0 | [15 empty] | 0 | 0 | [15 empty] | 0 | 0 | 0.0804 | 2.62 | 3.9225 | 7.1163 | 0 | 2.1589
| 26 | [24 empty] | 0 | 0 | [15 empty] | 0 | 0 | [15 empty] | 0 | 0 | 0.0804 | 2.62 | 4.1841 | 7.1163 | 0 | 2.0239
| 27 | [24 empty] | 0 | 0 | [15 empty] | 0 | 0 | [15 empty] | 0 | 0 | 0.0804 | 2.62 | 4.1978 | 7.1163 | 0 | 2.0173
| 28 | [24 empty] | 0 | 0 | [15 empty] | 0 | 0 | [15 empty] | 0 | 0 | 0.0804 | 2.62 | 4.2193 | 7.1163 | 0 | 2.0071
| 29 | [24 empty] | 0 | 0 | [15 empty] | 0 | 0 | [15 empty] | 0 | 0 | 0.0804 | 2.62 | 4.2032 | 7.1163 | 0 | 2.0147
| 30 | [24 empty] | 0 | 0 | [15 empty] | 0 | 0 | [15 empty] | 0 | 0 | 0.0804 | 2.62 | 4.1995 | 7.1163 | 0 | 2.0165
VII | 1 | [24 empty] | 0 | 0 | [15 empty] | 0 | 0 | [15 empty] | 0 | 0 | 0.0804 | 2.62 | 3.8578 | 7.1163 | 0 | 2.1951
| 2 | [24 empty] | 0 | 0 | [15 empty] | 0 | 0 | [15 empty] | 0 | 0 | 0.0804 | 2.62 | 4.1054 | 7.1163 | 0 | 2.0627
| 3 | [24 empty] | 0 | 0 | [15 empty] | 0 | 0 | [15 empty] | 0 | 0 | 0.114 | 1.948 | 4.2517 | 7.1163 | 0 | 1.9917
| 4 | [24 empty] | 0 | 0 | [15 empty] | 0 | 0 | [15 empty] | 0 | 0 | 0.0804 | 2.62 | 3.9158 | 7.1163 | 0 | 2.1626
| 5 | [24 empty] | 0 | 0 | [15 empty] | 0 | 0 | [15 empty] | 0 | 0 | 0.0804 | 2.62 | 3.8639 | 7.1163 | 0 | 2.1917
| 6 | [24 empty] | 0 | 0 | [15 empty] | 0 | 0 | [15 empty] | 0 | 0 | 0.0804 | 2.62 | 3.9419 | 7.1163 | 0 | 2.1483
| 7 | [24 empty] | 0 | 0 | [15 empty] | 0 | 0 | [15 empty] | 0 | 0 | 0.0804 | 2.62 | 4.019 | 7.1163 | 0 | 2.1071
| 8 | [24 empty] | 0 | 0 | [15 empty] | 0 | 0 | [15 empty] | 0 | 0 | 0.0804 | 2.62 | 4.1171 | 7.1163 | 0 | 2.0569
| 9 | [24 empty] | 0 | 0 | [15 empty] | 0 | 0 | [15 empty] | 0 | 0 | 0.0804 | 2.62 | 4.162 | 7.1163 | 0 | 2.0347
| 10 | [24 empty] | 0 | 0 | [15 empty] | 0 | 0 | [15 empty] | 0 | 0 | 0.114 | 1.948 | 4.3216 | 7.1163 | 0 | 1.9596
| 11 | [24 empty] | 0 | 0 | [15 empty] | 0 | 0 | [15 empty] | 0 | 0 | 0.114 | 1.948 | 4.2641 | 7.1163 | 0 | 1.986
| 12 | [24 empty] | 0 | 0 | [15 empty] | 0 | 0 | [15 empty] | 0 | 0 | 0.114 | 1.948 | 4.4142 | 7.1163 | 0 | 1.9184
| 13 | [24 empty] | 0 | 0 | [15 empty] | 0 | 0 | [15 empty] | 0 | 0 | 0.114 | 1.948 | 4.2802 | 7.1163 | 0 | 1.9785
| 14 | [24 empty] | 0 | 0 | [15 empty] | 0 | 0 | [15 empty] | 0 | 0 | 0.0804 | 2.62 | 4.1319 | 7.1163 | 0 | 2.0495
| 15 | [24 empty] | 0 | 0 | [15 empty] | 0 | 0 | [15 empty] | 0 | 0 | 0.0804 | 2.62 | 4.0092 | 7.1163 | 0 | 2.1122
| 16 | [24 empty] | 0 | 0 | [15 empty] | 0 | 0 | [15 empty] | 0 | 0 | 0.0804 | 2.62 | 3.9252 | 7.1163 | 0 | 2.1575
| 17 | [24 empty] | 0 | 0 | [15 empty] | 0 | 0 | [15 empty] | 0 | 0 | 0.0804 | 2.62 | 4.0635 | 7.1163 | 0 | 2.084
| 18 | [24 empty] | 0 | 0 | [15 empty] | 0 | 0 | [15 empty] | 0 | 0 | 0.114 | 1.948 | 4.4646 | 7.1163 | 0 | 1.8968
| 19 | [24 empty] | 0 | 0 | [15 empty] | 0 | 0 | [15 empty] | 0 | 0 | 0.0804 | 2.62 | 4.089 | 7.1163 | 0 | 2.071
| 20 | [24 empty] | 0 | 0 | [15 empty] | 0 | 0 | [15 empty] | 0 | 0 | 0.0804 | 2.62 | 3.7868 | 7.1163 | 0 | 2.2363
| 21 | [24 empty] | 0 | 0 | [15 empty] | 0 | 0 | [15 empty] | 0 | 0 | 0.0804 | 2.62 | 3.6863 | 7.1163 | 0 | 2.2973
| 22 | [24 empty] | 0 | 0 | [15 empty] | 0 | 0 | [15 empty] | 0 | 0 | 0.0804 | 2.62 | 3.885 | 7.1163 | 0 | 2.1798
| 23 | [24 empty] | 0 | 0 | [15 empty] | 0 | 0 | [15 empty] | 0 | 0 | 0.114 | 1.948 | 4.2731 | 7.1163 | 0 | 1.9818
| 24 | [24 empty] | 0 | 0 | [15 empty] | 0 | 0 | [15 empty] | 0 | 0 | 0.114 | 1.948 | 4.428 | 7.1163 | 0 | 1.9125
| 25 | [24 empty] | 0 | 0 | [15 empty] | 0 | 0 | [15 empty] | 0 | 0 | 0.0804 | 2.62 | 3.8652 | 7.1163 | 0 | 2.1909
| 26 | [24 empty] | 0 | 0 | [15 empty] | 0 | 0 | [15 empty] | 0 | 0 | 0.0804 | 2.62 | 3.824 | 7.1163 | 0 | 2.2145
| 27 | [24 empty] | 0 | 0 | [15 empty] | 0 | 0 | [15 empty] | 0 | 0 | 0.0804 | 2.62 | 3.8176 | 7.1163 | 0 | 2.2182
| 28 | [24 empty] | 0 | 0 | [15 empty] | 0 | 0 | [15 empty] | 0 | 0 | 0.0804 | 2.62 | 3.8417 | 7.1163 | 0 | 2.2043
| 29 | [24 empty] | 0 | 0 | [15 empty] | 0 | 0 | [15 empty] | 0 | 0 | 0.0804 | 2.62 | 3.7898 | 7.1163 | 0 | 2.2345
| 30 | [24 empty] | 0 | 0 | [15 empty] | 0 | 0 | [15 empty] | 0 | 0 | 0.0804 | 2.62 | 3.9563 | 7.1163 | 0 | 2.1405
| 31 | [24 empty] | 0 | 0 | [15 empty] | 0 | 0 | [15 empty] | 0 | 0 | 0.0804 | 2.62 | 3.8578 | 7.1163 | 0 | 2.1951
VIII | 1 | [24 empty] | 0 | 0 | [15 empty] | 0 | 0 | [15 empty] | 0 | 0 | 0.0804 | 2.62 | 3.7419 | 7.1163 | 0 | 2.2631
| 2 | [24 empty] | 0 | 0 | [15 empty] | 0 | 0 | [15 empty] | 0 | 0 | 0.0804 | 2.62 | 3.6562 | 7.1163 | 0 | 2.3162
| 3 | [24 empty] | 0 | 0 | [15 empty] | 0 | 0 | [15 empty] | 0 | 0 | 0.0804 | 2.62 | 3.5734 | 7.1163 | 0 | 2.3698
| 4 | [24 empty] | 0 | 0 | [15 empty] | 0 | 0 | [15 empty] | 0 | 0 | 0.0804 | 2.62 | 3.6773 | 7.1163 | 0 | 2.3029
| 5 | [24 empty] | 0 | 0 | [15 empty] | 0 | 0 | [15 empty] | 0 | 0 | 0.0804 | 2.62 | 3.8535 | 7.1163 | 0 | 2.1976
| 6 | [24 empty] | 0 | 0 | [15 empty] | 0 | 0 | [15 empty] | 0 | 0 | 0.0804 | 2.62 | 3.9999 | 7.1163 | 0 | 2.1172
| 7 | [24 empty] | 0 | 0 | [15 empty] | 0 | 0 | [15 empty] | 0 | 0 | 0.0804 | 2.62 | 4.099 | 7.1163 | 0 | 2.0659
| 8 | [24 empty] | 0 | 0 | [15 empty] | 0 | 0 | [15 empty] | 0 | 0 | 0.0804 | 2.62 | 4.1513 | 7.1163 | 0 | 2.0399
| 9 | [24 empty] | 0 | 0 | [15 empty] | 0 | 0 | [15 empty] | 0 | 0 | 0.0804 | 2.62 | 4.0364 | 7.1163 | 0 | 2.098
| 10 | [24 empty] | 0 | 0 | [15 empty] | 0 | 0 | [15 empty] | 0 | 0 | 0.0804 | 2.62 | 4.0511 | 7.1163 | 0 | 2.0904
| 11 | [24 empty] | 0 | 0 | [15 empty] | 0 | 0 | [15 empty] | 0 | 0 | 0.0804 | 2.62 | 4.1178 | 7.1163 | 0 | 2.0565
| 12 | [24 empty] | 0 | 0 | [15 empty] | 0 | 0 | [15 empty] | 0 | 0 | 0.114 | 1.948 | 4.257 | 7.1163 | 0 | 1.9893
| 13 | [24 empty] | 0 | 0 | [15 empty] | 0 | 0 | [15 empty] | 0 | 0 | 0.0804 | 2.62 | 4.164 | 7.1163 | 0 | 2.0337
| 14 | [24 empty] | 0 | 0 | [15 empty] | 0 | 0 | [15 empty] | 0 | 0 | 0.114 | 1.948 | 4.2389 | 7.1163 | 0 | 1.9978
| 15 | [24 empty] | 0 | 0 | [15 empty] | 0 | 0 | [15 empty] | 0 | 0 | 0.114 | 1.948 | 4.541 | 7.1163 | 0 | 1.8649
| 16 | [24 empty] | 0 | 0 | [15 empty] | 0 | 0 | [15 empty] | 0 | 0 | 0.114 | 1.948 | 4.7348 | 7.1163 | 0 | 1.7885
| 17 | [24 empty] | 0 | 0 | [15 empty] | 0 | 0 | [15 empty] | 0 | 0 | 0.114 | 1.948 | 4.7647 | 7.1163 | 0 | 1.7773
| 18 | [24 empty] | 0 | 0 | [15 empty] | 0 | 0 | [15 empty] | 0 | 0 | 0.0804 | 2.62 | 4.2042 | 7.1163 | 0 | 2.0143
| 19 | [24 empty] | 0 | 0 | [15 empty] | 0 | 0 | [15 empty] | 0 | 0 | 0.0804 | 2.62 | 4.1603 | 7.1163 | 0 | 2.0355
| 20 | [24 empty] | 0 | 0 | [15 empty] | 0 | 0 | [15 empty] | 0 | 0 | 0.114 | 1.948 | 4.3392 | 7.1163 | 0 | 1.9516
| 21 | [24 empty] | 0 | 0 | [15 empty] | 0 | 0 | [15 empty] | 0 | 0 | 0.114 | 1.948 | 4.5368 | 7.1163 | 0 | 1.8666
| 22 | [24 empty] | 0 | 0 | [15 empty] | 0 | 0 | [15 empty] | 0 | 0 | 0.114 | 1.948 | 4.5724 | 7.1163 | 0 | 1.8521
| 23 | [24 empty] | 0 | 0 | [15 empty] | 0 | 0 | [15 empty] | 0 | 0 | 0.114 | 1.948 | 4.2546 | 7.1163 | 0 | 1.9904
| 24 | [24 empty] | 0 | 0 | [15 empty] | 0 | 0 | [15 empty] | 0 | 0 | 0.0804 | 2.62 | 4.0458 | 7.1163 | 0 | 2.0931
| 25 | [24 empty] | 0 | 0 | [15 empty] | 0 | 0 | [15 empty] | 0 | 0 | 0.0804 | 2.62 | 4.0119 | 7.1163 | 0 | 2.1108
| 26 | [24 empty] | 0 | 0 | [15 empty] | 0 | 0 | [15 empty] | 0 | 0 | 0.0804 | 2.62 | 3.7402 | 7.1163 | 0 | 2.2641
| 27 | [24 empty] | 0 | 0 | [15 empty] | 0 | 0 | [15 empty] | 0 | 0 | 0.0804 | 2.62 | 3.7707 | 7.1163 | 0 | 2.2458
| 28 | [24 empty] | 0 | 0 | [15 empty] | 0 | 0 | [15 empty] | 0 | 0 | 0.0804 | 2.62 | 3.6659 | 7.1163 | 0 | 2.3101
| 29 | [24 empty] | 0 | 0 | [15 empty] | 0 | 0 | [15 empty] | 0 | 0 | 0.0804 | 2.62 | 3.5711 | 7.1163 | 0 | 2.3714
| 30 | [24 empty] | 0 | 0 | [15 empty] | 0 | 0 | [15 empty] | 0 | 0 | 0.0804 | 2.62 | 3.6133 | 7.1163 | 0 | 2.3437
IX | 1 | [10 empty] | 0.125 | 5.61 | 6.9027 | 21.04% | 1.4526 | 5.4501 | 0 | 28.1797 | 0 |  | 0.123 | 3.77 | 5.042 | 4.8518 | 136.7212 | 6.9117 |  | 0.125 | 5.61 | 6.9027 | 21.04% | 1.4526 | 5.4501 | 0 | 28.1797 | 0 |  | 0.123 | 3.77 | 5.042 | 4.8518 | 136.7212 | 6.9117 |  | 0.125 | 5.61 | 6.9027 | 21.04% | 1.4526 | 5.4501 | 0 | 28.1797 | 0 |  | 0.094444 | 3.77 | 4.7467 | 4.5676 | 128.7134 | 7.3417 | 0.0804 | 2.62 | 3.4515 | 7.1163 | 0 | 2.4536
| 2 | [10 empty] | 0.125 | 5.61 | 7.1121 | 17.13% | 1.2182 | 5.8939 | 0 | 0 | 0 |  | 0.123 | 3.77 | 5.2481 | 5.05 | 0 | 0 |  | 0.125 | 5.61 | 7.1121 | 17.13% | 1.2182 | 5.8939 | 0 | 0 | 0 |  | 0.123 | 3.77 | 5.2481 | 5.05 | 0 | 0 |  | 0.125 | 5.61 | 7.1121 | 17.13% | 1.2182 | 5.8939 | 0 | 0 | 0 |  | 0.094444 | 3.77 | 4.9049 | 4.7198 | 0 | 0 | 0.0804 | 2.62 | 3.5861 | 7.1163 | 0 | 2.3614
| 3 | [10 empty] | 0.125 | 5.61 | 7.2423 | 14.81% | 1.0724 | 6.1699 | 0 | 0 | 0 |  | 0.123 | 3.77 | 5.3762 | 5.1733 | 0 | 0 |  | 0.125 | 5.61 | 7.2423 | 14.81% | 1.0724 | 6.1699 | 0 | 0 | 0 |  | 0.123 | 3.77 | 5.3762 | 5.1733 | 0 | 0 |  | 0.125 | 5.61 | 7.2423 | 14.81% | 1.0724 | 6.1699 | 0 | 0 | 0 |  | 0.094444 | 3.77 | 5.0033 | 4.8145 | 0 | 0 | 0.0804 | 2.62 | 3.6699 | 7.1163 | 0 | 2.3075
| 4 | [10 empty] | 0 | 0 | 0 | 0% | 0 | 0 | 0 | 0 | 0 |  | 0 | 0 | 0 | 0 | 0 | 0 |  | 0 | 0 | 0 | 0% | 0 | 0 | 0 | 0 | 0 |  | 0 | 0 | 0 | 0 | 0 | 0 |  | 0 | 0 | 0 | 0% | 0 | 0 | 0 | 0 | 0 |  | 0.094444 | 0 | 1.4596 | 1.4045 | 0 | 0 | 0.0804 | 2.62 | 3.8625 | 7.1163 | 0 | 2.1925
| 5 | [10 empty] | 0.125 | 5.61 | 7.3605 | 12.77% | 0.94 | 6.4205 | 0 | 0 | 0 |  | 0.123 | 3.77 | 5.4925 | 5.2852 | 0 | 0 |  | 0.125 | 5.61 | 7.3605 | 12.77% | 0.94 | 6.4205 | 0 | 0 | 0 |  | 0.123 | 3.77 | 5.4925 | 5.2852 | 0 | 0 |  | 0.125 | 5.61 | 7.3605 | 12.77% | 0.94 | 6.4205 | 0 | 0 | 0 |  | 0.094444 | 3.77 | 5.0926 | 4.9004 | 0 | 0 | 0.0804 | 2.62 | 3.7459 | 7.1163 | 0 | 2.2607
| 6 | [10 empty] | 0 | 0 | 0 | 0% | 0 | 0 | 0 | 0 | 0 |  | 0 | 0 | 0 | 0 | 0 | 0 |  | 0 | 0 | 0 | 0% | 0 | 0 | 0 | 0 | 0 |  | 0 | 0 | 0 | 0 | 0 | 0 |  | 0 | 0 | 0 | 0% | 0 | 0 | 0 | 0 | 0 |  | 0.094444 | 0 | 1.4462 | 1.3916 | 0 | 0 | 0.0804 | 2.62 | 3.8511 | 7.1163 | 0 | 2.1989
| 7 | [10 empty] | 0.125 | 5.61 | 7.3564 | 12.84% | 0.94466 | 6.4117 | 0 | 0 | 0 |  | 0.123 | 3.77 | 5.4884 | 5.2813 | 0 | 0 |  | 0.125 | 5.61 | 7.3564 | 12.84% | 0.94466 | 6.4117 | 0 | 0 | 0 |  | 0.123 | 3.77 | 5.4884 | 5.2813 | 0 | 0 |  | 0.125 | 5.61 | 7.3564 | 12.84% | 0.94466 | 6.4117 | 0 | 0 | 0 |  | 0.094444 | 3.77 | 5.0895 | 4.8974 | 0 | 0 | 0.0804 | 2.62 | 3.7433 | 7.1163 | 0 | 2.2623
| 8 | [10 empty] | 0 | 0 | 0 | 0% | 0 | 0 | 0 | 0 | 0 |  | 0 | 0 | 0 | 0 | 0 | 0 |  | 0 | 0 | 0 | 0% | 0 | 0 | 0 | 0 | 0 |  | 0 | 0 | 0 | 0 | 0 | 0 |  | 0 | 0 | 0 | 0% | 0 | 0 | 0 | 0 | 0 |  | 0.094444 | 0 | 1.4348 | 1.3806 | 0 | 0 | 0.0804 | 2.62 | 3.8414 | 7.1163 | 0 | 2.2045
| 9 | [10 empty] | 0 | 0 | 0 | 0% | 0 | 0 | 0 | 0 | 0 |  | 0 | 0 | 0 | 0 | 0 | 0 |  | 0 | 0 | 0 | 0% | 0 | 0 | 0 | 0 | 0 |  | 0 | 0 | 0 | 0 | 0 | 0 |  | 0 | 0 | 0 | 0% | 0 | 0 | 0 | 0 | 0 |  | 0.094444 | 0 | 1.5032 | 1.4465 | 0 | 0 | 0.0804 | 2.62 | 3.8997 | 7.1163 | 0 | 2.1715
| 10 | [10 empty] | 0 | 0 | 0 | 0% | 0 | 0 | 0 | 0 | 0 |  | 0 | 0 | 0 | 0 | 0 | 0 |  | 0 | 0 | 0 | 0% | 0 | 0 | 0 | 0 | 0 |  | 0 | 0 | 0 | 0 | 0 | 0 |  | 0 | 0 | 0 | 0% | 0 | 0 | 0 | 0 | 0 |  | 0.094444 | 0 | 1.515 | 1.4579 | 0 | 0 | 0.0804 | 2.62 | 3.9097 | 7.1163 | 0 | 2.166
| 11 | [10 empty] | 0 | 0 | 0 | 0% | 0 | 0 | 0 | 0 | 0 |  | 0 | 0 | 0 | 0 | 0 | 0 |  | 0 | 0 | 0 | 0% | 0 | 0 | 0 | 0 | 0 |  | 0 | 0 | 0 | 0 | 0 | 0 |  | 0 | 0 | 0 | 0% | 0 | 0 | 0 | 0 | 0 |  | 0.094444 | 0 | 1.6961 | 1.6321 | 0 | 0 | 0.0804 | 2.62 | 4.0638 | 7.1163 | 0 | 2.0838
| 12 | [10 empty] | 0 | 0 | 0 | 0% | 0 | 0 | 0 | 0 | 0 |  | 0 | 0 | 0 | 0 | 0 | 0 |  | 0 | 0 | 0 | 0% | 0 | 0 | 0 | 0 | 0 |  | 0 | 0 | 0 | 0 | 0 | 0 |  | 0 | 0 | 0 | 0% | 0 | 0 | 0 | 0 | 0 |  | 0.094444 | 0 | 1.7878 | 1.7203 | 0 | 0 | 0.0804 | 2.62 | 4.1419 | 7.1163 | 0 | 2.0446
| 13 | [10 empty] | 0 | 0 | 0 | 0% | 0 | 0 | 0 | 0 | 0 |  | 0 | 0 | 0 | 0 | 0 | 0 |  | 0 | 0 | 0 | 0% | 0 | 0 | 0 | 0 | 0 |  | 0 | 0 | 0 | 0 | 0 | 0 |  | 0 | 0 | 0 | 0% | 0 | 0 | 0 | 0 | 0 |  | 0.094444 | 0 | 1.8366 | 1.7672 | 0 | 0 | 0.0804 | 2.62 | 4.1834 | 7.1163 | 0 | 2.0243
| 14 | [10 empty] | 0.125 | 5.61 | 7.2985 | 13.83% | 1.0094 | 6.2892 | 0 | 0 | 0 |  | 0.123 | 3.77 | 5.4315 | 5.2266 | 0 | 0 |  | 0.125 | 5.61 | 7.2985 | 13.83% | 1.0094 | 6.2892 | 0 | 0 | 0 |  | 0.123 | 3.77 | 5.4315 | 5.2266 | 0 | 0 |  | 0.125 | 5.61 | 7.2985 | 13.83% | 1.0094 | 6.2892 | 0 | 0 | 0 |  | 0.094444 | 3.77 | 5.0458 | 4.8554 | 0 | 0 | 0.0804 | 2.62 | 3.7061 | 7.1163 | 0 | 2.285
| 15 | [10 empty] | 0.125 | 5.61 | 6.9761 | 19.64% | 1.3704 | 5.6058 | 0 | 26.2676 | 0 |  | 0.123 | 3.77 | 5.1143 | 4.9213 | 129.2707 | 6.3517 |  | 0.125 | 5.61 | 6.9761 | 19.64% | 1.3704 | 5.6058 | 0 | 26.2676 | 0 |  | 0.123 | 3.77 | 5.1143 | 4.9213 | 129.2707 | 6.3517 |  | 0.125 | 5.61 | 6.9761 | 19.64% | 1.3704 | 5.6058 | 0 | 26.2676 | 0 |  | 0.094444 | 3.77 | 4.8022 | 4.621 | 121.3822 | 6.7645 | 0.0804 | 2.62 | 3.4987 | 7.1163 | 0 | 2.4204
| 16 | [10 empty] | 0.125 | 5.61 | 6.9699 | 19.76% | 1.3774 | 5.5925 | 0 | 26.4303 | 0 |  | 0.123 | 3.77 | 5.1081 | 4.9154 | 129.9151 | 6.3987 |  | 0.125 | 5.61 | 6.9699 | 19.76% | 1.3774 | 5.5925 | 0 | 26.4303 | 0 |  | 0.123 | 3.77 | 5.1081 | 4.9154 | 129.9151 | 6.3987 |  | 0.125 | 5.61 | 6.9699 | 19.76% | 1.3774 | 5.5925 | 0 | 26.4303 | 0 |  | 0.094444 | 3.77 | 4.7975 | 4.6164 | 122.0141 | 6.8131 | 0.0804 | 2.62 | 3.4947 | 7.1163 | 0 | 2.4232
| 17 | [10 empty] | 0.125 | 5.61 | 7.0892 | 17.55% | 1.2438 | 5.8454 | 0 | 23.3249 | 0 |  | 0.123 | 3.77 | 5.2255 | 5.0283 | 117.2847 | 5.5201 |  | 0.125 | 5.61 | 7.0892 | 17.55% | 1.2438 | 5.8454 | 0 | 23.3249 | 0 |  | 0.123 | 3.77 | 5.2255 | 5.0283 | 117.2847 | 5.5201 |  | 0.125 | 5.61 | 7.0892 | 17.55% | 1.2438 | 5.8454 | 0 | 23.3249 | 0 |  | 0.094444 | 3.77 | 4.8876 | 4.7032 | 109.7005 | 5.9017 | 0.0804 | 2.62 | 3.5714 | 7.1163 | 0 | 2.3712
| 18 | [10 empty] | 0.125 | 5.61 | 7.0798 | 17.72% | 1.2543 | 5.8255 | 0 | 23.569 | 0 |  | 0.123 | 3.77 | 5.2163 | 5.0194 | 118.3029 | 5.5877 |  | 0.125 | 5.61 | 7.0798 | 17.72% | 1.2543 | 5.8255 | 0 | 23.569 | 0 |  | 0.123 | 3.77 | 5.2163 | 5.0194 | 118.3029 | 5.5877 |  | 0.125 | 5.61 | 7.0798 | 17.72% | 1.2543 | 5.8255 | 0 | 23.569 | 0 |  | 0.094444 | 3.77 | 4.8805 | 4.6963 | 110.6879 | 5.9721 | 0.0804 | 2.62 | 3.5654 | 7.1163 | 0 | 2.3752
| 19 | [10 empty] | 0.125 | 5.61 | 7.0293 | 18.65% | 1.3109 | 5.7184 | 0 | 24.8844 | 0 |  | 0.123 | 3.77 | 5.1666 | 4.9716 | 123.7152 | 5.9563 |  | 0.125 | 5.61 | 7.0293 | 18.65% | 1.3109 | 5.7184 | 0 | 24.8844 | 0 |  | 0.123 | 3.77 | 5.1666 | 4.9716 | 123.7152 | 5.9563 |  | 0.125 | 5.61 | 7.0293 | 18.65% | 1.3109 | 5.7184 | 0 | 24.8844 | 0 |  | 0.094444 | 3.77 | 4.8423 | 4.6596 | 115.9515 | 6.3551 | 0.0804 | 2.62 | 3.5329 | 7.1163 | 0 | 2.397
| 20 | [10 empty] | 0.125 | 5.61 | 7.1886 | 15.75% | 1.1324 | 6.0562 | 0 | 0 | 0 |  | 0.123 | 3.77 | 5.3234 | 5.1225 | 0 | 0 |  | 0.125 | 5.61 | 7.1886 | 15.75% | 1.1324 | 6.0562 | 0 | 0 | 0 |  | 0.123 | 3.77 | 5.3234 | 5.1225 | 0 | 0 |  | 0.125 | 5.61 | 7.1886 | 15.75% | 1.1324 | 6.0562 | 0 | 0 | 0 |  | 0.094444 | 3.77 | 4.9628 | 4.7755 | 0 | 0 | 0.0804 | 2.62 | 3.6354 | 7.1163 | 0 | 2.3294
| 21 | [10 empty] | 0.125 | 5.61 | 7.3886 | 12.3% | 0.90851 | 6.4801 | 0 | 0 | 0 |  | 0.123 | 3.77 | 5.5202 | 5.3119 | 0 | 0 |  | 0.125 | 5.61 | 7.3886 | 12.3% | 0.90851 | 6.4801 | 0 | 0 | 0 |  | 0.123 | 3.77 | 5.5202 | 5.3119 | 0 | 0 |  | 0.125 | 5.61 | 7.3886 | 12.3% | 0.90851 | 6.4801 | 0 | 0 | 0 |  | 0.094444 | 3.77 | 5.1139 | 4.9209 | 0 | 0 | 0.0804 | 2.62 | 3.764 | 7.1163 | 0 | 2.2498
| 22 | [10 empty] | 0.125 | 5.61 | 7.134 | 16.73% | 1.1937 | 5.9403 | 0 | 0 | 0 |  | 0.123 | 3.77 | 5.2696 | 5.0707 | 0 | 0 |  | 0.125 | 5.61 | 7.134 | 16.73% | 1.1937 | 5.9403 | 0 | 0 | 0 |  | 0.123 | 3.77 | 5.2696 | 5.0707 | 0 | 0 |  | 0.125 | 5.61 | 7.134 | 16.73% | 1.1937 | 5.9403 | 0 | 0 | 0 |  | 0.094444 | 3.77 | 4.9214 | 4.7357 | 0 | 0 | 0.0804 | 2.62 | 3.6002 | 7.1163 | 0 | 2.3522
| 23 | [10 empty] | 0.125 | 5.61 | 6.9933 | 19.32% | 1.3511 | 5.6422 | 0 | 25.8201 | 0 |  | 0.123 | 3.77 | 5.1312 | 4.9376 | 127.4885 | 6.2229 |  | 0.125 | 5.61 | 6.9933 | 19.32% | 1.3511 | 5.6422 | 0 | 25.8201 | 0 |  | 0.123 | 3.77 | 5.1312 | 4.9376 | 127.4885 | 6.2229 |  | 0.125 | 5.61 | 6.9933 | 19.32% | 1.3511 | 5.6422 | 0 | 25.8201 | 0 |  | 0.094444 | 3.77 | 4.8152 | 4.6335 | 119.6369 | 6.6313 | 0.0804 | 2.62 | 3.5098 | 7.1163 | 0 | 2.4128
| 24 | [10 empty] | 0.125 | 5.61 | 6.986 | 19.46% | 1.3593 | 5.6268 | 0 | 26.01 | 0 |  | 0.123 | 3.77 | 5.124 | 4.9307 | 128.2464 | 6.2774 |  | 0.125 | 5.61 | 6.986 | 19.46% | 1.3593 | 5.6268 | 0 | 26.01 | 0 |  | 0.123 | 3.77 | 5.124 | 4.9307 | 128.2464 | 6.2774 |  | 0.125 | 5.61 | 6.986 | 19.46% | 1.3593 | 5.6268 | 0 | 26.01 | 0 |  | 0.094444 | 3.77 | 4.8097 | 4.6282 | 120.3787 | 6.6877 | 0.0804 | 2.62 | 3.5051 | 7.1163 | 0 | 2.416
| 25 | [10 empty] | 0.125 | 5.61 | 7.0824 | 17.67% | 1.2514 | 5.831 | 0 | 23.5012 | 0 |  | 0.123 | 3.77 | 5.2188 | 5.0219 | 118.0205 | 5.5689 |  | 0.125 | 5.61 | 7.0824 | 17.67% | 1.2514 | 5.831 | 0 | 23.5012 | 0 |  | 0.123 | 3.77 | 5.2188 | 5.0219 | 118.0205 | 5.5689 |  | 0.125 | 5.61 | 7.0824 | 17.67% | 1.2514 | 5.831 | 0 | 23.5012 | 0 |  | 0.094444 | 3.77 | 4.8825 | 4.6982 | 110.414 | 5.9525 | 0.0804 | 2.62 | 3.567 | 7.1163 | 0 | 2.3741
| 26 | [10 empty] | 0.125 | 5.61 | 7.1386 | 16.65% | 1.1884 | 5.9502 | 0 | 0 | 0 |  | 0.123 | 3.77 | 5.2742 | 5.0752 | 0 | 0 |  | 0.125 | 5.61 | 7.1386 | 16.65% | 1.1884 | 5.9502 | 0 | 0 | 0 |  | 0.123 | 3.77 | 5.2742 | 5.0752 | 0 | 0 |  | 0.125 | 5.61 | 7.1386 | 16.65% | 1.1884 | 5.9502 | 0 | 0 | 0 |  | 0.094444 | 3.77 | 4.925 | 4.7391 | 0 | 0 | 0.0804 | 2.62 | 3.6032 | 7.1163 | 0 | 2.3502
| 27 | [10 empty] | 0 | 0 | 0 | 0% | 0 | 0 | 0 | 0 | 0 |  | 0 | 0 | 0 | 0 | 0 | 0 |  | 0 | 0 | 0 | 0% | 0 | 0 | 0 | 0 | 0 |  | 0 | 0 | 0 | 0 | 0 | 0 |  | 0 | 0 | 0 | 0% | 0 | 0 | 0 | 0 | 0 |  | 0.094444 | 0 | 1.4462 | 1.3916 | 0 | 0 | 0.0804 | 2.62 | 3.8511 | 7.1163 | 0 | 2.1989
| 28 | [10 empty] | 0 | 0 | 0 | 0% | 0 | 0 | 0 | 0 | 0 |  | 0 | 0 | 0 | 0 | 0 | 0 |  | 0 | 0 | 0 | 0% | 0 | 0 | 0 | 0 | 0 |  | 0 | 0 | 0 | 0 | 0 | 0 |  | 0 | 0 | 0 | 0% | 0 | 0 | 0 | 0 | 0 |  | 0.094444 | 0 | 1.4541 | 1.3992 | 0 | 0 | 0.0804 | 2.62 | 3.8578 | 7.1163 | 0 | 2.1951
| 29 | [10 empty] | 0.125 | 5.61 | 7.422 | 11.74% | 0.87119 | 6.5508 | 0 | 0 | 0 |  | 0.123 | 3.77 | 5.553 | 5.3434 | 0 | 0 |  | 0.125 | 5.61 | 7.422 | 11.74% | 0.87119 | 6.5508 | 0 | 0 | 0 |  | 0.123 | 3.77 | 5.553 | 5.3434 | 0 | 0 |  | 0.125 | 5.61 | 7.422 | 11.74% | 0.87119 | 6.5508 | 0 | 0 | 0 |  | 0.094444 | 3.77 | 5.1391 | 4.9451 | 0 | 0 | 0.0804 | 2.62 | 3.7855 | 7.1163 | 0 | 2.2371
| 30 | [10 empty] | 0.125 | 5.61 | 7.3439 | 13.05% | 0.95866 | 6.3852 | 0 | 0 | 0 |  | 0.123 | 3.77 | 5.4761 | 5.2695 | 0 | 0 |  | 0.125 | 5.61 | 7.3439 | 13.05% | 0.95866 | 6.3852 | 0 | 0 | 0 |  | 0.123 | 3.77 | 5.4761 | 5.2695 | 0 | 0 |  | 0.125 | 5.61 | 7.3439 | 13.05% | 0.95866 | 6.3852 | 0 | 0 | 0 |  | 0.094444 | 3.77 | 5.08 | 4.8883 | 0 | 0 | 0.0804 | 2.62 | 3.7352 | 7.1163 | 0 | 2.2672
| 31 | [10 empty] | 0.125 | 5.61 | 6.9522 | 20.1% | 1.3972 | 5.555 | 0 | 26.8914 | 0 |  | 0.123 | 3.77 | 5.0907 | 4.8986 | 131.7306 | 6.5326 |  | 0.125 | 5.61 | 6.9522 | 20.1% | 1.3972 | 5.555 | 0 | 26.8914 | 0 |  | 0.123 | 3.77 | 5.0907 | 4.8986 | 131.7306 | 6.5326 |  | 0.125 | 5.61 | 6.9522 | 20.1% | 1.3972 | 5.555 | 0 | 26.8914 | 0 |  | 0.094444 | 3.77 | 4.7841 | 4.6036 | 123.7964 | 6.9513 | 0.0804 | 2.62 | 3.4833 | 7.1163 | 0 | 2.4311
X | 1 | [10 empty] | 0 | 0 | 0 | 0% | 0 | 0 | 0 | 0 | 0 |  | 0 | 0 | 0 | 0 | 0 | 0 |  | 0 | 0 | 0 | 0% | 0 | 0 | 0 | 0 | 0 |  | 0 | 0 | 0 | 0 | 0 | 0 |  | 0 | 0 | 0 | 0% | 0 | 0 | 0 | 0 | 0 |  | 0.094444 | 0 | 1.5017 | 1.445 | 0 | 0 | 0.0804 | 2.62 | 3.8984 | 7.1163 | 0 | 2.1723
| 2 | [10 empty] | 0.125 | 5.61 | 7.1413 | 16.6% | 1.1855 | 5.9558 | 0 | 0 | 0 |  | 0.123 | 3.77 | 5.2767 | 5.0776 | 0 | 0 |  | 0.125 | 5.61 | 7.1413 | 16.6% | 1.1855 | 5.9558 | 0 | 0 | 0 |  | 0.123 | 3.77 | 5.2767 | 5.0776 | 0 | 0 |  | 0.125 | 5.61 | 7.1413 | 16.6% | 1.1855 | 5.9558 | 0 | 0 | 0 |  | 0.094444 | 3.77 | 4.9269 | 4.741 | 0 | 0 | 0.0804 | 2.62 | 3.6049 | 7.1163 | 0 | 2.3491
| 3 | [10 empty] | 0.18667 | 4.9933 | 6.7153 | 23.96% | 1.6089 | 5.1065 | 0 | 31.814 | 0 |  | 0.13333 | 3.6667 | 4.8967 | 4.7119 | 149.9042 | 8.0347 |  | 0.53 | 1.35 | 6.2393 | 25.79% | 1.6089 | 4.6304 | 0 | 31.814 | 0 |  | 0.13333 | 3.6667 | 4.8967 | 4.7119 | 149.9042 | 8.0347 |  | 0.18667 | 4.9933 | 6.7153 | 23.96% | 1.6089 | 5.1065 | 0 | 31.814 | 0 |  | 0.094444 | 3.6667 | 4.5379 | 4.3667 | 138.9216 | 8.6699 | 0.076667 | 2.6573 | 3.3646 | 7.1163 | 0 | 2.5169
| 4 | [10 empty] | 0.18667 | 4.9933 | 6.482 | 27.52% | 1.7838 | 4.6982 | 0 | 35.8823 | 0 |  | 0.13333 | 3.6667 | 4.73 | 4.5515 | 163.3188 | 9.3815 |  | 0.53 | 1.35 | 5.5768 | 31.99% | 1.7838 | 3.7929 | 0 | 35.8823 | 0 |  | 0.13333 | 3.6667 | 4.73 | 4.5515 | 163.3188 | 9.3815 |  | 0.18667 | 4.9933 | 6.482 | 27.52% | 1.7838 | 4.6982 | 0 | 35.8823 | 0 |  | 0.094444 | 3.6667 | 4.4199 | 4.2531 | 152.6102 | 10.0398 | 0.076667 | 2.6573 | 3.2687 | 7.1163 | 0 | 2.5907
| 5 | [10 empty] | 0.18667 | 4.9933 | 6.7122 | 24% | 1.6112 | 5.101 | 0 | 31.8683 | 0 |  | 0.13333 | 3.6667 | 4.8944 | 4.7097 | 150.0916 | 8.0521 |  | 0.53 | 1.35 | 6.2304 | 25.86% | 1.6112 | 4.6192 | 0 | 31.8683 | 0 |  | 0.13333 | 3.6667 | 4.8944 | 4.7097 | 150.0916 | 8.0521 |  | 0.18667 | 4.9933 | 6.7122 | 24% | 1.6112 | 5.101 | 0 | 31.8683 | 0 |  | 0.094444 | 3.6667 | 4.5363 | 4.3652 | 139.1102 | 8.6877 | 0.076667 | 2.6573 | 3.3633 | 7.1163 | 0 | 2.5179
| 6 | [10 empty] | 0.125 | 5.61 | 7.2183 | 15.23% | 1.0992 | 6.1191 | 0 | 0 | 0 |  | 0.123 | 3.77 | 5.3526 | 5.1506 | 0 | 0 |  | 0.125 | 5.61 | 7.2183 | 15.23% | 1.0992 | 6.1191 | 0 | 0 | 0 |  | 0.123 | 3.77 | 5.3526 | 5.1506 | 0 | 0 |  | 0.125 | 5.61 | 7.2183 | 15.23% | 1.0992 | 6.1191 | 0 | 0 | 0 |  | 0.094444 | 3.77 | 4.9852 | 4.7971 | 0 | 0 | 0.0804 | 2.62 | 3.6545 | 7.1163 | 0 | 2.3173
| 7 | [10 empty] | 0.125 | 5.61 | 7.1506 | 16.43% | 1.175 | 5.9756 | 0 | 0 | 0 |  | 0.123 | 3.77 | 5.286 | 5.0865 | 0 | 0 |  | 0.125 | 5.61 | 7.1506 | 16.43% | 1.175 | 5.9756 | 0 | 0 | 0 |  | 0.123 | 3.77 | 5.286 | 5.0865 | 0 | 0 |  | 0.125 | 5.61 | 7.1506 | 16.43% | 1.175 | 5.9756 | 0 | 0 | 0 |  | 0.094444 | 3.77 | 4.934 | 4.7478 | 0 | 0 | 0.0804 | 2.62 | 3.6109 | 7.1163 | 0 | 2.3452
| 8 | [10 empty] | 0.18667 | 4.9933 | 6.4804 | 27.54% | 1.785 | 4.6955 | 0 | 35.9095 | 0 |  | 0.13333 | 3.6667 | 4.7289 | 4.5504 | 163.4039 | 9.3908 |  | 0.53 | 1.35 | 5.5723 | 32.03% | 1.785 | 3.7874 | 0 | 35.9095 | 0 |  | 0.13333 | 3.6667 | 4.7289 | 4.5504 | 163.4039 | 9.3908 |  | 0.18667 | 4.9933 | 6.4804 | 27.54% | 1.785 | 4.6955 | 0 | 35.9095 | 0 |  | 0.094444 | 3.6667 | 4.4191 | 4.2523 | 152.6984 | 10.0492 | 0.076667 | 2.6573 | 3.2681 | 7.1163 | 0 | 2.5912
| 9 | [10 empty] | 0.18667 | 4.9933 | 6.8227 | 22.4% | 1.5284 | 5.2943 | 0 | 29.9426 | 0 |  | 0.13333 | 3.6667 | 4.9733 | 4.7857 | 143.2953 | 7.4455 |  | 0.53 | 1.35 | 6.544 | 23.36% | 1.5284 | 5.0156 | 0 | 29.9426 | 0 |  | 0.13333 | 3.6667 | 4.9733 | 4.7857 | 143.2953 | 7.4455 |  | 0.18667 | 4.9933 | 6.8227 | 22.4% | 1.5284 | 5.2943 | 0 | 29.9426 | 0 |  | 0.094444 | 3.6667 | 4.5922 | 4.4189 | 132.3144 | 8.0634 | 0.076667 | 2.6573 | 3.4087 | 7.1163 | 0 | 2.4844
| 10 | [10 empty] | 0.125 | 5.61 | 6.9704 | 19.75% | 1.3768 | 5.5936 | 0 | 26.4168 | 0 |  | 0.123 | 3.77 | 5.1086 | 4.9159 | 129.8615 | 6.3948 |  | 0.125 | 5.61 | 6.9704 | 19.75% | 1.3768 | 5.5936 | 0 | 26.4168 | 0 |  | 0.123 | 3.77 | 5.1086 | 4.9159 | 129.8615 | 6.3948 |  | 0.125 | 5.61 | 6.9704 | 19.75% | 1.3768 | 5.5936 | 0 | 26.4168 | 0 |  | 0.094444 | 3.77 | 4.7979 | 4.6168 | 121.9615 | 6.809 | 0.0804 | 2.62 | 3.495 | 7.1163 | 0 | 2.423
| 11 | [10 empty] | 0.18667 | 4.9933 | 6.6259 | 25.29% | 1.6759 | 4.95 | 0 | 33.3736 | 0 |  | 0.13333 | 3.6667 | 4.8328 | 4.6504 | 155.2007 | 8.54 |  | 0.53 | 1.35 | 5.9853 | 28% | 1.6759 | 4.3094 | 0 | 33.3736 | 0 |  | 0.13333 | 3.6667 | 4.8328 | 4.6504 | 155.2007 | 8.54 |  | 0.18667 | 4.9933 | 6.6259 | 25.29% | 1.6759 | 4.95 | 0 | 33.3736 | 0 |  | 0.094444 | 3.6667 | 4.4927 | 4.3231 | 144.2782 | 9.1865 | 0.076667 | 2.6573 | 3.3278 | 7.1163 | 0 | 2.5447
| 12 | [10 empty] | 0.18667 | 4.9933 | 6.3879 | 29.03% | 1.8544 | 4.5335 | 0 | 37.5232 | 0 |  | 0.13333 | 3.6667 | 4.6628 | 4.4868 | 168.3601 | 9.9519 |  | 0.53 | 1.35 | 5.3095 | 34.93% | 1.8544 | 3.4552 | 0 | 37.5232 | 0 |  | 0.13333 | 3.6667 | 4.6628 | 4.4868 | 168.3601 | 9.9519 |  | 0.18667 | 4.9933 | 6.3879 | 29.03% | 1.8544 | 4.5335 | 0 | 37.5232 | 0 |  | 0.094444 | 3.6667 | 4.3722 | 4.2073 | 157.8698 | 10.6132 | 0.076667 | 2.6573 | 3.2301 | 7.1163 | 0 | 2.6217
| 13 | [10 empty] | 0.18667 | 4.9933 | 6.6687 | 24.65% | 1.6438 | 5.0248 | 0 | 32.6277 | 0 |  | 0.13333 | 3.6667 | 4.8633 | 4.6798 | 152.6915 | 8.2967 |  | 0.53 | 1.35 | 6.1068 | 26.92% | 1.6438 | 4.4629 | 0 | 32.6277 | 0 |  | 0.13333 | 3.6667 | 4.8633 | 4.6798 | 152.6915 | 8.2967 |  | 0.18667 | 4.9933 | 6.6687 | 24.65% | 1.6438 | 5.0248 | 0 | 32.6277 | 0 |  | 0.094444 | 3.6667 | 4.5143 | 4.344 | 141.7333 | 8.9382 | 0.076667 | 2.6573 | 3.3454 | 7.1163 | 0 | 2.5313
| 14 | [10 empty] | 0.125 | 5.61 | 6.8866 | 21.36% | 1.4707 | 5.4159 | 0 | 28.6001 | 0 |  | 0.123 | 3.77 | 5.0261 | 4.8365 | 138.3236 | 7.037 |  | 0.125 | 5.61 | 6.8866 | 21.36% | 1.4707 | 5.4159 | 0 | 28.6001 | 0 |  | 0.123 | 3.77 | 5.0261 | 4.8365 | 138.3236 | 7.037 |  | 0.125 | 5.61 | 6.8866 | 21.36% | 1.4707 | 5.4159 | 0 | 28.6001 | 0 |  | 0.094444 | 3.77 | 4.7345 | 4.5559 | 130.2978 | 7.4704 | 0.0804 | 2.62 | 3.4411 | 7.1163 | 0 | 2.461
| 15 | [10 empty] | 0.125 | 5.61 | 7.2965 | 13.87% | 1.0117 | 6.2847 | 0 | 0 | 0 |  | 0.123 | 3.77 | 5.4295 | 5.2246 | 0 | 0 |  | 0.125 | 5.61 | 7.2965 | 13.87% | 1.0117 | 6.2847 | 0 | 0 | 0 |  | 0.123 | 3.77 | 5.4295 | 5.2246 | 0 | 0 |  | 0.125 | 5.61 | 7.2965 | 13.87% | 1.0117 | 6.2847 | 0 | 0 | 0 |  | 0.094444 | 3.77 | 5.0442 | 4.8539 | 0 | 0 | 0.0804 | 2.62 | 3.7047 | 7.1163 | 0 | 2.2858
| 16 | [10 empty] | 0.125 | 5.61 | 7.4204 | 11.76% | 0.87294 | 6.5475 | 0 | 0 | 0 |  | 0.123 | 3.77 | 5.5514 | 5.342 | 0 | 0 |  | 0.125 | 5.61 | 7.4204 | 11.76% | 0.87294 | 6.5475 | 0 | 0 | 0 |  | 0.123 | 3.77 | 5.5514 | 5.342 | 0 | 0 |  | 0.125 | 5.61 | 7.4204 | 11.76% | 0.87294 | 6.5475 | 0 | 0 | 0 |  | 0.094444 | 3.77 | 5.1379 | 4.944 | 0 | 0 | 0.0804 | 2.62 | 3.7845 | 7.1163 | 0 | 2.2377
| 17 | [10 empty] | 0.125 | 5.61 | 7.3324 | 13.25% | 0.97149 | 6.3609 | 0 | 0 | 0 |  | 0.123 | 3.77 | 5.4648 | 5.2586 | 0 | 0 |  | 0.125 | 5.61 | 7.3324 | 13.25% | 0.97149 | 6.3609 | 0 | 0 | 0 |  | 0.123 | 3.77 | 5.4648 | 5.2586 | 0 | 0 |  | 0.125 | 5.61 | 7.3324 | 13.25% | 0.97149 | 6.3609 | 0 | 0 | 0 |  | 0.094444 | 3.77 | 5.0714 | 4.88 | 0 | 0 | 0.0804 | 2.62 | 3.7278 | 7.1163 | 0 | 2.2717
| 18 | [10 empty] | 0.125 | 5.61 | 7.1657 | 16.16% | 1.1581 | 6.0076 | 0 | 0 | 0 |  | 0.123 | 3.77 | 5.3008 | 5.1008 | 0 | 0 |  | 0.125 | 5.61 | 7.1657 | 16.16% | 1.1581 | 6.0076 | 0 | 0 | 0 |  | 0.123 | 3.77 | 5.3008 | 5.1008 | 0 | 0 |  | 0.125 | 5.61 | 7.1657 | 16.16% | 1.1581 | 6.0076 | 0 | 0 | 0 |  | 0.094444 | 3.77 | 4.9454 | 4.7588 | 0 | 0 | 0.0804 | 2.62 | 3.6206 | 7.1163 | 0 | 2.3389
| 19 | [10 empty] | 0.125 | 5.61 | 6.9558 | 20.03% | 1.3931 | 5.5627 | 0 | 26.7965 | 0 |  | 0.123 | 3.77 | 5.0943 | 4.9021 | 131.3581 | 6.505 |  | 0.125 | 5.61 | 6.9558 | 20.03% | 1.3931 | 5.5627 | 0 | 26.7965 | 0 |  | 0.123 | 3.77 | 5.0943 | 4.9021 | 131.3581 | 6.505 |  | 0.125 | 5.61 | 6.9558 | 20.03% | 1.3931 | 5.5627 | 0 | 26.7965 | 0 |  | 0.094444 | 3.77 | 4.7869 | 4.6062 | 123.4304 | 6.9228 | 0.0804 | 2.62 | 3.4856 | 7.1163 | 0 | 2.4295
| 20 | [10 empty] | 0.18667 | 4.9933 | 6.5279 | 26.8% | 1.7494 | 4.7785 | 0 | 35.0822 | 0 |  | 0.13333 | 3.6667 | 4.7628 | 4.5831 | 160.7837 | 9.1092 |  | 0.53 | 1.35 | 5.707 | 30.65% | 1.7494 | 3.9576 | 0 | 35.0822 | 0 |  | 0.13333 | 3.6667 | 4.7628 | 4.5831 | 160.7837 | 9.1092 |  | 0.18667 | 4.9933 | 6.5279 | 26.8% | 1.7494 | 4.7785 | 0 | 35.0822 | 0 |  | 0.094444 | 3.6667 | 4.4431 | 4.2754 | 149.9912 | 9.7646 | 0.076667 | 2.6573 | 3.2876 | 7.1163 | 0 | 2.5759
| 21 | [10 empty] | 0.152 | 5.236 | 6.1277 | 33.93% | 2.0789 | 4.0489 | 0 | 42.7442 | 0 |  | 0.186 | 3.298 | 4.3892 | 4.2236 | 180.5331 | 12.0433 |  | -0.074 | 5.578 | 5.1439 | 40.41% | 2.0789 | 3.065 | 0 | 42.7442 | 0 |  | 0.126 | 2.628 | 3.3672 | 3.3672 | 143.9283 | 15.1062 |  | 0.152 | 5.236 | 6.1277 | 33.93% | 2.0789 | 4.0489 | 0 | 42.7442 | 0 |  | 0.094444 | 3.298 | 3.8521 | 3.7067 | 158.4405 | 13.7226 | 0.1196 | 2.3568 | 3.0585 | 7.1163 | 0 | 2.7688
| 22 | [10 empty] | 0.152 | 5.236 | 6.1486 | 33.5% | 2.0596 | 4.089 | 0 | 42.2967 | 0 |  | 0.186 | 3.298 | 4.4148 | 4.2482 | 179.6839 | 11.8481 |  | -0.074 | 5.578 | 5.1337 | 40.12% | 2.0596 | 3.0741 | 0 | 42.2967 | 0 |  | 0.126 | 2.628 | 3.3845 | 3.3845 | 143.1542 | 14.8715 |  | 0.152 | 5.236 | 6.1486 | 33.5% | 2.0596 | 4.089 | 0 | 42.2967 | 0 |  | 0.094444 | 3.298 | 3.8651 | 3.7192 | 157.3102 | 13.5333 | 0.1196 | 2.3568 | 3.0749 | 7.1163 | 0 | 2.754
| 23 | [10 empty] | 0.18667 | 4.9933 | 6.3653 | 29.4% | 1.8713 | 4.4941 | 0 | 37.9165 | 0 |  | 0.13333 | 3.6667 | 4.6467 | 4.4713 | 169.5368 | 10.0911 |  | 0.53 | 1.35 | 5.2455 | 35.67% | 1.8713 | 3.3742 | 0 | 37.9165 | 0 |  | 0.13333 | 3.6667 | 4.6467 | 4.4713 | 169.5368 | 10.0911 |  | 0.18667 | 4.9933 | 6.3653 | 29.4% | 1.8713 | 4.4941 | 0 | 37.9165 | 0 |  | 0.094444 | 3.6667 | 4.3608 | 4.1963 | 159.108 | 10.7525 | 0.076667 | 2.6573 | 3.2208 | 7.1163 | 0 | 2.6292
| 24 | [10 empty] | 0.152 | 5.236 | 6.2316 | 31.83% | 1.9832 | 4.2484 | 0 | 40.5202 | 0 |  | 0.186 | 3.298 | 4.5163 | 4.3459 | 176.0956 | 11.0954 |  | -0.074 | 5.578 | 5.0933 | 38.94% | 1.9832 | 3.1101 | 0 | 40.5202 | 0 |  | 0.126 | 2.628 | 3.4533 | 3.323 | 134.6481 | 14.5108 |  | 0.152 | 5.236 | 6.2316 | 31.83% | 1.9832 | 4.2484 | 0 | 40.5202 | 0 |  | 0.094444 | 3.298 | 3.9166 | 3.7688 | 152.7131 | 12.7942 | 0.1196 | 2.3568 | 3.1402 | 7.1163 | 0 | 2.6968
| 25 | [10 empty] | 0.152 | 5.236 | 6.0403 | 35.75% | 2.1593 | 3.881 | 0 | 44.6156 | 0 |  | 0.186 | 3.298 | 4.2822 | 4.1207 | 183.8456 | 12.8845 |  | -0.074 | 5.578 | 5.1864 | 41.63% | 2.1593 | 3.0271 | 0 | 44.6156 | 0 |  | 0.126 | 2.628 | 3.2947 | 3.2947 | 146.9973 | 16.1143 |  | 0.152 | 5.236 | 6.0403 | 35.75% | 2.1593 | 3.881 | 0 | 44.6156 | 0 |  | 0.094444 | 3.298 | 3.7978 | 3.6545 | 163.0458 | 14.5282 | 0.1196 | 2.3568 | 2.9897 | 7.1163 | 0 | 2.8325
| 26 | [10 empty] | 0.152 | 5.236 | 5.7864 | 41.36% | 2.3932 | 3.3932 | 0 | 50.0536 | 0 |  | 0.186 | 3.298 | 3.9715 | 3.9715 | 198.7865 | 14.9979 |  | -0.074 | 5.578 | 5.3101 | 45.07% | 2.3932 | 2.9169 | 0 | 50.0536 | 0 |  | 0.126 | 2.628 | 3.0842 | 3.0842 | 154.3764 | 19.3124 |  | 0.152 | 5.236 | 5.7864 | 41.36% | 2.3932 | 3.3932 | 0 | 50.0536 | 0 |  | 0.094444 | 3.298 | 3.64 | 3.64 | 182.1933 | 16.3638 | 0.1196 | 2.3568 | 2.7899 | 7.1163 | 0 | 3.0354
| 27 | [10 empty] | 0.152 | 5.236 | 5.8636 | 39.6% | 2.322 | 3.5416 | 0 | 48.3991 | 0 |  | 0.186 | 3.298 | 4.066 | 3.9126 | 189.3659 | 14.7204 |  | -0.074 | 5.578 | 5.2724 | 44.04% | 2.322 | 2.9504 | 0 | 48.3991 | 0 |  | 0.126 | 2.628 | 3.1483 | 3.1483 | 152.3737 | 18.2941 |  | 0.152 | 5.236 | 5.8636 | 39.6% | 2.322 | 3.5416 | 0 | 48.3991 | 0 |  | 0.094444 | 3.298 | 3.688 | 3.5488 | 171.7592 | 16.2294 | 0.1196 | 2.3568 | 2.8506 | 7.1163 | 0 | 2.9707
| 28 | [10 empty] | 0.152 | 5.236 | 6.2892 | 30.69% | 1.9302 | 4.3591 | 0 | 39.2861 | 0 |  | 0.186 | 3.298 | 4.5868 | 4.4137 | 173.3987 | 10.592 |  | -0.074 | 5.578 | 5.0652 | 38.11% | 1.9302 | 3.1351 | 0 | 39.2861 | 0 |  | 0.126 | 2.628 | 3.5011 | 3.369 | 132.3534 | 13.8768 |  | 0.152 | 5.236 | 6.2892 | 30.69% | 1.9302 | 4.3591 | 0 | 39.2861 | 0 |  | 0.094444 | 3.298 | 3.9524 | 3.8033 | 149.416 | 12.2922 | 0.1196 | 2.3568 | 3.1855 | 7.1163 | 0 | 2.6584
| 29 | [10 empty] | 0.125 | 5.61 | 7.084 | 17.64% | 1.2496 | 5.8343 | 0 | 23.4605 | 0 |  | 0.123 | 3.77 | 5.2204 | 5.0234 | 117.8509 | 5.5576 |  | 0.125 | 5.61 | 7.084 | 17.64% | 1.2496 | 5.8343 | 0 | 23.4605 | 0 |  | 0.123 | 3.77 | 5.2204 | 5.0234 | 117.8509 | 5.5576 |  | 0.125 | 5.61 | 7.084 | 17.64% | 1.2496 | 5.8343 | 0 | 23.4605 | 0 |  | 0.094444 | 3.77 | 4.8837 | 4.6994 | 110.2495 | 5.9408 | 0.0804 | 2.62 | 3.5681 | 7.1163 | 0 | 2.3734
| 30 | [10 empty] | 0.18667 | 4.9933 | 6.384 | 29.09% | 1.8573 | 4.5267 | 0 | 37.591 | 0 |  | 0.13333 | 3.6667 | 4.66 | 4.4842 | 168.5638 | 9.9759 |  | 0.53 | 1.35 | 5.2985 | 35.05% | 1.8573 | 3.4412 | 0 | 37.591 | 0 |  | 0.13333 | 3.6667 | 4.66 | 4.4842 | 168.5638 | 9.9759 |  | 0.18667 | 4.9933 | 6.384 | 29.09% | 1.8573 | 4.5267 | 0 | 37.591 | 0 |  | 0.094444 | 3.6667 | 4.3703 | 4.2054 | 158.0839 | 10.6372 | 0.076667 | 2.6573 | 3.2285 | 7.1163 | 0 | 2.623
XI | 1 | [10 empty] | 0.152 | 5.236 | 6.3 | 30.48% | 1.9203 | 4.3797 | 0 | 39.0556 | 0 |  | 0.186 | 3.298 | 4.6 | 4.4264 | 172.8763 | 10.4997 |  | -0.074 | 5.578 | 5.06 | 37.95% | 1.9203 | 3.1397 | 0 | 39.0556 | 0 |  | 0.126 | 2.628 | 3.51 | 3.3775 | 131.9122 | 13.7603 |  | 0.152 | 5.236 | 6.3 | 30.48% | 1.9203 | 4.3797 | 0 | 39.0556 | 0 |  | 0.094444 | 3.298 | 3.9591 | 3.8097 | 148.7906 | 12.1994 | 0.1196 | 2.3568 | 3.194 | 7.1163 | 0 | 2.6513
| 2 | [10 empty] | 0.18667 | 4.9933 | 6.755 | 23.38% | 1.5791 | 5.1759 | 0 | 31.1224 | 0 |  | 0.13333 | 3.6667 | 4.925 | 4.7392 | 147.4939 | 7.8148 |  | 0.53 | 1.35 | 6.3519 | 24.86% | 1.5791 | 4.7728 | 0 | 31.1224 | 0 |  | 0.13333 | 3.6667 | 4.925 | 4.7392 | 147.4939 | 7.8148 |  | 0.18667 | 4.9933 | 6.755 | 23.38% | 1.5791 | 5.1759 | 0 | 31.1224 | 0 |  | 0.094444 | 3.6667 | 4.558 | 4.386 | 136.5026 | 8.4441 | 0.076667 | 2.6573 | 3.3809 | 7.1163 | 0 | 2.5048
| 3 | [10 empty] | 0.18667 | 4.9933 | 6.622 | 25.35% | 1.6788 | 4.9432 | 0 | 33.4414 | 0 |  | 0.13333 | 3.6667 | 4.83 | 4.6477 | 155.4266 | 8.5623 |  | 0.53 | 1.35 | 5.9742 | 28.1% | 1.6788 | 4.2954 | 0 | 33.4414 | 0 |  | 0.13333 | 3.6667 | 4.83 | 4.6477 | 155.4266 | 8.5623 |  | 0.18667 | 4.9933 | 6.622 | 25.35% | 1.6788 | 4.9432 | 0 | 33.4414 | 0 |  | 0.094444 | 3.6667 | 4.4907 | 4.3212 | 144.508 | 9.2092 | 0.076667 | 2.6573 | 3.3262 | 7.1163 | 0 | 2.5459
| 4 | [10 empty] | 0.152 | 5.236 | 6.2272 | 31.91% | 1.9873 | 4.2399 | 0 | 40.6151 | 0 |  | 0.186 | 3.298 | 4.5109 | 4.3407 | 176.2962 | 11.1347 |  | -0.074 | 5.578 | 5.0955 | 39% | 1.9873 | 3.1081 | 0 | 40.6151 | 0 |  | 0.126 | 2.628 | 3.4496 | 3.3195 | 134.8199 | 14.5602 |  | 0.152 | 5.236 | 6.2272 | 31.91% | 1.9873 | 4.2399 | 0 | 40.6151 | 0 |  | 0.094444 | 3.298 | 3.9139 | 3.7662 | 152.9632 | 12.8332 | 0.1196 | 2.3568 | 3.1367 | 7.1163 | 0 | 2.6998
| 5 | [10 empty] | 0.125 | 5.61 | 7.0272 | 18.69% | 1.3132 | 5.714 | 0 | 24.9386 | 0 |  | 0.123 | 3.77 | 5.1645 | 4.9696 | 123.9357 | 5.9717 |  | 0.125 | 5.61 | 7.0272 | 18.69% | 1.3132 | 5.714 | 0 | 24.9386 | 0 |  | 0.123 | 3.77 | 5.1645 | 4.9696 | 123.9357 | 5.9717 |  | 0.125 | 5.61 | 7.0272 | 18.69% | 1.3132 | 5.714 | 0 | 24.9386 | 0 |  | 0.094444 | 3.77 | 4.8408 | 4.6581 | 116.1665 | 6.3711 | 0.0804 | 2.62 | 3.5315 | 7.1163 | 0 | 2.3979
| 6 | [10 empty] | 0.18667 | 4.9933 | 6.8507 | 22% | 1.5074 | 5.3433 | 0 | 29.4544 | 0 |  | 0.13333 | 3.6667 | 4.9933 | 4.8049 | 141.5258 | 7.2948 |  | 0.53 | 1.35 | 6.6235 | 22.76% | 1.5074 | 5.1161 | 0 | 29.4544 | 0 |  | 0.13333 | 3.6667 | 4.9933 | 4.8049 | 141.5258 | 7.2948 |  | 0.18667 | 4.9933 | 6.8507 | 22% | 1.5074 | 5.3433 | 0 | 29.4544 | 0 |  | 0.094444 | 3.6667 | 4.6064 | 4.4326 | 130.5587 | 7.9076 | 0.076667 | 2.6573 | 3.4202 | 7.1163 | 0 | 2.476
| 7 | [10 empty] | 0.18667 | 4.9933 | 6.7247 | 23.82% | 1.6019 | 5.1228 | 0 | 31.6513 | 0 |  | 0.13333 | 3.6667 | 4.9033 | 4.7183 | 149.3405 | 7.9828 |  | 0.53 | 1.35 | 6.2658 | 25.57% | 1.6019 | 4.6639 | 0 | 31.6513 | 0 |  | 0.13333 | 3.6667 | 4.9033 | 4.7183 | 149.3405 | 7.9828 |  | 0.18667 | 4.9933 | 6.7247 | 23.82% | 1.6019 | 5.1228 | 0 | 31.6513 | 0 |  | 0.094444 | 3.6667 | 4.5426 | 4.3712 | 138.3548 | 8.6166 | 0.076667 | 2.6573 | 3.3684 | 7.1163 | 0 | 2.5141
| 8 | [10 empty] | 0.18667 | 4.9933 | 6.4968 | 27.29% | 1.7727 | 4.7241 | 0 | 35.6247 | 0 |  | 0.13333 | 3.6667 | 4.7406 | 4.5617 | 162.5079 | 9.2934 |  | 0.53 | 1.35 | 5.6187 | 31.55% | 1.7727 | 3.846 | 0 | 35.6247 | 0 |  | 0.13333 | 3.6667 | 4.7406 | 4.5617 | 162.5079 | 9.2934 |  | 0.18667 | 4.9933 | 6.4968 | 27.29% | 1.7727 | 4.7241 | 0 | 35.6247 | 0 |  | 0.094444 | 3.6667 | 4.4273 | 4.2603 | 151.7707 | 9.9509 | 0.076667 | 2.6573 | 3.2748 | 7.1163 | 0 | 2.5859
| 9 | [10 empty] | 0.152 | 5.236 | 6.2614 | 31.24% | 1.9558 | 4.3055 | 0 | 39.8828 | 0 |  | 0.186 | 3.298 | 4.5527 | 4.3809 | 174.7236 | 10.8335 |  | -0.074 | 5.578 | 5.0788 | 38.51% | 1.9558 | 3.123 | 0 | 39.8828 | 0 |  | 0.126 | 2.628 | 3.478 | 3.3467 | 133.4771 | 14.1812 |  | 0.152 | 5.236 | 6.2614 | 31.24% | 1.9558 | 4.3055 | 0 | 39.8828 | 0 |  | 0.094444 | 3.298 | 3.9351 | 3.7866 | 151.0208 | 12.5338 | 0.1196 | 2.3568 | 3.1636 | 7.1163 | 0 | 2.6768
| 10 | [10 empty] | 0.18667 | 4.9933 | 6.3288 | 30% | 1.8987 | 4.4301 | 0 | 38.5539 | 0 |  | 0.13333 | 3.6667 | 4.6206 | 4.4462 | 171.418 | 10.3187 |  | 0.53 | 1.35 | 5.1417 | 36.93% | 1.8987 | 3.243 | 0 | 38.5539 | 0 |  | 0.13333 | 3.6667 | 4.6206 | 4.4462 | 171.418 | 10.3187 |  | 0.18667 | 4.9933 | 6.3288 | 30% | 1.8987 | 4.4301 | 0 | 38.5539 | 0 |  | 0.094444 | 3.6667 | 4.3423 | 4.1785 | 161.0964 | 10.9799 | 0.076667 | 2.6573 | 3.2058 | 7.1163 | 0 | 2.6416
| 11 | [10 empty] | 0.152 | 5.236 | 6.1594 | 33.28% | 2.0497 | 4.1097 | 0 | 42.0661 | 0 |  | 0.186 | 3.298 | 4.428 | 4.2609 | 179.2379 | 11.7485 |  | -0.074 | 5.578 | 5.1284 | 39.97% | 2.0497 | 3.0787 | 0 | 42.0661 | 0 |  | 0.126 | 2.628 | 3.3935 | 3.2654 | 137.3626 | 15.3301 |  | 0.152 | 5.236 | 6.1594 | 33.28% | 2.0497 | 4.1097 | 0 | 42.0661 | 0 |  | 0.094444 | 3.298 | 3.8718 | 3.7256 | 156.7236 | 13.4363 | 0.1196 | 2.3568 | 3.0834 | 7.1163 | 0 | 2.7465
| 12 | [10 empty] | 0.152 | 5.236 | 6.0745 | 35.03% | 2.1279 | 3.9467 | 0 | 43.8833 | 0 |  | 0.186 | 3.298 | 4.3241 | 4.1609 | 182.5953 | 12.5504 |  | -0.074 | 5.578 | 5.1698 | 41.16% | 2.1279 | 3.0419 | 0 | 43.8833 | 0 |  | 0.126 | 2.628 | 3.3231 | 3.3231 | 145.8287 | 15.7146 |  | 0.152 | 5.236 | 6.0745 | 35.03% | 2.1279 | 3.9467 | 0 | 43.8833 | 0 |  | 0.094444 | 3.298 | 3.819 | 3.6749 | 161.267 | 14.2102 | 0.1196 | 2.3568 | 3.0166 | 7.1163 | 0 | 2.8073
| 13 | [10 empty] | 0.152 | 5.236 | 5.8446 | 40.03% | 2.3395 | 3.5051 | 0 | 48.806 | 0 |  | 0.186 | 3.298 | 4.0428 | 4.0428 | 197.3115 | 14.3661 |  | -0.074 | 5.578 | 5.2817 | 44.3% | 2.3395 | 2.9422 | 0 | 48.806 | 0 |  | 0.126 | 2.628 | 3.1325 | 3.1325 | 152.8859 | 18.5407 |  | 0.152 | 5.236 | 5.8446 | 40.03% | 2.3395 | 3.5051 | 0 | 48.806 | 0 |  | 0.094444 | 3.298 | 3.6762 | 3.6762 | 179.419 | 15.7988 | 0.1196 | 2.3568 | 2.8357 | 7.1163 | 0 | 2.9863
| 14 | [10 empty] | 0.0011111 | 5.5378 | 5.5385 | 50.75% | 2.8107 | 2.7278 | 0 | 59.7632 | 0 |  | 0.094444 | 3.4811 | 3.5413 | 3.4745 | 207.6474 | 20.4686 |  | 0.0022222 | 5.4256 | 5.427 | 51.79% | 2.8107 | 2.6163 | 0 | 59.7632 | 0 |  | 0.07 | 2.74 | 2.7846 | 2.7321 | 163.2782 | 26.0308 |  | 0.0011111 | 5.5378 | 5.5385 | 50.75% | 2.8107 | 2.7278 | 0 | 59.7632 | 0 |  | 0.094444 | 3.4811 | 3.5413 | 3.4745 | 207.6474 | 20.4686 | 0.051333 | 2.4933 | 2.5261 | 7.1163 | 0 | 3.3524
| 15 | [10 empty] | 0.152 | 5.236 | 5.5489 | 47.07% | 2.6119 | 2.937 | 0 | 55.1389 | 0 |  | 0.186 | 3.298 | 3.6808 | 3.6808 | 202.9581 | 17.8261 |  | -0.074 | 5.578 | 5.4257 | 48.14% | 2.6119 | 2.8138 | 0 | 55.1389 | 0 |  | 0.126 | 2.628 | 2.8874 | 2.8874 | 159.2054 | 22.7251 |  | 0.152 | 5.236 | 5.5489 | 47.07% | 2.6119 | 2.937 | 0 | 55.1389 | 0 |  | 0.094444 | 3.298 | 3.4924 | 3.4924 | 192.5671 | 18.788 | 0.1196 | 2.3568 | 2.603 | 7.1163 | 0 | 3.2533
| 16 | [10 empty] | 0.152 | 5.236 | 5.9726 | 37.2% | 2.2217 | 3.7508 | 0 | 46.0666 | 0 |  | 0.186 | 3.298 | 4.1993 | 4.0409 | 186.1488 | 13.5662 |  | -0.074 | 5.578 | 5.2194 | 42.57% | 2.2217 | 2.9977 | 0 | 46.0666 | 0 |  | 0.126 | 2.628 | 3.2386 | 3.2386 | 149.1902 | 16.927 |  | 0.152 | 5.236 | 5.9726 | 37.2% | 2.2217 | 3.7508 | 0 | 46.0666 | 0 |  | 0.094444 | 3.298 | 3.7557 | 3.6139 | 166.482 | 15.1688 | 0.1196 | 2.3568 | 2.9364 | 7.1163 | 0 | 2.884
| 17 | [10 empty] | 0.0011111 | 5.5378 | 5.5392 | 49.21% | 2.7256 | 2.8136 | 0 | 57.7833 | 0 |  | 0.094444 | 3.4811 | 3.5988 | 3.5988 | 207.949 | 19.1071 |  | 0.0022222 | 5.4256 | 5.4283 | 50.21% | 2.7256 | 2.7028 | 0 | 57.7833 | 0 |  | 0.07 | 2.74 | 2.8272 | 2.7739 | 160.2831 | 24.7893 |  | 0.0011111 | 5.5378 | 5.5392 | 49.21% | 2.7256 | 2.8136 | 0 | 57.7833 | 0 |  | 0.094444 | 3.4811 | 3.5988 | 3.5988 | 207.949 | 19.1071 | 0.051333 | 2.4933 | 2.5573 | 7.1163 | 0 | 3.3115
| 18 | [10 empty] | 0.0011111 | 5.5378 | 5.5347 | 59.4% | 3.2877 | 2.247 | 0 | 70.8561 | 0 |  | 0.094444 | 3.4811 | 3.2194 | 3.1587 | 223.8116 | 26.6943 |  | 0.0022222 | 5.4256 | 5.4194 | 60.67% | 3.2877 | 2.1317 | 0 | 70.8561 | 0 |  | 0.07 | 2.74 | 2.546 | 2.2098 | 156.5758 | 38.1572 |  | 0.0011111 | 5.5378 | 5.5347 | 59.4% | 3.2877 | 2.247 | 0 | 70.8561 | 0 |  | 0.094444 | 3.4811 | 3.2194 | 3.1587 | 223.8116 | 26.6943 | 0.051333 | 2.4933 | 2.3511 | 7.1163 | 0 | 3.6019
| 19 | [10 empty] | 0.0011111 | 5.5378 | 5.5355 | 57.5% | 3.1828 | 2.3528 | 0 | 68.4151 | 0 |  | 0.094444 | 3.4811 | 3.2903 | 3.2282 | 220.8559 | 25.2198 |  | 0.0022222 | 5.4256 | 5.4211 | 58.71% | 3.1828 | 2.2383 | 0 | 68.4151 | 0 |  | 0.07 | 2.74 | 2.5985 | 2.5495 | 174.4252 | 31.9332 |  | 0.0011111 | 5.5378 | 5.5355 | 57.5% | 3.1828 | 2.3528 | 0 | 68.4151 | 0 |  | 0.094444 | 3.4811 | 3.2903 | 3.2282 | 220.8559 | 25.2198 | 0.051333 | 2.4933 | 2.3896 | 7.1163 | 0 | 3.5438
| 20 | [10 empty] | 0.0011111 | 5.5378 | 5.5362 | 56.05% | 3.1029 | 2.4333 | 0 | 66.5573 | 0 |  | 0.094444 | 3.4811 | 3.3442 | 3.2811 | 218.379 | 24.1394 |  | 0.0022222 | 5.4256 | 5.4223 | 57.22% | 3.1029 | 2.3195 | 0 | 66.5573 | 0 |  | 0.07 | 2.74 | 2.6385 | 2.5887 | 172.2979 | 30.5955 |  | 0.0011111 | 5.5378 | 5.5362 | 56.05% | 3.1029 | 2.4333 | 0 | 66.5573 | 0 |  | 0.094444 | 3.4811 | 3.3442 | 3.2811 | 218.379 | 24.1394 | 0.051333 | 2.4933 | 2.4189 | 7.1163 | 0 | 3.5009
| 21 | [10 empty] | 0.0011111 | 5.5378 | 5.5343 | 60.38% | 3.3414 | 2.1929 | 0 | 72.1037 | 0 |  | 0.094444 | 3.4811 | 3.1832 | 2.7628 | 199.2076 | 31.0568 |  | 0.0022222 | 5.4256 | 5.4185 | 61.67% | 3.3414 | 2.0772 | 0 | 72.1037 | 0 |  | 0.07 | 2.74 | 2.5192 | 2.1865 | 157.6535 | 39.2427 |  | 0.0011111 | 5.5378 | 5.5343 | 60.38% | 3.3414 | 2.1929 | 0 | 72.1037 | 0 |  | 0.094444 | 3.4811 | 3.1832 | 2.7628 | 199.2076 | 31.0568 | 0.051333 | 2.4933 | 2.3314 | 7.1163 | 0 | 3.6323
| 22 | [10 empty] | 0.0011111 | 5.5378 | 5.5353 | 57.96% | 3.2084 | 2.3269 | 0 | 69.0118 | 0 |  | 0.094444 | 3.4811 | 3.2729 | 3.2112 | 221.6098 | 25.5744 |  | 0.0022222 | 5.4256 | 5.4207 | 59.19% | 3.2084 | 2.2122 | 0 | 69.0118 | 0 |  | 0.07 | 2.74 | 2.5857 | 2.5369 | 175.0775 | 32.3715 |  | 0.0011111 | 5.5378 | 5.5353 | 57.96% | 3.2084 | 2.3269 | 0 | 69.0118 | 0 |  | 0.094444 | 3.4811 | 3.2729 | 3.2112 | 221.6098 | 25.5744 | 0.051333 | 2.4933 | 2.3802 | 7.1163 | 0 | 3.5579
| 23 | [10 empty] | 0.0011111 | 5.5378 | 5.537 | 54.24% | 3.0031 | 2.5338 | 0 | 64.2383 | 0 |  | 0.094444 | 3.4811 | 3.4115 | 3.3471 | 215.0116 | 22.8388 |  | 0.0022222 | 5.4256 | 5.4239 | 55.37% | 3.0031 | 2.4208 | 0 | 64.2383 | 0 |  | 0.07 | 2.74 | 2.6884 | 2.6377 | 169.4383 | 28.9817 |  | 0.0011111 | 5.5378 | 5.537 | 54.24% | 3.0031 | 2.5338 | 0 | 64.2383 | 0 |  | 0.094444 | 3.4811 | 3.4115 | 3.3471 | 215.0116 | 22.8388 | 0.051333 | 2.4933 | 2.4555 | 7.1163 | 0 | 3.4488
| 24 | [10 empty] | 0.0011111 | 5.5378 | 5.5349 | 59.01% | 3.2661 | 2.2687 | 0 | 70.3543 | 0 |  | 0.094444 | 3.4811 | 3.234 | 3.173 | 223.2317 | 26.386 |  | 0.0022222 | 5.4256 | 5.4197 | 60.26% | 3.2661 | 2.1536 | 0 | 70.3543 | 0 |  | 0.07 | 2.74 | 2.5568 | 2.2191 | 156.126 | 37.7271 |  | 0.0011111 | 5.5378 | 5.5349 | 59.01% | 3.2661 | 2.2687 | 0 | 70.3543 | 0 |  | 0.094444 | 3.4811 | 3.234 | 3.173 | 223.2317 | 26.386 | 0.051333 | 2.4933 | 2.359 | 7.1163 | 0 | 3.5898
| 25 | [10 empty] | 0.0011111 | 5.5378 | 5.5369 | 54.4% | 3.0119 | 2.525 | 0 | 64.4418 | 0 |  | 0.094444 | 3.4811 | 3.4056 | 3.3413 | 215.3192 | 22.9509 |  | 0.0022222 | 5.4256 | 5.4238 | 55.53% | 3.0119 | 2.4119 | 0 | 64.4418 | 0 |  | 0.07 | 2.74 | 2.684 | 2.6334 | 169.6982 | 29.1209 |  | 0.0011111 | 5.5378 | 5.5369 | 54.4% | 3.0119 | 2.525 | 0 | 64.4418 | 0 |  | 0.094444 | 3.4811 | 3.4056 | 3.3413 | 215.3192 | 22.9509 | 0.051333 | 2.4933 | 2.4523 | 7.1163 | 0 | 3.4533
| 26 | [10 empty] | 0.0011111 | 5.5378 | 5.5331 | 63.15% | 3.4941 | 2.0389 | 0 | 75.6567 | 0 |  | 0.094444 | 3.4811 | 3.0801 | 2.6733 | 202.2536 | 33.6779 |  | 0.0022222 | 5.4256 | 5.4161 | 64.51% | 3.4941 | 1.922 | 0 | 75.6567 | 0 |  | 0.07 | 2.74 | 2.4428 | 2.1202 | 160.4042 | 42.4645 |  | 0.0011111 | 5.5378 | 5.5331 | 63.15% | 3.4941 | 2.0389 | 0 | 75.6567 | 0 |  | 0.094444 | 3.4811 | 3.0801 | 2.6733 | 202.2536 | 33.6779 | 0.051333 | 2.4933 | 2.2754 | 7.1163 | 0 | 3.7217
| 27 | [10 empty] | 0.0011111 | 5.5378 | 5.5329 | 63.6% | 3.5186 | 2.0142 | 0 | 76.2262 | 0 |  | 0.094444 | 3.4811 | 3.0636 | 2.659 | 202.6828 | 34.1145 |  | 0.0022222 | 5.4256 | 5.4157 | 64.97% | 3.5186 | 1.8971 | 0 | 76.2262 | 0 |  | 0.07 | 2.74 | 2.4305 | 2.1095 | 160.8013 | 42.9998 |  | 0.0011111 | 5.5378 | 5.5329 | 63.6% | 3.5186 | 2.0142 | 0 | 76.2262 | 0 |  | 0.094444 | 3.4811 | 3.0636 | 2.659 | 202.6828 | 34.1145 | 0.051333 | 2.4933 | 2.2664 | 7.1163 | 0 | 3.7365
| 28 | [10 empty] | 0.0011111 | 5.5378 | 5.5377 | 52.5% | 2.9075 | 2.6302 | 0 | 62.0143 | 0 |  | 0.094444 | 3.4811 | 3.476 | 3.4104 | 211.4944 | 21.6388 |  | 0.0022222 | 5.4256 | 5.4254 | 53.59% | 2.9075 | 2.5179 | 0 | 62.0143 | 0 |  | 0.07 | 2.74 | 2.7362 | 2.6846 | 166.4826 | 27.4892 |  | 0.0011111 | 5.5378 | 5.5377 | 52.5% | 2.9075 | 2.6302 | 0 | 62.0143 | 0 |  | 0.094444 | 3.4811 | 3.476 | 3.4104 | 211.4944 | 21.6388 | 0.051333 | 2.4933 | 2.4906 | 7.1163 | 0 | 3.4002
| 29 | [10 empty] | 0.0011111 | 5.5378 | 5.5359 | 56.57% | 3.1314 | 2.4045 | 0 | 67.2218 | 0 |  | 0.094444 | 3.4811 | 3.3249 | 3.2622 | 219.2875 | 24.5218 |  | 0.0022222 | 5.4256 | 5.4219 | 57.76% | 3.1314 | 2.2904 | 0 | 67.2218 | 0 |  | 0.07 | 2.74 | 2.6242 | 2.5747 | 173.0755 | 31.0693 |  | 0.0011111 | 5.5378 | 5.5359 | 56.57% | 3.1314 | 2.4045 | 0 | 67.2218 | 0 |  | 0.094444 | 3.4811 | 3.3249 | 3.2622 | 219.2875 | 24.5218 | 0.051333 | 2.4933 | 2.4084 | 7.1163 | 0 | 3.5162
| 30 | [10 empty] | 0.1475 | 6.5625 | 4.8386 | 93.74% | 4.5356 | 0.30296 | 0 | 99.8766 | 0 |  | 0.07375 | 3.3362 | 2.4743 | 1.8207 | 181.8462 | 65.2785 |  | 0.13625 | 6.5137 | 4.9213 | 92.16% | 4.5356 | 0.38569 | 0 | 99.8766 | 0 |  | 0.04 | 2.414 | 1.9465 | 1.4323 | 143.0562 | 82.9789 |  | 0.12875 | 6.3113 | 4.8065 | 94.36% | 4.5356 | 0.27085 | 0 | 99.8766 | 0 |  | 0.094444 | 2.5475 | 1.4437 | 1.0623 | 106.102 | 111.8796 | 0.04 | 2.414 | 1.9465 | 6.0698 | 1.0465 | 4.9561
| 31 | [10 empty] | 0.1475 | 6.5625 | 5.5269 | 70.25% | 3.8825 | 1.6444 | 0 | 84.6883 | 0 |  | 0.07375 | 3.3362 | 2.8185 | 2.4462 | 207.1657 | 41.198 |  | 0.13625 | 6.5137 | 5.5572 | 69.87% | 3.8825 | 1.6746 | 0 | 84.6883 | 0 |  | 0.04 | 2.414 | 2.1332 | 1.8514 | 156.7942 | 54.4332 |  | 0.12875 | 6.3113 | 5.4073 | 71.8% | 3.8825 | 1.5248 | 0 | 84.6883 | 0 |  | 0.094444 | 2.5475 | 1.8844 | 1.6355 | 138.5107 | 61.6184 | 0.04 | 2.414 | 2.1332 | 7.1163 | 0 | 3.9699
XII | 1 | [10 empty] | 0.0011111 | 5.5378 | 5.5366 | 55.12% | 3.0515 | 2.485 | 0 | 65.3639 | 0 |  | 0.094444 | 3.4811 | 3.3788 | 3.315 | 216.6843 | 23.4636 |  | 0.0022222 | 5.4256 | 5.4231 | 56.27% | 3.0515 | 2.3716 | 0 | 65.3639 | 0 |  | 0.07 | 2.74 | 2.6642 | 2.6139 | 170.8547 | 29.7575 |  | 0.0011111 | 5.5378 | 5.5366 | 55.12% | 3.0515 | 2.485 | 0 | 65.3639 | 0 |  | 0.094444 | 3.4811 | 3.3788 | 3.315 | 216.6843 | 23.4636 | 0.051333 | 2.4933 | 2.4377 | 7.1163 | 0 | 3.4739
| 2 | [10 empty] | 0.0011111 | 5.5378 | 5.5393 | 48.9% | 2.7087 | 2.8306 | 0 | 57.39 | 0 |  | 0.094444 | 3.4811 | 3.6102 | 3.6102 | 207.1887 | 18.9171 |  | 0.0022222 | 5.4256 | 5.4286 | 49.9% | 2.7087 | 2.7199 | 0 | 57.39 | 0 |  | 0.07 | 2.74 | 2.8357 | 2.8357 | 162.739 | 24.084 |  | 0.0011111 | 5.5378 | 5.5393 | 48.9% | 2.7087 | 2.8306 | 0 | 57.39 | 0 |  | 0.094444 | 3.4811 | 3.6102 | 3.6102 | 207.1887 | 18.9171 | 0.051333 | 2.4933 | 2.5635 | 7.1163 | 0 | 3.3035
| 3 | [10 empty] | 0.152 | 5.236 | 5.9016 | 38.75% | 2.2871 | 3.6146 | 0 | 47.5855 | 0 |  | 0.186 | 3.298 | 4.1125 | 3.9573 | 188.3116 | 14.3093 |  | -0.074 | 5.578 | 5.2539 | 43.53% | 2.2871 | 2.9669 | 0 | 47.5855 | 0 |  | 0.126 | 2.628 | 3.1798 | 3.1798 | 151.3111 | 17.8084 |  | 0.152 | 5.236 | 5.9016 | 38.75% | 2.2871 | 3.6146 | 0 | 47.5855 | 0 |  | 0.094444 | 3.298 | 3.7116 | 3.5715 | 169.9528 | 15.855 | 0.1196 | 2.3568 | 2.8805 | 7.1163 | 0 | 2.9398
| 4 | [10 empty] | 0.152 | 5.236 | 6.1847 | 32.76% | 2.0264 | 4.1583 | 0 | 41.5237 | 0 |  | 0.186 | 3.298 | 4.4589 | 4.2907 | 178.1653 | 11.5164 |  | -0.074 | 5.578 | 5.1161 | 39.61% | 2.0264 | 3.0897 | 0 | 41.5237 | 0 |  | 0.126 | 2.628 | 3.4144 | 3.2856 | 136.4304 | 15.0393 |  | 0.152 | 5.236 | 6.1847 | 32.76% | 2.0264 | 4.1583 | 0 | 41.5237 | 0 |  | 0.094444 | 3.298 | 3.8875 | 3.7408 | 155.3316 | 13.2093 | 0.1196 | 2.3568 | 3.1033 | 7.1163 | 0 | 2.7288
| 5 | [10 empty] | 0.18667 | 4.9933 | 6.4268 | 28.4% | 1.8252 | 4.6016 | 0 | 36.8452 | 0 |  | 0.13333 | 3.6667 | 4.6906 | 4.5136 | 166.3026 | 9.7142 |  | 0.53 | 1.35 | 5.42 | 33.68% | 1.8252 | 3.5948 | 0 | 36.8452 | 0 |  | 0.13333 | 3.6667 | 4.6906 | 4.5136 | 166.3026 | 9.7142 |  | 0.18667 | 4.9933 | 6.4268 | 28.4% | 1.8252 | 4.6016 | 0 | 36.8452 | 0 |  | 0.094444 | 3.6667 | 4.3919 | 4.2262 | 155.7146 | 10.3748 | 0.076667 | 2.6573 | 3.2461 | 7.1163 | 0 | 2.6088
| 6 | [10 empty] | 0.152 | 5.236 | 5.8085 | 40.85% | 2.3728 | 3.4358 | 0 | 49.5789 | 0 |  | 0.186 | 3.298 | 3.9986 | 3.9986 | 198.2463 | 14.7549 |  | -0.074 | 5.578 | 5.2993 | 44.78% | 2.3728 | 2.9265 | 0 | 49.5789 | 0 |  | 0.126 | 2.628 | 3.1026 | 3.1026 | 153.8236 | 19.016 |  | 0.152 | 5.236 | 5.8085 | 40.85% | 2.3728 | 3.4358 | 0 | 49.5789 | 0 |  | 0.094444 | 3.298 | 3.6537 | 3.6537 | 181.1485 | 16.1475 | 0.1196 | 2.3568 | 2.8073 | 7.1163 | 0 | 3.0166
| 7 | [10 empty] | 0.152 | 5.236 | 5.5926 | 45.98% | 2.5716 | 3.0209 | 0 | 54.2032 | 0 |  | 0.186 | 3.298 | 3.7343 | 3.7343 | 202.4124 | 17.2727 |  | -0.074 | 5.578 | 5.4044 | 47.58% | 2.5716 | 2.8328 | 0 | 54.2032 | 0 |  | 0.126 | 2.628 | 2.9236 | 2.9236 | 158.4672 | 22.0627 |  | 0.152 | 5.236 | 5.5926 | 45.98% | 2.5716 | 3.0209 | 0 | 54.2032 | 0 |  | 0.094444 | 3.298 | 3.5196 | 3.5196 | 190.771 | 18.3267 | 0.1196 | 2.3568 | 2.6374 | 7.1163 | 0 | 3.2109
| 8 | [10 empty] | 0.0011111 | 5.5378 | 5.5361 | 56.09% | 3.1052 | 2.431 | 0 | 66.6115 | 0 |  | 0.094444 | 3.4811 | 3.3426 | 3.2795 | 218.4541 | 24.1705 |  | 0.0022222 | 5.4256 | 5.4223 | 57.27% | 3.1052 | 2.3171 | 0 | 66.6115 | 0 |  | 0.07 | 2.74 | 2.6373 | 2.5876 | 172.3621 | 30.634 |  | 0.0011111 | 5.5378 | 5.5361 | 56.09% | 3.1052 | 2.431 | 0 | 66.6115 | 0 |  | 0.094444 | 3.4811 | 3.3426 | 3.2795 | 218.4541 | 24.1705 | 0.051333 | 2.4933 | 2.418 | 7.1163 | 0 | 3.5022
| 9 | [10 empty] | 0.0011111 | 5.5378 | 5.5356 | 57.38% | 3.1763 | 2.3592 | 0 | 68.266 | 0 |  | 0.094444 | 3.4811 | 3.2946 | 3.2324 | 220.6643 | 25.1318 |  | 0.0022222 | 5.4256 | 5.4212 | 58.59% | 3.1763 | 2.2448 | 0 | 68.266 | 0 |  | 0.07 | 2.74 | 2.6017 | 2.5527 | 174.2598 | 31.8242 |  | 0.0011111 | 5.5378 | 5.5356 | 57.38% | 3.1763 | 2.3592 | 0 | 68.266 | 0 |  | 0.094444 | 3.4811 | 3.2946 | 3.2324 | 220.6643 | 25.1318 | 0.051333 | 2.4933 | 2.3919 | 7.1163 | 0 | 3.5404
| 10 | [10 empty] | 0.0011111 | 5.5378 | 5.5363 | 55.72% | 3.0848 | 2.4515 | 0 | 66.1369 | 0 |  | 0.094444 | 3.4811 | 3.3564 | 3.293 | 217.7913 | 23.8998 |  | 0.0022222 | 5.4256 | 5.4226 | 56.89% | 3.0848 | 2.3378 | 0 | 66.1369 | 0 |  | 0.07 | 2.74 | 2.6475 | 2.5976 | 171.7964 | 30.2984 |  | 0.0011111 | 5.5378 | 5.5363 | 55.72% | 3.0848 | 2.4515 | 0 | 66.1369 | 0 |  | 0.094444 | 3.4811 | 3.3564 | 3.293 | 217.7913 | 23.8998 | 0.051333 | 2.4933 | 2.4255 | 7.1163 | 0 | 3.4913
| 11 | [10 empty] | 0.0011111 | 5.5378 | 5.5371 | 53.94% | 2.9868 | 2.5503 | 0 | 63.8586 | 0 |  | 0.094444 | 3.4811 | 3.4225 | 3.3579 | 214.431 | 22.6307 |  | 0.0022222 | 5.4256 | 5.4242 | 55.06% | 2.9868 | 2.4374 | 0 | 63.8586 | 0 |  | 0.07 | 2.74 | 2.6965 | 2.6457 | 168.9485 | 28.7231 |  | 0.0011111 | 5.5378 | 5.5371 | 53.94% | 2.9868 | 2.5503 | 0 | 63.8586 | 0 |  | 0.094444 | 3.4811 | 3.4225 | 3.3579 | 214.431 | 22.6307 | 0.051333 | 2.4933 | 2.4615 | 7.1163 | 0 | 3.4404
| 12 | [10 empty] | 0.0011111 | 5.5378 | 5.5374 | 53.31% | 2.9518 | 2.5855 | 0 | 63.045 | 0 |  | 0.094444 | 3.4811 | 3.4461 | 3.3811 | 213.1593 | 22.1893 |  | 0.0022222 | 5.4256 | 5.4247 | 54.41% | 2.9518 | 2.4729 | 0 | 63.045 | 0 |  | 0.07 | 2.74 | 2.714 | 2.6628 | 167.8783 | 28.1743 |  | 0.0011111 | 5.5378 | 5.5374 | 53.31% | 2.9518 | 2.5855 | 0 | 63.045 | 0 |  | 0.094444 | 3.4811 | 3.4461 | 3.3811 | 213.1593 | 22.1893 | 0.051333 | 2.4933 | 2.4743 | 7.1163 | 0 | 3.4225
| 13 | [10 empty] | 0.0011111 | 5.5378 | 5.5348 | 59.22% | 3.2778 | 2.257 | 0 | 70.6256 | 0 |  | 0.094444 | 3.4811 | 3.2261 | 3.1652 | 223.5469 | 26.5523 |  | 0.0022222 | 5.4256 | 5.4196 | 60.48% | 3.2778 | 2.1418 | 0 | 70.6256 | 0 |  | 0.07 | 2.74 | 2.551 | 2.2141 | 156.3703 | 37.9591 |  | 0.0011111 | 5.5378 | 5.5348 | 59.22% | 3.2778 | 2.257 | 0 | 70.6256 | 0 |  | 0.094444 | 3.4811 | 3.2261 | 3.1652 | 223.5469 | 26.5523 | 0.051333 | 2.4933 | 2.3547 | 7.1163 | 0 | 3.5963
| 14 | [10 empty] | 0.0011111 | 5.5378 | 5.5311 | 67.64% | 3.7414 | 1.7897 | 0 | 81.4065 | 0 |  | 0.094444 | 3.4811 | 2.9133 | 2.5285 | 205.8359 | 38.3128 |  | 0.0022222 | 5.4256 | 5.4122 | 69.13% | 3.7414 | 1.6708 | 0 | 81.4065 | 0 |  | 0.07 | 2.74 | 2.3191 | 2.0128 | 163.8572 | 48.1283 |  | 0.0011111 | 5.5378 | 5.5311 | 67.64% | 3.7414 | 1.7897 | 0 | 81.4065 | 0 |  | 0.094444 | 3.4811 | 2.9133 | 2.5285 | 205.8359 | 38.3128 | 0.051333 | 2.4933 | 2.1847 | 7.1163 | 0 | 3.8762
| 15 | [10 empty] | 0.0011111 | 5.5378 | 5.5356 | 57.43% | 3.1793 | 2.3563 | 0 | 68.3338 | 0 |  | 0.094444 | 3.4811 | 3.2926 | 3.2305 | 220.7516 | 25.1718 |  | 0.0022222 | 5.4256 | 5.4211 | 58.65% | 3.1793 | 2.2419 | 0 | 68.3338 | 0 |  | 0.07 | 2.74 | 2.6003 | 2.5512 | 174.3351 | 31.8737 |  | 0.0011111 | 5.5378 | 5.5356 | 57.43% | 3.1793 | 2.3563 | 0 | 68.3338 | 0 |  | 0.094444 | 3.4811 | 3.2926 | 3.2305 | 220.7516 | 25.1718 | 0.051333 | 2.4933 | 2.3909 | 7.1163 | 0 | 3.5419
| 16 | [10 empty] | 0.0011111 | 5.5378 | 5.5369 | 54.33% | 3.0084 | 2.5285 | 0 | 64.3604 | 0 |  | 0.094444 | 3.4811 | 3.4079 | 3.3436 | 215.1965 | 22.906 |  | 0.0022222 | 5.4256 | 5.4238 | 55.47% | 3.0084 | 2.4154 | 0 | 64.3604 | 0 |  | 0.07 | 2.74 | 2.6857 | 2.6351 | 169.5945 | 29.0652 |  | 0.0011111 | 5.5378 | 5.5369 | 54.33% | 3.0084 | 2.5285 | 0 | 64.3604 | 0 |  | 0.094444 | 3.4811 | 3.4079 | 3.3436 | 215.1965 | 22.906 | 0.051333 | 2.4933 | 2.4535 | 7.1163 | 0 | 3.4515
| 17 | [10 empty] | 0.0011111 | 5.5378 | 5.5385 | 50.74% | 2.8101 | 2.7284 | 0 | 59.7497 | 0 |  | 0.094444 | 3.4811 | 3.5417 | 3.4749 | 207.6234 | 20.4617 |  | 0.0022222 | 5.4256 | 5.427 | 51.78% | 2.8101 | 2.6169 | 0 | 59.7497 | 0 |  | 0.07 | 2.74 | 2.7849 | 2.7324 | 163.2582 | 26.0221 |  | 0.0011111 | 5.5378 | 5.5385 | 50.74% | 2.8101 | 2.7284 | 0 | 59.7497 | 0 |  | 0.094444 | 3.4811 | 3.5417 | 3.4749 | 207.6234 | 20.4617 | 0.051333 | 2.4933 | 2.5263 | 7.1163 | 0 | 3.3521
| 18 | [10 empty] | 0.0011111 | 5.5378 | 5.5395 | 48.36% | 2.6789 | 2.8606 | 0 | 56.6984 | 0 |  | 0.094444 | 3.4811 | 3.6303 | 3.6303 | 205.8298 | 18.5858 |  | 0.0022222 | 5.4256 | 5.4291 | 49.34% | 2.6789 | 2.7501 | 0 | 56.6984 | 0 |  | 0.07 | 2.74 | 2.8505 | 2.8505 | 161.6213 | 23.6696 |  | 0.0011111 | 5.5378 | 5.5395 | 48.36% | 2.6789 | 2.8606 | 0 | 56.6984 | 0 |  | 0.094444 | 3.4811 | 3.6303 | 3.6303 | 205.8298 | 18.5858 | 0.051333 | 2.4933 | 2.5744 | 7.1163 | 0 | 3.2895
| 19 | [10 empty] | 0.152 | 5.236 | 5.775 | 41.62% | 2.4037 | 3.3713 | 0 | 50.2977 | 0 |  | 0.186 | 3.298 | 3.9575 | 3.9575 | 199.0542 | 15.1242 |  | -0.074 | 5.578 | 5.3156 | 45.22% | 2.4037 | 2.9119 | 0 | 50.2977 | 0 |  | 0.126 | 2.628 | 3.0748 | 3.0748 | 154.654 | 19.4662 |  | 0.152 | 5.236 | 5.775 | 41.62% | 2.4037 | 3.3713 | 0 | 50.2977 | 0 |  | 0.094444 | 3.298 | 3.6329 | 3.6329 | 182.7256 | 16.4757 | 0.1196 | 2.3568 | 2.7809 | 7.1163 | 0 | 3.0452
| 20 | [10 empty] | 0.0011111 | 5.5378 | 5.5385 | 50.7% | 2.8078 | 2.7307 | 0 | 59.6954 | 0 |  | 0.094444 | 3.4811 | 3.5433 | 3.4764 | 207.5271 | 20.434 |  | 0.0022222 | 5.4256 | 5.427 | 51.74% | 2.8078 | 2.6192 | 0 | 59.6954 | 0 |  | 0.07 | 2.74 | 2.7861 | 2.7335 | 163.1784 | 25.9876 |  | 0.0011111 | 5.5378 | 5.5385 | 50.7% | 2.8078 | 2.7307 | 0 | 59.6954 | 0 |  | 0.094444 | 3.4811 | 3.5433 | 3.4764 | 207.5271 | 20.434 | 0.051333 | 2.4933 | 2.5271 | 7.1163 | 0 | 3.351
| 21 | [10 empty] | 0.0011111 | 5.5378 | 5.5361 | 56.31% | 3.1174 | 2.4186 | 0 | 66.8963 | 0 |  | 0.094444 | 3.4811 | 3.3343 | 3.2714 | 218.8457 | 24.334 |  | 0.0022222 | 5.4256 | 5.4221 | 57.5% | 3.1174 | 2.3047 | 0 | 66.8963 | 0 |  | 0.07 | 2.74 | 2.6312 | 2.5816 | 172.697 | 30.8366 |  | 0.0011111 | 5.5378 | 5.5361 | 56.31% | 3.1174 | 2.4186 | 0 | 66.8963 | 0 |  | 0.094444 | 3.4811 | 3.3343 | 3.2714 | 218.8457 | 24.334 | 0.051333 | 2.4933 | 2.4136 | 7.1163 | 0 | 3.5087
| 22 | [10 empty] | 0.0011111 | 5.5378 | 5.5307 | 68.66% | 3.7974 | 1.7333 | 0 | 82.7084 | 0 |  | 0.094444 | 3.4811 | 2.8755 | 2.4957 | 206.4157 | 39.4369 |  | 0.0022222 | 5.4256 | 5.4113 | 70.17% | 3.7974 | 1.6139 | 0 | 82.7084 | 0 |  | 0.07 | 2.74 | 2.2911 | 1.9885 | 164.4676 | 49.4955 |  | 0.0011111 | 5.5378 | 5.5307 | 68.66% | 3.7974 | 1.7333 | 0 | 82.7084 | 0 |  | 0.094444 | 3.4811 | 2.8755 | 2.4957 | 206.4157 | 39.4369 | 0.051333 | 2.4933 | 2.1642 | 7.1163 | 0 | 3.913
| 23 | [10 empty] | 0.0011111 | 5.5378 | 5.5324 | 64.68% | 3.5781 | 1.9543 | 0 | 77.6095 | 0 |  | 0.094444 | 3.4811 | 3.0234 | 2.6241 | 203.657 | 35.1947 |  | 0.0022222 | 5.4256 | 5.4148 | 66.08% | 3.5781 | 1.8367 | 0 | 77.6095 | 0 |  | 0.07 | 2.74 | 2.4008 | 2.0837 | 161.7153 | 44.3226 |  | 0.0011111 | 5.5378 | 5.5324 | 64.68% | 3.5781 | 1.9543 | 0 | 77.6095 | 0 |  | 0.094444 | 3.4811 | 3.0234 | 2.6241 | 203.657 | 35.1947 | 0.051333 | 2.4933 | 2.2446 | 7.1163 | 0 | 3.7728
| 24 | [10 empty] | 0.0011111 | 5.5378 | 5.5313 | 67.24% | 3.7192 | 1.812 | 0 | 80.8912 | 0 |  | 0.094444 | 3.4811 | 2.9282 | 2.5415 | 205.5828 | 37.8759 |  | 0.0022222 | 5.4256 | 5.4125 | 68.72% | 3.7192 | 1.6933 | 0 | 80.8912 | 0 |  | 0.07 | 2.74 | 2.3302 | 2.0224 | 163.598 | 47.5961 |  | 0.0011111 | 5.5378 | 5.5313 | 67.24% | 3.7192 | 1.812 | 0 | 80.8912 | 0 |  | 0.094444 | 3.4811 | 2.9282 | 2.5415 | 205.5828 | 37.8759 | 0.051333 | 2.4933 | 2.1928 | 7.1163 | 0 | 3.8619
| 25 | [10 empty] | 0.1475 | 6.5625 | 5.2731 | 78.2% | 4.1234 | 1.1497 | 0 | 90.289 | 0 |  | 0.07375 | 3.3362 | 2.6916 | 2.3361 | 210.9208 | 45.9936 |  | 0.13625 | 6.5137 | 5.3227 | 77.47% | 4.1234 | 1.1993 | 0 | 90.289 | 0 |  | 0.04 | 2.414 | 2.0643 | 1.7917 | 161.7695 | 59.968 |  | 0.12875 | 6.3113 | 5.1858 | 79.51% | 4.1234 | 1.0624 | 0 | 90.289 | 0 |  | 0.094444 | 2.5475 | 1.7219 | 1.4945 | 134.9349 | 71.8939 | 0.04 | 2.414 | 2.0643 | 7.1163 | 0 | 4.1022
| 26 | [10 empty] | 0.1475 | 6.5625 | 4.9978 | 87.73% | 4.3846 | 0.61317 | 0 | 96.3643 | 0 |  | 0.07375 | 3.3362 | 2.5539 | 1.8793 | 181.0949 | 61.0201 |  | 0.13625 | 6.5137 | 5.0684 | 86.51% | 4.3846 | 0.68376 | 0 | 96.3643 | 0 |  | 0.04 | 2.414 | 1.9897 | 1.4641 | 141.0864 | 78.3239 |  | 0.12875 | 6.3113 | 4.9454 | 88.66% | 4.3846 | 0.56082 | 0 | 96.3643 | 0 |  | 0.094444 | 2.5475 | 1.5456 | 1.1373 | 109.598 | 100.827 | 0.04 | 2.414 | 1.9897 | 6.0698 | 1.0465 | 4.8756
| 27 | [10 empty] | 0.0011111 | 5.5378 | 5.5326 | 64.23% | 3.5536 | 1.979 | 0 | 77.0399 | 0 |  | 0.094444 | 3.4811 | 3.04 | 2.6385 | 203.2675 | 34.7465 |  | 0.0022222 | 5.4256 | 5.4152 | 65.62% | 3.5536 | 1.8615 | 0 | 77.0399 | 0 |  | 0.07 | 2.74 | 2.413 | 2.0943 | 161.3476 | 43.774 |  | 0.0011111 | 5.5378 | 5.5326 | 64.23% | 3.5536 | 1.979 | 0 | 77.0399 | 0 |  | 0.094444 | 3.4811 | 3.04 | 2.6385 | 203.2675 | 34.7465 | 0.051333 | 2.4933 | 2.2536 | 7.1163 | 0 | 3.7578
| 28 | [10 empty] | 0.0011111 | 5.5378 | 5.5375 | 52.96% | 2.9326 | 2.6049 | 0 | 62.5975 | 0 |  | 0.094444 | 3.4811 | 3.4591 | 3.3938 | 212.4438 | 21.9491 |  | 0.0022222 | 5.4256 | 5.425 | 54.06% | 2.9326 | 2.4925 | 0 | 62.5975 | 0 |  | 0.07 | 2.74 | 2.7237 | 2.6723 | 167.2777 | 27.8755 |  | 0.0011111 | 5.5378 | 5.5375 | 52.96% | 2.9326 | 2.6049 | 0 | 62.5975 | 0 |  | 0.094444 | 3.4811 | 3.4591 | 3.3938 | 212.4438 | 21.9491 | 0.051333 | 2.4933 | 2.4814 | 7.1163 | 0 | 3.4128
| 29 | [10 empty] | 0.152 | 5.236 | 5.5508 | 47.02% | 2.6101 | 2.9407 | 0 | 55.0982 | 0 |  | 0.186 | 3.298 | 3.6832 | 3.6832 | 202.9365 | 17.8017 |  | -0.074 | 5.578 | 5.4248 | 48.11% | 2.6101 | 2.8146 | 0 | 55.0982 | 0 |  | 0.126 | 2.628 | 2.8889 | 2.8889 | 159.1747 | 22.696 |  | 0.152 | 5.236 | 5.5508 | 47.02% | 2.6101 | 2.9407 | 0 | 55.0982 | 0 |  | 0.094444 | 3.298 | 3.4936 | 3.4936 | 192.4901 | 18.7678 | 0.1196 | 2.3568 | 2.6045 | 7.1163 | 0 | 3.2515
| 30 | [10 empty] | 0.0011111 | 5.5378 | 5.5387 | 50.34% | 2.788 | 2.7507 | 0 | 59.2343 | 0 |  | 0.094444 | 3.4811 | 3.5567 | 3.4896 | 206.7018 | 20.1999 |  | 0.0022222 | 5.4256 | 5.4273 | 51.37% | 2.788 | 2.6394 | 0 | 59.2343 | 0 |  | 0.07 | 2.74 | 2.796 | 2.7432 | 162.4943 | 25.6954 |  | 0.0011111 | 5.5378 | 5.5387 | 50.34% | 2.788 | 2.7507 | 0 | 59.2343 | 0 |  | 0.094444 | 3.4811 | 3.5567 | 3.4896 | 206.7018 | 20.1999 | 0.051333 | 2.4933 | 2.5344 | 7.1163 | 0 | 3.3414
| 31 | [10 empty] | 0.152 | 5.236 | 5.6268 | 45.14% | 2.5401 | 3.0866 | 0 | 53.4709 | 0 |  | 0.186 | 3.298 | 3.7762 | 3.7762 | 201.9156 | 16.8505 |  | -0.074 | 5.578 | 5.3878 | 47.15% | 2.5401 | 2.8476 | 0 | 53.4709 | 0 |  | 0.126 | 2.628 | 2.9519 | 2.9519 | 157.8422 | 21.5556 |  | 0.152 | 5.236 | 5.6268 | 45.14% | 2.5401 | 3.0866 | 0 | 53.4709 | 0 |  | 0.094444 | 3.298 | 3.5408 | 3.5408 | 189.3299 | 17.9706 | 0.1196 | 2.3568 | 2.6643 | 7.1163 | 0 | 3.1785
[7 empty] | kWh/rok |  | kWh/rok | kWh/rok | kWh/rok | [7 empty] | 10848.3509 | 0 | kWh/rok |  | SCOP | 3.8282 | 3.6695 | 3.4508 | 3956.1893 | PLN | [7 empty] | 10848.3509 | 0 | kWh/rok |  | SCOP | 3.3211 | 3.1857 | 2.8403 | 4952.7422 | PLN | [7 empty] | 10848.3509 | 0 | kWh/rok |  | SCOP | 3.6631 | 3.5165 | 3.252 | 4376.8389 |  |  | 1190.8054 | 2593.2558 | 4.186 | 997.7976 | PLN
[23 empty] | CO 35 | [16 empty] | CO 55 | [16 empty] | CO 55 |  |  |  |  | SCOP cwu |  | 3.2625
229

## Bilans-D04 (hidden)
[7 empty] | VTS35 | VTS55 | VTS45
|  | Koszty eksploatacyjne |  | 5534.3328 |  | COP | 3.1824 | 2.5818 | 2.9592 |  |  | V35stC | [16 empty] | V55stC / V45stC | [16 empty] | V45stC / V35stC | [15 empty] | CWU
|  | System ogrzewania |  | Ogrzewanie podłogowe |  | Udział PC | 0.98953 | 0.99007 | 0.98953 | [7 empty] | Sprawdzanie Q pc i Q budynku <12stC | [16 empty] | Sprawdzanie Q pc i Q budynku <12stC | [16 empty] | Sprawdzanie Q pc i Q budynku <12stC
|  | COP-pokaz |  | 3.1824 |  | Udział 2ŹC | 0.010469 | 0.0099296 | 0.010469
|  | Udział PC-pokaz |  | 0.98953 |  | COP-Inst | 3.1929 | 2.5919 | 2.9698
| Dzień | Udział 2ŹC-pokaz |  | 0.010469 | [7 empty] | a= | b= | Qpc | Wsp.Qpc | Qbudynku | Delta | % 2ŹC | E PC | E 2 ŹC |  | a= | b= | COP | COP skor |  | Koszt CO |  | a= | b= | Qpc | Wsp.Qpc | Qbudynku | Delta | % 2ŹC | E PC | E 2 ŹC |  | a= | b= | COP | COP skor | COP skor | Koszt CO |  | a= | b= | Qpc | Wsp.Qpc | Qbudynku | Delta | % 2ŹC | E PC | E 2 ŹC |  | a= | b= | COP | COP skor | COP skor | Koszt CO | a= | b= | COP | EPC | E2.ŹĆ | Koszt
I | 1 | COP-instalacji |  | 3.1929 | [7 empty] | 0.02 | 4.04 | 4.0872 | 62.88% | 2.5699 | 1.5173 | 0 | 54.1625 | 0 |  | 0.198 | 3.174 | 3.6409 | 3.1601 | 171.1574 | 20.3962 |  | 0.158 | 3.674 | 4.0466 | 63.51% | 2.5699 | 1.4767 | 0 | 54.1625 | 0 |  | 0.19 | 2.16 | 2.6081 | 2.2636 | 122.6034 | 28.4736 |  | 0.02 | 4.04 | 4.0872 | 62.88% | 2.5699 | 1.5173 | 0 | 54.1625 | 0 |  | 0.073333 | 3.174 | 3.3469 | 2.9049 | 157.3365 | 22.1879 | 0.1612 | 2.0336 | 2.4138 | 7.1163 | 0 | 3.5084
| 2 | [10 empty] | 0.033333 | 4.0133 | 3.9878 | 75.41% | 3.0072 | 0.98055 | 0 | 64.3333 | 0 |  | 0.073333 | 3.4233 | 3.3671 | 2.9224 | 188.0074 | 26.1965 |  | 0.023333 | 3.9433 | 3.9254 | 76.61% | 3.0072 | 0.91822 | 0 | 64.3333 | 0 |  | 0.02 | 2.5 | 2.4847 | 2.1565 | 138.7349 | 35.5003 |  | 0.033333 | 4.0133 | 3.9878 | 75.41% | 3.0072 | 0.98055 | 0 | 64.3333 | 0 |  | 0.073333 | 3.4233 | 3.3671 | 2.9224 | 188.0074 | 26.1965 | 0.017333 | 2.3213 | 2.308 | 7.1163 | 0 | 3.6691
| 3 | E CO V35 | 10711.7666 |  | 3375.902 | [6 empty] | 0.033333 | 4.0133 | 3.9614 | 78.71% | 3.118 | 0.84336 | 0 | 66.9099 | 0 |  | 0.073333 | 3.4233 | 3.3091 | 2.872 | 192.1658 | 27.7237 |  | 0.023333 | 3.9433 | 3.907 | 79.81% | 3.118 | 0.78895 | 0 | 66.9099 | 0 |  | 0.02 | 2.5 | 2.4688 | 2.1428 | 143.3718 | 37.1589 |  | 0.033333 | 4.0133 | 3.9614 | 78.71% | 3.118 | 0.84336 | 0 | 66.9099 | 0 |  | 0.073333 | 3.4233 | 3.3091 | 2.872 | 192.1658 | 27.7237 | 0.017333 | 2.3213 | 2.2943 | 7.1163 | 0 | 3.691
| 4 | 2 ŹC CO | 136.5843 | [8 empty] | 0.033333 | 4.0133 | 3.7926 | 100% | 3.8265 | -0.0339 | 0.0088591 | 82.6477 | 0.73873 |  | 0.073333 | 3.4233 | 2.9378 | 2.1618 | 178.6663 | 46.3743 |  | 0.023333 | 3.9433 | 3.7888 | 100% | 3.8265 | -0.037691 | 0.00985 | 82.5651 | 0.82136 |  | 0.02 | 2.5 | 2.3676 | 1.7422 | 143.8436 | 57.3736 |  | 0.033333 | 4.0133 | 3.7926 | 100% | 3.8265 | -0.0339 | 0.0088591 | 82.6477 | 0.73873 |  | 0.073333 | 3.4233 | 2.9378 | 2.1618 | 178.6663 | 46.3743 | 0.017333 | 2.3213 | 2.2066 | 7.1163 | 0 | 3.8378
| 5 | COP | 3.173 | [8 empty] | 0.033333 | 4.0133 | 3.8156 | 97.77% | 3.7303 | 0.085235 | 0 | 81.1489 | 0 |  | 0.073333 | 3.4233 | 2.9882 | 2.1989 | 178.4367 | 43.9165 |  | 0.023333 | 3.9433 | 3.8049 | 98.04% | 3.7303 | 0.074568 | 0 | 81.1489 | 0 |  | 0.02 | 2.5 | 2.3813 | 1.7523 | 142.1973 | 55.1087 |  | 0.033333 | 4.0133 | 3.8156 | 97.77% | 3.7303 | 0.085235 | 0 | 81.1489 | 0 |  | 0.073333 | 3.4233 | 2.9882 | 2.1989 | 178.4367 | 43.9165 | 0.017333 | 2.3213 | 2.2185 | 7.1163 | 0 | 3.8172
| 6 |  |  |  |  | Z CWU | COP PC35 | COP PC55 | COP PC55 |  |  | 0.033333 | 4.0133 | 3.784 | 100% | 3.8627 | -0.078666 | 0.020365 | 82.5119 | 1.7153 |  | 0.073333 | 3.4233 | 2.9189 | 2.1478 | 177.2224 | 47.7565 |  | 0.023333 | 3.9433 | 3.7828 | 100% | 3.8627 | -0.079874 | 0.020678 | 82.4855 | 1.7417 |  | 0.02 | 2.5 | 2.3624 | 1.7384 | 143.3914 | 58.5376 |  | 0.033333 | 4.0133 | 3.784 | 100% | 3.8627 | -0.078666 | 0.020365 | 82.5119 | 1.7153 |  | 0.073333 | 3.4233 | 2.9189 | 2.1478 | 177.2224 | 47.7565 | 0.017333 | 2.3213 | 2.2021 | 7.1163 | 0 | 3.8456
| 7 | E CO V 55 | 10719.0252 |  | 4416.1934 |  | 3.1824 | 2.5818 | 2.9592 |  |  | 0.033333 | 4.0133 | 3.7953 | 100% | 3.8155 | -0.020181 | 0.0052893 | 82.6891 | 0.4397 |  | 0.073333 | 3.4233 | 2.9436 | 2.1661 | 179.109 | 45.9515 |  | 0.023333 | 3.9433 | 3.7907 | 100% | 3.8155 | -0.024765 | 0.0064906 | 82.5892 | 0.53956 |  | 0.02 | 2.5 | 2.3692 | 1.7433 | 143.9818 | 57.017 |  | 0.033333 | 4.0133 | 3.7953 | 100% | 3.8155 | -0.020181 | 0.0052893 | 82.6891 | 0.4397 |  | 0.073333 | 3.4233 | 2.9436 | 2.1661 | 179.109 | 45.9515 | 0.017333 | 2.3213 | 2.2079 | 7.1163 | 0 | 3.8354
| 8 | 2 ŹC CO | 129.3256 |  |  |  | 3.1929 | 2.5919 | 2.9698 |  |  | 0.033333 | 4.0133 | 3.8914 | 87.68% | 3.4119 | 0.47946 | 0 | 73.7446 | 0 |  | 0.073333 | 3.4233 | 3.1551 | 2.3216 | 171.2087 | 37.7991 |  | 0.023333 | 3.9433 | 3.858 | 88.44% | 3.4119 | 0.44605 | 0 | 73.7446 | 0 |  | 0.02 | 2.5 | 2.4268 | 1.7858 | 131.6918 | 49.1415 |  | 0.033333 | 4.0133 | 3.8914 | 87.68% | 3.4119 | 0.47946 | 0 | 73.7446 | 0 |  | 0.073333 | 3.4233 | 3.1551 | 2.3216 | 171.2087 | 37.7991 | 0.017333 | 2.3213 | 2.2579 | 7.1163 | 0 | 3.7505
| 9 | COP | 2.4272 |  |  | tylko CO | 3.173 | 2.4272 | 2.8958 |  |  | 0.033333 | 4.0133 | 3.8132 | 98.09% | 3.7402 | 0.07296 | 0 | 81.3794 | 0 |  | 0.073333 | 3.4233 | 2.983 | 2.1951 | 178.6325 | 44.118 |  | 0.023333 | 3.9433 | 3.8032 | 98.34% | 3.7402 | 0.063002 | 0 | 81.3794 | 0 |  | 0.02 | 2.5 | 2.3799 | 1.7513 | 142.5165 | 55.2982 |  | 0.033333 | 4.0133 | 3.8132 | 98.09% | 3.7402 | 0.07296 | 0 | 81.3794 | 0 |  | 0.073333 | 3.4233 | 2.983 | 2.1951 | 178.6325 | 44.118 | 0.017333 | 2.3213 | 2.2173 | 7.1163 | 0 | 3.8193
| 10 |  |  |  |  | tylko CWU | 3.2209 | 3.2209 | 3.2209 |  |  | 0.033333 | 4.0133 | 3.9994 | 73.97% | 2.9582 | 1.0412 | 0 | 63.1941 | 0 |  | 0.073333 | 3.4233 | 3.3928 | 2.9447 | 186.0862 | 25.538 |  | 0.023333 | 3.9433 | 3.9336 | 75.2% | 2.9582 | 0.97537 | 0 | 63.1941 | 0 |  | 0.02 | 2.5 | 2.4917 | 2.1626 | 136.6623 | 34.7738 |  | 0.033333 | 4.0133 | 3.9994 | 73.97% | 2.9582 | 1.0412 | 0 | 63.1941 | 0 |  | 0.073333 | 3.4233 | 3.3928 | 2.9447 | 186.0862 | 25.538 | 0.017333 | 2.3213 | 2.3141 | 7.1163 | 0 | 3.6594
| 11 | E CWU | 2593.2558 |  | 805.125 | [6 empty] | 0.033333 | 4.0133 | 3.9814 | 76.21% | 3.0341 | 0.94734 | 0 | 64.9571 | 0 |  | 0.073333 | 3.4233 | 3.3531 | 2.9102 | 189.038 | 26.5614 |  | 0.023333 | 3.9433 | 3.921 | 77.38% | 3.0341 | 0.88692 | 0 | 64.9571 | 0 |  | 0.02 | 2.5 | 2.4808 | 2.1532 | 139.864 | 35.9 |  | 0.033333 | 4.0133 | 3.9814 | 76.21% | 3.0341 | 0.94734 | 0 | 64.9571 | 0 |  | 0.073333 | 3.4233 | 3.3531 | 2.9102 | 189.038 | 26.5614 | 0.017333 | 2.3213 | 2.3047 | 7.1163 | 0 | 3.6744
| 12 | 2 ŹC CO | 4.186 |  |  |  | 35/28 | 5534.3328 |  |  |  | 0.033333 | 4.0133 | 3.9754 | 76.95% | 3.0591 | 0.91629 | 0 | 65.5402 | 0 |  | 0.073333 | 3.4233 | 3.3399 | 2.8988 | 189.9876 | 26.9053 |  | 0.023333 | 3.9433 | 3.9168 | 78.1% | 3.0591 | 0.85766 | 0 | 65.5402 | 0 |  | 0.02 | 2.5 | 2.4773 | 2.1501 | 140.9157 | 36.2746 |  | 0.033333 | 4.0133 | 3.9754 | 76.95% | 3.0591 | 0.91629 | 0 | 65.5402 | 0 |  | 0.073333 | 3.4233 | 3.3399 | 2.8988 | 189.9876 | 26.9053 | 0.017333 | 2.3213 | 2.3016 | 7.1163 | 0 | 3.6793
| 13 | COP | 3.2209 |  |  |  | 45/35 | 5889.4754 |  |  |  | 0.033333 | 4.0133 | 3.9596 | 78.94% | 3.1256 | 0.83398 | 0 | 67.0861 | 0 |  | 0.073333 | 3.4233 | 3.3051 | 2.8686 | 192.4408 | 27.8301 |  | 0.023333 | 3.9433 | 3.9057 | 80.03% | 3.1256 | 0.7801 | 0 | 67.0861 | 0 |  | 0.02 | 2.5 | 2.4678 | 1.8159 | 121.8212 | 43.9633 |  | 0.033333 | 4.0133 | 3.9596 | 78.94% | 3.1256 | 0.83398 | 0 | 67.0861 | 0 |  | 0.073333 | 3.4233 | 3.3051 | 2.8686 | 192.4408 | 27.8301 | 0.017333 | 2.3213 | 2.2934 | 7.1163 | 0 | 3.6925
| 14 | [5 empty] | 55/45 | 6943.8272 |  |  |  | 0.033333 | 4.0133 | 3.8574 | 92.16% | 3.5548 | 0.30257 | 0 | 77.067 | 0 |  | 0.073333 | 3.4233 | 3.0802 | 2.2666 | 174.6769 | 40.4621 |  | 0.023333 | 3.9433 | 3.8342 | 92.71% | 3.5548 | 0.27936 | 0 | 77.067 | 0 |  | 0.02 | 2.5 | 2.4064 | 1.7708 | 136.4672 | 51.7912 |  | 0.033333 | 4.0133 | 3.8574 | 92.16% | 3.5548 | 0.30257 | 0 | 77.067 | 0 |  | 0.073333 | 3.4233 | 3.0802 | 2.2666 | 174.6769 | 40.4621 | 0.017333 | 2.3213 | 2.2402 | 7.1163 | 0 | 3.7801
| 15 | Odległość - min / max / max bez dobijania | [9 empty] | 0.095 | 4.445 | 3.7182 | 100% | 3.9706 | -0.25232 | 0.063549 | 81.2241 | 5.5119 |  | 0.0725 | 3.4175 | 2.8629 | 2.1066 | 171.1102 | 52.441 |  | 0.08375 | 4.3762 | 3.7356 | 100% | 3.9706 | -0.23501 | 0.059188 | 81.6022 | 5.1338 |  | 0.04525 | 2.5168 | 2.1706 | 1.5972 | 130.3371 | 66.9063 |  | 0.095 | 4.445 | 3.7182 | 100% | 3.9706 | -0.25232 | 0.063549 | 81.2241 | 5.5119 |  | 0.073333 | 2.7188 | 2.1578 | 1.5878 | 128.9658 | 67.4346 | 0.04525 | 2.5168 | 2.1706 | 7.1163 | 0 | 3.9014
| 16 | 3 ¦ 30 ¦ 12 | [9 empty] | 0.033333 | 4.0133 | 4.0324 | 69.94% | 2.82 | 1.2123 | 0 | 59.9802 | 0 |  | 0.073333 | 3.4233 | 3.4652 | 3.0075 | 180.3921 | 23.7326 |  | 0.023333 | 3.9433 | 3.9567 | 71.27% | 2.82 | 1.1366 | 0 | 59.9802 | 0 |  | 0.02 | 2.5 | 2.5114 | 2.1797 | 130.74 | 32.7457 |  | 0.033333 | 4.0133 | 4.0324 | 69.94% | 2.82 | 1.2123 | 0 | 59.9802 | 0 |  | 0.073333 | 3.4233 | 3.4652 | 3.0075 | 180.3921 | 23.7326 | 0.017333 | 2.3213 | 2.3312 | 7.1163 | 0 | 3.6326
| 17 | A+++ | [9 empty] | 0.033333 | 4.0133 | 3.9293 | 82.78% | 3.2527 | 0.67658 | 0 | 70.0424 | 0 |  | 0.073333 | 3.4233 | 3.2385 | 2.383 | 166.913 | 34.9767 |  | 0.023333 | 3.9433 | 3.8845 | 83.74% | 3.2527 | 0.63178 | 0 | 70.0424 | 0 |  | 0.02 | 2.5 | 2.4496 | 1.8025 | 126.2531 | 46.241 |  | 0.033333 | 4.0133 | 3.9293 | 82.78% | 3.2527 | 0.67658 | 0 | 70.0424 | 0 |  | 0.073333 | 3.4233 | 3.2385 | 2.383 | 166.913 | 34.9767 | 0.017333 | 2.3213 | 2.2776 | 7.1163 | 0 | 3.718
| 18 | A++ | [9 empty] | 0.095 | 4.445 | 3.7646 | 100% | 3.9023 | -0.13778 | 0.035308 | 82.1429 | 3.0065 |  | 0.0725 | 3.4175 | 2.8982 | 2.1327 | 175.1822 | 49.4127 |  | 0.08375 | 4.3762 | 3.7764 | 100% | 3.9023 | -0.12596 | 0.032277 | 82.401 | 2.7484 |  | 0.04525 | 2.5168 | 2.1926 | 1.6135 | 132.9505 | 64.0451 |  | 0.095 | 4.445 | 3.7646 | 100% | 3.9023 | -0.13778 | 0.035308 | 82.1429 | 3.0065 |  | 0.073333 | 2.7188 | 2.1935 | 1.6141 | 132.5856 | 64.1384 | 0.04525 | 2.5168 | 2.1926 | 7.1163 | 0 | 3.8622
| 19 | [10 empty] | 0.033333 | 4.0133 | 3.8376 | 94.79% | 3.6376 | 0.20004 | 0 | 78.9927 | 0 |  | 0.073333 | 3.4233 | 3.0368 | 2.2346 | 176.5195 | 42.0657 |  | 0.023333 | 3.9433 | 3.8203 | 95.22% | 3.6376 | 0.18275 | 0 | 78.9927 | 0 |  | 0.02 | 2.5 | 2.3946 | 1.7621 | 139.1892 | 53.3476 |  | 0.033333 | 4.0133 | 3.8376 | 94.79% | 3.6376 | 0.20004 | 0 | 78.9927 | 0 |  | 0.073333 | 3.4233 | 3.0368 | 2.2346 | 176.5195 | 42.0657 | 0.017333 | 2.3213 | 2.23 | 7.1163 | 0 | 3.7975
| 20 | E CO V 45 | 10711.7666 |  | 3699.014 | [6 empty] | 0.095 | 4.445 | 3.7436 | 100% | 3.9333 | -0.18967 | 0.048222 | 81.7274 | 4.1407 |  | 0.0725 | 3.4175 | 2.8822 | 2.1209 | 173.3331 | 50.7839 |  | 0.08375 | 4.3762 | 3.7579 | 100% | 3.9333 | -0.17536 | 0.044583 | 82.0398 | 3.8283 |  | 0.04525 | 2.5168 | 2.1827 | 1.6061 | 131.7645 | 65.3409 |  | 0.095 | 4.445 | 3.7436 | 100% | 3.9333 | -0.18967 | 0.048222 | 81.7274 | 4.1407 |  | 0.073333 | 2.7188 | 2.1773 | 1.6022 | 130.941 | 65.6299 | 0.04525 | 2.5168 | 2.1827 | 7.1163 | 0 | 3.8799
| 21 | 2 ŹC CO | 136.5843 | [8 empty] | 0.033333 | 4.0133 | 3.8482 | 93.38% | 3.5933 | 0.25491 | 0 | 77.962 | 0 |  | 0.073333 | 3.4233 | 3.06 | 2.2517 | 175.5486 | 41.2018 |  | 0.023333 | 3.9433 | 3.8277 | 93.87% | 3.5933 | 0.23445 | 0 | 77.962 | 0 |  | 0.02 | 2.5 | 2.4009 | 1.7667 | 137.7365 | 52.5127 |  | 0.033333 | 4.0133 | 3.8482 | 93.38% | 3.5933 | 0.25491 | 0 | 77.962 | 0 |  | 0.073333 | 3.4233 | 3.06 | 2.2517 | 175.5486 | 41.2018 | 0.017333 | 2.3213 | 2.2355 | 7.1163 | 0 | 3.7882
| 22 | COP | 2.8958 | [8 empty] | 0.033333 | 4.0133 | 3.9743 | 77.09% | 3.0638 | 0.91051 | 0 | 65.6487 | 0 |  | 0.073333 | 3.4233 | 3.3375 | 2.8967 | 190.1628 | 26.9695 |  | 0.023333 | 3.9433 | 3.916 | 78.24% | 3.0638 | 0.85222 | 0 | 65.6487 | 0 |  | 0.02 | 2.5 | 2.4766 | 2.1495 | 141.111 | 36.3444 |  | 0.033333 | 4.0133 | 3.9743 | 77.09% | 3.0638 | 0.91051 | 0 | 65.6487 | 0 |  | 0.073333 | 3.4233 | 3.3375 | 2.8967 | 190.1628 | 26.9695 | 0.017333 | 2.3213 | 2.301 | 7.1163 | 0 | 3.6802
| 23 | [10 empty] | 0.02 | 4.04 | 4.1704 | 47.65% | 1.9873 | 2.1831 | 0 | 40.6151 | 0 |  | 0.198 | 3.174 | 4.4651 | 4.4651 | 181.3516 | 10.8243 |  | 0.158 | 3.674 | 4.7043 | 42.24% | 1.9873 | 2.717 | 0 | 40.6151 | 0 |  | 0.19 | 2.16 | 3.399 | 3.399 | 138.0491 | 14.2196 |  | 0.02 | 4.04 | 4.1704 | 47.65% | 1.9873 | 2.1831 | 0 | 40.6151 | 0 |  | 0.073333 | 3.174 | 3.6522 | 3.6522 | 148.3343 | 13.2337 | 0.1612 | 2.0336 | 3.0848 | 7.1163 | 0 | 2.7452
| 24 | [10 empty] | 0.02 | 4.04 | 4.1197 | 56.84% | 2.3419 | 1.7779 | 0 | 48.8602 | 0 |  | 0.198 | 3.174 | 3.9635 | 3.8887 | 190.0047 | 14.9518 |  | 0.158 | 3.674 | 4.304 | 54.41% | 2.3419 | 1.9622 | 0 | 48.8602 | 0 |  | 0.19 | 2.16 | 2.9176 | 2.8626 | 139.866 | 20.3117 |  | 0.02 | 4.04 | 4.1197 | 56.84% | 2.3419 | 1.7779 | 0 | 48.8602 | 0 |  | 0.073333 | 3.174 | 3.4664 | 3.401 | 166.1741 | 17.096 | 0.1612 | 2.0336 | 2.6764 | 7.1163 | 0 | 3.1641
| 25 | [10 empty] | 0.02 | 4.04 | 4.0985 | 60.77% | 2.4906 | 1.6079 | 0 | 52.3182 | 0 |  | 0.198 | 3.174 | 3.7531 | 3.2575 | 170.4241 | 19.1127 |  | 0.158 | 3.674 | 4.1362 | 60.21% | 2.4906 | 1.6456 | 0 | 52.3182 | 0 |  | 0.19 | 2.16 | 2.7158 | 2.3571 | 123.3176 | 26.4136 |  | 0.02 | 4.04 | 4.0985 | 60.77% | 2.4906 | 1.6079 | 0 | 52.3182 | 0 |  | 0.073333 | 3.174 | 3.3885 | 2.941 | 153.866 | 21.1695 | 0.1612 | 2.0336 | 2.5051 | 7.1163 | 0 | 3.3804
| 26 | [10 empty] | 0.38333 | 1.4967 | 4.3078 | 43.49% | 1.8736 | 2.4342 | 0 | 37.9707 | 0 |  | 0.18667 | 3.2533 | 4.6222 | 4.6222 | 175.5092 | 9.7756 |  | 0.25667 | 2.9833 | 4.8656 | 38.51% | 1.8736 | 2.992 | 0 | 37.9707 | 0 |  | 0.1 | 2.79 | 3.5233 | 3.3904 | 128.7351 | 13.3275 |  | 0.38333 | 1.4967 | 4.3078 | 43.49% | 1.8736 | 2.4342 | 0 | 37.9707 | 0 |  | 0.073333 | 3.2533 | 3.7911 | 3.7911 | 143.9513 | 11.9187 | 0.084 | 2.574 | 3.19 | 7.1163 | 0 | 2.6547
| 27 | [10 empty] | 0.02 | 4.04 | 4.1154 | 57.64% | 2.3722 | 1.7432 | 0 | 49.5654 | 0 |  | 0.198 | 3.174 | 3.9206 | 3.8467 | 190.6607 | 15.3335 |  | 0.158 | 3.674 | 4.2698 | 55.56% | 2.3722 | 1.8976 | 0 | 49.5654 | 0 |  | 0.19 | 2.16 | 2.8765 | 2.8222 | 139.8827 | 20.8997 |  | 0.02 | 4.04 | 4.1154 | 57.64% | 2.3722 | 1.7432 | 0 | 49.5654 | 0 |  | 0.073333 | 3.174 | 3.4505 | 3.3854 | 167.7998 | 17.4226 | 0.1612 | 2.0336 | 2.6415 | 7.1163 | 0 | 3.2059
| 28 | [10 empty] | 0.02 | 4.04 | 4.0847 | 63.34% | 2.5874 | 1.4973 | 0 | 54.5694 | 0 |  | 0.198 | 3.174 | 3.6162 | 3.1386 | 171.2708 | 20.69 |  | 0.158 | 3.674 | 4.0269 | 64.25% | 2.5874 | 1.4395 | 0 | 54.5694 | 0 |  | 0.19 | 2.16 | 2.5843 | 2.243 | 122.3994 | 28.9511 |  | 0.02 | 4.04 | 4.0847 | 63.34% | 2.5874 | 1.4973 | 0 | 54.5694 | 0 |  | 0.073333 | 3.174 | 3.3378 | 2.8969 | 158.0841 | 22.4159 | 0.1612 | 2.0336 | 2.3936 | 7.1163 | 0 | 3.5379
| 29 | [10 empty] | 0.033333 | 4.0133 | 3.9531 | 79.76% | 3.153 | 0.80004 | 0 | 67.7235 | 0 |  | 0.073333 | 3.4233 | 3.2907 | 2.8561 | 193.425 | 28.2172 |  | 0.023333 | 3.9433 | 3.9011 | 80.82% | 3.153 | 0.74813 | 0 | 67.7235 | 0 |  | 0.02 | 2.5 | 2.4638 | 1.813 | 122.7834 | 44.4515 |  | 0.033333 | 4.0133 | 3.9531 | 79.76% | 3.153 | 0.80004 | 0 | 67.7235 | 0 |  | 0.073333 | 3.4233 | 3.2907 | 2.8561 | 193.425 | 28.2172 | 0.017333 | 2.3213 | 2.29 | 7.1163 | 0 | 3.698
| 30 | [10 empty] | 0.02 | 4.04 | 4.1691 | 47.89% | 1.9966 | 2.1724 | 0 | 40.8321 | 0 |  | 0.198 | 3.174 | 4.4519 | 4.4519 | 181.7814 | 10.9144 |  | 0.158 | 3.674 | 4.6938 | 42.54% | 1.9966 | 2.6971 | 0 | 40.8321 | 0 |  | 0.19 | 2.16 | 3.3863 | 3.3863 | 138.2694 | 14.3491 |  | 0.02 | 4.04 | 4.1691 | 47.89% | 1.9966 | 2.1724 | 0 | 40.8321 | 0 |  | 0.073333 | 3.174 | 3.6473 | 3.6473 | 148.9271 | 13.3222 | 0.1612 | 2.0336 | 3.074 | 7.1163 | 0 | 2.7548
| 31 | [10 empty] | 0.033333 | 4.0133 | 4.0001 | 73.88% | 2.9553 | 1.0448 | 0 | 63.1263 | 0 |  | 0.073333 | 3.4233 | 3.3943 | 2.946 | 185.9703 | 25.4991 |  | 0.023333 | 3.9433 | 3.9341 | 75.12% | 2.9553 | 0.97877 | 0 | 63.1263 | 0 |  | 0.02 | 2.5 | 2.4921 | 2.1629 | 136.5385 | 34.7307 |  | 0.033333 | 4.0133 | 4.0001 | 73.88% | 2.9553 | 1.0448 | 0 | 63.1263 | 0 |  | 0.073333 | 3.4233 | 3.3943 | 2.946 | 185.9703 | 25.4991 | 0.017333 | 2.3213 | 2.3145 | 7.1163 | 0 | 3.6589
II | 1 | [10 empty] | 0.02 | 4.04 | 4.1038 | 59.78% | 2.4532 | 1.6506 | 0 | 51.4503 | 0 |  | 0.198 | 3.174 | 3.8059 | 3.7341 | 192.1228 | 16.3963 |  | 0.158 | 3.674 | 4.1783 | 58.71% | 2.4532 | 1.725 | 0 | 51.4503 | 0 |  | 0.19 | 2.16 | 2.7664 | 2.7142 | 139.6476 | 22.5575 |  | 0.02 | 4.04 | 4.1038 | 59.78% | 2.4532 | 1.6506 | 0 | 51.4503 | 0 |  | 0.073333 | 3.174 | 3.4081 | 3.3438 | 172.0372 | 18.3105 | 0.1612 | 2.0336 | 2.5481 | 7.1163 | 0 | 3.3234
| 2 | [10 empty] | 0.02 | 4.04 | 4.1 | 60.49% | 2.4801 | 1.6199 | 0 | 52.0741 | 0 |  | 0.198 | 3.174 | 3.768 | 3.2703 | 170.3001 | 18.9486 |  | 0.158 | 3.674 | 4.148 | 59.79% | 2.4801 | 1.6679 | 0 | 52.0741 | 0 |  | 0.19 | 2.16 | 2.73 | 2.6785 | 139.4801 | 23.1355 |  | 0.02 | 4.04 | 4.1 | 60.49% | 2.4801 | 1.6199 | 0 | 52.0741 | 0 |  | 0.073333 | 3.174 | 3.394 | 2.9457 | 153.3967 | 21.0366 | 0.1612 | 2.0336 | 2.5172 | 7.1163 | 0 | 3.3642
| 3 | [10 empty] | 0.033333 | 4.0133 | 4.0154 | 72% | 2.8912 | 1.1242 | 0 | 61.6346 | 0 |  | 0.073333 | 3.4233 | 3.4279 | 2.9752 | 183.3737 | 24.6524 |  | 0.023333 | 3.9433 | 3.9448 | 73.29% | 2.8912 | 1.0536 | 0 | 61.6346 | 0 |  | 0.02 | 2.5 | 2.5013 | 2.1709 | 133.8024 | 33.7857 |  | 0.033333 | 4.0133 | 4.0154 | 72% | 2.8912 | 1.1242 | 0 | 61.6346 | 0 |  | 0.073333 | 3.4233 | 3.4279 | 2.9752 | 183.3737 | 24.6524 | 0.017333 | 2.3213 | 2.3224 | 7.1163 | 0 | 3.6464
| 4 | [10 empty] | 0.033333 | 4.0133 | 3.9511 | 80.01% | 3.1612 | 0.78993 | 0 | 67.9134 | 0 |  | 0.073333 | 3.4233 | 3.2864 | 2.4183 | 164.2367 | 33.4185 |  | 0.023333 | 3.9433 | 3.8998 | 81.06% | 3.1612 | 0.7386 | 0 | 67.9134 | 0 |  | 0.02 | 2.5 | 2.4627 | 1.8122 | 123.0693 | 44.5972 |  | 0.033333 | 4.0133 | 3.9511 | 80.01% | 3.1612 | 0.78993 | 0 | 67.9134 | 0 |  | 0.073333 | 3.4233 | 3.2864 | 2.4183 | 164.2367 | 33.4185 | 0.017333 | 2.3213 | 2.289 | 7.1163 | 0 | 3.6996
| 5 | [10 empty] | 0.033333 | 4.0133 | 3.9011 | 86.41% | 3.3711 | 0.53 | 0 | 72.7953 | 0 |  | 0.073333 | 3.4233 | 3.1764 | 2.3374 | 170.1506 | 37.0613 |  | 0.023333 | 3.9433 | 3.8648 | 87.23% | 3.3711 | 0.49367 | 0 | 72.7953 | 0 |  | 0.02 | 2.5 | 2.4327 | 1.7901 | 130.3091 | 48.3926 |  | 0.033333 | 4.0133 | 3.9011 | 86.41% | 3.3711 | 0.53 | 0 | 72.7953 | 0 |  | 0.073333 | 3.4233 | 3.1764 | 2.3374 | 170.1506 | 37.0613 | 0.017333 | 2.3213 | 2.263 | 7.1163 | 0 | 3.7421
| 6 | [10 empty] | 0.033333 | 4.0133 | 4.0001 | 73.88% | 2.9553 | 1.0448 | 0 | 63.1263 | 0 |  | 0.073333 | 3.4233 | 3.3943 | 2.946 | 185.9703 | 25.4991 |  | 0.023333 | 3.9433 | 3.9341 | 75.12% | 2.9553 | 0.97877 | 0 | 63.1263 | 0 |  | 0.02 | 2.5 | 2.4921 | 2.1629 | 136.5385 | 34.7307 |  | 0.033333 | 4.0133 | 4.0001 | 73.88% | 2.9553 | 1.0448 | 0 | 63.1263 | 0 |  | 0.073333 | 3.4233 | 3.3943 | 2.946 | 185.9703 | 25.4991 | 0.017333 | 2.3213 | 2.3145 | 7.1163 | 0 | 3.6589
| 7 | [10 empty] | 0.033333 | 4.0133 | 3.9739 | 77.14% | 3.0655 | 0.90835 | 0 | 65.6894 | 0 |  | 0.073333 | 3.4233 | 3.3366 | 2.8959 | 190.2284 | 26.9937 |  | 0.023333 | 3.9433 | 3.9157 | 78.29% | 3.0655 | 0.85018 | 0 | 65.6894 | 0 |  | 0.02 | 2.5 | 2.4763 | 2.1493 | 141.1842 | 36.3706 |  | 0.033333 | 4.0133 | 3.9739 | 77.14% | 3.0655 | 0.90835 | 0 | 65.6894 | 0 |  | 0.073333 | 3.4233 | 3.3366 | 2.8959 | 190.2284 | 26.9937 | 0.017333 | 2.3213 | 2.3008 | 7.1163 | 0 | 3.6806
| 8 | [10 empty] | 0.033333 | 4.0133 | 3.9778 | 76.66% | 3.0492 | 0.92856 | 0 | 65.3097 | 0 |  | 0.073333 | 3.4233 | 3.3451 | 2.9033 | 189.6138 | 26.769 |  | 0.023333 | 3.9433 | 3.9184 | 77.82% | 3.0492 | 0.86923 | 0 | 65.3097 | 0 |  | 0.02 | 2.5 | 2.4787 | 2.1513 | 140.5004 | 36.1264 |  | 0.033333 | 4.0133 | 3.9778 | 76.66% | 3.0492 | 0.92856 | 0 | 65.3097 | 0 |  | 0.073333 | 3.4233 | 3.3451 | 2.9033 | 189.6138 | 26.769 | 0.017333 | 2.3213 | 2.3028 | 7.1163 | 0 | 3.6774
| 9 | [10 empty] | 0.033333 | 4.0133 | 3.9476 | 80.45% | 3.1758 | 0.77188 | 0 | 68.2524 | 0 |  | 0.073333 | 3.4233 | 3.2788 | 2.4127 | 164.6729 | 33.6636 |  | 0.023333 | 3.9433 | 3.8973 | 81.49% | 3.1758 | 0.72159 | 0 | 68.2524 | 0 |  | 0.02 | 2.5 | 2.4606 | 1.8106 | 123.579 | 44.8578 |  | 0.033333 | 4.0133 | 3.9476 | 80.45% | 3.1758 | 0.77188 | 0 | 68.2524 | 0 |  | 0.073333 | 3.4233 | 3.2788 | 2.4127 | 164.6729 | 33.6636 | 0.017333 | 2.3213 | 2.2872 | 7.1163 | 0 | 3.7026
| 10 | [10 empty] | 0.033333 | 4.0133 | 3.9464 | 80.61% | 3.181 | 0.76539 | 0 | 68.3744 | 0 |  | 0.073333 | 3.4233 | 3.2761 | 2.4107 | 164.8291 | 33.7521 |  | 0.023333 | 3.9433 | 3.8965 | 81.64% | 3.181 | 0.71547 | 0 | 68.3744 | 0 |  | 0.02 | 2.5 | 2.4598 | 1.8101 | 123.7622 | 44.9517 |  | 0.033333 | 4.0133 | 3.9464 | 80.61% | 3.181 | 0.76539 | 0 | 68.3744 | 0 |  | 0.073333 | 3.4233 | 3.2761 | 2.4107 | 164.8291 | 33.7521 | 0.017333 | 2.3213 | 2.2865 | 7.1163 | 0 | 3.7036
| 11 | [10 empty] | 0.033333 | 4.0133 | 3.9608 | 78.78% | 3.1204 | 0.84048 | 0 | 66.9641 | 0 |  | 0.073333 | 3.4233 | 3.3078 | 2.8709 | 192.2506 | 27.7564 |  | 0.023333 | 3.9433 | 3.9066 | 79.87% | 3.1204 | 0.78623 | 0 | 66.9641 | 0 |  | 0.02 | 2.5 | 2.4685 | 2.1425 | 143.4687 | 37.1941 |  | 0.033333 | 4.0133 | 3.9608 | 78.78% | 3.1204 | 0.84048 | 0 | 66.9641 | 0 |  | 0.073333 | 3.4233 | 3.3078 | 2.8709 | 192.2506 | 27.7564 | 0.017333 | 2.3213 | 2.294 | 7.1163 | 0 | 3.6915
| 12 | [10 empty] | 0.033333 | 4.0133 | 3.9617 | 78.68% | 3.1169 | 0.84481 | 0 | 66.8827 | 0 |  | 0.073333 | 3.4233 | 3.3097 | 2.8725 | 192.1234 | 27.7073 |  | 0.023333 | 3.9433 | 3.9072 | 79.77% | 3.1169 | 0.79031 | 0 | 66.8827 | 0 |  | 0.02 | 2.5 | 2.469 | 2.1429 | 143.3234 | 37.1414 |  | 0.033333 | 4.0133 | 3.9617 | 78.68% | 3.1169 | 0.84481 | 0 | 66.8827 | 0 |  | 0.073333 | 3.4233 | 3.3097 | 2.8725 | 192.1234 | 27.7073 | 0.017333 | 2.3213 | 2.2945 | 7.1163 | 0 | 3.6908
| 13 | [10 empty] | 0.033333 | 4.0133 | 3.9456 | 80.71% | 3.1845 | 0.76105 | 0 | 68.4558 | 0 |  | 0.073333 | 3.4233 | 3.2742 | 2.4093 | 164.9329 | 33.8112 |  | 0.023333 | 3.9433 | 3.8959 | 81.74% | 3.1845 | 0.71139 | 0 | 68.4558 | 0 |  | 0.02 | 2.5 | 2.4593 | 1.8097 | 123.8843 | 45.0144 |  | 0.033333 | 4.0133 | 3.9456 | 80.71% | 3.1845 | 0.76105 | 0 | 68.4558 | 0 |  | 0.073333 | 3.4233 | 3.2742 | 2.4093 | 164.9329 | 33.8112 | 0.017333 | 2.3213 | 2.2861 | 7.1163 | 0 | 3.7043
| 14 | [10 empty] | 0.033333 | 4.0133 | 3.8492 | 93.25% | 3.5892 | 0.25997 | 0 | 77.8671 | 0 |  | 0.073333 | 3.4233 | 3.0622 | 2.2533 | 175.4574 | 41.1229 |  | 0.023333 | 3.9433 | 3.8284 | 93.75% | 3.5892 | 0.23922 | 0 | 77.8671 | 0 |  | 0.02 | 2.5 | 2.4015 | 1.7671 | 137.6022 | 52.436 |  | 0.033333 | 4.0133 | 3.8492 | 93.25% | 3.5892 | 0.25997 | 0 | 77.8671 | 0 |  | 0.073333 | 3.4233 | 3.0622 | 2.2533 | 175.4574 | 41.1229 | 0.017333 | 2.3213 | 2.236 | 7.1163 | 0 | 3.7873
| 15 | [10 empty] | 0.095 | 4.445 | 3.4804 | 100% | 4.321 | -0.84069 | 0.19456 | 76.4254 | 18.4607 |  | 0.0725 | 3.4175 | 2.6813 | 1.973 | 150.7911 | 68.0625 |  | 0.08375 | 4.3762 | 3.5258 | 100% | 4.321 | -0.7952 | 0.18403 | 77.4242 | 17.4619 |  | 0.04525 | 2.5168 | 2.0573 | 1.5138 | 117.2081 | 81.6412 |  | 0.095 | 4.445 | 3.4804 | 100% | 4.321 | -0.84069 | 0.19456 | 76.4254 | 18.4607 |  | 0.073333 | 2.7188 | 1.9741 | 1.4526 | 111.0192 | 84.5755 | 0.04525 | 2.5168 | 2.0573 | 6.0698 | 1.0465 | 4.7563
| 16 | [10 empty] | 0.095 | 4.445 | 3.3252 | 100% | 4.5496 | -1.2244 | 0.26913 | 73.2346 | 26.9674 |  | 0.0725 | 3.4175 | 2.5629 | 1.8859 | 138.1141 | 78.3019 |  | 0.08375 | 4.3762 | 3.389 | 100% | 4.5496 | -1.1606 | 0.25509 | 74.6411 | 25.561 |  | 0.04525 | 2.5168 | 1.9834 | 1.4595 | 108.9355 | 91.2777 |  | 0.095 | 4.445 | 3.3252 | 100% | 4.5496 | -1.2244 | 0.26913 | 73.2346 | 26.9674 |  | 0.073333 | 2.7188 | 1.8543 | 1.3645 | 99.9293 | 95.9598 | 0.04525 | 2.5168 | 1.9834 | 6.0698 | 1.0465 | 4.8872
| 17 | [10 empty] | 0.033333 | 4.0133 | 3.8115 | 98.31% | 3.7472 | 0.064296 | 0 | 81.5421 | 0 |  | 0.073333 | 3.4233 | 2.9794 | 2.1924 | 178.7697 | 44.2606 |  | 0.023333 | 3.9433 | 3.8021 | 98.56% | 3.7472 | 0.054838 | 0 | 81.5421 | 0 |  | 0.02 | 2.5 | 2.3789 | 1.7505 | 142.7415 | 55.4321 |  | 0.033333 | 4.0133 | 3.8115 | 98.31% | 3.7472 | 0.064296 | 0 | 81.5421 | 0 |  | 0.073333 | 3.4233 | 2.9794 | 2.1924 | 178.7697 | 44.2606 | 0.017333 | 2.3213 | 2.2164 | 7.1163 | 0 | 3.8208
| 18 | [10 empty] | 0.033333 | 4.0133 | 3.9593 | 78.97% | 3.1268 | 0.83253 | 0 | 67.1133 | 0 |  | 0.073333 | 3.4233 | 3.3045 | 2.868 | 192.483 | 27.8465 |  | 0.023333 | 3.9433 | 3.9055 | 80.06% | 3.1268 | 0.77874 | 0 | 67.1133 | 0 |  | 0.02 | 2.5 | 2.4676 | 1.8158 | 121.8622 | 43.984 |  | 0.033333 | 4.0133 | 3.9593 | 78.97% | 3.1268 | 0.83253 | 0 | 67.1133 | 0 |  | 0.073333 | 3.4233 | 3.3045 | 2.868 | 192.483 | 27.8465 | 0.017333 | 2.3213 | 2.2932 | 7.1163 | 0 | 3.6928
| 19 | [10 empty] | 0.033333 | 4.0133 | 3.9186 | 84.15% | 3.2976 | 0.62098 | 0 | 71.0866 | 0 |  | 0.073333 | 3.4233 | 3.2149 | 2.3657 | 168.1706 | 35.758 |  | 0.023333 | 3.9433 | 3.877 | 85.06% | 3.2976 | 0.5794 | 0 | 71.0866 | 0 |  | 0.02 | 2.5 | 2.4432 | 1.7978 | 127.7997 | 47.0536 |  | 0.033333 | 4.0133 | 3.9186 | 84.15% | 3.2976 | 0.62098 | 0 | 71.0866 | 0 |  | 0.073333 | 3.4233 | 3.2149 | 2.3657 | 168.1706 | 35.758 | 0.017333 | 2.3213 | 2.2721 | 7.1163 | 0 | 3.7271
| 20 | [10 empty] | 0.033333 | 4.0133 | 3.9383 | 81.63% | 3.2148 | 0.72351 | 0 | 69.161 | 0 |  | 0.073333 | 3.4233 | 3.2583 | 2.3976 | 165.8232 | 34.326 |  | 0.023333 | 3.9433 | 3.8908 | 82.63% | 3.2148 | 0.67601 | 0 | 69.161 | 0 |  | 0.02 | 2.5 | 2.455 | 1.8065 | 124.94 | 45.5583 |  | 0.033333 | 4.0133 | 3.9383 | 81.63% | 3.2148 | 0.72351 | 0 | 69.161 | 0 |  | 0.073333 | 3.4233 | 3.2583 | 2.3976 | 165.8232 | 34.326 | 0.017333 | 2.3213 | 2.2823 | 7.1163 | 0 | 3.7104
| 21 | [10 empty] | 0.033333 | 4.0133 | 3.8992 | 86.67% | 3.3793 | 0.5199 | 0 | 72.9852 | 0 |  | 0.073333 | 3.4233 | 3.1722 | 2.3342 | 170.3646 | 37.208 |  | 0.023333 | 3.9433 | 3.8634 | 87.47% | 3.3793 | 0.48415 | 0 | 72.9852 | 0 |  | 0.02 | 2.5 | 2.4315 | 1.7892 | 130.5863 | 48.5421 |  | 0.033333 | 4.0133 | 3.8992 | 86.67% | 3.3793 | 0.5199 | 0 | 72.9852 | 0 |  | 0.073333 | 3.4233 | 3.1722 | 2.3342 | 170.3646 | 37.208 | 0.017333 | 2.3213 | 2.262 | 7.1163 | 0 | 3.7438
| 22 | [10 empty] | 0.095 | 4.445 | 3.5453 | 100% | 4.2254 | -0.68014 | 0.16096 | 77.7469 | 14.9152 |  | 0.0725 | 3.4175 | 2.7309 | 2.0095 | 156.2328 | 63.7897 |  | 0.08375 | 4.3762 | 3.5831 | 100% | 4.2254 | -0.64234 | 0.15202 | 78.5758 | 14.0863 |  | 0.04525 | 2.5168 | 2.0882 | 1.5366 | 120.7393 | 77.6149 |  | 0.095 | 4.445 | 3.5453 | 100% | 4.2254 | -0.68014 | 0.16096 | 77.7469 | 14.9152 |  | 0.073333 | 2.7188 | 2.0242 | 1.4895 | 115.8058 | 79.8622 | 0.04525 | 2.5168 | 2.0882 | 7.1163 | 0 | 4.0554
| 23 | [10 empty] | 0.033333 | 4.0133 | 3.8508 | 93.02% | 3.5822 | 0.26863 | 0 | 77.7044 | 0 |  | 0.073333 | 3.4233 | 3.0658 | 2.256 | 175.3004 | 40.9879 |  | 0.023333 | 3.9433 | 3.8296 | 93.54% | 3.5822 | 0.24738 | 0 | 77.7044 | 0 |  | 0.02 | 2.5 | 2.4025 | 1.7679 | 137.3718 | 52.3047 |  | 0.033333 | 4.0133 | 3.8508 | 93.02% | 3.5822 | 0.26863 | 0 | 77.7044 | 0 |  | 0.073333 | 3.4233 | 3.0658 | 2.256 | 175.3004 | 40.9879 | 0.017333 | 2.3213 | 2.2368 | 7.1163 | 0 | 3.7859
| 24 | [10 empty] | 0.033333 | 4.0133 | 3.9388 | 81.58% | 3.2131 | 0.72567 | 0 | 69.1203 | 0 |  | 0.073333 | 3.4233 | 3.2593 | 2.3983 | 165.7723 | 34.2962 |  | 0.023333 | 3.9433 | 3.8911 | 82.57% | 3.2131 | 0.67805 | 0 | 69.1203 | 0 |  | 0.02 | 2.5 | 2.4552 | 1.8067 | 124.8792 | 45.5269 |  | 0.033333 | 4.0133 | 3.9388 | 81.58% | 3.2131 | 0.72567 | 0 | 69.1203 | 0 |  | 0.073333 | 3.4233 | 3.2593 | 2.3983 | 165.7723 | 34.2962 | 0.017333 | 2.3213 | 2.2826 | 7.1163 | 0 | 3.71
| 25 | [10 empty] | 0.033333 | 4.0133 | 3.8518 | 92.89% | 3.5781 | 0.27368 | 0 | 77.6095 | 0 |  | 0.073333 | 3.4233 | 3.068 | 2.2576 | 175.2084 | 40.9092 |  | 0.023333 | 3.9433 | 3.8303 | 93.42% | 3.5781 | 0.25214 | 0 | 77.6095 | 0 |  | 0.02 | 2.5 | 2.4031 | 1.7683 | 137.2373 | 52.2281 |  | 0.033333 | 4.0133 | 3.8518 | 92.89% | 3.5781 | 0.27368 | 0 | 77.6095 | 0 |  | 0.073333 | 3.4233 | 3.068 | 2.2576 | 175.2084 | 40.9092 | 0.017333 | 2.3213 | 2.2373 | 7.1163 | 0 | 3.785
| 26 | [10 empty] | 0.033333 | 4.0133 | 3.9057 | 85.82% | 3.3519 | 0.55383 | 0 | 72.3478 | 0 |  | 0.073333 | 3.4233 | 3.1865 | 2.3448 | 169.6414 | 36.7169 |  | 0.023333 | 3.9433 | 3.868 | 86.66% | 3.3519 | 0.51612 | 0 | 72.3478 | 0 |  | 0.02 | 2.5 | 2.4354 | 1.7921 | 129.6544 | 48.0408 |  | 0.033333 | 4.0133 | 3.9057 | 85.82% | 3.3519 | 0.55383 | 0 | 72.3478 | 0 |  | 0.073333 | 3.4233 | 3.1865 | 2.3448 | 169.6414 | 36.7169 | 0.017333 | 2.3213 | 2.2654 | 7.1163 | 0 | 3.7382
| 27 | [10 empty] | 0.033333 | 4.0133 | 4.0621 | 66.35% | 2.6952 | 1.3668 | 0 | 57.0781 | 0 |  | 0.073333 | 3.4233 | 3.5306 | 3.0643 | 174.9034 | 22.1661 |  | 0.023333 | 3.9433 | 3.9775 | 67.76% | 2.6952 | 1.2822 | 0 | 57.0781 | 0 |  | 0.02 | 2.5 | 2.5293 | 2.1952 | 125.2978 | 30.9416 |  | 0.033333 | 4.0133 | 4.0621 | 66.35% | 2.6952 | 1.3668 | 0 | 57.0781 | 0 |  | 0.073333 | 3.4233 | 3.5306 | 3.0643 | 174.9034 | 22.1661 | 0.017333 | 2.3213 | 2.3467 | 7.1163 | 0 | 3.6087
| 28 | [10 empty] | 0.02 | 4.04 | 4.1069 | 59.21% | 2.4317 | 1.6752 | 0 | 50.9486 | 0 |  | 0.198 | 3.174 | 3.8365 | 3.7641 | 191.775 | 16.1072 |  | 0.158 | 3.674 | 4.2026 | 57.86% | 2.4317 | 1.771 | 0 | 50.9486 | 0 |  | 0.19 | 2.16 | 2.7957 | 2.743 | 139.7499 | 22.1034 |  | 0.02 | 4.04 | 4.1069 | 59.21% | 2.4317 | 1.6752 | 0 | 50.9486 | 0 |  | 0.073333 | 3.174 | 3.4194 | 3.3548 | 170.9246 | 18.072 | 0.1612 | 2.0336 | 2.5729 | 7.1163 | 0 | 3.2913
III | 1 | [10 empty] | 0.38333 | 1.4967 | 4.664 | 37.38% | 1.7436 | 2.9204 | 0 | 34.9466 | 0 |  | 0.18667 | 3.2533 | 4.7957 | 4.6147 | 161.2682 | 9.0117 |  | 0.25667 | 2.9833 | 5.104 | 34.16% | 1.7436 | 3.3605 | 0 | 34.9466 | 0 |  | 0.1 | 2.79 | 3.6162 | 3.4798 | 121.6069 | 11.9509 |  | 0.38333 | 1.4967 | 4.664 | 37.38% | 1.7436 | 2.9204 | 0 | 34.9466 | 0 |  | 0.073333 | 3.2533 | 3.8592 | 3.7136 | 129.7784 | 11.1984 | 0.084 | 2.574 | 3.268 | 7.1163 | 0 | 2.5913
| 2 | [10 empty] | 0.02 | 4.04 | 4.1122 | 58.24% | 2.3949 | 1.7172 | 0 | 50.0942 | 0 |  | 0.198 | 3.174 | 3.8884 | 3.8151 | 191.1137 | 15.6254 |  | 0.158 | 3.674 | 4.2441 | 56.43% | 2.3949 | 1.8492 | 0 | 50.0942 | 0 |  | 0.19 | 2.16 | 2.8456 | 2.7919 | 139.8578 | 21.3519 |  | 0.02 | 4.04 | 4.1122 | 58.24% | 2.3949 | 1.7172 | 0 | 50.0942 | 0 |  | 0.073333 | 3.174 | 3.4386 | 3.3737 | 169.0045 | 17.6695 | 0.1612 | 2.0336 | 2.6153 | 7.1163 | 0 | 3.2381
| 3 | [10 empty] | 0.02 | 4.04 | 4.1371 | 53.67% | 2.2206 | 1.9165 | 0 | 46.0395 | 0 |  | 0.198 | 3.174 | 4.1351 | 4.0571 | 186.7871 | 13.504 |  | 0.158 | 3.674 | 4.441 | 50% | 2.2206 | 2.2204 | 0 | 46.0395 | 0 |  | 0.19 | 2.16 | 3.0823 | 3.0241 | 139.2297 | 18.1166 |  | 0.02 | 4.04 | 4.1371 | 53.67% | 2.2206 | 1.9165 | 0 | 46.0395 | 0 |  | 0.073333 | 3.174 | 3.53 | 3.4634 | 159.4518 | 15.819 | 0.1612 | 2.0336 | 2.8161 | 7.1163 | 0 | 3.0071
| 4 | [10 empty] | 0.02 | 4.04 | 4.1714 | 47.47% | 1.9803 | 2.1911 | 0 | 40.4524 | 0 |  | 0.198 | 3.174 | 4.475 | 4.475 | 181.0255 | 10.7571 |  | 0.158 | 3.674 | 4.7122 | 42.03% | 1.9803 | 2.7319 | 0 | 40.4524 | 0 |  | 0.19 | 2.16 | 3.4085 | 3.4085 | 137.8803 | 14.1232 |  | 0.02 | 4.04 | 4.1714 | 47.47% | 1.9803 | 2.1911 | 0 | 40.4524 | 0 |  | 0.073333 | 3.174 | 3.6559 | 3.6559 | 147.8883 | 13.1674 | 0.1612 | 2.0336 | 3.0928 | 7.1163 | 0 | 2.7381
| 5 | [10 empty] | 0.02 | 4.04 | 4.082 | 63.84% | 2.606 | 1.476 | 0 | 55.0033 | 0 |  | 0.198 | 3.174 | 3.5898 | 3.1157 | 171.3725 | 21.0079 |  | 0.158 | 3.674 | 4.0058 | 65.06% | 2.606 | 1.3998 | 0 | 55.0033 | 0 |  | 0.19 | 2.16 | 2.559 | 2.221 | 122.1634 | 29.4702 |  | 0.02 | 4.04 | 4.082 | 63.84% | 2.606 | 1.476 | 0 | 55.0033 | 0 |  | 0.073333 | 3.174 | 3.328 | 2.8885 | 158.8745 | 22.6606 | 0.1612 | 2.0336 | 2.3721 | 7.1163 | 0 | 3.57
| 6 | [10 empty] | 0.02 | 4.04 | 4.1111 | 58.44% | 2.4025 | 1.7086 | 0 | 50.2705 | 0 |  | 0.198 | 3.174 | 3.8777 | 3.8046 | 191.2573 | 15.7237 |  | 0.158 | 3.674 | 4.2356 | 56.72% | 2.4025 | 1.833 | 0 | 50.2705 | 0 |  | 0.19 | 2.16 | 2.8353 | 2.7818 | 139.8424 | 21.5048 |  | 0.02 | 4.04 | 4.1111 | 58.44% | 2.4025 | 1.7086 | 0 | 50.2705 | 0 |  | 0.073333 | 3.174 | 3.4346 | 3.3698 | 169.4034 | 17.7522 | 0.1612 | 2.0336 | 2.6065 | 7.1163 | 0 | 3.2489
| 7 | [10 empty] | 0.02 | 4.04 | 4.1234 | 56.17% | 2.3162 | 1.8072 | 0 | 48.2635 | 0 |  | 0.198 | 3.174 | 3.9998 | 3.9244 | 189.4032 | 14.6352 |  | 0.158 | 3.674 | 4.333 | 53.46% | 2.3162 | 2.0168 | 0 | 48.2635 | 0 |  | 0.19 | 2.16 | 2.9525 | 2.8968 | 139.8074 | 19.8269 |  | 0.02 | 4.04 | 4.1234 | 56.17% | 2.3162 | 1.8072 | 0 | 48.2635 | 0 |  | 0.073333 | 3.174 | 3.4799 | 3.4142 | 164.7814 | 16.822 | 0.1612 | 2.0336 | 2.7059 | 7.1163 | 0 | 3.1296
| 8 | [10 empty] | 0.02 | 4.04 | 4.1155 | 57.63% | 2.3716 | 1.7439 | 0 | 49.5518 | 0 |  | 0.198 | 3.174 | 3.9214 | 3.8475 | 190.6486 | 15.3261 |  | 0.158 | 3.674 | 4.2705 | 55.54% | 2.3716 | 1.8988 | 0 | 49.5518 | 0 |  | 0.19 | 2.16 | 2.8773 | 2.823 | 139.8829 | 20.8882 |  | 0.02 | 4.04 | 4.1155 | 57.63% | 2.3716 | 1.7439 | 0 | 49.5518 | 0 |  | 0.073333 | 3.174 | 3.4508 | 3.3857 | 167.7687 | 17.4163 | 0.1612 | 2.0336 | 2.6421 | 7.1163 | 0 | 3.2051
| 9 | [10 empty] | 0.02 | 4.04 | 4.1226 | 56.31% | 2.3216 | 1.801 | 0 | 48.3899 | 0 |  | 0.198 | 3.174 | 3.9921 | 3.9168 | 189.5342 | 14.7017 |  | 0.158 | 3.674 | 4.3269 | 53.66% | 2.3216 | 2.0052 | 0 | 48.3899 | 0 |  | 0.19 | 2.16 | 2.9451 | 2.8895 | 139.8232 | 19.9286 |  | 0.02 | 4.04 | 4.1226 | 56.31% | 2.3216 | 1.801 | 0 | 48.3899 | 0 |  | 0.073333 | 3.174 | 3.477 | 3.4114 | 165.0778 | 16.8798 | 0.1612 | 2.0336 | 2.6997 | 7.1163 | 0 | 3.1368
| 10 | [10 empty] | 0.02 | 4.04 | 4.1068 | 59.22% | 2.4323 | 1.6746 | 0 | 50.9621 | 0 |  | 0.198 | 3.174 | 3.8356 | 3.7633 | 191.7848 | 16.1149 |  | 0.158 | 3.674 | 4.202 | 57.88% | 2.4323 | 1.7697 | 0 | 50.9621 | 0 |  | 0.19 | 2.16 | 2.7949 | 2.7422 | 139.7475 | 22.1156 |  | 0.02 | 4.04 | 4.1068 | 59.22% | 2.4323 | 1.6746 | 0 | 50.9621 | 0 |  | 0.073333 | 3.174 | 3.4191 | 3.3545 | 170.9548 | 18.0784 | 0.1612 | 2.0336 | 2.5723 | 7.1163 | 0 | 3.2922
| 11 | [10 empty] | 0.033333 | 4.0133 | 4.0693 | 65.49% | 2.6649 | 1.4044 | 0 | 56.373 | 0 |  | 0.073333 | 3.4233 | 3.5465 | 3.0781 | 173.52 | 21.7941 |  | 0.023333 | 3.9433 | 3.9825 | 66.92% | 2.6649 | 1.3176 | 0 | 56.373 | 0 |  | 0.02 | 2.5 | 2.5336 | 2.199 | 123.9619 | 30.5071 |  | 0.033333 | 4.0133 | 4.0693 | 65.49% | 2.6649 | 1.4044 | 0 | 56.373 | 0 |  | 0.073333 | 3.4233 | 3.5465 | 3.0781 | 173.52 | 21.7941 | 0.017333 | 2.3213 | 2.3504 | 7.1163 | 0 | 3.6029
| 12 | [10 empty] | 0.02 | 4.04 | 4.087 | 62.91% | 2.571 | 1.516 | 0 | 54.1897 | 0 |  | 0.198 | 3.174 | 3.6393 | 3.1586 | 171.1655 | 20.4157 |  | 0.158 | 3.674 | 4.0453 | 63.56% | 2.571 | 1.4743 | 0 | 54.1897 | 0 |  | 0.19 | 2.16 | 2.6065 | 2.2622 | 122.5903 | 28.5052 |  | 0.02 | 4.04 | 4.087 | 62.91% | 2.571 | 1.516 | 0 | 54.1897 | 0 |  | 0.073333 | 3.174 | 3.3463 | 2.9044 | 157.3865 | 22.203 | 0.1612 | 2.0336 | 2.4124 | 7.1163 | 0 | 3.5103
| 13 | [10 empty] | 0.033333 | 4.0133 | 3.9864 | 75.58% | 3.0131 | 0.97333 | 0 | 64.4689 | 0 |  | 0.073333 | 3.4233 | 3.3641 | 2.9197 | 188.2328 | 26.2756 |  | 0.023333 | 3.9433 | 3.9245 | 76.78% | 3.0131 | 0.91141 | 0 | 64.4689 | 0 |  | 0.02 | 2.5 | 2.4838 | 2.1558 | 138.9807 | 35.5871 |  | 0.033333 | 4.0133 | 3.9864 | 75.58% | 3.0131 | 0.97333 | 0 | 64.4689 | 0 |  | 0.073333 | 3.4233 | 3.3641 | 2.9197 | 188.2328 | 26.2756 | 0.017333 | 2.3213 | 2.3073 | 7.1163 | 0 | 3.6702
| 14 | [10 empty] | 0.033333 | 4.0133 | 3.8733 | 90.04% | 3.4877 | 0.3856 | 0 | 75.5075 | 0 |  | 0.073333 | 3.4233 | 3.1153 | 2.2924 | 173.0946 | 39.1962 |  | 0.023333 | 3.9433 | 3.8453 | 90.7% | 3.4877 | 0.3576 | 0 | 75.5075 | 0 |  | 0.02 | 2.5 | 2.416 | 1.7778 | 134.2381 | 50.5419 |  | 0.033333 | 4.0133 | 3.8733 | 90.04% | 3.4877 | 0.3856 | 0 | 75.5075 | 0 |  | 0.073333 | 3.4233 | 3.1153 | 2.2924 | 173.0946 | 39.1962 | 0.017333 | 2.3213 | 2.2485 | 7.1163 | 0 | 3.7662
| 15 | [10 empty] | 0.033333 | 4.0133 | 4.0039 | 73.42% | 2.9396 | 1.0643 | 0 | 62.7602 | 0 |  | 0.073333 | 3.4233 | 3.4026 | 2.9532 | 185.341 | 25.2897 |  | 0.023333 | 3.9433 | 3.9367 | 74.67% | 2.9396 | 0.99714 | 0 | 62.7602 | 0 |  | 0.02 | 2.5 | 2.4943 | 2.1649 | 135.8691 | 34.4981 |  | 0.033333 | 4.0133 | 4.0039 | 73.42% | 2.9396 | 1.0643 | 0 | 62.7602 | 0 |  | 0.073333 | 3.4233 | 3.4026 | 2.9532 | 185.341 | 25.2897 | 0.017333 | 2.3213 | 2.3164 | 7.1163 | 0 | 3.6558
| 16 | [10 empty] | 0.02 | 4.04 | 4.0877 | 62.78% | 2.5664 | 1.5213 | 0 | 54.0812 | 0 |  | 0.198 | 3.174 | 3.6459 | 3.1644 | 171.1326 | 20.3379 |  | 0.158 | 3.674 | 4.0506 | 63.36% | 2.5664 | 1.4842 | 0 | 54.0812 | 0 |  | 0.19 | 2.16 | 2.6128 | 2.2677 | 122.6421 | 28.3791 |  | 0.02 | 4.04 | 4.0877 | 62.78% | 2.5664 | 1.5213 | 0 | 54.0812 | 0 |  | 0.073333 | 3.174 | 3.3488 | 2.9065 | 157.1862 | 22.1424 | 0.1612 | 2.0336 | 2.4178 | 7.1163 | 0 | 3.5025
| 17 | [10 empty] | 0.02 | 4.04 | 4.1216 | 56.51% | 2.329 | 1.7925 | 0 | 48.5619 | 0 |  | 0.198 | 3.174 | 3.9817 | 3.9065 | 189.7093 | 14.7928 |  | 0.158 | 3.674 | 4.3185 | 53.93% | 2.329 | 1.9895 | 0 | 48.5619 | 0 |  | 0.19 | 2.16 | 2.935 | 2.8797 | 139.8418 | 20.0678 |  | 0.02 | 4.04 | 4.1216 | 56.51% | 2.329 | 1.7925 | 0 | 48.5619 | 0 |  | 0.073333 | 3.174 | 3.4731 | 3.4076 | 165.4798 | 16.9587 | 0.1612 | 2.0336 | 2.6912 | 7.1163 | 0 | 3.1467
| 18 | [10 empty] | 0.38333 | 1.4967 | 4.6815 | 37.11% | 1.7371 | 2.9444 | 0 | 34.7975 | 0 |  | 0.18667 | 3.2533 | 4.8042 | 4.6229 | 160.8663 | 8.9573 |  | 0.25667 | 2.9833 | 5.1158 | 33.96% | 1.7371 | 3.3787 | 0 | 34.7975 | 0 |  | 0.1 | 2.79 | 3.6208 | 3.4842 | 121.2413 | 11.8848 |  | 0.38333 | 1.4967 | 4.6815 | 37.11% | 1.7371 | 2.9444 | 0 | 34.7975 | 0 |  | 0.073333 | 3.2533 | 3.8626 | 3.7169 | 129.337 | 11.1409 | 0.084 | 2.574 | 3.2719 | 7.1163 | 0 | 2.5882
| 19 | [10 empty] | 0.02 | 4.04 | 4.1712 | 47.52% | 1.9821 | 2.1891 | 0 | 40.4931 | 0 |  | 0.198 | 3.174 | 4.4726 | 4.4726 | 181.1073 | 10.7739 |  | 0.158 | 3.674 | 4.7102 | 42.08% | 1.9821 | 2.7281 | 0 | 40.4931 | 0 |  | 0.19 | 2.16 | 3.4061 | 3.4061 | 137.9228 | 14.1473 |  | 0.02 | 4.04 | 4.1712 | 47.52% | 1.9821 | 2.1891 | 0 | 40.4931 | 0 |  | 0.073333 | 3.174 | 3.6549 | 3.6549 | 147.9999 | 13.184 | 0.1612 | 2.0336 | 3.0908 | 7.1163 | 0 | 2.7399
| 20 | [10 empty] | 0.02 | 4.04 | 4.1204 | 56.72% | 2.3372 | 1.7832 | 0 | 48.7517 | 0 |  | 0.198 | 3.174 | 3.9701 | 3.8952 | 189.8985 | 14.8938 |  | 0.158 | 3.674 | 4.3093 | 54.24% | 2.3372 | 1.9721 | 0 | 48.7517 | 0 |  | 0.19 | 2.16 | 2.924 | 2.8688 | 139.8584 | 20.2227 |  | 0.02 | 4.04 | 4.1204 | 56.72% | 2.3372 | 1.7832 | 0 | 48.7517 | 0 |  | 0.073333 | 3.174 | 3.4689 | 3.4034 | 165.9221 | 17.046 | 0.1612 | 2.0336 | 2.6818 | 7.1163 | 0 | 3.1578
| 21 | [10 empty] | 0.02 | 4.04 | 4.0851 | 63.27% | 2.5845 | 1.5006 | 0 | 54.5016 | 0 |  | 0.198 | 3.174 | 3.6203 | 3.1422 | 171.2531 | 20.6408 |  | 0.158 | 3.674 | 4.0302 | 64.13% | 2.5845 | 1.4457 | 0 | 54.5016 | 0 |  | 0.19 | 2.16 | 2.5883 | 2.2464 | 122.4346 | 28.8709 |  | 0.02 | 4.04 | 4.0851 | 63.27% | 2.5845 | 1.5006 | 0 | 54.5016 | 0 |  | 0.073333 | 3.174 | 3.3393 | 2.8983 | 157.96 | 22.3778 | 0.1612 | 2.0336 | 2.397 | 7.1163 | 0 | 3.5329
| 22 | [10 empty] | 0.02 | 4.04 | 4.0808 | 64.06% | 2.6142 | 1.4666 | 0 | 55.1932 | 0 |  | 0.198 | 3.174 | 3.5782 | 3.1057 | 171.4107 | 21.1485 |  | 0.158 | 3.674 | 3.9966 | 65.41% | 2.6142 | 1.3824 | 0 | 55.1932 | 0 |  | 0.19 | 2.16 | 2.5479 | 2.2114 | 122.0541 | 29.7006 |  | 0.02 | 4.04 | 4.0808 | 64.06% | 2.6142 | 1.4666 | 0 | 55.1932 | 0 |  | 0.073333 | 3.174 | 3.3237 | 2.8847 | 159.2179 | 22.768 | 0.1612 | 2.0336 | 2.3627 | 7.1163 | 0 | 3.5842
| 23 | [10 empty] | 0.02 | 4.04 | 4.0802 | 64.19% | 2.6189 | 1.4613 | 0 | 55.3017 | 0 |  | 0.198 | 3.174 | 3.5716 | 3.0999 | 171.4309 | 21.2292 |  | 0.158 | 3.674 | 3.9913 | 65.61% | 2.6189 | 1.3725 | 0 | 55.3017 | 0 |  | 0.19 | 2.16 | 2.5416 | 2.2059 | 121.9901 | 29.8331 |  | 0.02 | 4.04 | 4.0802 | 64.19% | 2.6189 | 1.4613 | 0 | 55.3017 | 0 |  | 0.073333 | 3.174 | 3.3213 | 2.8826 | 159.4136 | 22.8296 | 0.1612 | 2.0336 | 2.3573 | 7.1163 | 0 | 3.5923
| 24 | [10 empty] | 0.02 | 4.04 | 4.1579 | 49.9% | 2.0748 | 2.0831 | 0 | 42.6493 | 0 |  | 0.198 | 3.174 | 4.3414 | 4.3414 | 185.1565 | 11.6905 |  | 0.158 | 3.674 | 4.6055 | 45.05% | 2.0748 | 2.5308 | 0 | 42.6493 | 0 |  | 0.19 | 2.16 | 3.2802 | 3.2802 | 139.8985 | 15.4724 |  | 0.02 | 4.04 | 4.1579 | 49.9% | 2.0748 | 2.0831 | 0 | 42.6493 | 0 |  | 0.073333 | 3.174 | 3.6064 | 3.6064 | 153.8087 | 14.0731 | 0.1612 | 2.0336 | 2.984 | 7.1163 | 0 | 2.8379
| 25 | [10 empty] | 0.02 | 4.04 | 4.1773 | 46.42% | 1.9389 | 2.2384 | 0 | 39.4896 | 0 |  | 0.198 | 3.174 | 4.5336 | 4.5336 | 179.0299 | 10.3654 |  | 0.158 | 3.674 | 4.7589 | 40.74% | 1.9389 | 2.82 | 0 | 39.4896 | 0 |  | 0.19 | 2.16 | 3.4647 | 3.4647 | 136.8182 | 13.5634 |  | 0.02 | 4.04 | 4.1773 | 46.42% | 1.9389 | 2.2384 | 0 | 39.4896 | 0 |  | 0.073333 | 3.174 | 3.6776 | 3.6776 | 145.2251 | 12.7782 | 0.1612 | 2.0336 | 3.1405 | 7.1163 | 0 | 2.6965
| 26 | [10 empty] | 0.02 | 4.04 | 4.1273 | 55.47% | 2.2894 | 1.8379 | 0 | 47.6397 | 0 |  | 0.198 | 3.174 | 4.0378 | 3.9616 | 188.729 | 14.3102 |  | 0.158 | 3.674 | 4.3633 | 52.47% | 2.2894 | 2.0739 | 0 | 47.6397 | 0 |  | 0.19 | 2.16 | 2.9889 | 2.9325 | 139.7025 | 19.3322 |  | 0.02 | 4.04 | 4.1273 | 55.47% | 2.2894 | 1.8379 | 0 | 47.6397 | 0 |  | 0.073333 | 3.174 | 3.4939 | 3.428 | 163.3086 | 16.5377 | 0.1612 | 2.0336 | 2.7368 | 7.1163 | 0 | 3.0942
| 27 | [10 empty] | 0.02 | 4.04 | 4.1664 | 48.37% | 2.0153 | 2.1511 | 0 | 41.266 | 0 |  | 0.198 | 3.174 | 4.4255 | 4.4255 | 182.6239 | 11.0962 |  | 0.158 | 3.674 | 4.6727 | 43.13% | 2.0153 | 2.6574 | 0 | 41.266 | 0 |  | 0.19 | 2.16 | 3.361 | 3.361 | 138.6935 | 14.6109 |  | 0.02 | 4.04 | 4.1664 | 48.37% | 2.0153 | 2.1511 | 0 | 41.266 | 0 |  | 0.073333 | 3.174 | 3.6375 | 3.6375 | 150.1064 | 13.5 | 0.1612 | 2.0336 | 3.0525 | 7.1163 | 0 | 2.7742
| 28 | [10 empty] | 0.033333 | 4.0133 | 4.0199 | 71.46% | 2.8725 | 1.1473 | 0 | 61.2007 | 0 |  | 0.073333 | 3.4233 | 3.4377 | 2.9837 | 182.602 | 24.4092 |  | 0.023333 | 3.9433 | 3.9479 | 72.76% | 2.8725 | 1.0754 | 0 | 61.2007 | 0 |  | 0.02 | 2.5 | 2.5039 | 2.1732 | 133.002 | 33.5121 |  | 0.033333 | 4.0133 | 4.0199 | 71.46% | 2.8725 | 1.1473 | 0 | 61.2007 | 0 |  | 0.073333 | 3.4233 | 3.4377 | 2.9837 | 182.602 | 24.4092 | 0.017333 | 2.3213 | 2.3247 | 7.1163 | 0 | 3.6427
| 29 | [10 empty] | 0.033333 | 4.0133 | 4.025 | 70.83% | 2.8509 | 1.1741 | 0 | 60.6989 | 0 |  | 0.073333 | 3.4233 | 3.449 | 2.9935 | 181.7005 | 24.1297 |  | 0.023333 | 3.9433 | 3.9515 | 72.15% | 2.8509 | 1.1006 | 0 | 60.6989 | 0 |  | 0.02 | 2.5 | 2.507 | 2.1759 | 132.074 | 33.1965 |  | 0.033333 | 4.0133 | 4.025 | 70.83% | 2.8509 | 1.1741 | 0 | 60.6989 | 0 |  | 0.073333 | 3.4233 | 3.449 | 2.9935 | 181.7005 | 24.1297 | 0.017333 | 2.3213 | 2.3274 | 7.1163 | 0 | 3.6386
| 30 | [10 empty] | 0.033333 | 4.0133 | 4.0281 | 70.46% | 2.8381 | 1.1899 | 0 | 60.4006 | 0 |  | 0.073333 | 3.4233 | 3.4557 | 2.9993 | 181.1598 | 23.9644 |  | 0.023333 | 3.9433 | 3.9536 | 71.78% | 2.8381 | 1.1155 | 0 | 60.4006 | 0 |  | 0.02 | 2.5 | 2.5088 | 2.1775 | 131.5209 | 33.0091 |  | 0.033333 | 4.0133 | 4.0281 | 70.46% | 2.8381 | 1.1899 | 0 | 60.4006 | 0 |  | 0.073333 | 3.4233 | 3.4557 | 2.9993 | 181.1598 | 23.9644 | 0.017333 | 2.3213 | 2.329 | 7.1163 | 0 | 3.6361
| 31 | [10 empty] | 0.033333 | 4.0133 | 4.0513 | 67.65% | 2.7407 | 1.3105 | 0 | 58.1359 | 0 |  | 0.073333 | 3.4233 | 3.5067 | 3.0436 | 176.9421 | 22.7303 |  | 0.023333 | 3.9433 | 3.9699 | 69.04% | 2.7407 | 1.2291 | 0 | 58.1359 | 0 |  | 0.02 | 2.5 | 2.5227 | 2.1896 | 127.2918 | 31.5962 |  | 0.033333 | 4.0133 | 4.0513 | 67.65% | 2.7407 | 1.3105 | 0 | 58.1359 | 0 |  | 0.073333 | 3.4233 | 3.5067 | 3.0436 | 176.9421 | 22.7303 | 0.017333 | 2.3213 | 2.3411 | 7.1163 | 0 | 3.6173
IV | 1 | [10 empty] | 0.38333 | 1.4967 | 4.8093 | 35.15% | 1.6905 | 3.1188 | 0 | 33.7126 | 0 |  | 0.18667 | 3.2533 | 4.8664 | 4.6828 | 157.8695 | 8.5671 |  | 0.25667 | 2.9833 | 5.2014 | 32.5% | 1.6905 | 3.5109 | 0 | 33.7126 | 0 |  | 0.1 | 2.79 | 3.6542 | 3.5163 | 118.5427 | 11.4092 |  | 0.38333 | 1.4967 | 4.8093 | 35.15% | 1.6905 | 3.1188 | 0 | 33.7126 | 0 |  | 0.073333 | 3.2533 | 3.8871 | 3.7404 | 126.0977 | 10.7257 | 0.084 | 2.574 | 3.2999 | 7.1163 | 0 | 2.5663
| 2 | [10 empty] | 0.114 | 4.19 | 5.529 | 22.72% | 1.2561 | 4.273 | 0 | 23.6097 | 0 |  | 0.136 | 3.76 | 5.3574 | 5.1553 | 121.7141 | 5.4499 |  | 0.114 | 4.19 | 5.529 | 22.72% | 1.2561 | 4.273 | 0 | 23.6097 | 0 |  | 0.136 | 3.76 | 5.3574 | 5.1553 | 121.7141 | 5.4499 |  | 0.114 | 4.19 | 5.529 | 22.72% | 1.2561 | 4.273 | 0 | 23.6097 | 0 |  | 0.073333 | 3.76 | 4.6214 | 4.447 | 104.9914 | 6.3179 | 0.0848 | 2.566 | 3.562 | 7.1163 | 0 | 2.3774
| 3 | [10 empty] | 0.38333 | 1.4967 | 4.8125 | 35.1% | 1.6893 | 3.1232 | 0 | 33.6855 | 0 |  | 0.18667 | 3.2533 | 4.868 | 4.6843 | 157.7929 | 8.5575 |  | 0.25667 | 2.9833 | 5.2035 | 32.47% | 1.6893 | 3.5142 | 0 | 33.6855 | 0 |  | 0.1 | 2.79 | 3.655 | 3.5171 | 118.4743 | 11.3975 |  | 0.38333 | 1.4967 | 4.8125 | 35.1% | 1.6893 | 3.1232 | 0 | 33.6855 | 0 |  | 0.073333 | 3.2533 | 3.8877 | 3.741 | 126.016 | 10.7153 | 0.084 | 2.574 | 3.3006 | 7.1163 | 0 | 2.5657
| 4 | [10 empty] | 0.114 | 4.19 | 5.443 | 25.02% | 1.3616 | 4.0814 | 0 | 26.0642 | 0 |  | 0.136 | 3.76 | 5.2549 | 5.0566 | 131.7954 | 6.1339 |  | 0.114 | 4.19 | 5.443 | 25.02% | 1.3616 | 4.0814 | 0 | 26.0642 | 0 |  | 0.136 | 3.76 | 5.2549 | 5.0566 | 131.7954 | 6.1339 |  | 0.114 | 4.19 | 5.443 | 25.02% | 1.3616 | 4.0814 | 0 | 26.0642 | 0 |  | 0.073333 | 3.76 | 4.5661 | 4.3938 | 114.5196 | 7.0592 | 0.0848 | 2.566 | 3.4981 | 7.1163 | 0 | 2.4209
| 5 | [10 empty] | 0.114 | 4.19 | 5.7233 | 17.78% | 1.0176 | 4.7057 | 0 | 0 | 0 |  | 0.136 | 3.76 | 5.5892 | 5.3783 | 0 | 0 |  | 0.114 | 4.19 | 5.7233 | 17.78% | 1.0176 | 4.7057 | 0 | 0 | 0 |  | 0.136 | 3.76 | 5.5892 | 5.3783 | 0 | 0 |  | 0.114 | 4.19 | 5.7233 | 17.78% | 1.0176 | 4.7057 | 0 | 0 | 0 |  | 0.073333 | 3.76 | 4.7463 | 4.5672 | 0 | 0 | 0.0848 | 2.566 | 3.7066 | 7.1163 | 0 | 2.2847
| 6 | [10 empty] | 0.114 | 4.19 | 5.7774 | 16.46% | 0.95108 | 4.8264 | 0 | 0 | 0 |  | 0.136 | 3.76 | 5.6538 | 5.4404 | 0 | 0 |  | 0.114 | 4.19 | 5.7774 | 16.46% | 0.95108 | 4.8264 | 0 | 0 | 0 |  | 0.136 | 3.76 | 5.6538 | 5.4404 | 0 | 0 |  | 0.114 | 4.19 | 5.7774 | 16.46% | 0.95108 | 4.8264 | 0 | 0 | 0 |  | 0.073333 | 3.76 | 4.7812 | 4.6007 | 0 | 0 | 0.0848 | 2.566 | 3.7468 | 7.1163 | 0 | 2.2601
| 7 | [10 empty] | 0.114 | 4.19 | 5.4008 | 26.17% | 1.4135 | 3.9873 | 0 | 27.2711 | 0 |  | 0.136 | 3.76 | 5.2044 | 5.008 | 136.5749 | 6.4801 |  | 0.114 | 4.19 | 5.4008 | 26.17% | 1.4135 | 3.9873 | 0 | 27.2711 | 0 |  | 0.136 | 3.76 | 5.2044 | 5.008 | 136.5749 | 6.4801 |  | 0.114 | 4.19 | 5.4008 | 26.17% | 1.4135 | 3.9873 | 0 | 27.2711 | 0 |  | 0.073333 | 3.76 | 4.5389 | 4.3676 | 119.1089 | 7.4303 | 0.0848 | 2.566 | 3.4666 | 7.1163 | 0 | 2.4428
| 8 | [10 empty] | 0.114 | 4.19 | 5.4027 | 26.12% | 1.4112 | 3.9915 | 0 | 27.2169 | 0 |  | 0.136 | 3.76 | 5.2067 | 5.0102 | 136.3626 | 6.4644 |  | 0.114 | 4.19 | 5.4027 | 26.12% | 1.4112 | 3.9915 | 0 | 27.2169 | 0 |  | 0.136 | 3.76 | 5.2067 | 5.0102 | 136.3626 | 6.4644 |  | 0.114 | 4.19 | 5.4027 | 26.12% | 1.4112 | 3.9915 | 0 | 27.2169 | 0 |  | 0.073333 | 3.76 | 4.5401 | 4.3688 | 118.904 | 7.4136 | 0.0848 | 2.566 | 3.4681 | 7.1163 | 0 | 2.4418
| 9 | [10 empty] | 0.114 | 4.19 | 5.5076 | 23.28% | 1.2823 | 4.2253 | 0 | 24.2199 | 0 |  | 0.136 | 3.76 | 5.3319 | 5.1307 | 124.2657 | 5.6175 |  | 0.114 | 4.19 | 5.5076 | 23.28% | 1.2823 | 4.2253 | 0 | 24.2199 | 0 |  | 0.136 | 3.76 | 5.3319 | 5.1307 | 124.2657 | 5.6175 |  | 0.114 | 4.19 | 5.5076 | 23.28% | 1.2823 | 4.2253 | 0 | 24.2199 | 0 |  | 0.073333 | 3.76 | 4.6076 | 4.4337 | 107.3847 | 6.5005 | 0.0848 | 2.566 | 3.5461 | 7.1163 | 0 | 2.388
| 10 | [10 empty] | 0.38333 | 1.4967 | 4.87 | 34.26% | 1.6683 | 3.2017 | 0 | 33.1973 | 0 |  | 0.18667 | 3.2533 | 4.896 | 4.7112 | 156.4005 | 8.3852 |  | 0.25667 | 2.9833 | 5.242 | 31.83% | 1.6683 | 3.5737 | 0 | 33.1973 | 0 |  | 0.1 | 2.79 | 3.67 | 3.5315 | 117.2365 | 11.1864 |  | 0.38333 | 1.4967 | 4.87 | 34.26% | 1.6683 | 3.2017 | 0 | 33.1973 | 0 |  | 0.073333 | 3.2533 | 3.8987 | 3.7515 | 124.5411 | 10.5303 | 0.084 | 2.574 | 3.3132 | 7.1163 | 0 | 2.5559
| 11 | [10 empty] | 0.38333 | 1.4967 | 4.279 | 44.03% | 1.8841 | 2.3949 | 0 | 38.2148 | 0 |  | 0.18667 | 3.2533 | 4.6082 | 4.6082 | 176.1024 | 9.8684 |  | 0.25667 | 2.9833 | 4.8463 | 38.88% | 1.8841 | 2.9622 | 0 | 38.2148 | 0 |  | 0.1 | 2.79 | 3.5158 | 3.3832 | 129.2869 | 13.4418 |  | 0.38333 | 1.4967 | 4.279 | 44.03% | 1.8841 | 2.3949 | 0 | 38.2148 | 0 |  | 0.073333 | 3.2533 | 3.7856 | 3.7856 | 144.6665 | 12.0128 | 0.084 | 2.574 | 3.1837 | 7.1163 | 0 | 2.6599
| 12 | [10 empty] | 0.38333 | 1.4967 | 4.5969 | 38.46% | 1.7681 | 2.8288 | 0 | 35.5162 | 0 |  | 0.18667 | 3.2533 | 4.763 | 4.5833 | 162.7801 | 9.2214 |  | 0.25667 | 2.9833 | 5.0591 | 34.95% | 1.7681 | 3.2911 | 0 | 35.5162 | 0 |  | 0.1 | 2.79 | 3.5988 | 3.4629 | 122.9907 | 12.2047 |  | 0.38333 | 1.4967 | 4.5969 | 38.46% | 1.7681 | 2.8288 | 0 | 35.5162 | 0 |  | 0.073333 | 3.2533 | 3.8464 | 3.7013 | 131.455 | 11.4189 | 0.084 | 2.574 | 3.2534 | 7.1163 | 0 | 2.603
| 13 | [10 empty] | 0.38333 | 1.4967 | 4.4851 | 40.33% | 1.8089 | 2.6762 | 0 | 36.4655 | 0 |  | 0.18667 | 3.2533 | 4.7086 | 4.7086 | 171.6997 | 9.216 |  | 0.25667 | 2.9833 | 4.9843 | 36.29% | 1.8089 | 3.1754 | 0 | 36.4655 | 0 |  | 0.1 | 2.79 | 3.5696 | 3.4349 | 125.2546 | 12.6333 |  | 0.38333 | 1.4967 | 4.4851 | 40.33% | 1.8089 | 2.6762 | 0 | 36.4655 | 0 |  | 0.073333 | 3.2533 | 3.825 | 3.825 | 139.4814 | 11.3447 | 0.084 | 2.574 | 3.2288 | 7.1163 | 0 | 2.6227
| 14 | [10 empty] | 0.38333 | 1.4967 | 4.4723 | 40.55% | 1.8135 | 2.6588 | 0 | 36.574 | 0 |  | 0.18667 | 3.2533 | 4.7023 | 4.7023 | 171.9829 | 9.2556 |  | 0.25667 | 2.9833 | 4.9757 | 36.45% | 1.8135 | 3.1622 | 0 | 36.574 | 0 |  | 0.1 | 2.79 | 3.5663 | 3.4317 | 125.5099 | 12.6827 |  | 0.38333 | 1.4967 | 4.4723 | 40.55% | 1.8135 | 2.6588 | 0 | 36.574 | 0 |  | 0.073333 | 3.2533 | 3.8226 | 3.8226 | 139.807 | 11.3858 | 0.084 | 2.574 | 3.2261 | 7.1163 | 0 | 2.625
| 15 | [10 empty] | 0.02 | 4.04 | 4.1682 | 48.06% | 2.0031 | 2.1651 | 0 | 40.9813 | 0 |  | 0.198 | 3.174 | 4.4428 | 4.4428 | 182.0736 | 10.9767 |  | 0.158 | 3.674 | 4.6865 | 42.74% | 2.0031 | 2.6835 | 0 | 40.9813 | 0 |  | 0.19 | 2.16 | 3.3776 | 3.3776 | 138.4176 | 14.4386 |  | 0.02 | 4.04 | 4.1682 | 48.06% | 2.0031 | 2.1651 | 0 | 40.9813 | 0 |  | 0.073333 | 3.174 | 3.6439 | 3.6439 | 149.3335 | 13.3832 | 0.1612 | 2.0336 | 3.0666 | 7.1163 | 0 | 2.7615
| 16 | [10 empty] | 0.02 | 4.04 | 4.1567 | 50.11% | 2.083 | 2.0738 | 0 | 42.8391 | 0 |  | 0.198 | 3.174 | 4.3298 | 4.2481 | 181.9862 | 12.0002 |  | 0.158 | 3.674 | 4.5963 | 45.32% | 2.083 | 2.5134 | 0 | 42.8391 | 0 |  | 0.19 | 2.16 | 3.2691 | 3.2691 | 140.0464 | 15.5939 |  | 0.02 | 4.04 | 4.1567 | 50.11% | 2.083 | 2.0738 | 0 | 42.8391 | 0 |  | 0.073333 | 3.174 | 3.6021 | 3.5341 | 151.3986 | 14.4247 | 0.1612 | 2.0336 | 2.9746 | 7.1163 | 0 | 2.8469
| 17 | [24 empty] | 0 | 0 | [15 empty] | 0 | 0 | [15 empty] | 0 | 0 | 0.1612 | 2.0336 | 3.1089 | 7.1163 | 0 | 2.7239
| 18 | [24 empty] | 0 | 0 | [15 empty] | 0 | 0 | [15 empty] | 0 | 0 | 0.1612 | 2.0336 | 3.1418 | 7.1163 | 0 | 2.6953
| 19 | [24 empty] | 0 | 0 | [15 empty] | 0 | 0 | [15 empty] | 0 | 0 | 0.084 | 2.574 | 3.1869 | 7.1163 | 0 | 2.6573
| 20 | [24 empty] | 0 | 0 | [15 empty] | 0 | 0 | [15 empty] | 0 | 0 | 0.0848 | 2.566 | 3.4334 | 7.1163 | 0 | 2.4664
| 21 | [24 empty] | 0 | 0 | [15 empty] | 0 | 0 | [15 empty] | 0 | 0 | 0.0848 | 2.566 | 3.6437 | 7.1163 | 0 | 2.3241
| 22 | [24 empty] | 0 | 0 | [15 empty] | 0 | 0 | [15 empty] | 0 | 0 | 0.0848 | 2.566 | 3.7154 | 7.1163 | 0 | 2.2793
| 23 | [24 empty] | 0 | 0 | [15 empty] | 0 | 0 | [15 empty] | 0 | 0 | 0.0848 | 2.566 | 3.7059 | 7.1163 | 0 | 2.2851
| 24 | [24 empty] | 0 | 0 | [15 empty] | 0 | 0 | [15 empty] | 0 | 0 | 0.1612 | 2.0336 | 2.6045 | 7.1163 | 0 | 3.2514
| 25 | [24 empty] | 0 | 0 | [15 empty] | 0 | 0 | [15 empty] | 0 | 0 | 0.1612 | 2.0336 | 2.6408 | 7.1163 | 0 | 3.2068
| 26 | [24 empty] | 0 | 0 | [15 empty] | 0 | 0 | [15 empty] | 0 | 0 | 0.1612 | 2.0336 | 2.3594 | 7.1163 | 0 | 3.5893
| 27 | [24 empty] | 0 | 0 | [15 empty] | 0 | 0 | [15 empty] | 0 | 0 | 0.1612 | 2.0336 | 2.7798 | 7.1163 | 0 | 3.0464
| 28 | [24 empty] | 0 | 0 | [15 empty] | 0 | 0 | [15 empty] | 0 | 0 | 0.1612 | 2.0336 | 2.8591 | 7.1163 | 0 | 2.9619
| 29 | [24 empty] | 0 | 0 | [15 empty] | 0 | 0 | [15 empty] | 0 | 0 | 0.0848 | 2.566 | 3.524 | 7.1163 | 0 | 2.4031
| 30 | [24 empty] | 0 | 0 | [15 empty] | 0 | 0 | [15 empty] | 0 | 0 | 0.1612 | 2.0336 | 2.399 | 7.1163 | 0 | 3.53
V | 1 | [24 empty] | 0 | 0 | [15 empty] | 0 | 0 | [15 empty] | 0 | 0 | 0.084 | 2.574 | 3.17 | 7.1163 | 0 | 2.6714
| 2 | [24 empty] | 0 | 0 | [15 empty] | 0 | 0 | [15 empty] | 0 | 0 | 0.084 | 2.574 | 3.2068 | 7.1163 | 0 | 2.6408
| 3 | [24 empty] | 0 | 0 | [15 empty] | 0 | 0 | [15 empty] | 0 | 0 | 0.0848 | 2.566 | 3.573 | 7.1163 | 0 | 2.3701
| 4 | [24 empty] | 0 | 0 | [15 empty] | 0 | 0 | [15 empty] | 0 | 0 | 0.0848 | 2.566 | 3.5719 | 7.1163 | 0 | 2.3708
| 5 | [24 empty] | 0 | 0 | [15 empty] | 0 | 0 | [15 empty] | 0 | 0 | 0.0848 | 2.566 | 3.7172 | 7.1163 | 0 | 2.2782
| 6 | [24 empty] | 0 | 0 | [15 empty] | 0 | 0 | [15 empty] | 0 | 0 | 0.084 | 2.574 | 3.245 | 7.1163 | 0 | 2.6097
| 7 | [24 empty] | 0 | 0 | [15 empty] | 0 | 0 | [15 empty] | 0 | 0 | 0.084 | 2.574 | 3.211 | 7.1163 | 0 | 2.6373
| 8 | [24 empty] | 0 | 0 | [15 empty] | 0 | 0 | [15 empty] | 0 | 0 | 0.0848 | 2.566 | 3.4303 | 7.1163 | 0 | 2.4687
| 9 | [24 empty] | 0 | 0 | [15 empty] | 0 | 0 | [15 empty] | 0 | 0 | 0.0848 | 2.566 | 3.4797 | 7.1163 | 0 | 2.4336
| 10 | [24 empty] | 0 | 0 | [15 empty] | 0 | 0 | [15 empty] | 0 | 0 | 0.0848 | 2.566 | 3.8564 | 7.1163 | 0 | 2.1959
| 11 | [24 empty] | 0 | 0 | [15 empty] | 0 | 0 | [15 empty] | 0 | 0 | 0.0848 | 2.566 | 3.8341 | 7.1163 | 0 | 2.2087
| 12 | [24 empty] | 0 | 0 | [15 empty] | 0 | 0 | [15 empty] | 0 | 0 | 0.0848 | 2.566 | 3.861 | 7.1163 | 0 | 2.1933
| 13 | [24 empty] | 0 | 0 | [15 empty] | 0 | 0 | [15 empty] | 0 | 0 | 0.0848 | 2.566 | 3.8186 | 7.1163 | 0 | 2.2177
| 14 | [24 empty] | 0 | 0 | [15 empty] | 0 | 0 | [15 empty] | 0 | 0 | 0.0848 | 2.566 | 3.768 | 7.1163 | 0 | 2.2474
| 15 | [24 empty] | 0 | 0 | [15 empty] | 0 | 0 | [15 empty] | 0 | 0 | 0.0848 | 2.566 | 3.7288 | 7.1163 | 0 | 2.2711
| 16 | [24 empty] | 0 | 0 | [15 empty] | 0 | 0 | [15 empty] | 0 | 0 | 0.0848 | 2.566 | 3.7207 | 7.1163 | 0 | 2.276
| 17 | [24 empty] | 0 | 0 | [15 empty] | 0 | 0 | [15 empty] | 0 | 0 | 0.0848 | 2.566 | 3.8468 | 7.1163 | 0 | 2.2014
| 18 | [24 empty] | 0 | 0 | [15 empty] | 0 | 0 | [15 empty] | 0 | 0 | 0.0848 | 2.566 | 3.9553 | 7.1163 | 0 | 2.141
| 19 | [24 empty] | 0 | 0 | [15 empty] | 0 | 0 | [15 empty] | 0 | 0 | 0.0848 | 2.566 | 3.9666 | 7.1163 | 0 | 2.1349
| 20 | [24 empty] | 0 | 0 | [15 empty] | 0 | 0 | [15 empty] | 0 | 0 | 0.0848 | 2.566 | 3.9044 | 7.1163 | 0 | 2.1689
| 21 | [24 empty] | 0 | 0 | [15 empty] | 0 | 0 | [15 empty] | 0 | 0 | 0.0848 | 2.566 | 3.9454 | 7.1163 | 0 | 2.1464
| 22 | [24 empty] | 0 | 0 | [15 empty] | 0 | 0 | [15 empty] | 0 | 0 | 0.0848 | 2.566 | 3.6207 | 7.1163 | 0 | 2.3389
| 23 | [24 empty] | 0 | 0 | [15 empty] | 0 | 0 | [15 empty] | 0 | 0 | 0.0848 | 2.566 | 3.5755 | 7.1163 | 0 | 2.3685
| 24 | [24 empty] | 0 | 0 | [15 empty] | 0 | 0 | [15 empty] | 0 | 0 | 0.0848 | 2.566 | 3.6871 | 7.1163 | 0 | 2.2967
| 25 | [24 empty] | 0 | 0 | [15 empty] | 0 | 0 | [15 empty] | 0 | 0 | 0.0848 | 2.566 | 3.8694 | 7.1163 | 0 | 2.1885
| 26 | [24 empty] | 0 | 0 | [15 empty] | 0 | 0 | [15 empty] | 0 | 0 | 0.0848 | 2.566 | 3.9705 | 7.1163 | 0 | 2.1328
| 27 | [24 empty] | 0 | 0 | [15 empty] | 0 | 0 | [15 empty] | 0 | 0 | 0.0848 | 2.566 | 4.0005 | 7.1163 | 0 | 2.1168
| 28 | [24 empty] | 0 | 0 | [15 empty] | 0 | 0 | [15 empty] | 0 | 0 | 0.0848 | 2.566 | 3.9578 | 7.1163 | 0 | 2.1397
| 29 | [24 empty] | 0 | 0 | [15 empty] | 0 | 0 | [15 empty] | 0 | 0 | 0.0848 | 2.566 | 3.7963 | 7.1163 | 0 | 2.2307
| 30 | [24 empty] | 0 | 0 | [15 empty] | 0 | 0 | [15 empty] | 0 | 0 | 0.0848 | 2.566 | 3.8815 | 7.1163 | 0 | 2.1817
| 31 | [24 empty] | 0 | 0 | [15 empty] | 0 | 0 | [15 empty] | 0 | 0 | 0.0848 | 2.566 | 3.7066 | 7.1163 | 0 | 2.2847
VI | 1 | [24 empty] | 0 | 0 | [15 empty] | 0 | 0 | [15 empty] | 0 | 0 | 0.0848 | 2.566 | 3.9836 | 7.1163 | 0 | 2.1258
| 2 | [24 empty] | 0 | 0 | [15 empty] | 0 | 0 | [15 empty] | 0 | 0 | 0.0848 | 2.566 | 3.9793 | 7.1163 | 0 | 2.1281
| 3 | [24 empty] | 0 | 0 | [15 empty] | 0 | 0 | [15 empty] | 0 | 0 | 0.1154 | 1.954 | 4.2649 | 7.1163 | 0 | 1.9856
| 4 | [24 empty] | 0 | 0 | [15 empty] | 0 | 0 | [15 empty] | 0 | 0 | 0.0848 | 2.566 | 4.0924 | 7.1163 | 0 | 2.0693
| 5 | [24 empty] | 0 | 0 | [15 empty] | 0 | 0 | [15 empty] | 0 | 0 | 0.1154 | 1.954 | 4.3053 | 7.1163 | 0 | 1.967
| 6 | [24 empty] | 0 | 0 | [15 empty] | 0 | 0 | [15 empty] | 0 | 0 | 0.1154 | 1.954 | 4.5914 | 7.1163 | 0 | 1.8444
| 7 | [24 empty] | 0 | 0 | [15 empty] | 0 | 0 | [15 empty] | 0 | 0 | 0.1154 | 1.954 | 4.9256 | 7.1163 | 0 | 1.7193
| 8 | [24 empty] | 0 | 0 | [15 empty] | 0 | 0 | [15 empty] | 0 | 0 | 0.1154 | 1.954 | 4.488 | 7.1163 | 0 | 1.8869
| 9 | [24 empty] | 0 | 0 | [15 empty] | 0 | 0 | [15 empty] | 0 | 0 | 0.0848 | 2.566 | 4.2249 | 7.1163 | 0 | 2.0044
| 10 | [24 empty] | 0 | 0 | [15 empty] | 0 | 0 | [15 empty] | 0 | 0 | 0.1154 | 1.954 | 4.4731 | 7.1163 | 0 | 1.8932
| 11 | [24 empty] | 0 | 0 | [15 empty] | 0 | 0 | [15 empty] | 0 | 0 | 0.1154 | 1.954 | 4.3885 | 7.1163 | 0 | 1.9297
| 12 | [24 empty] | 0 | 0 | [15 empty] | 0 | 0 | [15 empty] | 0 | 0 | 0.0848 | 2.566 | 4.1104 | 7.1163 | 0 | 2.0602
| 13 | [24 empty] | 0 | 0 | [15 empty] | 0 | 0 | [15 empty] | 0 | 0 | 0.0848 | 2.566 | 3.8136 | 7.1163 | 0 | 2.2206
| 14 | [24 empty] | 0 | 0 | [15 empty] | 0 | 0 | [15 empty] | 0 | 0 | 0.0848 | 2.566 | 3.6585 | 7.1163 | 0 | 2.3147
| 15 | [24 empty] | 0 | 0 | [15 empty] | 0 | 0 | [15 empty] | 0 | 0 | 0.0848 | 2.566 | 3.8295 | 7.1163 | 0 | 2.2113
| 16 | [24 empty] | 0 | 0 | [15 empty] | 0 | 0 | [15 empty] | 0 | 0 | 0.0848 | 2.566 | 3.8627 | 7.1163 | 0 | 2.1923
| 17 | [24 empty] | 0 | 0 | [15 empty] | 0 | 0 | [15 empty] | 0 | 0 | 0.0848 | 2.566 | 3.926 | 7.1163 | 0 | 2.157
| 18 | [24 empty] | 0 | 0 | [15 empty] | 0 | 0 | [15 empty] | 0 | 0 | 0.0848 | 2.566 | 3.8408 | 7.1163 | 0 | 2.2048
| 19 | [24 empty] | 0 | 0 | [15 empty] | 0 | 0 | [15 empty] | 0 | 0 | 0.0848 | 2.566 | 3.7603 | 7.1163 | 0 | 2.2521
| 20 | [24 empty] | 0 | 0 | [15 empty] | 0 | 0 | [15 empty] | 0 | 0 | 0.0848 | 2.566 | 3.9401 | 7.1163 | 0 | 2.1493
| 21 | [24 empty] | 0 | 0 | [15 empty] | 0 | 0 | [15 empty] | 0 | 0 | 0.0848 | 2.566 | 4.1164 | 7.1163 | 0 | 2.0572
| 22 | [24 empty] | 0 | 0 | [15 empty] | 0 | 0 | [15 empty] | 0 | 0 | 0.0848 | 2.566 | 4.2217 | 7.1163 | 0 | 2.0059
| 23 | [24 empty] | 0 | 0 | [15 empty] | 0 | 0 | [15 empty] | 0 | 0 | 0.0848 | 2.566 | 3.9772 | 7.1163 | 0 | 2.1292
| 24 | [24 empty] | 0 | 0 | [15 empty] | 0 | 0 | [15 empty] | 0 | 0 | 0.0848 | 2.566 | 3.8051 | 7.1163 | 0 | 2.2255
| 25 | [24 empty] | 0 | 0 | [15 empty] | 0 | 0 | [15 empty] | 0 | 0 | 0.0848 | 2.566 | 3.9398 | 7.1163 | 0 | 2.1495
| 26 | [24 empty] | 0 | 0 | [15 empty] | 0 | 0 | [15 empty] | 0 | 0 | 0.0848 | 2.566 | 4.2157 | 7.1163 | 0 | 2.0088
| 27 | [24 empty] | 0 | 0 | [15 empty] | 0 | 0 | [15 empty] | 0 | 0 | 0.0848 | 2.566 | 4.2302 | 7.1163 | 0 | 2.0019
| 28 | [24 empty] | 0 | 0 | [15 empty] | 0 | 0 | [15 empty] | 0 | 0 | 0.0848 | 2.566 | 4.2528 | 7.1163 | 0 | 1.9912
| 29 | [24 empty] | 0 | 0 | [15 empty] | 0 | 0 | [15 empty] | 0 | 0 | 0.0848 | 2.566 | 4.2359 | 7.1163 | 0 | 1.9992
| 30 | [24 empty] | 0 | 0 | [15 empty] | 0 | 0 | [15 empty] | 0 | 0 | 0.0848 | 2.566 | 4.232 | 7.1163 | 0 | 2.001
VII | 1 | [24 empty] | 0 | 0 | [15 empty] | 0 | 0 | [15 empty] | 0 | 0 | 0.0848 | 2.566 | 3.8716 | 7.1163 | 0 | 2.1873
| 2 | [24 empty] | 0 | 0 | [15 empty] | 0 | 0 | [15 empty] | 0 | 0 | 0.0848 | 2.566 | 4.1327 | 7.1163 | 0 | 2.0491
| 3 | [24 empty] | 0 | 0 | [15 empty] | 0 | 0 | [15 empty] | 0 | 0 | 0.1154 | 1.954 | 4.286 | 7.1163 | 0 | 1.9758
| 4 | [24 empty] | 0 | 0 | [15 empty] | 0 | 0 | [15 empty] | 0 | 0 | 0.0848 | 2.566 | 3.9327 | 7.1163 | 0 | 2.1533
| 5 | [24 empty] | 0 | 0 | [15 empty] | 0 | 0 | [15 empty] | 0 | 0 | 0.0848 | 2.566 | 3.8779 | 7.1163 | 0 | 2.1837
| 6 | [24 empty] | 0 | 0 | [15 empty] | 0 | 0 | [15 empty] | 0 | 0 | 0.0848 | 2.566 | 3.9603 | 7.1163 | 0 | 2.1383
| 7 | [24 empty] | 0 | 0 | [15 empty] | 0 | 0 | [15 empty] | 0 | 0 | 0.0848 | 2.566 | 4.0415 | 7.1163 | 0 | 2.0953
| 8 | [24 empty] | 0 | 0 | [15 empty] | 0 | 0 | [15 empty] | 0 | 0 | 0.0848 | 2.566 | 4.145 | 7.1163 | 0 | 2.043
| 9 | [24 empty] | 0 | 0 | [15 empty] | 0 | 0 | [15 empty] | 0 | 0 | 0.0848 | 2.566 | 4.1924 | 7.1163 | 0 | 2.0199
| 10 | [24 empty] | 0 | 0 | [15 empty] | 0 | 0 | [15 empty] | 0 | 0 | 0.1154 | 1.954 | 4.3567 | 7.1163 | 0 | 1.9437
| 11 | [24 empty] | 0 | 0 | [15 empty] | 0 | 0 | [15 empty] | 0 | 0 | 0.1154 | 1.954 | 4.2985 | 7.1163 | 0 | 1.9701
| 12 | [24 empty] | 0 | 0 | [15 empty] | 0 | 0 | [15 empty] | 0 | 0 | 0.1154 | 1.954 | 4.4505 | 7.1163 | 0 | 1.9028
| 13 | [24 empty] | 0 | 0 | [15 empty] | 0 | 0 | [15 empty] | 0 | 0 | 0.1154 | 1.954 | 4.3149 | 7.1163 | 0 | 1.9626
| 14 | [24 empty] | 0 | 0 | [15 empty] | 0 | 0 | [15 empty] | 0 | 0 | 0.0848 | 2.566 | 4.1606 | 7.1163 | 0 | 2.0354
| 15 | [24 empty] | 0 | 0 | [15 empty] | 0 | 0 | [15 empty] | 0 | 0 | 0.0848 | 2.566 | 4.0313 | 7.1163 | 0 | 2.1007
| 16 | [24 empty] | 0 | 0 | [15 empty] | 0 | 0 | [15 empty] | 0 | 0 | 0.0848 | 2.566 | 3.9426 | 7.1163 | 0 | 2.1479
| 17 | [24 empty] | 0 | 0 | [15 empty] | 0 | 0 | [15 empty] | 0 | 0 | 0.0848 | 2.566 | 4.0885 | 7.1163 | 0 | 2.0713
| 18 | [24 empty] | 0 | 0 | [15 empty] | 0 | 0 | [15 empty] | 0 | 0 | 0.1154 | 1.954 | 4.5015 | 7.1163 | 0 | 1.8813
| 19 | [24 empty] | 0 | 0 | [15 empty] | 0 | 0 | [15 empty] | 0 | 0 | 0.0848 | 2.566 | 4.1154 | 7.1163 | 0 | 2.0577
| 20 | [24 empty] | 0 | 0 | [15 empty] | 0 | 0 | [15 empty] | 0 | 0 | 0.0848 | 2.566 | 3.7967 | 7.1163 | 0 | 2.2305
| 21 | [24 empty] | 0 | 0 | [15 empty] | 0 | 0 | [15 empty] | 0 | 0 | 0.0848 | 2.566 | 3.6907 | 7.1163 | 0 | 2.2945
| 22 | [24 empty] | 0 | 0 | [15 empty] | 0 | 0 | [15 empty] | 0 | 0 | 0.0848 | 2.566 | 3.9002 | 7.1163 | 0 | 2.1713
| 23 | [24 empty] | 0 | 0 | [15 empty] | 0 | 0 | [15 empty] | 0 | 0 | 0.1154 | 1.954 | 4.3077 | 7.1163 | 0 | 1.9659
| 24 | [24 empty] | 0 | 0 | [15 empty] | 0 | 0 | [15 empty] | 0 | 0 | 0.1154 | 1.954 | 4.4644 | 7.1163 | 0 | 1.8969
| 25 | [24 empty] | 0 | 0 | [15 empty] | 0 | 0 | [15 empty] | 0 | 0 | 0.0848 | 2.566 | 3.8793 | 7.1163 | 0 | 2.1829
| 26 | [24 empty] | 0 | 0 | [15 empty] | 0 | 0 | [15 empty] | 0 | 0 | 0.0848 | 2.566 | 3.8359 | 7.1163 | 0 | 2.2077
| 27 | [24 empty] | 0 | 0 | [15 empty] | 0 | 0 | [15 empty] | 0 | 0 | 0.0848 | 2.566 | 3.8292 | 7.1163 | 0 | 2.2115
| 28 | [24 empty] | 0 | 0 | [15 empty] | 0 | 0 | [15 empty] | 0 | 0 | 0.0848 | 2.566 | 3.8546 | 7.1163 | 0 | 2.1969
| 29 | [24 empty] | 0 | 0 | [15 empty] | 0 | 0 | [15 empty] | 0 | 0 | 0.0848 | 2.566 | 3.7998 | 7.1163 | 0 | 2.2286
| 30 | [24 empty] | 0 | 0 | [15 empty] | 0 | 0 | [15 empty] | 0 | 0 | 0.0848 | 2.566 | 3.9754 | 7.1163 | 0 | 2.1302
| 31 | [24 empty] | 0 | 0 | [15 empty] | 0 | 0 | [15 empty] | 0 | 0 | 0.0848 | 2.566 | 3.8716 | 7.1163 | 0 | 2.1873
VIII | 1 | [24 empty] | 0 | 0 | [15 empty] | 0 | 0 | [15 empty] | 0 | 0 | 0.0848 | 2.566 | 3.7493 | 7.1163 | 0 | 2.2586
| 2 | [24 empty] | 0 | 0 | [15 empty] | 0 | 0 | [15 empty] | 0 | 0 | 0.0848 | 2.566 | 3.6589 | 7.1163 | 0 | 2.3145
| 3 | [24 empty] | 0 | 0 | [15 empty] | 0 | 0 | [15 empty] | 0 | 0 | 0.0848 | 2.566 | 3.5716 | 7.1163 | 0 | 2.371
| 4 | [24 empty] | 0 | 0 | [15 empty] | 0 | 0 | [15 empty] | 0 | 0 | 0.0848 | 2.566 | 3.6811 | 7.1163 | 0 | 2.3005
| 5 | [24 empty] | 0 | 0 | [15 empty] | 0 | 0 | [15 empty] | 0 | 0 | 0.0848 | 2.566 | 3.867 | 7.1163 | 0 | 2.1899
| 6 | [24 empty] | 0 | 0 | [15 empty] | 0 | 0 | [15 empty] | 0 | 0 | 0.0848 | 2.566 | 4.0214 | 7.1163 | 0 | 2.1058
| 7 | [24 empty] | 0 | 0 | [15 empty] | 0 | 0 | [15 empty] | 0 | 0 | 0.0848 | 2.566 | 4.126 | 7.1163 | 0 | 2.0525
| 8 | [24 empty] | 0 | 0 | [15 empty] | 0 | 0 | [15 empty] | 0 | 0 | 0.0848 | 2.566 | 4.1811 | 7.1163 | 0 | 2.0254
| 9 | [24 empty] | 0 | 0 | [15 empty] | 0 | 0 | [15 empty] | 0 | 0 | 0.0848 | 2.566 | 4.0599 | 7.1163 | 0 | 2.0859
| 10 | [24 empty] | 0 | 0 | [15 empty] | 0 | 0 | [15 empty] | 0 | 0 | 0.0848 | 2.566 | 4.0754 | 7.1163 | 0 | 2.0779
| 11 | [24 empty] | 0 | 0 | [15 empty] | 0 | 0 | [15 empty] | 0 | 0 | 0.0848 | 2.566 | 4.1458 | 7.1163 | 0 | 2.0427
| 12 | [24 empty] | 0 | 0 | [15 empty] | 0 | 0 | [15 empty] | 0 | 0 | 0.1154 | 1.954 | 4.2913 | 7.1163 | 0 | 1.9734
| 13 | [24 empty] | 0 | 0 | [15 empty] | 0 | 0 | [15 empty] | 0 | 0 | 0.0848 | 2.566 | 4.1945 | 7.1163 | 0 | 2.0189
| 14 | [24 empty] | 0 | 0 | [15 empty] | 0 | 0 | [15 empty] | 0 | 0 | 0.1154 | 1.954 | 4.2731 | 7.1163 | 0 | 1.9818
| 15 | [24 empty] | 0 | 0 | [15 empty] | 0 | 0 | [15 empty] | 0 | 0 | 0.1154 | 1.954 | 4.5789 | 7.1163 | 0 | 1.8494
| 16 | [24 empty] | 0 | 0 | [15 empty] | 0 | 0 | [15 empty] | 0 | 0 | 0.1154 | 1.954 | 4.775 | 7.1163 | 0 | 1.7735
| 17 | [24 empty] | 0 | 0 | [15 empty] | 0 | 0 | [15 empty] | 0 | 0 | 0.1154 | 1.954 | 4.8053 | 7.1163 | 0 | 1.7623
| 18 | [24 empty] | 0 | 0 | [15 empty] | 0 | 0 | [15 empty] | 0 | 0 | 0.0848 | 2.566 | 4.2369 | 7.1163 | 0 | 1.9987
| 19 | [24 empty] | 0 | 0 | [15 empty] | 0 | 0 | [15 empty] | 0 | 0 | 0.0848 | 2.566 | 4.1906 | 7.1163 | 0 | 2.0208
| 20 | [24 empty] | 0 | 0 | [15 empty] | 0 | 0 | [15 empty] | 0 | 0 | 0.1154 | 1.954 | 4.3745 | 7.1163 | 0 | 1.9358
| 21 | [24 empty] | 0 | 0 | [15 empty] | 0 | 0 | [15 empty] | 0 | 0 | 0.1154 | 1.954 | 4.5745 | 7.1163 | 0 | 1.8512
| 22 | [24 empty] | 0 | 0 | [15 empty] | 0 | 0 | [15 empty] | 0 | 0 | 0.1154 | 1.954 | 4.6106 | 7.1163 | 0 | 1.8367
| 23 | [24 empty] | 0 | 0 | [15 empty] | 0 | 0 | [15 empty] | 0 | 0 | 0.1154 | 1.954 | 4.2889 | 7.1163 | 0 | 1.9745
| 24 | [24 empty] | 0 | 0 | [15 empty] | 0 | 0 | [15 empty] | 0 | 0 | 0.0848 | 2.566 | 4.0698 | 7.1163 | 0 | 2.0808
| 25 | [24 empty] | 0 | 0 | [15 empty] | 0 | 0 | [15 empty] | 0 | 0 | 0.0848 | 2.566 | 4.0341 | 7.1163 | 0 | 2.0992
| 26 | [24 empty] | 0 | 0 | [15 empty] | 0 | 0 | [15 empty] | 0 | 0 | 0.0848 | 2.566 | 3.7475 | 7.1163 | 0 | 2.2597
| 27 | [24 empty] | 0 | 0 | [15 empty] | 0 | 0 | [15 empty] | 0 | 0 | 0.0848 | 2.566 | 3.7797 | 7.1163 | 0 | 2.2405
| 28 | [24 empty] | 0 | 0 | [15 empty] | 0 | 0 | [15 empty] | 0 | 0 | 0.0848 | 2.566 | 3.6691 | 7.1163 | 0 | 2.308
| 29 | [24 empty] | 0 | 0 | [15 empty] | 0 | 0 | [15 empty] | 0 | 0 | 0.0848 | 2.566 | 3.5691 | 7.1163 | 0 | 2.3727
| 30 | [24 empty] | 0 | 0 | [15 empty] | 0 | 0 | [15 empty] | 0 | 0 | 0.0848 | 2.566 | 3.6136 | 7.1163 | 0 | 2.3435
IX | 1 | [10 empty] | 0.114 | 4.19 | 5.3689 | 27.06% | 1.4526 | 3.9164 | 0 | 28.1797 | 0 |  | 0.136 | 3.76 | 5.1665 | 4.9715 | 140.0956 | 6.7452 |  | 0.114 | 4.19 | 5.3689 | 27.06% | 1.4526 | 3.9164 | 0 | 28.1797 | 0 |  | 0.136 | 3.76 | 5.1665 | 4.9715 | 140.0956 | 6.7452 |  | 0.114 | 4.19 | 5.3689 | 27.06% | 1.4526 | 3.9164 | 0 | 28.1797 | 0 |  | 0.073333 | 3.76 | 4.5184 | 4.3479 | 122.5221 | 7.7127 | 0.0848 | 2.566 | 3.443 | 7.1163 | 0 | 2.4596
| 2 | [10 empty] | 0.114 | 4.19 | 5.5599 | 21.91% | 1.2182 | 4.3417 | 0 | 0 | 0 |  | 0.136 | 3.76 | 5.3943 | 5.1907 | 0 | 0 |  | 0.114 | 4.19 | 5.5599 | 21.91% | 1.2182 | 4.3417 | 0 | 0 | 0 |  | 0.136 | 3.76 | 5.3943 | 5.1907 | 0 | 0 |  | 0.114 | 4.19 | 5.5599 | 21.91% | 1.2182 | 4.3417 | 0 | 0 | 0 |  | 0.073333 | 3.76 | 4.6412 | 4.4661 | 0 | 0 | 0.0848 | 2.566 | 3.585 | 7.1163 | 0 | 2.3622
| 3 | [10 empty] | 0.114 | 4.19 | 5.6787 | 18.88% | 1.0724 | 4.6063 | 0 | 0 | 0 |  | 0.136 | 3.76 | 5.5359 | 5.327 | 0 | 0 |  | 0.114 | 4.19 | 5.6787 | 18.88% | 1.0724 | 4.6063 | 0 | 0 | 0 |  | 0.136 | 3.76 | 5.5359 | 5.327 | 0 | 0 |  | 0.114 | 4.19 | 5.6787 | 18.88% | 1.0724 | 4.6063 | 0 | 0 | 0 |  | 0.073333 | 3.76 | 4.7176 | 4.5396 | 0 | 0 | 0.0848 | 2.566 | 3.6733 | 7.1163 | 0 | 2.3054
| 4 | [10 empty] | 0 | 0 | 0 | 0% | 0 | 0 | 0 | 0 | 0 |  | 0 | 0 | 0 | 0 | 0 | 0 |  | 0 | 0 | 0 | 0% | 0 | 0 | 0 | 0 | 0 |  | 0 | 0 | 0 | 0 | 0 | 0 |  | 0 | 0 | 0 | 0% | 0 | 0 | 0 | 0 | 0 |  | 0.073333 | 0 | 1.1333 | 1.0905 | 0 | 0 | 0.0848 | 2.566 | 3.8765 | 7.1163 | 0 | 2.1845
| 5 | [10 empty] | 0.114 | 4.19 | 5.7865 | 16.24% | 0.94 | 4.8465 | 0 | 0 | 0 |  | 0.136 | 3.76 | 5.6646 | 5.4508 | 0 | 0 |  | 0.114 | 4.19 | 5.7865 | 16.24% | 0.94 | 4.8465 | 0 | 0 | 0 |  | 0.136 | 3.76 | 5.6646 | 5.4508 | 0 | 0 |  | 0.114 | 4.19 | 5.7865 | 16.24% | 0.94 | 4.8465 | 0 | 0 | 0 |  | 0.073333 | 3.76 | 4.787 | 4.6063 | 0 | 0 | 0.0848 | 2.566 | 3.7536 | 7.1163 | 0 | 2.2561
| 6 | [10 empty] | 0 | 0 | 0 | 0% | 0 | 0 | 0 | 0 | 0 |  | 0 | 0 | 0 | 0 | 0 | 0 |  | 0 | 0 | 0 | 0% | 0 | 0 | 0 | 0 | 0 |  | 0 | 0 | 0 | 0 | 0 | 0 |  | 0 | 0 | 0 | 0% | 0 | 0 | 0 | 0 | 0 |  | 0.073333 | 0 | 1.1229 | 1.0805 | 0 | 0 | 0.0848 | 2.566 | 3.8645 | 7.1163 | 0 | 2.1913
| 7 | [10 empty] | 0.114 | 4.19 | 5.7827 | 16.34% | 0.94466 | 4.838 | 0 | 0 | 0 |  | 0.136 | 3.76 | 5.66 | 5.4464 | 0 | 0 |  | 0.114 | 4.19 | 5.7827 | 16.34% | 0.94466 | 4.838 | 0 | 0 | 0 |  | 0.136 | 3.76 | 5.66 | 5.4464 | 0 | 0 |  | 0.114 | 4.19 | 5.7827 | 16.34% | 0.94466 | 4.838 | 0 | 0 | 0 |  | 0.073333 | 3.76 | 4.7845 | 4.604 | 0 | 0 | 0.0848 | 2.566 | 3.7507 | 7.1163 | 0 | 2.2578
| 8 | [10 empty] | 0 | 0 | 0 | 0% | 0 | 0 | 0 | 0 | 0 |  | 0 | 0 | 0 | 0 | 0 | 0 |  | 0 | 0 | 0 | 0% | 0 | 0 | 0 | 0 | 0 |  | 0 | 0 | 0 | 0 | 0 | 0 |  | 0 | 0 | 0 | 0% | 0 | 0 | 0 | 0 | 0 |  | 0.073333 | 0 | 1.1141 | 1.072 | 0 | 0 | 0.0848 | 2.566 | 3.8543 | 7.1163 | 0 | 2.1971
| 9 | [10 empty] | 0 | 0 | 0 | 0% | 0 | 0 | 0 | 0 | 0 |  | 0 | 0 | 0 | 0 | 0 | 0 |  | 0 | 0 | 0 | 0% | 0 | 0 | 0 | 0 | 0 |  | 0 | 0 | 0 | 0 | 0 | 0 |  | 0 | 0 | 0 | 0% | 0 | 0 | 0 | 0 | 0 |  | 0.073333 | 0 | 1.1672 | 1.1232 | 0 | 0 | 0.0848 | 2.566 | 3.9157 | 7.1163 | 0 | 2.1627
| 10 | [10 empty] | 0 | 0 | 0 | 0% | 0 | 0 | 0 | 0 | 0 |  | 0 | 0 | 0 | 0 | 0 | 0 |  | 0 | 0 | 0 | 0% | 0 | 0 | 0 | 0 | 0 |  | 0 | 0 | 0 | 0 | 0 | 0 |  | 0 | 0 | 0 | 0% | 0 | 0 | 0 | 0 | 0 |  | 0.073333 | 0 | 1.1764 | 1.132 | 0 | 0 | 0.0848 | 2.566 | 3.9263 | 7.1163 | 0 | 2.1568
| 11 | [10 empty] | 0 | 0 | 0 | 0% | 0 | 0 | 0 | 0 | 0 |  | 0 | 0 | 0 | 0 | 0 | 0 |  | 0 | 0 | 0 | 0% | 0 | 0 | 0 | 0 | 0 |  | 0 | 0 | 0 | 0 | 0 | 0 |  | 0 | 0 | 0 | 0% | 0 | 0 | 0 | 0 | 0 |  | 0.073333 | 0 | 1.3169 | 1.2672 | 0 | 0 | 0.0848 | 2.566 | 4.0889 | 7.1163 | 0 | 2.0711
| 12 | [10 empty] | 0 | 0 | 0 | 0% | 0 | 0 | 0 | 0 | 0 |  | 0 | 0 | 0 | 0 | 0 | 0 |  | 0 | 0 | 0 | 0% | 0 | 0 | 0 | 0 | 0 |  | 0 | 0 | 0 | 0 | 0 | 0 |  | 0 | 0 | 0 | 0% | 0 | 0 | 0 | 0 | 0 |  | 0.073333 | 0 | 1.3881 | 1.3358 | 0 | 0 | 0.0848 | 2.566 | 4.1712 | 7.1163 | 0 | 2.0302
| 13 | [10 empty] | 0 | 0 | 0 | 0% | 0 | 0 | 0 | 0 | 0 |  | 0 | 0 | 0 | 0 | 0 | 0 |  | 0 | 0 | 0 | 0% | 0 | 0 | 0 | 0 | 0 |  | 0 | 0 | 0 | 0 | 0 | 0 |  | 0 | 0 | 0 | 0% | 0 | 0 | 0 | 0 | 0 |  | 0.073333 | 0 | 1.426 | 1.3722 | 0 | 0 | 0.0848 | 2.566 | 4.215 | 7.1163 | 0 | 2.0091
| 14 | [10 empty] | 0.114 | 4.19 | 5.73 | 17.62% | 1.0094 | 4.7206 | 0 | 0 | 0 |  | 0.136 | 3.76 | 5.5971 | 5.3859 | 0 | 0 |  | 0.114 | 4.19 | 5.73 | 17.62% | 1.0094 | 4.7206 | 0 | 0 | 0 |  | 0.136 | 3.76 | 5.5971 | 5.3859 | 0 | 0 |  | 0.114 | 4.19 | 5.73 | 17.62% | 1.0094 | 4.7206 | 0 | 0 | 0 |  | 0.073333 | 3.76 | 4.7506 | 4.5713 | 0 | 0 | 0.0848 | 2.566 | 3.7115 | 7.1163 | 0 | 2.2817
| 15 | [10 empty] | 0.114 | 4.19 | 5.4359 | 25.21% | 1.3704 | 4.0656 | 0 | 26.2676 | 0 |  | 0.136 | 3.76 | 5.2464 | 5.0484 | 132.6092 | 6.1918 |  | 0.114 | 4.19 | 5.4359 | 25.21% | 1.3704 | 4.0656 | 0 | 26.2676 | 0 |  | 0.136 | 3.76 | 5.2464 | 5.0484 | 132.6092 | 6.1918 |  | 0.114 | 4.19 | 5.4359 | 25.21% | 1.3704 | 4.0656 | 0 | 26.2676 | 0 |  | 0.073333 | 3.76 | 4.5615 | 4.3893 | 115.2975 | 7.1214 | 0.0848 | 2.566 | 3.4928 | 7.1163 | 0 | 2.4245
| 16 | [10 empty] | 0.114 | 4.19 | 5.4302 | 25.36% | 1.3774 | 4.0529 | 0 | 26.4303 | 0 |  | 0.136 | 3.76 | 5.2396 | 5.0418 | 133.2577 | 6.2382 |  | 0.114 | 4.19 | 5.4302 | 25.36% | 1.3774 | 4.0529 | 0 | 26.4303 | 0 |  | 0.136 | 3.76 | 5.2396 | 5.0418 | 133.2577 | 6.2382 |  | 0.114 | 4.19 | 5.4302 | 25.36% | 1.3774 | 4.0529 | 0 | 26.4303 | 0 |  | 0.073333 | 3.76 | 4.5578 | 4.3858 | 115.9185 | 7.1713 | 0.0848 | 2.566 | 3.4886 | 7.1163 | 0 | 2.4275
| 17 | [10 empty] | 0.114 | 4.19 | 5.539 | 22.46% | 1.2438 | 4.2952 | 0 | 23.3249 | 0 |  | 0.136 | 3.76 | 5.3693 | 5.1667 | 120.513 | 5.3722 |  | 0.114 | 4.19 | 5.539 | 22.46% | 1.2438 | 4.2952 | 0 | 23.3249 | 0 |  | 0.136 | 3.76 | 5.3693 | 5.1667 | 120.513 | 5.3722 |  | 0.114 | 4.19 | 5.539 | 22.46% | 1.2438 | 4.2952 | 0 | 23.3249 | 0 |  | 0.073333 | 3.76 | 4.6278 | 4.4531 | 103.8691 | 6.233 | 0.0848 | 2.566 | 3.5695 | 7.1163 | 0 | 2.3724
| 18 | [10 empty] | 0.114 | 4.19 | 5.5305 | 22.68% | 1.2543 | 4.2761 | 0 | 23.569 | 0 |  | 0.136 | 3.76 | 5.3591 | 5.1569 | 121.5429 | 5.4387 |  | 0.114 | 4.19 | 5.5305 | 22.68% | 1.2543 | 4.2761 | 0 | 23.569 | 0 |  | 0.136 | 3.76 | 5.3591 | 5.1569 | 121.5429 | 5.4387 |  | 0.114 | 4.19 | 5.5305 | 22.68% | 1.2543 | 4.2761 | 0 | 23.569 | 0 |  | 0.073333 | 3.76 | 4.6223 | 4.4479 | 104.8313 | 6.3058 | 0.0848 | 2.566 | 3.5631 | 7.1163 | 0 | 2.3767
| 19 | [10 empty] | 0.114 | 4.19 | 5.4844 | 23.9% | 1.3109 | 4.1735 | 0 | 24.8844 | 0 |  | 0.136 | 3.76 | 5.3042 | 5.104 | 127.0102 | 5.8018 |  | 0.114 | 4.19 | 5.4844 | 23.9% | 1.3109 | 4.1735 | 0 | 24.8844 | 0 |  | 0.136 | 3.76 | 5.3042 | 5.104 | 127.0102 | 5.8018 |  | 0.114 | 4.19 | 5.4844 | 23.9% | 1.3109 | 4.1735 | 0 | 24.8844 | 0 |  | 0.073333 | 3.76 | 4.5926 | 4.4193 | 109.9724 | 6.7007 | 0.0848 | 2.566 | 3.5288 | 7.1163 | 0 | 2.3998
| 20 | [10 empty] | 0.114 | 4.19 | 5.6297 | 20.12% | 1.1324 | 4.4973 | 0 | 0 | 0 |  | 0.136 | 3.76 | 5.4776 | 5.2709 | 0 | 0 |  | 0.114 | 4.19 | 5.6297 | 20.12% | 1.1324 | 4.4973 | 0 | 0 | 0 |  | 0.136 | 3.76 | 5.4776 | 5.2709 | 0 | 0 |  | 0.114 | 4.19 | 5.6297 | 20.12% | 1.1324 | 4.4973 | 0 | 0 | 0 |  | 0.073333 | 3.76 | 4.6861 | 4.5093 | 0 | 0 | 0.0848 | 2.566 | 3.637 | 7.1163 | 0 | 2.3284
| 21 | [10 empty] | 0.114 | 4.19 | 5.8121 | 15.63% | 0.90851 | 4.9036 | 0 | 0 | 0 |  | 0.136 | 3.76 | 5.6952 | 5.4803 | 0 | 0 |  | 0.114 | 4.19 | 5.8121 | 15.63% | 0.90851 | 4.9036 | 0 | 0 | 0 |  | 0.136 | 3.76 | 5.6952 | 5.4803 | 0 | 0 |  | 0.114 | 4.19 | 5.8121 | 15.63% | 0.90851 | 4.9036 | 0 | 0 | 0 |  | 0.073333 | 3.76 | 4.8035 | 4.6222 | 0 | 0 | 0.0848 | 2.566 | 3.7726 | 7.1163 | 0 | 2.2447
| 22 | [10 empty] | 0.114 | 4.19 | 5.5798 | 21.39% | 1.1937 | 4.3862 | 0 | 0 | 0 |  | 0.136 | 3.76 | 5.4181 | 5.2136 | 0 | 0 |  | 0.114 | 4.19 | 5.5798 | 21.39% | 1.1937 | 4.3862 | 0 | 0 | 0 |  | 0.136 | 3.76 | 5.4181 | 5.2136 | 0 | 0 |  | 0.114 | 4.19 | 5.5798 | 21.39% | 1.1937 | 4.3862 | 0 | 0 | 0 |  | 0.073333 | 3.76 | 4.6541 | 4.4784 | 0 | 0 | 0.0848 | 2.566 | 3.5999 | 7.1163 | 0 | 2.3524
| 23 | [10 empty] | 0.114 | 4.19 | 5.4516 | 24.78% | 1.3511 | 4.1005 | 0 | 25.8201 | 0 |  | 0.136 | 3.76 | 5.2651 | 5.0664 | 130.8146 | 6.0647 |  | 0.114 | 4.19 | 5.4516 | 24.78% | 1.3511 | 4.1005 | 0 | 25.8201 | 0 |  | 0.136 | 3.76 | 5.2651 | 5.0664 | 130.8146 | 6.0647 |  | 0.114 | 4.19 | 5.4516 | 24.78% | 1.3511 | 4.1005 | 0 | 25.8201 | 0 |  | 0.073333 | 3.76 | 4.5716 | 4.399 | 113.5837 | 6.9847 | 0.0848 | 2.566 | 3.5045 | 7.1163 | 0 | 2.4165
| 24 | [10 empty] | 0.114 | 4.19 | 5.445 | 24.96% | 1.3593 | 4.0857 | 0 | 26.01 | 0 |  | 0.136 | 3.76 | 5.2571 | 5.0588 | 131.5779 | 6.1185 |  | 0.114 | 4.19 | 5.445 | 24.96% | 1.3593 | 4.0857 | 0 | 26.01 | 0 |  | 0.136 | 3.76 | 5.2571 | 5.0588 | 131.5779 | 6.1185 |  | 0.114 | 4.19 | 5.445 | 24.96% | 1.3593 | 4.0857 | 0 | 26.01 | 0 |  | 0.073333 | 3.76 | 4.5673 | 4.3949 | 114.3119 | 7.0426 | 0.0848 | 2.566 | 3.4995 | 7.1163 | 0 | 2.4199
| 25 | [10 empty] | 0.114 | 4.19 | 5.5328 | 22.62% | 1.2514 | 4.2814 | 0 | 23.5012 | 0 |  | 0.136 | 3.76 | 5.362 | 5.1596 | 121.2573 | 5.4202 |  | 0.114 | 4.19 | 5.5328 | 22.62% | 1.2514 | 4.2814 | 0 | 23.5012 | 0 |  | 0.136 | 3.76 | 5.362 | 5.1596 | 121.2573 | 5.4202 |  | 0.114 | 4.19 | 5.5328 | 22.62% | 1.2514 | 4.2814 | 0 | 23.5012 | 0 |  | 0.073333 | 3.76 | 4.6238 | 4.4493 | 104.5643 | 6.2855 | 0.0848 | 2.566 | 3.5649 | 7.1163 | 0 | 2.3755
| 26 | [10 empty] | 0.114 | 4.19 | 5.5841 | 21.28% | 1.1884 | 4.3957 | 0 | 0 | 0 |  | 0.136 | 3.76 | 5.4232 | 5.2185 | 0 | 0 |  | 0.114 | 4.19 | 5.5841 | 21.28% | 1.1884 | 4.3957 | 0 | 0 | 0 |  | 0.136 | 3.76 | 5.4232 | 5.2185 | 0 | 0 |  | 0.114 | 4.19 | 5.5841 | 21.28% | 1.1884 | 4.3957 | 0 | 0 | 0 |  | 0.073333 | 3.76 | 4.6568 | 4.4811 | 0 | 0 | 0.0848 | 2.566 | 3.603 | 7.1163 | 0 | 2.3503
| 27 | [10 empty] | 0 | 0 | 0 | 0% | 0 | 0 | 0 | 0 | 0 |  | 0 | 0 | 0 | 0 | 0 | 0 |  | 0 | 0 | 0 | 0% | 0 | 0 | 0 | 0 | 0 |  | 0 | 0 | 0 | 0 | 0 | 0 |  | 0 | 0 | 0 | 0% | 0 | 0 | 0 | 0 | 0 |  | 0.073333 | 0 | 1.1229 | 1.0805 | 0 | 0 | 0.0848 | 2.566 | 3.8645 | 7.1163 | 0 | 2.1913
| 28 | [10 empty] | 0 | 0 | 0 | 0% | 0 | 0 | 0 | 0 | 0 |  | 0 | 0 | 0 | 0 | 0 | 0 |  | 0 | 0 | 0 | 0% | 0 | 0 | 0 | 0 | 0 |  | 0 | 0 | 0 | 0 | 0 | 0 |  | 0 | 0 | 0 | 0% | 0 | 0 | 0 | 0 | 0 |  | 0.073333 | 0 | 1.129 | 1.0864 | 0 | 0 | 0.0848 | 2.566 | 3.8716 | 7.1163 | 0 | 2.1873
| 29 | [10 empty] | 0.114 | 4.19 | 5.8425 | 14.91% | 0.87119 | 4.9713 | 0 | 0 | 0 |  | 0.136 | 3.76 | 5.7314 | 5.5152 | 0 | 0 |  | 0.114 | 4.19 | 5.8425 | 14.91% | 0.87119 | 4.9713 | 0 | 0 | 0 |  | 0.136 | 3.76 | 5.7314 | 5.5152 | 0 | 0 |  | 0.114 | 4.19 | 5.8425 | 14.91% | 0.87119 | 4.9713 | 0 | 0 | 0 |  | 0.073333 | 3.76 | 4.823 | 4.641 | 0 | 0 | 0.0848 | 2.566 | 3.7952 | 7.1163 | 0 | 2.2313
| 30 | [10 empty] | 0.114 | 4.19 | 5.7713 | 16.61% | 0.95866 | 4.8126 | 0 | 0 | 0 |  | 0.136 | 3.76 | 5.6464 | 5.4334 | 0 | 0 |  | 0.114 | 4.19 | 5.7713 | 16.61% | 0.95866 | 4.8126 | 0 | 0 | 0 |  | 0.136 | 3.76 | 5.6464 | 5.4334 | 0 | 0 |  | 0.114 | 4.19 | 5.7713 | 16.61% | 0.95866 | 4.8126 | 0 | 0 | 0 |  | 0.073333 | 3.76 | 4.7772 | 4.5969 | 0 | 0 | 0.0848 | 2.566 | 3.7422 | 7.1163 | 0 | 2.2629
| 31 | [10 empty] | 0.114 | 4.19 | 5.4141 | 25.81% | 1.3972 | 4.0169 | 0 | 26.8914 | 0 |  | 0.136 | 3.76 | 5.2203 | 5.0233 | 135.0838 | 6.3705 |  | 0.114 | 4.19 | 5.4141 | 25.81% | 1.3972 | 4.0169 | 0 | 26.8914 | 0 |  | 0.136 | 3.76 | 5.2203 | 5.0233 | 135.0838 | 6.3705 |  | 0.114 | 4.19 | 5.4141 | 25.81% | 1.3972 | 4.0169 | 0 | 26.8914 | 0 |  | 0.073333 | 3.76 | 4.5474 | 4.3758 | 117.6719 | 7.3131 | 0.0848 | 2.566 | 3.4765 | 7.1163 | 0 | 2.4359
X | 1 | [10 empty] | 0 | 0 | 0 | 0% | 0 | 0 | 0 | 0 | 0 |  | 0 | 0 | 0 | 0 | 0 | 0 |  | 0 | 0 | 0 | 0% | 0 | 0 | 0 | 0 | 0 |  | 0 | 0 | 0 | 0 | 0 | 0 |  | 0 | 0 | 0 | 0% | 0 | 0 | 0 | 0 | 0 |  | 0.073333 | 0 | 1.166 | 1.122 | 0 | 0 | 0.0848 | 2.566 | 3.9143 | 7.1163 | 0 | 2.1634
| 2 | [10 empty] | 0.114 | 4.19 | 5.5865 | 21.22% | 1.1855 | 4.401 | 0 | 0 | 0 |  | 0.136 | 3.76 | 5.426 | 5.2212 | 0 | 0 |  | 0.114 | 4.19 | 5.5865 | 21.22% | 1.1855 | 4.401 | 0 | 0 | 0 |  | 0.136 | 3.76 | 5.426 | 5.2212 | 0 | 0 |  | 0.114 | 4.19 | 5.5865 | 21.22% | 1.1855 | 4.401 | 0 | 0 | 0 |  | 0.073333 | 3.76 | 4.6583 | 4.4825 | 0 | 0 | 0.0848 | 2.566 | 3.6048 | 7.1163 | 0 | 2.3492
| 3 | [10 empty] | 0.38333 | 1.4967 | 5.0329 | 31.97% | 1.6089 | 3.4241 | 0 | 31.814 | 0 |  | 0.18667 | 3.2533 | 4.9753 | 4.7876 | 152.3125 | 7.9077 |  | 0.25667 | 2.9833 | 5.3511 | 30.07% | 1.6089 | 3.7422 | 0 | 31.814 | 0 |  | 0.1 | 2.79 | 3.7125 | 3.5724 | 113.6527 | 10.5975 |  | 0.38333 | 1.4967 | 5.0329 | 31.97% | 1.6089 | 3.4241 | 0 | 31.814 | 0 |  | 0.073333 | 3.2533 | 3.9298 | 3.7815 | 120.306 | 10.0115 | 0.084 | 2.574 | 3.3489 | 7.1163 | 0 | 2.5287
| 4 | [10 empty] | 0.38333 | 1.4967 | 4.5537 | 39.17% | 1.7838 | 2.7699 | 0 | 35.8823 | 0 |  | 0.18667 | 3.2533 | 4.742 | 4.5631 | 163.7332 | 9.3578 |  | 0.25667 | 2.9833 | 5.0303 | 35.46% | 1.7838 | 3.2464 | 0 | 35.8823 | 0 |  | 0.1 | 2.79 | 3.5875 | 3.4521 | 123.8702 | 12.3692 |  | 0.38333 | 1.4967 | 4.5537 | 39.17% | 1.7838 | 2.7699 | 0 | 35.8823 | 0 |  | 0.073333 | 3.2533 | 3.8382 | 3.6933 | 132.5253 | 11.5614 | 0.084 | 2.574 | 3.2439 | 7.1163 | 0 | 2.6106
| 5 | [10 empty] | 0.38333 | 1.4967 | 5.0265 | 32.05% | 1.6112 | 3.4153 | 0 | 31.8683 | 0 |  | 0.18667 | 3.2533 | 4.9722 | 4.7846 | 152.4768 | 7.9261 |  | 0.25667 | 2.9833 | 5.3468 | 30.13% | 1.6112 | 3.7356 | 0 | 31.8683 | 0 |  | 0.1 | 2.79 | 3.7108 | 3.5708 | 113.7954 | 10.6204 |  | 0.38333 | 1.4967 | 5.0265 | 32.05% | 1.6112 | 3.4153 | 0 | 31.8683 | 0 |  | 0.073333 | 3.2533 | 3.9286 | 3.7804 | 120.4737 | 10.0317 | 0.084 | 2.574 | 3.3475 | 7.1163 | 0 | 2.5298
| 6 | [10 empty] | 0.114 | 4.19 | 5.6568 | 19.43% | 1.0992 | 4.5576 | 0 | 0 | 0 |  | 0.136 | 3.76 | 5.5099 | 5.3019 | 0 | 0 |  | 0.114 | 4.19 | 5.6568 | 19.43% | 1.0992 | 4.5576 | 0 | 0 | 0 |  | 0.136 | 3.76 | 5.5099 | 5.3019 | 0 | 0 |  | 0.114 | 4.19 | 5.6568 | 19.43% | 1.0992 | 4.5576 | 0 | 0 | 0 |  | 0.073333 | 3.76 | 4.7036 | 4.5261 | 0 | 0 | 0.0848 | 2.566 | 3.6571 | 7.1163 | 0 | 2.3156
| 7 | [10 empty] | 0.114 | 4.19 | 5.5951 | 21% | 1.175 | 4.42 | 0 | 0 | 0 |  | 0.136 | 3.76 | 5.4362 | 5.2311 | 0 | 0 |  | 0.114 | 4.19 | 5.5951 | 21% | 1.175 | 4.42 | 0 | 0 | 0 |  | 0.136 | 3.76 | 5.4362 | 5.2311 | 0 | 0 |  | 0.114 | 4.19 | 5.5951 | 21% | 1.175 | 4.42 | 0 | 0 | 0 |  | 0.073333 | 3.76 | 4.6638 | 4.4878 | 0 | 0 | 0.0848 | 2.566 | 3.6112 | 7.1163 | 0 | 2.3451
| 8 | [10 empty] | 0.38333 | 1.4967 | 4.5506 | 39.23% | 1.785 | 2.7656 | 0 | 35.9095 | 0 |  | 0.18667 | 3.2533 | 4.7404 | 4.5616 | 163.8032 | 9.3679 |  | 0.25667 | 2.9833 | 5.0281 | 35.5% | 1.785 | 3.2431 | 0 | 35.9095 | 0 |  | 0.1 | 2.79 | 3.5867 | 3.4513 | 123.9351 | 12.3814 |  | 0.38333 | 1.4967 | 4.5506 | 39.23% | 1.785 | 2.7656 | 0 | 35.9095 | 0 |  | 0.073333 | 3.2533 | 3.8376 | 3.6927 | 132.6044 | 11.572 | 0.084 | 2.574 | 3.2432 | 7.1163 | 0 | 2.6111
| 9 | [10 empty] | 0.38333 | 1.4967 | 5.2533 | 29.09% | 1.5284 | 3.7249 | 0 | 29.9426 | 0 |  | 0.18667 | 3.2533 | 5.0827 | 4.8909 | 146.4455 | 7.2854 |  | 0.25667 | 2.9833 | 5.4987 | 27.8% | 1.5284 | 3.9703 | 0 | 29.9426 | 0 |  | 0.1 | 2.79 | 3.77 | 3.6277 | 108.624 | 9.822 |  | 0.38333 | 1.4967 | 5.2533 | 29.09% | 1.5284 | 3.7249 | 0 | 29.9426 | 0 |  | 0.073333 | 3.2533 | 3.972 | 3.8221 | 114.4441 | 9.3225 | 0.084 | 2.574 | 3.3972 | 7.1163 | 0 | 2.4928
| 10 | [10 empty] | 0.114 | 4.19 | 5.4307 | 25.35% | 1.3768 | 4.0539 | 0 | 26.4168 | 0 |  | 0.136 | 3.76 | 5.2401 | 5.0424 | 133.2038 | 6.2343 |  | 0.114 | 4.19 | 5.4307 | 25.35% | 1.3768 | 4.0539 | 0 | 26.4168 | 0 |  | 0.136 | 3.76 | 5.2401 | 5.0424 | 133.2038 | 6.2343 |  | 0.114 | 4.19 | 5.4307 | 25.35% | 1.3768 | 4.0539 | 0 | 26.4168 | 0 |  | 0.073333 | 3.76 | 4.5581 | 4.3861 | 115.8668 | 7.1672 | 0.0848 | 2.566 | 3.4889 | 7.1163 | 0 | 2.4272
| 11 | [10 empty] | 0.38333 | 1.4967 | 4.8492 | 34.56% | 1.6759 | 3.1733 | 0 | 33.3736 | 0 |  | 0.18667 | 3.2533 | 4.8859 | 4.7015 | 156.9063 | 8.4472 |  | 0.25667 | 2.9833 | 5.2281 | 32.06% | 1.6759 | 3.5522 | 0 | 33.3736 | 0 |  | 0.1 | 2.79 | 3.6646 | 3.5263 | 117.6851 | 11.2624 |  | 0.38333 | 1.4967 | 4.8492 | 34.56% | 1.6759 | 3.1733 | 0 | 33.3736 | 0 |  | 0.073333 | 3.2533 | 3.8947 | 3.7477 | 125.0749 | 10.597 | 0.084 | 2.574 | 3.3087 | 7.1163 | 0 | 2.5595
| 12 | [10 empty] | 0.38333 | 1.4967 | 4.3605 | 42.53% | 1.8544 | 2.5061 | 0 | 37.5232 | 0 |  | 0.18667 | 3.2533 | 4.6479 | 4.6479 | 174.4038 | 9.6071 |  | 0.25667 | 2.9833 | 4.9008 | 37.84% | 1.8544 | 3.0465 | 0 | 37.5232 | 0 |  | 0.1 | 2.79 | 3.5371 | 3.4036 | 127.7143 | 13.1192 |  | 0.38333 | 1.4967 | 4.3605 | 42.53% | 1.8544 | 2.5061 | 0 | 37.5232 | 0 |  | 0.073333 | 3.2533 | 3.8012 | 3.8012 | 142.6331 | 11.747 | 0.084 | 2.574 | 3.2016 | 7.1163 | 0 | 2.6451
| 13 | [10 empty] | 0.38333 | 1.4967 | 4.9371 | 33.3% | 1.6438 | 3.2932 | 0 | 32.6277 | 0 |  | 0.18667 | 3.2533 | 4.9287 | 4.7427 | 154.7428 | 8.1867 |  | 0.25667 | 2.9833 | 5.2869 | 31.09% | 1.6438 | 3.6431 | 0 | 32.6277 | 0 |  | 0.1 | 2.79 | 3.6875 | 3.5483 | 115.7745 | 10.9423 |  | 0.38333 | 1.4967 | 4.9371 | 33.3% | 1.6438 | 3.2932 | 0 | 32.6277 | 0 |  | 0.073333 | 3.2533 | 3.9115 | 3.7639 | 122.8073 | 10.3156 | 0.084 | 2.574 | 3.3279 | 7.1163 | 0 | 2.5447
| 14 | [10 empty] | 0.114 | 4.19 | 5.3542 | 27.47% | 1.4707 | 3.8836 | 0 | 28.6001 | 0 |  | 0.136 | 3.76 | 5.1489 | 4.9546 | 141.7021 | 6.8692 |  | 0.114 | 4.19 | 5.3542 | 27.47% | 1.4707 | 3.8836 | 0 | 28.6001 | 0 |  | 0.136 | 3.76 | 5.1489 | 4.9546 | 141.7021 | 6.8692 |  | 0.114 | 4.19 | 5.3542 | 27.47% | 1.4707 | 3.8836 | 0 | 28.6001 | 0 |  | 0.073333 | 3.76 | 4.5089 | 4.3388 | 124.0892 | 7.8442 | 0.0848 | 2.566 | 3.432 | 7.1163 | 0 | 2.4675
| 15 | [10 empty] | 0.114 | 4.19 | 5.728 | 17.66% | 1.0117 | 4.7163 | 0 | 0 | 0 |  | 0.136 | 3.76 | 5.5949 | 5.3837 | 0 | 0 |  | 0.114 | 4.19 | 5.728 | 17.66% | 1.0117 | 4.7163 | 0 | 0 | 0 |  | 0.136 | 3.76 | 5.5949 | 5.3837 | 0 | 0 |  | 0.114 | 4.19 | 5.728 | 17.66% | 1.0117 | 4.7163 | 0 | 0 | 0 |  | 0.073333 | 3.76 | 4.7494 | 4.5702 | 0 | 0 | 0.0848 | 2.566 | 3.7101 | 7.1163 | 0 | 2.2825
| 16 | [10 empty] | 0.114 | 4.19 | 5.8411 | 14.94% | 0.87294 | 4.9682 | 0 | 0 | 0 |  | 0.136 | 3.76 | 5.7297 | 5.5135 | 0 | 0 |  | 0.114 | 4.19 | 5.8411 | 14.94% | 0.87294 | 4.9682 | 0 | 0 | 0 |  | 0.136 | 3.76 | 5.7297 | 5.5135 | 0 | 0 |  | 0.114 | 4.19 | 5.8411 | 14.94% | 0.87294 | 4.9682 | 0 | 0 | 0 |  | 0.073333 | 3.76 | 4.8221 | 4.6401 | 0 | 0 | 0.0848 | 2.566 | 3.7942 | 7.1163 | 0 | 2.2319
| 17 | [10 empty] | 0.114 | 4.19 | 5.7608 | 16.86% | 0.97149 | 4.7893 | 0 | 0 | 0 |  | 0.136 | 3.76 | 5.634 | 5.4214 | 0 | 0 |  | 0.114 | 4.19 | 5.7608 | 16.86% | 0.97149 | 4.7893 | 0 | 0 | 0 |  | 0.136 | 3.76 | 5.634 | 5.4214 | 0 | 0 |  | 0.114 | 4.19 | 5.7608 | 16.86% | 0.97149 | 4.7893 | 0 | 0 | 0 |  | 0.073333 | 3.76 | 4.7705 | 4.5905 | 0 | 0 | 0.0848 | 2.566 | 3.7345 | 7.1163 | 0 | 2.2676
| 18 | [10 empty] | 0.114 | 4.19 | 5.6088 | 20.65% | 1.1581 | 4.4507 | 0 | 0 | 0 |  | 0.136 | 3.76 | 5.4526 | 5.2469 | 0 | 0 |  | 0.114 | 4.19 | 5.6088 | 20.65% | 1.1581 | 4.4507 | 0 | 0 | 0 |  | 0.136 | 3.76 | 5.4526 | 5.2469 | 0 | 0 |  | 0.114 | 4.19 | 5.6088 | 20.65% | 1.1581 | 4.4507 | 0 | 0 | 0 |  | 0.073333 | 3.76 | 4.6727 | 4.4964 | 0 | 0 | 0.0848 | 2.566 | 3.6214 | 7.1163 | 0 | 2.3384
| 19 | [10 empty] | 0.114 | 4.19 | 5.4174 | 25.72% | 1.3931 | 4.0243 | 0 | 26.7965 | 0 |  | 0.136 | 3.76 | 5.2243 | 5.0271 | 134.7093 | 6.3432 |  | 0.114 | 4.19 | 5.4174 | 25.72% | 1.3931 | 4.0243 | 0 | 26.7965 | 0 |  | 0.136 | 3.76 | 5.2243 | 5.0271 | 134.7093 | 6.3432 |  | 0.114 | 4.19 | 5.4174 | 25.72% | 1.3931 | 4.0243 | 0 | 26.7965 | 0 |  | 0.073333 | 3.76 | 4.5496 | 4.3779 | 117.3117 | 7.2839 | 0.0848 | 2.566 | 3.479 | 7.1163 | 0 | 2.4341
| 20 | [10 empty] | 0.38333 | 1.4967 | 4.648 | 37.64% | 1.7494 | 2.8986 | 0 | 35.0822 | 0 |  | 0.18667 | 3.2533 | 4.7879 | 4.6072 | 161.6314 | 9.0614 |  | 0.25667 | 2.9833 | 5.0933 | 34.35% | 1.7494 | 3.344 | 0 | 35.0822 | 0 |  | 0.1 | 2.79 | 3.6121 | 3.4758 | 121.9381 | 12.0111 |  | 0.38333 | 1.4967 | 4.648 | 37.64% | 1.7494 | 2.8986 | 0 | 35.0822 | 0 |  | 0.073333 | 3.2533 | 3.8562 | 3.7107 | 130.1789 | 11.2507 | 0.084 | 2.574 | 3.2645 | 7.1163 | 0 | 2.594
| 21 | [10 empty] | 0.02 | 4.04 | 4.1573 | 50% | 2.0789 | 2.0785 | 0 | 42.7442 | 0 |  | 0.198 | 3.174 | 4.3356 | 4.2538 | 181.8251 | 11.9577 |  | 0.158 | 3.674 | 4.6009 | 45.18% | 2.0789 | 2.5221 | 0 | 42.7442 | 0 |  | 0.19 | 2.16 | 3.2747 | 3.2747 | 139.973 | 15.5331 |  | 0.02 | 4.04 | 4.1573 | 50% | 2.0789 | 2.0785 | 0 | 42.7442 | 0 |  | 0.073333 | 3.174 | 3.6042 | 3.5362 | 151.1528 | 14.3842 | 0.1612 | 2.0336 | 2.9793 | 7.1163 | 0 | 2.8424
| 22 | [10 empty] | 0.02 | 4.04 | 4.1601 | 49.51% | 2.0596 | 2.1005 | 0 | 42.2967 | 0 |  | 0.198 | 3.174 | 4.3628 | 4.3628 | 184.533 | 11.5368 |  | 0.158 | 3.674 | 4.6227 | 44.56% | 2.0596 | 2.563 | 0 | 42.2967 | 0 |  | 0.19 | 2.16 | 3.3008 | 3.3008 | 139.6125 | 15.2488 |  | 0.02 | 4.04 | 4.1601 | 49.51% | 2.0596 | 2.1005 | 0 | 42.2967 | 0 |  | 0.073333 | 3.174 | 3.6143 | 3.6143 | 152.8731 | 13.9261 | 0.1612 | 2.0336 | 3.0015 | 7.1163 | 0 | 2.8214
| 23 | [10 empty] | 0.38333 | 1.4967 | 4.3142 | 43.38% | 1.8713 | 2.4429 | 0 | 37.9165 | 0 |  | 0.18667 | 3.2533 | 4.6253 | 4.6253 | 175.3764 | 9.7551 |  | 0.25667 | 2.9833 | 4.8698 | 38.43% | 1.8713 | 2.9986 | 0 | 37.9165 | 0 |  | 0.1 | 2.79 | 3.525 | 3.392 | 128.612 | 13.3021 |  | 0.38333 | 1.4967 | 4.3142 | 43.38% | 1.8713 | 2.4429 | 0 | 37.9165 | 0 |  | 0.073333 | 3.2533 | 3.7923 | 3.7923 | 143.792 | 11.8979 | 0.084 | 2.574 | 3.1914 | 7.1163 | 0 | 2.6535
| 24 | [10 empty] | 0.02 | 4.04 | 4.171 | 47.55% | 1.9832 | 2.1878 | 0 | 40.5202 | 0 |  | 0.198 | 3.174 | 4.4709 | 4.4709 | 181.1617 | 10.7851 |  | 0.158 | 3.674 | 4.7089 | 42.12% | 1.9832 | 2.7257 | 0 | 40.5202 | 0 |  | 0.19 | 2.16 | 3.4045 | 3.4045 | 137.951 | 14.1633 |  | 0.02 | 4.04 | 4.171 | 47.55% | 1.9832 | 2.1878 | 0 | 40.5202 | 0 |  | 0.073333 | 3.174 | 3.6543 | 3.6543 | 148.0743 | 13.195 | 0.1612 | 2.0336 | 3.0895 | 7.1163 | 0 | 2.7411
| 25 | [10 empty] | 0.02 | 4.04 | 4.1458 | 52.08% | 2.1593 | 1.9865 | 0 | 44.6156 | 0 |  | 0.198 | 3.174 | 4.2218 | 4.1421 | 184.8021 | 12.8178 |  | 0.158 | 3.674 | 4.5101 | 47.88% | 2.1593 | 2.3507 | 0 | 44.6156 | 0 |  | 0.19 | 2.16 | 3.1654 | 3.1654 | 141.227 | 16.7727 |  | 0.02 | 4.04 | 4.1458 | 52.08% | 2.1593 | 1.9865 | 0 | 44.6156 | 0 |  | 0.073333 | 3.174 | 3.5621 | 3.4948 | 155.9247 | 15.1917 | 0.1612 | 2.0336 | 2.8866 | 7.1163 | 0 | 2.9337
| 26 | [10 empty] | 0.02 | 4.04 | 4.1124 | 58.19% | 2.3932 | 1.7192 | 0 | 50.0536 | 0 |  | 0.198 | 3.174 | 3.8909 | 3.8175 | 191.08 | 15.6028 |  | 0.158 | 3.674 | 4.2461 | 56.36% | 2.3932 | 1.8529 | 0 | 50.0536 | 0 |  | 0.19 | 2.16 | 2.848 | 2.7942 | 139.8608 | 21.3167 |  | 0.02 | 4.04 | 4.1124 | 58.19% | 2.3932 | 1.7192 | 0 | 50.0536 | 0 |  | 0.073333 | 3.174 | 3.4395 | 3.3746 | 168.9123 | 17.6504 | 0.1612 | 2.0336 | 2.6173 | 7.1163 | 0 | 3.2356
| 27 | [10 empty] | 0.02 | 4.04 | 4.1226 | 56.32% | 2.322 | 1.8005 | 0 | 48.3991 | 0 |  | 0.198 | 3.174 | 3.9916 | 3.9163 | 189.5437 | 14.7066 |  | 0.158 | 3.674 | 4.3264 | 53.67% | 2.322 | 2.0044 | 0 | 48.3991 | 0 |  | 0.19 | 2.16 | 2.9445 | 2.889 | 139.8243 | 19.9361 |  | 0.02 | 4.04 | 4.1226 | 56.32% | 2.322 | 1.8005 | 0 | 48.3991 | 0 |  | 0.073333 | 3.174 | 3.4768 | 3.4112 | 165.0993 | 16.884 | 0.1612 | 2.0336 | 2.6992 | 7.1163 | 0 | 3.1373
| 28 | [10 empty] | 0.02 | 4.04 | 4.1786 | 46.19% | 1.9302 | 2.2484 | 0 | 39.2861 | 0 |  | 0.198 | 3.174 | 4.546 | 4.546 | 178.5938 | 10.2839 |  | 0.158 | 3.674 | 4.7688 | 40.47% | 1.9302 | 2.8386 | 0 | 39.2861 | 0 |  | 0.19 | 2.16 | 3.4765 | 3.4765 | 136.5799 | 13.4474 |  | 0.02 | 4.04 | 4.1786 | 46.19% | 1.9302 | 2.2484 | 0 | 39.2861 | 0 |  | 0.073333 | 3.174 | 3.6821 | 3.6821 | 144.657 | 12.6966 | 0.1612 | 2.0336 | 3.1506 | 7.1163 | 0 | 2.6879
| 29 | [10 empty] | 0.114 | 4.19 | 5.5343 | 22.58% | 1.2496 | 4.2846 | 0 | 23.4605 | 0 |  | 0.136 | 3.76 | 5.3637 | 5.1613 | 121.0858 | 5.4091 |  | 0.114 | 4.19 | 5.5343 | 22.58% | 1.2496 | 4.2846 | 0 | 23.4605 | 0 |  | 0.136 | 3.76 | 5.3637 | 5.1613 | 121.0858 | 5.4091 |  | 0.114 | 4.19 | 5.5343 | 22.58% | 1.2496 | 4.2846 | 0 | 23.4605 | 0 |  | 0.073333 | 3.76 | 4.6247 | 4.4502 | 104.404 | 6.2734 | 0.0848 | 2.566 | 3.5659 | 7.1163 | 0 | 2.3748
| 30 | [10 empty] | 0.38333 | 1.4967 | 4.3525 | 42.67% | 1.8573 | 2.4952 | 0 | 37.591 | 0 |  | 0.18667 | 3.2533 | 4.644 | 4.644 | 174.5727 | 9.6325 |  | 0.25667 | 2.9833 | 4.8955 | 37.94% | 1.8573 | 3.0382 | 0 | 37.591 | 0 |  | 0.1 | 2.79 | 3.535 | 3.4016 | 127.8698 | 13.1507 |  | 0.38333 | 1.4967 | 4.3525 | 42.67% | 1.8573 | 2.4952 | 0 | 37.591 | 0 |  | 0.073333 | 3.2533 | 3.7997 | 3.7997 | 142.8334 | 11.773 | 0.084 | 2.574 | 3.1998 | 7.1163 | 0 | 2.6465
XI | 1 | [10 empty] | 0.02 | 4.04 | 4.18 | 45.94% | 1.9203 | 2.2597 | 0 | 39.0556 | 0 |  | 0.198 | 3.174 | 4.56 | 4.56 | 178.0936 | 10.1921 |  | 0.158 | 3.674 | 4.78 | 40.17% | 1.9203 | 2.8597 | 0 | 39.0556 | 0 |  | 0.19 | 2.16 | 3.49 | 3.49 | 136.3041 | 13.317 |  | 0.02 | 4.04 | 4.18 | 45.94% | 1.9203 | 2.2597 | 0 | 39.0556 | 0 |  | 0.073333 | 3.174 | 3.6873 | 3.6873 | 144.0111 | 12.6043 | 0.1612 | 2.0336 | 3.162 | 7.1163 | 0 | 2.6782
| 2 | [10 empty] | 0.38333 | 1.4967 | 5.1144 | 30.88% | 1.5791 | 3.5353 | 0 | 31.1224 | 0 |  | 0.18667 | 3.2533 | 5.015 | 4.8258 | 150.1893 | 7.6746 |  | 0.25667 | 2.9833 | 5.4056 | 29.21% | 1.5791 | 3.8265 | 0 | 31.1224 | 0 |  | 0.1 | 2.79 | 3.7338 | 3.5929 | 111.8184 | 10.3082 |  | 0.38333 | 1.4967 | 5.1144 | 30.88% | 1.5791 | 3.5353 | 0 | 31.1224 | 0 |  | 0.073333 | 3.2533 | 3.9454 | 3.7965 | 118.1574 | 9.7551 | 0.084 | 2.574 | 3.3667 | 7.1163 | 0 | 2.5153
| 3 | [10 empty] | 0.38333 | 1.4967 | 4.8412 | 34.68% | 1.6788 | 3.1624 | 0 | 33.4414 | 0 |  | 0.18667 | 3.2533 | 4.882 | 4.6978 | 157.1 | 8.4711 |  | 0.25667 | 2.9833 | 5.2227 | 32.14% | 1.6788 | 3.5439 | 0 | 33.4414 | 0 |  | 0.1 | 2.79 | 3.6625 | 3.5243 | 117.8572 | 11.2917 |  | 0.38333 | 1.4967 | 4.8412 | 34.68% | 1.6788 | 3.1624 | 0 | 33.4414 | 0 |  | 0.073333 | 3.2533 | 3.8932 | 3.7463 | 125.2799 | 10.6227 | 0.084 | 2.574 | 3.3069 | 7.1163 | 0 | 2.5608
| 4 | [10 empty] | 0.02 | 4.04 | 4.1704 | 47.65% | 1.9873 | 2.1831 | 0 | 40.6151 | 0 |  | 0.198 | 3.174 | 4.4651 | 4.4651 | 181.3516 | 10.8243 |  | 0.158 | 3.674 | 4.7043 | 42.24% | 1.9873 | 2.717 | 0 | 40.6151 | 0 |  | 0.19 | 2.16 | 3.399 | 3.399 | 138.0491 | 14.2196 |  | 0.02 | 4.04 | 4.1704 | 47.65% | 1.9873 | 2.1831 | 0 | 40.6151 | 0 |  | 0.073333 | 3.174 | 3.6522 | 3.6522 | 148.3343 | 13.2337 | 0.1612 | 2.0336 | 3.0848 | 7.1163 | 0 | 2.7452
| 5 | [10 empty] | 0.114 | 4.19 | 5.4825 | 23.95% | 1.3132 | 4.1693 | 0 | 24.9386 | 0 |  | 0.136 | 3.76 | 5.3019 | 5.1018 | 127.2326 | 5.8169 |  | 0.114 | 4.19 | 5.4825 | 23.95% | 1.3132 | 4.1693 | 0 | 24.9386 | 0 |  | 0.136 | 3.76 | 5.3019 | 5.1018 | 127.2326 | 5.8169 |  | 0.114 | 4.19 | 5.4825 | 23.95% | 1.3132 | 4.1693 | 0 | 24.9386 | 0 |  | 0.073333 | 3.76 | 4.5914 | 4.4182 | 110.1828 | 6.7171 | 0.0848 | 2.566 | 3.5274 | 7.1163 | 0 | 2.4007
| 6 | [10 empty] | 0.38333 | 1.4967 | 5.3108 | 28.38% | 1.5074 | 3.8034 | 0 | 29.4544 | 0 |  | 0.18667 | 3.2533 | 5.1107 | 4.9178 | 144.8514 | 7.1273 |  | 0.25667 | 2.9833 | 5.5372 | 27.22% | 1.5074 | 4.0298 | 0 | 29.4544 | 0 |  | 0.1 | 2.79 | 3.785 | 3.6422 | 107.2781 | 9.6236 |  | 0.38333 | 1.4967 | 5.3108 | 28.38% | 1.5074 | 3.8034 | 0 | 29.4544 | 0 |  | 0.073333 | 3.2533 | 3.983 | 3.8327 | 112.89 | 9.1452 | 0.084 | 2.574 | 3.4098 | 7.1163 | 0 | 2.4835
| 7 | [10 empty] | 0.38333 | 1.4967 | 5.0521 | 31.71% | 1.6019 | 3.4502 | 0 | 31.6513 | 0 |  | 0.18667 | 3.2533 | 4.9847 | 4.7966 | 151.8176 | 7.8525 |  | 0.25667 | 2.9833 | 5.3639 | 29.86% | 1.6019 | 3.7621 | 0 | 31.6513 | 0 |  | 0.1 | 2.79 | 3.7175 | 3.5772 | 113.2236 | 10.5292 |  | 0.38333 | 1.4967 | 5.0521 | 31.71% | 1.6019 | 3.4502 | 0 | 31.6513 | 0 |  | 0.073333 | 3.2533 | 3.9335 | 3.7851 | 119.8023 | 9.951 | 0.084 | 2.574 | 3.3531 | 7.1163 | 0 | 2.5255
| 8 | [10 empty] | 0.38333 | 1.4967 | 4.5841 | 38.67% | 1.7727 | 2.8114 | 0 | 35.6247 | 0 |  | 0.18667 | 3.2533 | 4.7568 | 4.5773 | 163.064 | 9.2617 |  | 0.25667 | 2.9833 | 5.0506 | 35.1% | 1.7727 | 3.2778 | 0 | 35.6247 | 0 |  | 0.1 | 2.79 | 3.5954 | 3.4597 | 123.2522 | 12.2533 |  | 0.38333 | 1.4967 | 4.5841 | 38.67% | 1.7727 | 2.8114 | 0 | 35.6247 | 0 |  | 0.073333 | 3.2533 | 3.844 | 3.6989 | 131.7727 | 11.461 | 0.084 | 2.574 | 3.2506 | 7.1163 | 0 | 2.6052
| 9 | [10 empty] | 0.02 | 4.04 | 4.1749 | 46.85% | 1.9558 | 2.2191 | 0 | 39.8828 | 0 |  | 0.198 | 3.174 | 4.5097 | 4.5097 | 179.8586 | 10.5242 |  | 0.158 | 3.674 | 4.7398 | 41.26% | 1.9558 | 2.784 | 0 | 39.8828 | 0 |  | 0.19 | 2.16 | 3.4417 | 3.4417 | 137.2651 | 13.7898 |  | 0.02 | 4.04 | 4.1749 | 46.85% | 1.9558 | 2.2191 | 0 | 39.8828 | 0 |  | 0.073333 | 3.174 | 3.6687 | 3.6687 | 146.3179 | 12.9366 | 0.1612 | 2.0336 | 3.121 | 7.1163 | 0 | 2.7133
| 10 | [10 empty] | 0.38333 | 1.4967 | 4.2391 | 44.79% | 1.8987 | 2.3404 | 0 | 38.5539 | 0 |  | 0.18667 | 3.2533 | 4.5888 | 4.5888 | 176.9151 | 9.9981 |  | 0.25667 | 2.9833 | 4.8196 | 39.4% | 1.8987 | 2.9209 | 0 | 38.5539 | 0 |  | 0.1 | 2.79 | 3.5054 | 3.3731 | 130.0474 | 13.6013 |  | 0.38333 | 1.4967 | 4.2391 | 44.79% | 1.8987 | 2.3404 | 0 | 38.5539 | 0 |  | 0.073333 | 3.2533 | 3.778 | 3.778 | 145.6554 | 12.1438 | 0.084 | 2.574 | 3.1749 | 7.1163 | 0 | 2.6672
| 11 | [10 empty] | 0.02 | 4.04 | 4.1615 | 49.25% | 2.0497 | 2.1118 | 0 | 42.0661 | 0 |  | 0.198 | 3.174 | 4.3768 | 4.3768 | 184.1172 | 11.4372 |  | 0.158 | 3.674 | 4.6339 | 44.23% | 2.0497 | 2.5841 | 0 | 42.0661 | 0 |  | 0.19 | 2.16 | 3.3143 | 3.3143 | 139.4177 | 15.1041 |  | 0.02 | 4.04 | 4.1615 | 49.25% | 2.0497 | 2.1118 | 0 | 42.0661 | 0 |  | 0.073333 | 3.174 | 3.6195 | 3.6195 | 152.2584 | 13.8303 | 0.1612 | 2.0336 | 3.0129 | 7.1163 | 0 | 2.8107
| 12 | [10 empty] | 0.02 | 4.04 | 4.1503 | 51.27% | 2.1279 | 2.0225 | 0 | 43.8833 | 0 |  | 0.198 | 3.174 | 4.2663 | 4.1858 | 183.687 | 12.4758 |  | 0.158 | 3.674 | 4.5456 | 46.81% | 2.1279 | 2.4178 | 0 | 43.8833 | 0 |  | 0.19 | 2.16 | 3.2082 | 3.2082 | 140.785 | 16.2776 |  | 0.02 | 4.04 | 4.1503 | 51.27% | 2.1279 | 2.0225 | 0 | 43.8833 | 0 |  | 0.073333 | 3.174 | 3.5786 | 3.511 | 154.0759 | 14.8734 | 0.1612 | 2.0336 | 2.9229 | 7.1163 | 0 | 2.8973
| 13 | [10 empty] | 0.02 | 4.04 | 4.1201 | 56.78% | 2.3395 | 1.7806 | 0 | 48.806 | 0 |  | 0.198 | 3.174 | 3.9668 | 3.892 | 189.9517 | 14.9228 |  | 0.158 | 3.674 | 4.3067 | 54.32% | 2.3395 | 1.9671 | 0 | 48.806 | 0 |  | 0.19 | 2.16 | 2.9208 | 2.8657 | 139.8624 | 20.2671 |  | 0.02 | 4.04 | 4.1201 | 56.78% | 2.3395 | 1.7806 | 0 | 48.806 | 0 |  | 0.073333 | 3.174 | 3.4676 | 3.4022 | 166.0482 | 17.071 | 0.1612 | 2.0336 | 2.6791 | 7.1163 | 0 | 3.1609
| 14 | [10 empty] | 0.033333 | 4.0133 | 4.0346 | 69.67% | 2.8107 | 1.2239 | 0 | 59.7632 | 0 |  | 0.073333 | 3.4233 | 3.4701 | 3.0118 | 179.9931 | 23.6134 |  | 0.023333 | 3.9433 | 3.9582 | 71.01% | 2.8107 | 1.1475 | 0 | 59.7632 | 0 |  | 0.02 | 2.5 | 2.5128 | 2.1809 | 130.3363 | 32.6099 |  | 0.033333 | 4.0133 | 4.0346 | 69.67% | 2.8107 | 1.2239 | 0 | 59.7632 | 0 |  | 0.073333 | 3.4233 | 3.4701 | 3.0118 | 179.9931 | 23.6134 | 0.017333 | 2.3213 | 2.3324 | 7.1163 | 0 | 3.6308
| 15 | [10 empty] | 0.02 | 4.04 | 4.0812 | 64% | 2.6119 | 1.4693 | 0 | 55.1389 | 0 |  | 0.198 | 3.174 | 3.5816 | 3.1085 | 171.4002 | 21.1083 |  | 0.158 | 3.674 | 3.9992 | 65.31% | 2.6119 | 1.3874 | 0 | 55.1389 | 0 |  | 0.19 | 2.16 | 2.5511 | 2.2141 | 122.0857 | 29.6346 |  | 0.02 | 4.04 | 4.0812 | 64% | 2.6119 | 1.4693 | 0 | 55.1389 | 0 |  | 0.073333 | 3.174 | 3.3249 | 2.8858 | 159.12 | 22.7373 | 0.1612 | 2.0336 | 2.3654 | 7.1163 | 0 | 3.5801
| 16 | [10 empty] | 0.02 | 4.04 | 4.1369 | 53.71% | 2.2217 | 1.9152 | 0 | 46.0666 | 0 |  | 0.198 | 3.174 | 4.1335 | 4.0555 | 186.8225 | 13.5173 |  | 0.158 | 3.674 | 4.4396 | 50.04% | 2.2217 | 2.2179 | 0 | 46.0666 | 0 |  | 0.19 | 2.16 | 3.0807 | 3.0226 | 139.2402 | 18.1366 |  | 0.02 | 4.04 | 4.1369 | 53.71% | 2.2217 | 1.9152 | 0 | 46.0666 | 0 |  | 0.073333 | 3.174 | 3.5294 | 3.4628 | 159.5181 | 15.8311 | 0.1612 | 2.0336 | 2.8147 | 7.1163 | 0 | 3.0086
| 17 | [10 empty] | 0.033333 | 4.0133 | 4.0549 | 67.22% | 2.7256 | 1.3293 | 0 | 57.7833 | 0 |  | 0.073333 | 3.4233 | 3.5147 | 3.0505 | 176.2674 | 22.5413 |  | 0.023333 | 3.9433 | 3.9724 | 68.61% | 2.7256 | 1.2468 | 0 | 57.7833 | 0 |  | 0.02 | 2.5 | 2.5249 | 2.1914 | 126.6285 | 31.3777 |  | 0.033333 | 4.0133 | 4.0549 | 67.22% | 2.7256 | 1.3293 | 0 | 57.7833 | 0 |  | 0.073333 | 3.4233 | 3.5147 | 3.0505 | 176.2674 | 22.5413 | 0.017333 | 2.3213 | 2.3429 | 7.1163 | 0 | 3.6144
| 18 | [10 empty] | 0.033333 | 4.0133 | 3.921 | 83.85% | 3.2877 | 0.63325 | 0 | 70.8561 | 0 |  | 0.073333 | 3.4233 | 3.2201 | 2.3695 | 167.8961 | 35.5845 |  | 0.023333 | 3.9433 | 3.8787 | 84.76% | 3.2877 | 0.59096 | 0 | 70.8561 | 0 |  | 0.02 | 2.5 | 2.4446 | 1.7988 | 127.4591 | 46.8738 |  | 0.033333 | 4.0133 | 3.921 | 83.85% | 3.2877 | 0.63325 | 0 | 70.8561 | 0 |  | 0.073333 | 3.4233 | 3.2201 | 2.3695 | 167.8961 | 35.5845 | 0.017333 | 2.3213 | 2.2733 | 7.1163 | 0 | 3.7251
| 19 | [10 empty] | 0.033333 | 4.0133 | 3.946 | 80.66% | 3.1828 | 0.76322 | 0 | 68.4151 | 0 |  | 0.073333 | 3.4233 | 3.2751 | 2.41 | 164.881 | 33.7816 |  | 0.023333 | 3.9433 | 3.8962 | 81.69% | 3.1828 | 0.71343 | 0 | 68.4151 | 0 |  | 0.02 | 2.5 | 2.4596 | 1.8099 | 123.8233 | 44.983 |  | 0.033333 | 4.0133 | 3.946 | 80.66% | 3.1828 | 0.76322 | 0 | 68.4151 | 0 |  | 0.073333 | 3.4233 | 3.2751 | 2.41 | 164.881 | 33.7816 | 0.017333 | 2.3213 | 2.2863 | 7.1163 | 0 | 3.704
| 20 | [10 empty] | 0.033333 | 4.0133 | 3.965 | 78.26% | 3.1029 | 0.86214 | 0 | 66.5573 | 0 |  | 0.073333 | 3.4233 | 3.317 | 2.8789 | 191.6121 | 27.5115 |  | 0.023333 | 3.9433 | 3.9095 | 79.37% | 3.1029 | 0.80664 | 0 | 66.5573 | 0 |  | 0.02 | 2.5 | 2.471 | 2.1446 | 142.7415 | 36.9307 |  | 0.033333 | 4.0133 | 3.965 | 78.26% | 3.1029 | 0.86214 | 0 | 66.5573 | 0 |  | 0.073333 | 3.4233 | 3.317 | 2.8789 | 191.6121 | 27.5115 | 0.017333 | 2.3213 | 2.2962 | 7.1163 | 0 | 3.688
| 21 | [10 empty] | 0.033333 | 4.0133 | 3.9082 | 85.5% | 3.3414 | 0.56683 | 0 | 72.1037 | 0 |  | 0.073333 | 3.4233 | 3.192 | 2.3489 | 169.3608 | 36.53 |  | 0.023333 | 3.9433 | 3.8697 | 86.35% | 3.3414 | 0.52837 | 0 | 72.1037 | 0 |  | 0.02 | 2.5 | 2.4369 | 1.7932 | 129.2966 | 47.8493 |  | 0.033333 | 4.0133 | 3.9082 | 85.5% | 3.3414 | 0.56683 | 0 | 72.1037 | 0 |  | 0.073333 | 3.4233 | 3.192 | 2.3489 | 169.3608 | 36.53 | 0.017333 | 2.3213 | 2.2667 | 7.1163 | 0 | 3.7361
| 22 | [10 empty] | 0.033333 | 4.0133 | 3.9399 | 81.43% | 3.2084 | 0.73145 | 0 | 69.0118 | 0 |  | 0.073333 | 3.4233 | 3.2617 | 2.4001 | 165.6363 | 34.2167 |  | 0.023333 | 3.9433 | 3.8919 | 82.44% | 3.2084 | 0.68349 | 0 | 69.0118 | 0 |  | 0.02 | 2.5 | 2.4559 | 1.8072 | 124.717 | 45.4431 |  | 0.033333 | 4.0133 | 3.9399 | 81.43% | 3.2084 | 0.73145 | 0 | 69.0118 | 0 |  | 0.073333 | 3.4233 | 3.2617 | 2.4001 | 165.6363 | 34.2167 | 0.017333 | 2.3213 | 2.2831 | 7.1163 | 0 | 3.7091
| 23 | [10 empty] | 0.033333 | 4.0133 | 3.9888 | 75.29% | 3.0031 | 0.9856 | 0 | 64.2383 | 0 |  | 0.073333 | 3.4233 | 3.3693 | 2.9243 | 187.8493 | 26.1412 |  | 0.023333 | 3.9433 | 3.9261 | 76.49% | 3.0031 | 0.92298 | 0 | 64.2383 | 0 |  | 0.02 | 2.5 | 2.4853 | 2.157 | 138.5627 | 35.4396 |  | 0.033333 | 4.0133 | 3.9888 | 75.29% | 3.0031 | 0.9856 | 0 | 64.2383 | 0 |  | 0.073333 | 3.4233 | 3.3693 | 2.9243 | 187.8493 | 26.1412 | 0.017333 | 2.3213 | 2.3086 | 7.1163 | 0 | 3.6683
| 24 | [10 empty] | 0.033333 | 4.0133 | 3.9261 | 83.19% | 3.2661 | 0.65997 | 0 | 70.3543 | 0 |  | 0.073333 | 3.4233 | 3.2314 | 2.3779 | 167.2924 | 35.2089 |  | 0.023333 | 3.9433 | 3.8823 | 84.13% | 3.2661 | 0.61614 | 0 | 70.3543 | 0 |  | 0.02 | 2.5 | 2.4477 | 1.8011 | 126.7161 | 46.4833 |  | 0.033333 | 4.0133 | 3.9261 | 83.19% | 3.2661 | 0.65997 | 0 | 70.3543 | 0 |  | 0.073333 | 3.4233 | 3.2314 | 2.3779 | 167.2924 | 35.2089 | 0.017333 | 2.3213 | 2.276 | 7.1163 | 0 | 3.7208
| 25 | [10 empty] | 0.033333 | 4.0133 | 3.9867 | 75.55% | 3.0119 | 0.97477 | 0 | 64.4418 | 0 |  | 0.073333 | 3.4233 | 3.3647 | 2.9203 | 188.1878 | 26.2597 |  | 0.023333 | 3.9433 | 3.9247 | 76.74% | 3.0119 | 0.91277 | 0 | 64.4418 | 0 |  | 0.02 | 2.5 | 2.484 | 2.1559 | 138.9316 | 35.5697 |  | 0.033333 | 4.0133 | 3.9867 | 75.55% | 3.0119 | 0.97477 | 0 | 64.4418 | 0 |  | 0.073333 | 3.4233 | 3.3647 | 2.9203 | 188.1878 | 26.2597 | 0.017333 | 2.3213 | 2.3075 | 7.1163 | 0 | 3.67
| 26 | [10 empty] | 0.033333 | 4.0133 | 3.8718 | 90.25% | 3.4941 | 0.37766 | 0 | 75.6567 | 0 |  | 0.073333 | 3.4233 | 3.112 | 2.2899 | 173.2494 | 39.316 |  | 0.023333 | 3.9433 | 3.8443 | 90.89% | 3.4941 | 0.35011 | 0 | 75.6567 | 0 |  | 0.02 | 2.5 | 2.4151 | 1.7771 | 134.4523 | 50.661 |  | 0.033333 | 4.0133 | 3.8718 | 90.25% | 3.4941 | 0.37766 | 0 | 75.6567 | 0 |  | 0.073333 | 3.4233 | 3.112 | 2.2899 | 173.2494 | 39.316 | 0.017333 | 2.3213 | 2.2477 | 7.1163 | 0 | 3.7675
| 27 | [10 empty] | 0.033333 | 4.0133 | 3.866 | 91.02% | 3.5186 | 0.34733 | 0 | 76.2262 | 0 |  | 0.073333 | 3.4233 | 3.0991 | 2.2805 | 173.8338 | 39.7761 |  | 0.023333 | 3.9433 | 3.8402 | 91.63% | 3.5186 | 0.32154 | 0 | 76.2262 | 0 |  | 0.02 | 2.5 | 2.4116 | 1.7746 | 135.2681 | 51.1164 |  | 0.033333 | 4.0133 | 3.866 | 91.02% | 3.5186 | 0.34733 | 0 | 76.2262 | 0 |  | 0.073333 | 3.4233 | 3.0991 | 2.2805 | 173.8338 | 39.7761 | 0.017333 | 2.3213 | 2.2447 | 7.1163 | 0 | 3.7726
| 28 | [10 empty] | 0.033333 | 4.0133 | 4.0115 | 72.48% | 2.9075 | 1.104 | 0 | 62.0143 | 0 |  | 0.073333 | 3.4233 | 3.4194 | 2.9677 | 184.0429 | 24.8664 |  | 0.023333 | 3.9433 | 3.9421 | 73.76% | 2.9075 | 1.0346 | 0 | 62.0143 | 0 |  | 0.02 | 2.5 | 2.4989 | 2.1689 | 134.5011 | 34.0256 |  | 0.033333 | 4.0133 | 4.0115 | 72.48% | 2.9075 | 1.104 | 0 | 62.0143 | 0 |  | 0.073333 | 3.4233 | 3.4194 | 2.9677 | 184.0429 | 24.8664 | 0.017333 | 2.3213 | 2.3204 | 7.1163 | 0 | 3.6495
| 29 | [10 empty] | 0.033333 | 4.0133 | 3.9582 | 79.11% | 3.1314 | 0.82676 | 0 | 67.2218 | 0 |  | 0.073333 | 3.4233 | 3.302 | 2.8659 | 192.6516 | 27.9122 |  | 0.023333 | 3.9433 | 3.9047 | 80.2% | 3.1314 | 0.7733 | 0 | 67.2218 | 0 |  | 0.02 | 2.5 | 2.4669 | 1.8153 | 122.0262 | 44.067 |  | 0.033333 | 4.0133 | 3.9582 | 79.11% | 3.1314 | 0.82676 | 0 | 67.2218 | 0 |  | 0.073333 | 3.4233 | 3.302 | 2.8659 | 192.6516 | 27.9122 | 0.017333 | 2.3213 | 2.2927 | 7.1163 | 0 | 3.6937
| 30 | [10 empty] | 0.095 | 4.445 | 3.3347 | 100% | 4.5356 | -1.2009 | 0.26478 | 73.4312 | 26.4454 |  | 0.0725 | 3.4175 | 2.5702 | 1.8912 | 138.8765 | 77.674 |  | 0.08375 | 4.3762 | 3.3974 | 100% | 4.5356 | -1.1382 | 0.25095 | 74.8126 | 25.064 |  | 0.04525 | 2.5168 | 1.9879 | 1.4628 | 109.435 | 90.6873 |  | 0.095 | 4.445 | 3.3347 | 100% | 4.5356 | -1.2009 | 0.26478 | 73.4312 | 26.4454 |  | 0.073333 | 2.7188 | 1.8617 | 1.3699 | 100.5938 | 95.2577 | 0.04525 | 2.5168 | 1.9879 | 6.0698 | 1.0465 | 4.8789
| 31 | [10 empty] | 0.095 | 4.445 | 3.778 | 100% | 3.8825 | -0.1045 | 0.026915 | 82.4089 | 2.2794 |  | 0.0725 | 3.4175 | 2.9085 | 2.1402 | 176.3723 | 48.5335 |  | 0.08375 | 4.3762 | 3.7883 | 100% | 3.8825 | -0.094265 | 0.024279 | 82.6321 | 2.0562 |  | 0.04525 | 2.5168 | 2.1991 | 1.6182 | 133.7132 | 63.2142 |  | 0.095 | 4.445 | 3.778 | 100% | 3.8825 | -0.1045 | 0.026915 | 82.4089 | 2.2794 |  | 0.073333 | 2.7188 | 2.2039 | 1.6217 | 133.6449 | 63.1829 | 0.04525 | 2.5168 | 2.1991 | 7.1163 | 0 | 3.8509
XII | 1 | [10 empty] | 0.033333 | 4.0133 | 3.9772 | 76.73% | 3.0515 | 0.92568 | 0 | 65.3639 | 0 |  | 0.073333 | 3.4233 | 3.3439 | 2.9022 | 189.7019 | 26.801 |  | 0.023333 | 3.9433 | 3.9181 | 77.88% | 3.0515 | 0.86651 | 0 | 65.3639 | 0 |  | 0.02 | 2.5 | 2.4783 | 2.151 | 140.5982 | 36.1612 |  | 0.033333 | 4.0133 | 3.9772 | 76.73% | 3.0515 | 0.92568 | 0 | 65.3639 | 0 |  | 0.073333 | 3.4233 | 3.3439 | 2.9022 | 189.7019 | 26.801 | 0.017333 | 2.3213 | 2.3026 | 7.1163 | 0 | 3.6778
| 2 | [10 empty] | 0.033333 | 4.0133 | 4.0589 | 66.73% | 2.7087 | 1.3502 | 0 | 57.39 | 0 |  | 0.073333 | 3.4233 | 3.5236 | 3.0582 | 175.5091 | 22.3316 |  | 0.023333 | 3.9433 | 3.9752 | 68.14% | 2.7087 | 1.2666 | 0 | 57.39 | 0 |  | 0.02 | 2.5 | 2.5273 | 2.1935 | 125.8871 | 31.1343 |  | 0.033333 | 4.0133 | 4.0589 | 66.73% | 2.7087 | 1.3502 | 0 | 57.39 | 0 |  | 0.073333 | 3.4233 | 3.5236 | 3.0582 | 175.5091 | 22.3316 | 0.017333 | 2.3213 | 2.345 | 7.1163 | 0 | 3.6112
| 3 | [10 empty] | 0.02 | 4.04 | 4.1276 | 55.41% | 2.2871 | 1.8405 | 0 | 47.5855 | 0 |  | 0.198 | 3.174 | 4.0411 | 3.9648 | 188.6682 | 14.2823 |  | 0.158 | 3.674 | 4.3659 | 52.38% | 2.2871 | 2.0789 | 0 | 47.5855 | 0 |  | 0.19 | 2.16 | 2.992 | 2.9356 | 139.6913 | 19.2897 |  | 0.02 | 4.04 | 4.1276 | 55.41% | 2.2871 | 1.8405 | 0 | 47.5855 | 0 |  | 0.073333 | 3.174 | 3.4951 | 3.4292 | 163.1797 | 16.5131 | 0.1612 | 2.0336 | 2.7395 | 7.1163 | 0 | 3.0912
| 4 | [10 empty] | 0.02 | 4.04 | 4.1648 | 48.65% | 2.0264 | 2.1384 | 0 | 41.5237 | 0 |  | 0.198 | 3.174 | 4.4098 | 4.4098 | 183.1133 | 11.2052 |  | 0.158 | 3.674 | 4.6602 | 43.48% | 2.0264 | 2.6338 | 0 | 41.5237 | 0 |  | 0.19 | 2.16 | 3.3459 | 3.3459 | 138.9349 | 14.7682 |  | 0.02 | 4.04 | 4.1648 | 48.65% | 2.0264 | 2.1384 | 0 | 41.5237 | 0 |  | 0.073333 | 3.174 | 3.6317 | 3.6317 | 150.8026 | 13.606 | 0.1612 | 2.0336 | 3.0398 | 7.1163 | 0 | 2.7859
| 5 | [10 empty] | 0.38333 | 1.4967 | 4.4403 | 41.1% | 1.8252 | 2.6151 | 0 | 36.8452 | 0 |  | 0.18667 | 3.2533 | 4.6868 | 4.6868 | 172.6851 | 9.3552 |  | 0.25667 | 2.9833 | 4.9543 | 36.84% | 1.8252 | 3.1291 | 0 | 36.8452 | 0 |  | 0.1 | 2.79 | 3.5579 | 3.4237 | 126.1452 | 12.8067 |  | 0.38333 | 1.4967 | 4.4403 | 41.1% | 1.8252 | 2.6151 | 0 | 36.8452 | 0 |  | 0.073333 | 3.2533 | 3.8165 | 3.8165 | 140.6186 | 11.4886 | 0.084 | 2.574 | 3.2191 | 7.1163 | 0 | 2.6307
| 6 | [10 empty] | 0.02 | 4.04 | 4.1153 | 57.66% | 2.3728 | 1.7426 | 0 | 49.5789 | 0 |  | 0.198 | 3.174 | 3.9198 | 3.8458 | 190.6727 | 15.341 |  | 0.158 | 3.674 | 4.2691 | 55.58% | 2.3728 | 1.8964 | 0 | 49.5789 | 0 |  | 0.19 | 2.16 | 2.8757 | 2.8214 | 139.8824 | 20.9112 |  | 0.02 | 4.04 | 4.1153 | 57.66% | 2.3728 | 1.7426 | 0 | 49.5789 | 0 |  | 0.073333 | 3.174 | 3.4502 | 3.3851 | 167.8308 | 17.4289 | 0.1612 | 2.0336 | 2.6408 | 7.1163 | 0 | 3.2068
| 7 | [10 empty] | 0.02 | 4.04 | 4.0869 | 62.92% | 2.5716 | 1.5153 | 0 | 54.2032 | 0 |  | 0.198 | 3.174 | 3.6385 | 3.1579 | 171.1695 | 20.4254 |  | 0.158 | 3.674 | 4.0446 | 63.58% | 2.5716 | 1.473 | 0 | 54.2032 | 0 |  | 0.19 | 2.16 | 2.6057 | 2.2616 | 122.5837 | 28.521 |  | 0.02 | 4.04 | 4.0869 | 62.92% | 2.5716 | 1.5153 | 0 | 54.2032 | 0 |  | 0.073333 | 3.174 | 3.346 | 2.9041 | 157.4115 | 22.2106 | 0.1612 | 2.0336 | 2.4117 | 7.1163 | 0 | 3.5113
| 8 | [10 empty] | 0.033333 | 4.0133 | 3.9644 | 78.33% | 3.1052 | 0.85925 | 0 | 66.6115 | 0 |  | 0.073333 | 3.4233 | 3.3158 | 2.8778 | 191.6976 | 27.5441 |  | 0.023333 | 3.9433 | 3.9091 | 79.43% | 3.1052 | 0.80392 | 0 | 66.6115 | 0 |  | 0.02 | 2.5 | 2.4707 | 2.1444 | 142.8385 | 36.9658 |  | 0.033333 | 4.0133 | 3.9644 | 78.33% | 3.1052 | 0.85925 | 0 | 66.6115 | 0 |  | 0.073333 | 3.4233 | 3.3158 | 2.8778 | 191.6976 | 27.5441 | 0.017333 | 2.3213 | 2.2959 | 7.1163 | 0 | 3.6885
| 9 | [10 empty] | 0.033333 | 4.0133 | 3.9475 | 80.46% | 3.1763 | 0.77116 | 0 | 68.266 | 0 |  | 0.073333 | 3.4233 | 3.2785 | 2.4125 | 164.6903 | 33.6734 |  | 0.023333 | 3.9433 | 3.8973 | 81.5% | 3.1763 | 0.72091 | 0 | 68.266 | 0 |  | 0.02 | 2.5 | 2.4605 | 1.8106 | 123.5994 | 44.8682 |  | 0.033333 | 4.0133 | 3.9475 | 80.46% | 3.1763 | 0.77116 | 0 | 68.266 | 0 |  | 0.073333 | 3.4233 | 3.2785 | 2.4125 | 164.6903 | 33.6734 | 0.017333 | 2.3213 | 2.2871 | 7.1163 | 0 | 3.7027
| 10 | [10 empty] | 0.033333 | 4.0133 | 3.9693 | 77.72% | 3.0848 | 0.88452 | 0 | 66.1369 | 0 |  | 0.073333 | 3.4233 | 3.3265 | 2.8871 | 190.9456 | 27.2599 |  | 0.023333 | 3.9433 | 3.9125 | 78.84% | 3.0848 | 0.82773 | 0 | 66.1369 | 0 |  | 0.02 | 2.5 | 2.4736 | 2.1469 | 141.9882 | 36.6591 |  | 0.033333 | 4.0133 | 3.9693 | 77.72% | 3.0848 | 0.88452 | 0 | 66.1369 | 0 |  | 0.073333 | 3.4233 | 3.3265 | 2.8871 | 190.9456 | 27.2599 | 0.017333 | 2.3213 | 2.2984 | 7.1163 | 0 | 3.6844
| 11 | [10 empty] | 0.033333 | 4.0133 | 3.9926 | 74.81% | 2.9868 | 1.0058 | 0 | 63.8586 | 0 |  | 0.073333 | 3.4233 | 3.3778 | 2.9317 | 187.2131 | 25.9209 |  | 0.023333 | 3.9433 | 3.9288 | 76.02% | 2.9868 | 0.94203 | 0 | 63.8586 | 0 |  | 0.02 | 2.5 | 2.4876 | 2.159 | 137.873 | 35.1971 |  | 0.033333 | 4.0133 | 3.9926 | 74.81% | 2.9868 | 1.0058 | 0 | 63.8586 | 0 |  | 0.073333 | 3.4233 | 3.3778 | 2.9317 | 187.2131 | 25.9209 | 0.017333 | 2.3213 | 2.3106 | 7.1163 | 0 | 3.6651
| 12 | [10 empty] | 0.033333 | 4.0133 | 4.001 | 73.78% | 2.9518 | 1.0491 | 0 | 63.045 | 0 |  | 0.073333 | 3.4233 | 3.3961 | 2.9476 | 185.8309 | 25.4525 |  | 0.023333 | 3.9433 | 3.9347 | 75.02% | 2.9518 | 0.98285 | 0 | 63.045 | 0 |  | 0.02 | 2.5 | 2.4926 | 2.1634 | 136.3899 | 34.6789 |  | 0.033333 | 4.0133 | 4.001 | 73.78% | 2.9518 | 1.0491 | 0 | 63.045 | 0 |  | 0.073333 | 3.4233 | 3.3961 | 2.9476 | 185.8309 | 25.4525 | 0.017333 | 2.3213 | 2.3149 | 7.1163 | 0 | 3.6582
| 13 | [10 empty] | 0.033333 | 4.0133 | 3.9233 | 83.55% | 3.2778 | 0.64553 | 0 | 70.6256 | 0 |  | 0.073333 | 3.4233 | 3.2253 | 2.3734 | 167.6198 | 35.4116 |  | 0.023333 | 3.9433 | 3.8803 | 84.47% | 3.2778 | 0.60253 | 0 | 70.6256 | 0 |  | 0.02 | 2.5 | 2.446 | 1.7999 | 127.118 | 46.6943 |  | 0.033333 | 4.0133 | 3.9233 | 83.55% | 3.2778 | 0.64553 | 0 | 70.6256 | 0 |  | 0.073333 | 3.4233 | 3.2253 | 2.3734 | 167.6198 | 35.4116 | 0.017333 | 2.3213 | 2.2745 | 7.1163 | 0 | 3.7231
| 14 | [10 empty] | 0.033333 | 4.0133 | 3.8129 | 98.12% | 3.7414 | 0.071516 | 0 | 81.4065 | 0 |  | 0.073333 | 3.4233 | 2.9824 | 2.1946 | 178.6555 | 44.1417 |  | 0.023333 | 3.9433 | 3.803 | 98.38% | 3.7414 | 0.061641 | 0 | 81.4065 | 0 |  | 0.02 | 2.5 | 2.3798 | 1.7511 | 142.554 | 55.3205 |  | 0.033333 | 4.0133 | 3.8129 | 98.12% | 3.7414 | 0.071516 | 0 | 81.4065 | 0 |  | 0.073333 | 3.4233 | 2.9824 | 2.1946 | 178.6555 | 44.1417 | 0.017333 | 2.3213 | 2.2171 | 7.1163 | 0 | 3.8195
| 15 | [10 empty] | 0.033333 | 4.0133 | 3.9468 | 80.55% | 3.1793 | 0.76755 | 0 | 68.3338 | 0 |  | 0.073333 | 3.4233 | 3.277 | 2.4114 | 164.7771 | 33.7226 |  | 0.023333 | 3.9433 | 3.8968 | 81.59% | 3.1793 | 0.71751 | 0 | 68.3338 | 0 |  | 0.02 | 2.5 | 2.4601 | 1.8103 | 123.7012 | 44.9204 |  | 0.033333 | 4.0133 | 3.9468 | 80.55% | 3.1793 | 0.76755 | 0 | 68.3338 | 0 |  | 0.073333 | 3.4233 | 3.277 | 2.4114 | 164.7771 | 33.7226 | 0.017333 | 2.3213 | 2.2867 | 7.1163 | 0 | 3.7033
| 16 | [10 empty] | 0.033333 | 4.0133 | 3.9875 | 75.45% | 3.0084 | 0.97911 | 0 | 64.3604 | 0 |  | 0.073333 | 3.4233 | 3.3665 | 2.9219 | 188.0526 | 26.2123 |  | 0.023333 | 3.9433 | 3.9253 | 76.64% | 3.0084 | 0.91686 | 0 | 64.3604 | 0 |  | 0.02 | 2.5 | 2.4845 | 2.1564 | 138.7841 | 35.5177 |  | 0.033333 | 4.0133 | 3.9875 | 75.45% | 3.0084 | 0.97911 | 0 | 64.3604 | 0 |  | 0.073333 | 3.4233 | 3.3665 | 2.9219 | 188.0526 | 26.2123 | 0.017333 | 2.3213 | 2.3079 | 7.1163 | 0 | 3.6693
| 17 | [10 empty] | 0.033333 | 4.0133 | 4.0347 | 69.65% | 2.8101 | 1.2246 | 0 | 59.7497 | 0 |  | 0.073333 | 3.4233 | 3.4704 | 3.012 | 179.9681 | 23.606 |  | 0.023333 | 3.9433 | 3.9583 | 70.99% | 2.8101 | 1.1482 | 0 | 59.7497 | 0 |  | 0.02 | 2.5 | 2.5128 | 2.1809 | 130.311 | 32.6014 |  | 0.033333 | 4.0133 | 4.0347 | 69.65% | 2.8101 | 1.2246 | 0 | 59.7497 | 0 |  | 0.073333 | 3.4233 | 3.4704 | 3.012 | 179.9681 | 23.606 | 0.017333 | 2.3213 | 2.3325 | 7.1163 | 0 | 3.6307
| 18 | [10 empty] | 0.033333 | 4.0133 | 4.066 | 65.89% | 2.6789 | 1.3871 | 0 | 56.6984 | 0 |  | 0.073333 | 3.4233 | 3.5391 | 3.0717 | 174.1609 | 21.9654 |  | 0.023333 | 3.9433 | 3.9802 | 67.31% | 2.6789 | 1.3013 | 0 | 56.6984 | 0 |  | 0.02 | 2.5 | 2.5316 | 2.1972 | 124.5791 | 30.7075 |  | 0.033333 | 4.0133 | 4.066 | 65.89% | 2.6789 | 1.3871 | 0 | 56.6984 | 0 |  | 0.073333 | 3.4233 | 3.5391 | 3.0717 | 174.1609 | 21.9654 | 0.017333 | 2.3213 | 2.3487 | 7.1163 | 0 | 3.6055
| 19 | [10 empty] | 0.02 | 4.04 | 4.1109 | 58.47% | 2.4037 | 1.7072 | 0 | 50.2977 | 0 |  | 0.198 | 3.174 | 3.8761 | 3.8029 | 191.2791 | 15.7389 |  | 0.158 | 3.674 | 4.2342 | 56.77% | 2.4037 | 1.8306 | 0 | 50.2977 | 0 |  | 0.19 | 2.16 | 2.8337 | 2.7802 | 139.8397 | 21.5284 |  | 0.02 | 4.04 | 4.1109 | 58.47% | 2.4037 | 1.7072 | 0 | 50.2977 | 0 |  | 0.073333 | 3.174 | 3.434 | 3.3692 | 169.4646 | 17.7649 | 0.1612 | 2.0336 | 2.6052 | 7.1163 | 0 | 3.2506
| 20 | [10 empty] | 0.033333 | 4.0133 | 4.0353 | 69.58% | 2.8078 | 1.2275 | 0 | 59.6954 | 0 |  | 0.073333 | 3.4233 | 3.4716 | 3.0131 | 179.868 | 23.5763 |  | 0.023333 | 3.9433 | 3.9587 | 70.93% | 2.8078 | 1.1509 | 0 | 59.6954 | 0 |  | 0.02 | 2.5 | 2.5132 | 2.1812 | 130.21 | 32.5675 |  | 0.033333 | 4.0133 | 4.0353 | 69.58% | 2.8078 | 1.2275 | 0 | 59.6954 | 0 |  | 0.073333 | 3.4233 | 3.4716 | 3.0131 | 179.868 | 23.5763 | 0.017333 | 2.3213 | 2.3327 | 7.1163 | 0 | 3.6302
| 21 | [10 empty] | 0.033333 | 4.0133 | 3.9615 | 78.69% | 3.1174 | 0.84409 | 0 | 66.8963 | 0 |  | 0.073333 | 3.4233 | 3.3094 | 2.8723 | 192.1446 | 27.7155 |  | 0.023333 | 3.9433 | 3.9071 | 79.79% | 3.1174 | 0.78963 | 0 | 66.8963 | 0 |  | 0.02 | 2.5 | 2.4689 | 2.1428 | 143.3476 | 37.1502 |  | 0.033333 | 4.0133 | 3.9615 | 78.69% | 3.1174 | 0.84409 | 0 | 66.8963 | 0 |  | 0.073333 | 3.4233 | 3.3094 | 2.8723 | 192.1446 | 27.7155 | 0.017333 | 2.3213 | 2.2944 | 7.1163 | 0 | 3.6909
| 22 | [10 empty] | 0.033333 | 4.0133 | 3.7996 | 99.94% | 3.7974 | 0.0022016 | 0 | 82.7084 | 0 |  | 0.073333 | 3.4233 | 2.9531 | 2.173 | 179.7273 | 45.2931 |  | 0.023333 | 3.9433 | 3.7937 | 100% | 3.7974 | -0.0036734 | 0.00096735 | 82.6284 | 0.080008 |  | 0.02 | 2.5 | 2.3718 | 1.7453 | 144.2072 | 56.4354 |  | 0.033333 | 4.0133 | 3.7996 | 99.94% | 3.7974 | 0.0022016 | 0 | 82.7084 | 0 |  | 0.073333 | 3.4233 | 2.9531 | 2.173 | 179.7273 | 45.2931 | 0.017333 | 2.3213 | 2.2102 | 7.1163 | 0 | 3.8315
| 23 | [10 empty] | 0.033333 | 4.0133 | 3.8518 | 92.89% | 3.5781 | 0.27368 | 0 | 77.6095 | 0 |  | 0.073333 | 3.4233 | 3.068 | 2.2576 | 175.2084 | 40.9092 |  | 0.023333 | 3.9433 | 3.8303 | 93.42% | 3.5781 | 0.25214 | 0 | 77.6095 | 0 |  | 0.02 | 2.5 | 2.4031 | 1.7683 | 137.2373 | 52.2281 |  | 0.033333 | 4.0133 | 3.8518 | 92.89% | 3.5781 | 0.27368 | 0 | 77.6095 | 0 |  | 0.073333 | 3.4233 | 3.068 | 2.2576 | 175.2084 | 40.9092 | 0.017333 | 2.3213 | 2.2373 | 7.1163 | 0 | 3.785
| 24 | [10 empty] | 0.033333 | 4.0133 | 3.8182 | 97.41% | 3.7192 | 0.098953 | 0 | 80.8912 | 0 |  | 0.073333 | 3.4233 | 2.994 | 2.2032 | 178.2157 | 43.6922 |  | 0.023333 | 3.9433 | 3.8067 | 97.7% | 3.7192 | 0.087495 | 0 | 80.8912 | 0 |  | 0.02 | 2.5 | 2.3829 | 1.7535 | 141.8401 | 54.8973 |  | 0.033333 | 4.0133 | 3.8182 | 97.41% | 3.7192 | 0.098953 | 0 | 80.8912 | 0 |  | 0.073333 | 3.4233 | 2.994 | 2.2032 | 178.2157 | 43.6922 | 0.017333 | 2.3213 | 2.2199 | 7.1163 | 0 | 3.8148
| 25 | [10 empty] | 0.095 | 4.445 | 3.6145 | 100% | 4.1234 | -0.50882 | 0.1234 | 79.1475 | 11.1415 |  | 0.0725 | 3.4175 | 2.7837 | 2.0484 | 162.126 | 59.2383 |  | 0.08375 | 4.3762 | 3.6441 | 100% | 4.1234 | -0.47922 | 0.11622 | 79.7955 | 10.4935 |  | 0.04525 | 2.5168 | 2.1212 | 1.5609 | 124.5508 | 73.3228 |  | 0.095 | 4.445 | 3.6145 | 100% | 4.1234 | -0.50882 | 0.1234 | 79.1475 | 11.1415 |  | 0.073333 | 2.7188 | 2.0777 | 1.5289 | 121.0062 | 74.8631 | 0.04525 | 2.5168 | 2.1212 | 7.1163 | 0 | 3.9923
| 26 | [10 empty] | 0.095 | 4.445 | 3.4372 | 100% | 4.3846 | -0.94739 | 0.21607 | 75.5426 | 20.8217 |  | 0.0725 | 3.4175 | 2.6484 | 1.9488 | 147.2188 | 70.9061 |  | 0.08375 | 4.3762 | 3.4878 | 100% | 4.3846 | -0.8968 | 0.20453 | 76.6545 | 19.7098 |  | 0.04525 | 2.5168 | 2.0367 | 1.4987 | 114.8837 | 84.3191 |  | 0.095 | 4.445 | 3.4372 | 100% | 4.3846 | -0.94739 | 0.21607 | 75.5426 | 20.8217 |  | 0.073333 | 2.7188 | 1.9408 | 1.4281 | 107.8853 | 87.7238 | 0.04525 | 2.5168 | 2.0367 | 6.0698 | 1.0465 | 4.7917
| 27 | [10 empty] | 0.033333 | 4.0133 | 3.8576 | 92.12% | 3.5536 | 0.30401 | 0 | 77.0399 | 0 |  | 0.073333 | 3.4233 | 3.0808 | 2.267 | 174.6501 | 40.4399 |  | 0.023333 | 3.9433 | 3.8343 | 92.68% | 3.5536 | 0.28072 | 0 | 77.0399 | 0 |  | 0.02 | 2.5 | 2.4066 | 1.7709 | 136.4286 | 51.7694 |  | 0.033333 | 4.0133 | 3.8576 | 92.12% | 3.5536 | 0.30401 | 0 | 77.0399 | 0 |  | 0.073333 | 3.4233 | 3.0808 | 2.267 | 174.6501 | 40.4399 | 0.017333 | 2.3213 | 2.2404 | 7.1163 | 0 | 3.7799
| 28 | [10 empty] | 0.033333 | 4.0133 | 4.0056 | 73.21% | 2.9326 | 1.073 | 0 | 62.5975 | 0 |  | 0.073333 | 3.4233 | 3.4062 | 2.9563 | 185.0596 | 25.197 |  | 0.023333 | 3.9433 | 3.9379 | 74.47% | 2.9326 | 1.0053 | 0 | 62.5975 | 0 |  | 0.02 | 2.5 | 2.4953 | 2.1658 | 135.5711 | 34.3948 |  | 0.033333 | 4.0133 | 4.0056 | 73.21% | 2.9326 | 1.073 | 0 | 62.5975 | 0 |  | 0.073333 | 3.4233 | 3.4062 | 2.9563 | 185.0596 | 25.197 | 0.017333 | 2.3213 | 2.3173 | 7.1163 | 0 | 3.6544
| 29 | [10 empty] | 0.02 | 4.04 | 4.0814 | 63.95% | 2.6101 | 1.4713 | 0 | 55.0982 | 0 |  | 0.198 | 3.174 | 3.584 | 3.1107 | 171.3921 | 21.0781 |  | 0.158 | 3.674 | 4.0012 | 65.23% | 2.6101 | 1.3911 | 0 | 55.0982 | 0 |  | 0.19 | 2.16 | 2.5535 | 2.2162 | 122.1092 | 29.5852 |  | 0.02 | 4.04 | 4.0814 | 63.95% | 2.6101 | 1.4713 | 0 | 55.0982 | 0 |  | 0.073333 | 3.174 | 3.3259 | 2.8866 | 159.0464 | 22.7143 | 0.1612 | 2.0336 | 2.3674 | 7.1163 | 0 | 3.577
| 30 | [10 empty] | 0.033333 | 4.0133 | 4.04 | 69.01% | 2.788 | 1.252 | 0 | 59.2343 | 0 |  | 0.073333 | 3.4233 | 3.482 | 3.0221 | 179.0129 | 23.3244 |  | 0.023333 | 3.9433 | 3.962 | 70.37% | 2.788 | 1.174 | 0 | 59.2343 | 0 |  | 0.02 | 2.5 | 2.516 | 2.1837 | 129.3499 | 32.2796 |  | 0.033333 | 4.0133 | 4.04 | 69.01% | 2.788 | 1.252 | 0 | 59.2343 | 0 |  | 0.073333 | 3.4233 | 3.482 | 3.0221 | 179.0129 | 23.3244 | 0.017333 | 2.3213 | 2.3352 | 7.1163 | 0 | 3.6264
| 31 | [10 empty] | 0.02 | 4.04 | 4.0914 | 62.08% | 2.5401 | 1.5513 | 0 | 53.4709 | 0 |  | 0.198 | 3.174 | 3.683 | 3.1966 | 170.9245 | 19.9057 |  | 0.158 | 3.674 | 4.0802 | 62.26% | 2.5401 | 1.5401 | 0 | 53.4709 | 0 |  | 0.19 | 2.16 | 2.6485 | 2.2987 | 122.9116 | 27.6815 |  | 0.02 | 4.04 | 4.0914 | 62.08% | 2.5401 | 1.5513 | 0 | 53.4709 | 0 |  | 0.073333 | 3.174 | 3.3625 | 2.9184 | 156.0506 | 21.803 | 0.1612 | 2.0336 | 2.448 | 7.1163 | 0 | 3.4593
[7 empty] | kWh/rok |  | kWh/rok | kWh/rok | kWh/rok | [7 empty] | 10711.7666 | 136.5843 | kWh/rok |  | SCOP | 3.8397 | 3.4868 | 3.173 | 4514.9451 | PLN | [7 empty] | 10719.0252 | 129.3256 | kWh/rok |  | SCOP | 3.1127 | 2.8293 | 2.4272 | 5924.4395 | PLN | [7 empty] | 10711.7666 | 136.5843 | kWh/rok |  | SCOP | 3.4864 | 3.151 | 2.8958 | 4870.0877 |  |  | 1175.6415 | 2593.2558 | 4.186 | 1019.3877 | PLN
[23 empty] | CO 35 | [16 empty] | CO 55 | [16 empty] | CO 55 |  |  |  |  | SCOP cwu |  | 3.2209
229

## Bilans-A16 (hidden)
[7 empty] | VTS35 | VTS55 | VTS45
|  | Koszty eksploatacyjne |  | 5284.5337 |  | COP | 3.1488 | 2.5868 | 2.946 |  |  | V35stC | [16 empty] | V55stC / V45stC | [16 empty] | V45stC / V35stC | [15 empty] | CWU
|  | System ogrzewania |  | Ogrzewanie podłogowe |  | Udział PC | 0.99844 | 0.99844 | 0.99844 | [7 empty] | Sprawdzanie Q pc i Q budynku <12stC | [16 empty] | Sprawdzanie Q pc i Q budynku <12stC | [16 empty] | Sprawdzanie Q pc i Q budynku <12stC
|  | COP-pokaz |  | 3.1488 |  | Udział 2ŹC | 0.0015566 | 0.0015566 | 0.0015566
|  | Udział PC-pokaz |  | 0.99844 |  | COP-Inst | 3.1504 | 2.5884 | 2.9476
| Dzień | Udział 2ŹC-pokaz |  | 0.0015566 | [7 empty] | a= | b= | Qpc | Wsp.Qpc | Qbudynku | Delta | % 2ŹC | E PC | E 2 ŹC |  | a= | b= | COP | COP skor |  | Koszt CO |  | a= | b= | Qpc | Wsp.Qpc | Qbudynku | Delta | % 2ŹC | E PC | E 2 ŹC |  | a= | b= | COP | COP skor | COP skor | Koszt CO |  | a= | b= | Qpc | Wsp.Qpc | Qbudynku | Delta | % 2ŹC | E PC | E 2 ŹC |  | a= | b= | COP | COP skor | COP skor | Koszt CO | a= | b= | COP | EPC | E2.ŹĆ | Koszt
I | 1 | COP-instalacji |  | 3.1504 | [7 empty] | 1.02 | 9.56 | 11.9655 | 21.48% | 2.5699 | 9.3956 | 0 | 54.1625 | 0 |  | 0.242 | 2.706 | 3.2767 | 3.1531 | 170.7781 | 20.4415 |  | 1.0339 | 7.437 | 9.8753 | 26.02% | 2.5699 | 7.3054 | 0 | 54.1625 | 0 |  | 0.16938 | 2.1587 | 2.5582 | 2.4616 | 133.328 | 26.1832 |  | 1.02 | 9.56 | 11.9655 | 21.48% | 2.5699 | 9.3956 | 0 | 54.1625 | 0 |  | 0.052222 | 2.706 | 2.8292 | 2.7224 | 147.4519 | 23.6752 | 0.15501 | 1.9627 | 2.3283 | 7.1163 | 0 | 3.6372
| 2 | [10 empty] | 0.027778 | 11.5444 | 11.5231 | 26.1% | 3.0072 | 8.5159 | 0 | 64.3333 | 0 |  | 0.052222 | 3.0856 | 3.0455 | 2.9306 | 188.5346 | 26.1232 |  | 0.23442 | 9.0359 | 8.8562 | 33.96% | 3.0072 | 5.849 | 0 | 64.3333 | 0 |  | 0.046023 | 2.4054 | 2.3701 | 2.2807 | 146.7248 | 33.5672 |  | 0.027778 | 11.5444 | 11.5231 | 26.1% | 3.0072 | 8.5159 | 0 | 64.3333 | 0 |  | 0.052222 | 3.0856 | 3.0455 | 2.9306 | 188.5346 | 26.1232 | 0.050148 | 2.1724 | 2.134 | 7.1163 | 0 | 3.9684
| 3 | E CO V35 | 10848.3509 |  | 3383.907 | [6 empty] | 0.027778 | 11.5444 | 11.5012 | 27.11% | 3.118 | 8.3831 | 0 | 66.9099 | 0 |  | 0.052222 | 3.0856 | 3.0042 | 2.8908 | 193.4237 | 27.5434 |  | 0.23442 | 9.0359 | 8.6706 | 35.96% | 3.118 | 5.5526 | 0 | 66.9099 | 0 |  | 0.046023 | 2.4054 | 2.3337 | 2.2456 | 150.2554 | 35.4566 |  | 0.027778 | 11.5444 | 11.5012 | 27.11% | 3.118 | 8.3831 | 0 | 66.9099 | 0 |  | 0.052222 | 3.0856 | 3.0042 | 2.8908 | 193.4237 | 27.5434 | 0.050148 | 2.1724 | 2.0943 | 7.1163 | 0 | 4.0436
| 4 | 2 ŹC CO | 0 | [8 empty] | 0.027778 | 11.5444 | 11.3605 | 33.68% | 3.8265 | 7.534 | 0 | 83.3864 | 0 |  | 0.052222 | 3.0856 | 2.7398 | 2.6364 | 219.841 | 37.6382 |  | 0.23442 | 9.0359 | 7.4839 | 51.13% | 3.8265 | 3.6574 | 0 | 83.3864 | 0 |  | 0.046023 | 2.4054 | 2.1007 | 2.0611 | 171.8658 | 48.1447 |  | 0.027778 | 11.5444 | 11.3605 | 33.68% | 3.8265 | 7.534 | 0 | 83.3864 | 0 |  | 0.052222 | 3.0856 | 2.7398 | 2.6364 | 219.841 | 37.6382 | 0.050148 | 2.1724 | 1.8404 | 7.1163 | 0 | 4.6014
| 5 | COP | 3.2059 | [8 empty] | 0.027778 | 11.5444 | 11.3796 | 32.78% | 3.7303 | 7.6493 | 0 | 81.1489 | 0 |  | 0.052222 | 3.0856 | 2.7757 | 2.671 | 216.7454 | 36.1545 |  | 0.23442 | 9.0359 | 7.6451 | 48.79% | 3.7303 | 3.9147 | 0 | 81.1489 | 0 |  | 0.046023 | 2.4054 | 2.1324 | 2.1324 | 173.0381 | 45.2867 |  | 0.027778 | 11.5444 | 11.3796 | 32.78% | 3.7303 | 7.6493 | 0 | 81.1489 | 0 |  | 0.052222 | 3.0856 | 2.7757 | 2.671 | 216.7454 | 36.1545 | 0.050148 | 2.1724 | 1.8749 | 7.1163 | 0 | 4.5168
| 6 | [5 empty] | COP PC35 | COP PC55 | COP PC55 |  |  | 0.027778 | 11.5444 | 11.3534 | 34.02% | 3.8627 | 7.4907 | 0 | 84.2272 | 0 |  | 0.052222 | 3.0856 | 2.7263 | 2.6234 | 220.9643 | 38.2058 |  | 0.23442 | 9.0359 | 7.4233 | 52.03% | 3.8627 | 3.5606 | 0 | 84.2272 | 0 |  | 0.046023 | 2.4054 | 2.0888 | 2.0494 | 172.6162 | 48.9069 |  | 0.027778 | 11.5444 | 11.3534 | 34.02% | 3.8627 | 7.4907 | 0 | 84.2272 | 0 |  | 0.052222 | 3.0856 | 2.7263 | 2.6234 | 220.9643 | 38.2058 | 0.050148 | 2.1724 | 1.8274 | 7.1163 | 0 | 4.634
| 7 | E CO V 55 | 10848.3509 |  | 4321.3699 |  | 3.1488 | 2.5868 | 2.946 |  |  | 0.027778 | 11.5444 | 11.3627 | 33.58% | 3.8155 | 7.5473 | 0 | 83.1288 | 0 |  | 0.052222 | 3.0856 | 2.7439 | 2.6404 | 219.4924 | 37.4654 |  | 0.23442 | 9.0359 | 7.5025 | 50.86% | 3.8155 | 3.687 | 0 | 83.1288 | 0 |  | 0.046023 | 2.4054 | 2.1044 | 2.0647 | 171.6319 | 47.9128 |  | 0.027778 | 11.5444 | 11.3627 | 33.58% | 3.8155 | 7.5473 | 0 | 83.1288 | 0 |  | 0.052222 | 3.0856 | 2.7439 | 2.6404 | 219.4924 | 37.4654 | 0.050148 | 2.1724 | 1.8444 | 7.1163 | 0 | 4.5915
| 8 | 2 ŹC CO | 0 |  |  |  | 3.1504 | 2.5884 | 2.9476 |  |  | 0.027778 | 11.5444 | 11.4428 | 29.82% | 3.4119 | 8.0309 | 0 | 73.7446 | 0 |  | 0.052222 | 3.0856 | 2.8945 | 2.7853 | 205.3995 | 31.5071 |  | 0.23442 | 9.0359 | 8.1784 | 41.72% | 3.4119 | 4.7664 | 0 | 73.7446 | 0 |  | 0.046023 | 2.4054 | 2.2371 | 2.2371 | 164.9707 | 39.2284 |  | 0.027778 | 11.5444 | 11.4428 | 29.82% | 3.4119 | 8.0309 | 0 | 73.7446 | 0 |  | 0.052222 | 3.0856 | 2.8945 | 2.7853 | 205.3995 | 31.5071 | 0.050148 | 2.1724 | 1.989 | 7.1163 | 0 | 4.2577
| 9 | COP | 2.5104 |  |  |  | 3.2059 | 2.5104 | 2.9549 |  |  | 0.027778 | 11.5444 | 11.3777 | 32.87% | 3.7402 | 7.6374 | 0 | 81.3794 | 0 |  | 0.052222 | 3.0856 | 2.772 | 2.6674 | 217.0715 | 36.3056 |  | 0.23442 | 9.0359 | 7.6285 | 49.03% | 3.7402 | 3.8882 | 0 | 81.3794 | 0 |  | 0.046023 | 2.4054 | 2.1291 | 2.1291 | 173.2644 | 45.4849 |  | 0.027778 | 11.5444 | 11.3777 | 32.87% | 3.7402 | 7.6374 | 0 | 81.3794 | 0 |  | 0.052222 | 3.0856 | 2.772 | 2.6674 | 217.0715 | 36.3056 | 0.050148 | 2.1724 | 1.8713 | 7.1163 | 0 | 4.5253
| 10 | [5 empty] | 2.9086 | 2.9086 | 2.9086 |  |  | 0.027778 | 11.5444 | 11.5329 | 25.65% | 2.9582 | 8.5746 | 0 | 63.1941 | 0 |  | 0.052222 | 3.0856 | 3.0638 | 2.9482 | 186.3078 | 25.5076 |  | 0.23442 | 9.0359 | 8.9383 | 33.1% | 2.9582 | 5.98 | 0 | 63.1941 | 0 |  | 0.046023 | 2.4054 | 2.3862 | 2.2962 | 145.1063 | 32.7502 |  | 0.027778 | 11.5444 | 11.5329 | 25.65% | 2.9582 | 8.5746 | 0 | 63.1941 | 0 |  | 0.052222 | 3.0856 | 3.0638 | 2.9482 | 186.3078 | 25.5076 | 0.050148 | 2.1724 | 2.1515 | 7.1163 | 0 | 3.936
| 11 | E CWU | 2576.5116 |  | 885.8238 | [6 empty] | 0.027778 | 11.5444 | 11.5178 | 26.34% | 3.0341 | 8.4838 | 0 | 64.9571 | 0 |  | 0.052222 | 3.0856 | 3.0355 | 2.921 | 189.7371 | 26.4635 |  | 0.23442 | 9.0359 | 8.8113 | 34.43% | 3.0341 | 5.7772 | 0 | 64.9571 | 0 |  | 0.046023 | 2.4054 | 2.3613 | 2.2722 | 147.5961 | 34.0193 |  | 0.027778 | 11.5444 | 11.5178 | 26.34% | 3.0341 | 8.4838 | 0 | 64.9571 | 0 |  | 0.052222 | 3.0856 | 3.0355 | 2.921 | 189.7371 | 26.4635 | 0.050148 | 2.1724 | 2.1244 | 7.1163 | 0 | 3.9863
| 12 | 2 ŹC CO | 20.9302 |  |  |  | 35/28 | 5284.5337 |  |  |  | 0.027778 | 11.5444 | 11.5128 | 26.57% | 3.0591 | 8.4537 | 0 | 65.5402 | 0 |  | 0.052222 | 3.0856 | 3.0262 | 2.912 | 190.8503 | 26.7836 |  | 0.23442 | 9.0359 | 8.7693 | 34.88% | 3.0591 | 5.7102 | 0 | 65.5402 | 0 |  | 0.046023 | 2.4054 | 2.3531 | 2.2643 | 148.4011 | 34.4449 |  | 0.027778 | 11.5444 | 11.5128 | 26.57% | 3.0591 | 8.4537 | 0 | 65.5402 | 0 |  | 0.052222 | 3.0856 | 3.0262 | 2.912 | 190.8503 | 26.7836 | 0.050148 | 2.1724 | 2.1154 | 7.1163 | 0 | 4.0032
| 13 | COP | 2.9086 |  |  |  | 45/35 | 5694.0086 |  |  |  | 0.027778 | 11.5444 | 11.4997 | 27.18% | 3.1256 | 8.374 | 0 | 67.0861 | 0 |  | 0.052222 | 3.0856 | 3.0013 | 2.8881 | 193.7508 | 27.642 |  | 0.23442 | 9.0359 | 8.6579 | 36.1% | 3.1256 | 5.5323 | 0 | 67.0861 | 0 |  | 0.046023 | 2.4054 | 2.3312 | 2.2432 | 150.4903 | 35.588 |  | 0.027778 | 11.5444 | 11.4997 | 27.18% | 3.1256 | 8.374 | 0 | 67.0861 | 0 |  | 0.052222 | 3.0856 | 3.0013 | 2.8881 | 193.7508 | 27.642 | 0.050148 | 2.1724 | 2.0916 | 7.1163 | 0 | 4.0488
| 14 | [5 empty] | 55/45 | 6538.089 |  |  |  | 0.027778 | 11.5444 | 11.4145 | 31.14% | 3.5548 | 7.8597 | 0 | 77.067 | 0 |  | 0.052222 | 3.0856 | 2.8412 | 2.734 | 210.7 | 33.5444 |  | 0.23442 | 9.0359 | 7.9391 | 44.78% | 3.5548 | 4.3843 | 0 | 77.067 | 0 |  | 0.046023 | 2.4054 | 2.1901 | 2.1901 | 168.7825 | 41.8752 |  | 0.027778 | 11.5444 | 11.4145 | 31.14% | 3.5548 | 7.8597 | 0 | 77.067 | 0 |  | 0.052222 | 3.0856 | 2.8412 | 2.734 | 210.7 | 33.5444 | 0.050148 | 2.1724 | 1.9378 | 7.1163 | 0 | 4.3702
| 15 | Odległość - min / max / max bez dobijania | [9 empty] | 0.48125 | 14.7188 | 11.0372 | 35.97% | 3.9706 | 7.0666 | 0 | 86.736 | 0 |  | 0.064265 | 3.1699 | 2.6782 | 2.5772 | 223.5328 | 40.0502 |  | 0.1375 | 8.3625 | 7.3106 | 54.31% | 3.9706 | 3.3401 | 0 | 86.736 | 0 |  | 0.034471 | 2.0627 | 1.799 | 1.765 | 153.0923 | 58.478 |  | 0.13688 | 8.3531 | 7.306 | 54.35% | 3.9706 | 3.3355 | 0 | 86.736 | 0 |  | 0.052222 | 2.4163 | 2.0168 | 1.9787 | 171.6245 | 52.1635 | 0.034471 | 2.0627 | 1.799 | 5.0233 | 2.093 | 5.8135
| 16 | 5 ¦ 30 ¦ 10 | [9 empty] | 0.027778 | 11.5444 | 11.5603 | 24.39% | 2.82 | 8.7403 | 0 | 59.9802 | 0 |  | 0.052222 | 3.0856 | 3.1154 | 2.9978 | 179.8089 | 23.8096 |  | 0.23442 | 9.0359 | 9.1698 | 30.75% | 2.82 | 6.3497 | 0 | 59.9802 | 0 |  | 0.046023 | 2.4054 | 2.4317 | 2.3399 | 140.3495 | 30.5036 |  | 0.027778 | 11.5444 | 11.5603 | 24.39% | 2.82 | 8.7403 | 0 | 59.9802 | 0 |  | 0.052222 | 3.0856 | 3.1154 | 2.9978 | 179.8089 | 23.8096 | 0.050148 | 2.1724 | 2.2011 | 7.1163 | 0 | 3.8474
| 17 | A+++ | [9 empty] | 0.027778 | 11.5444 | 11.4744 | 28.35% | 3.2527 | 8.2217 | 0 | 70.0424 | 0 |  | 0.052222 | 3.0856 | 2.9539 | 2.8424 | 199.0917 | 29.3235 |  | 0.23442 | 9.0359 | 8.445 | 38.52% | 3.2527 | 5.1923 | 0 | 70.0424 | 0 |  | 0.046023 | 2.4054 | 2.2894 | 2.203 | 154.3044 | 37.8348 |  | 0.027778 | 11.5444 | 11.4744 | 28.35% | 3.2527 | 8.2217 | 0 | 70.0424 | 0 |  | 0.052222 | 3.0856 | 2.9539 | 2.8424 | 199.0917 | 29.3235 | 0.050148 | 2.1724 | 2.046 | 7.1163 | 0 | 4.139
| 18 | A++ | [9 empty] | 0.48125 | 14.7188 | 11.2718 | 34.62% | 3.9023 | 7.3695 | 0 | 85.1494 | 0 |  | 0.064265 | 3.1699 | 2.7096 | 2.6073 | 222.0108 | 38.863 |  | 0.1375 | 8.3625 | 7.3777 | 52.89% | 3.9023 | 3.4753 | 0 | 85.1494 | 0 |  | 0.034471 | 2.0627 | 1.8158 | 1.7815 | 151.6957 | 56.877 |  | 0.13688 | 8.3531 | 7.3728 | 52.93% | 3.9023 | 3.4704 | 0 | 85.1494 | 0 |  | 0.052222 | 2.4163 | 2.0422 | 2.0037 | 170.6119 | 50.5709 | 0.034471 | 2.0627 | 1.8158 | 5.0233 | 2.093 | 5.7828
| 19 | [10 empty] | 0.027778 | 11.5444 | 11.398 | 31.91% | 3.6376 | 7.7604 | 0 | 78.9927 | 0 |  | 0.052222 | 3.0856 | 2.8103 | 2.7043 | 213.6161 | 34.7606 |  | 0.23442 | 9.0359 | 7.8004 | 46.63% | 3.6376 | 4.1628 | 0 | 78.9927 | 0 |  | 0.046023 | 2.4054 | 2.1628 | 2.1628 | 170.8488 | 43.4619 |  | 0.027778 | 11.5444 | 11.398 | 31.91% | 3.6376 | 7.7604 | 0 | 78.9927 | 0 |  | 0.052222 | 3.0856 | 2.8103 | 2.7043 | 213.6161 | 34.7606 | 0.050148 | 2.1724 | 1.9081 | 7.1163 | 0 | 4.4381
| 20 | E CO V 45 | 10848.3509 |  | 3671.3072 | [6 empty] | 0.48125 | 14.7188 | 11.1655 | 35.23% | 3.9333 | 7.2323 | 0 | 85.8681 | 0 |  | 0.064265 | 3.1699 | 2.6954 | 2.5937 | 222.7121 | 39.3973 |  | 0.1375 | 8.3625 | 7.3473 | 53.53% | 3.9333 | 3.414 | 0 | 85.8681 | 0 |  | 0.034471 | 2.0627 | 1.8082 | 1.7741 | 152.3348 | 57.5985 |  | 0.13688 | 8.3531 | 7.3425 | 53.57% | 3.9333 | 3.4093 | 0 | 85.8681 | 0 |  | 0.052222 | 2.4163 | 2.0307 | 1.9924 | 171.0805 | 51.2873 | 0.034471 | 2.0627 | 1.8082 | 5.0233 | 2.093 | 5.7966
| 21 | 2 ŹC CO | 0 | [8 empty] | 0.027778 | 11.5444 | 11.4068 | 31.5% | 3.5933 | 7.8135 | 0 | 77.962 | 0 |  | 0.052222 | 3.0856 | 2.8268 | 2.7202 | 212.0696 | 34.1063 |  | 0.23442 | 9.0359 | 7.8746 | 45.63% | 3.5933 | 4.2813 | 0 | 77.962 | 0 |  | 0.046023 | 2.4054 | 2.1774 | 2.1774 | 169.7559 | 42.6077 |  | 0.027778 | 11.5444 | 11.4068 | 31.5% | 3.5933 | 7.8135 | 0 | 77.962 | 0 |  | 0.052222 | 3.0856 | 2.8268 | 2.7202 | 212.0696 | 34.1063 | 0.050148 | 2.1724 | 1.924 | 7.1163 | 0 | 4.4015
| 22 | COP | 2.9549 | [8 empty] | 0.027778 | 11.5444 | 11.5119 | 26.61% | 3.0638 | 8.4481 | 0 | 65.6487 | 0 |  | 0.052222 | 3.0856 | 3.0244 | 2.9103 | 191.0563 | 26.8434 |  | 0.23442 | 9.0359 | 8.7615 | 34.97% | 3.0638 | 5.6977 | 0 | 65.6487 | 0 |  | 0.046023 | 2.4054 | 2.3515 | 2.2628 | 148.5498 | 34.5245 |  | 0.027778 | 11.5444 | 11.5119 | 26.61% | 3.0638 | 8.4481 | 0 | 65.6487 | 0 |  | 0.052222 | 3.0856 | 3.0244 | 2.9103 | 191.0563 | 26.8434 | 0.050148 | 2.1724 | 2.1137 | 7.1163 | 0 | 4.0064
| 23 | [10 empty] | 1.02 | 9.56 | 16.2112 | 12.26% | 1.9873 | 14.2239 | 0 | 40.6151 | 0 |  | 0.242 | 2.706 | 4.284 | 4.1224 | 167.431 | 11.7243 |  | 1.0339 | 7.437 | 14.1788 | 14.02% | 1.9873 | 12.1915 | 0 | 40.6151 | 0 |  | 0.16938 | 2.1587 | 3.2632 | 3.1401 | 127.5345 | 15.392 |  | 1.02 | 9.56 | 16.2112 | 12.26% | 1.9873 | 14.2239 | 0 | 40.6151 | 0 |  | 0.052222 | 2.706 | 3.0465 | 2.9316 | 119.066 | 16.4867 | 0.15501 | 1.9627 | 2.9735 | 7.1163 | 0 | 2.848
| 24 | [10 empty] | 1.02 | 9.56 | 13.6273 | 17.19% | 2.3419 | 11.2854 | 0 | 48.8602 | 0 |  | 0.242 | 2.706 | 3.671 | 3.5324 | 172.5961 | 16.4599 |  | 1.0339 | 7.437 | 11.5596 | 20.26% | 2.3419 | 9.2178 | 0 | 48.8602 | 0 |  | 0.16938 | 2.1587 | 2.8341 | 2.7272 | 133.2499 | 21.3202 |  | 1.02 | 9.56 | 13.6273 | 17.19% | 2.3419 | 11.2854 | 0 | 48.8602 | 0 |  | 0.052222 | 2.706 | 2.9142 | 2.8043 | 137.0169 | 20.734 | 0.15501 | 1.9627 | 2.5808 | 7.1163 | 0 | 3.2813
| 25 | [10 empty] | 1.02 | 9.56 | 12.5435 | 19.86% | 2.4906 | 10.0529 | 0 | 52.3182 | 0 |  | 0.242 | 2.706 | 3.4139 | 3.285 | 171.8668 | 18.9523 |  | 1.0339 | 7.437 | 10.4611 | 23.81% | 2.4906 | 7.9706 | 0 | 52.3182 | 0 |  | 0.16938 | 2.1587 | 2.6541 | 2.554 | 133.6202 | 24.377 |  | 1.02 | 9.56 | 12.5435 | 19.86% | 2.4906 | 10.0529 | 0 | 52.3182 | 0 |  | 0.052222 | 2.706 | 2.8588 | 2.7509 | 143.9208 | 22.6323 | 0.15501 | 1.9627 | 2.4161 | 7.1163 | 0 | 3.505
| 26 | [10 empty] | 0.33283 | 14.3702 | 16.8109 | 11.15% | 1.8736 | 14.9373 | 0 | 37.9707 | 0 |  | 0.051633 | 4.0386 | 4.4172 | 4.2505 | 161.3955 | 10.6305 |  | 0.29428 | 12.6143 | 14.7723 | 12.68% | 1.8736 | 12.8987 | 0 | 37.9707 | 0 |  | 0.047493 | 3.0119 | 3.3602 | 3.2334 | 122.7748 | 13.9745 |  | 0.33283 | 14.3702 | 16.8109 | 11.15% | 1.8736 | 14.9373 | 0 | 37.9707 | 0 |  | 0.052222 | 4.0386 | 4.4215 | 4.2547 | 161.5533 | 10.6201 | 0.045848 | 2.7268 | 3.063 | 7.1163 | 0 | 2.7647
| 27 | [10 empty] | 1.02 | 9.56 | 13.4062 | 17.69% | 2.3722 | 11.0341 | 0 | 49.5654 | 0 |  | 0.242 | 2.706 | 3.6185 | 3.482 | 172.5863 | 16.9394 |  | 1.0339 | 7.437 | 11.3356 | 20.93% | 2.3722 | 8.9634 | 0 | 49.5654 | 0 |  | 0.16938 | 2.1587 | 2.7974 | 2.6919 | 133.4226 | 21.9116 |  | 1.02 | 9.56 | 13.4062 | 17.69% | 2.3722 | 11.0341 | 0 | 49.5654 | 0 |  | 0.052222 | 2.706 | 2.9029 | 2.7934 | 138.4548 | 21.1152 | 0.15501 | 1.9627 | 2.5472 | 7.1163 | 0 | 3.3246
| 28 | [10 empty] | 1.02 | 9.56 | 11.838 | 21.86% | 2.5874 | 9.2506 | 0 | 54.5694 | 0 |  | 0.242 | 2.706 | 3.2465 | 3.124 | 170.4724 | 20.7869 |  | 1.0339 | 7.437 | 9.746 | 26.55% | 2.5874 | 7.1587 | 0 | 54.5694 | 0 |  | 0.16938 | 2.1587 | 2.537 | 2.4413 | 133.2177 | 26.6001 |  | 1.02 | 9.56 | 11.838 | 21.86% | 2.5874 | 9.2506 | 0 | 54.5694 | 0 |  | 0.052222 | 2.706 | 2.8226 | 2.7161 | 148.2167 | 23.9082 | 0.15501 | 1.9627 | 2.3089 | 7.1163 | 0 | 3.6677
| 29 | [10 empty] | 0.027778 | 11.5444 | 11.4942 | 27.43% | 3.153 | 8.3412 | 0 | 67.7235 | 0 |  | 0.052222 | 3.0856 | 2.9911 | 2.8782 | 194.9251 | 28 |  | 0.23442 | 9.0359 | 8.612 | 36.61% | 3.153 | 5.459 | 0 | 67.7235 | 0 |  | 0.046023 | 2.4054 | 2.3222 | 2.2346 | 151.3327 | 36.0656 |  | 0.027778 | 11.5444 | 11.4942 | 27.43% | 3.153 | 8.3412 | 0 | 67.7235 | 0 |  | 0.052222 | 3.0856 | 2.9911 | 2.8782 | 194.9251 | 28 | 0.050148 | 2.1724 | 2.0817 | 7.1163 | 0 | 4.0679
| 30 | [10 empty] | 1.02 | 9.56 | 16.1432 | 12.37% | 1.9966 | 14.1466 | 0 | 40.8321 | 0 |  | 0.242 | 2.706 | 4.2679 | 4.1069 | 167.6915 | 11.8315 |  | 1.0339 | 7.437 | 14.1099 | 14.15% | 1.9966 | 12.1132 | 0 | 40.8321 | 0 |  | 0.16938 | 2.1587 | 3.2519 | 3.1292 | 127.7722 | 15.528 |  | 1.02 | 9.56 | 16.1432 | 12.37% | 1.9966 | 14.1466 | 0 | 40.8321 | 0 |  | 0.052222 | 2.706 | 3.0431 | 2.9282 | 119.5653 | 16.5938 | 0.15501 | 1.9627 | 2.9631 | 7.1163 | 0 | 2.8579
| 31 | [10 empty] | 0.027778 | 11.5444 | 11.5334 | 25.62% | 2.9553 | 8.5781 | 0 | 63.1263 | 0 |  | 0.052222 | 3.0856 | 3.0649 | 2.9492 | 186.174 | 25.4712 |  | 0.23442 | 9.0359 | 8.9432 | 33.05% | 2.9553 | 5.9878 | 0 | 63.1263 | 0 |  | 0.046023 | 2.4054 | 2.3872 | 2.2971 | 145.0089 | 32.702 |  | 0.027778 | 11.5444 | 11.5334 | 25.62% | 2.9553 | 8.5781 | 0 | 63.1263 | 0 |  | 0.052222 | 3.0856 | 3.0649 | 2.9492 | 186.174 | 25.4712 | 0.050148 | 2.1724 | 2.1526 | 7.1163 | 0 | 3.9341
II | 1 | [10 empty] | 1.02 | 9.56 | 12.8155 | 19.14% | 2.4532 | 10.3623 | 0 | 51.4503 | 0 |  | 0.242 | 2.706 | 3.4784 | 3.3471 | 172.2107 | 18.2921 |  | 1.0339 | 7.437 | 10.7368 | 22.85% | 2.4532 | 8.2836 | 0 | 51.4503 | 0 |  | 0.16938 | 2.1587 | 2.6993 | 2.5975 | 133.6399 | 23.5715 |  | 1.02 | 9.56 | 12.8155 | 19.14% | 2.4532 | 10.3623 | 0 | 51.4503 | 0 |  | 0.052222 | 2.706 | 2.8727 | 2.7643 | 142.2228 | 22.149 | 0.15501 | 1.9627 | 2.4574 | 7.1163 | 0 | 3.446
| 2 | [10 empty] | 1.02 | 9.56 | 12.62 | 19.65% | 2.4801 | 10.1399 | 0 | 52.0741 | 0 |  | 0.242 | 2.706 | 3.432 | 3.3025 | 171.9744 | 18.7641 |  | 1.0339 | 7.437 | 10.5387 | 23.53% | 2.4801 | 8.0586 | 0 | 52.0741 | 0 |  | 0.16938 | 2.1587 | 2.6668 | 2.5662 | 133.6334 | 24.1477 |  | 1.02 | 9.56 | 12.62 | 19.65% | 2.4801 | 10.1399 | 0 | 52.0741 | 0 |  | 0.052222 | 2.706 | 2.8627 | 2.7546 | 143.4456 | 22.4959 | 0.15501 | 1.9627 | 2.4277 | 7.1163 | 0 | 3.4882
| 3 | [10 empty] | 0.027778 | 11.5444 | 11.5462 | 25.04% | 2.8912 | 8.655 | 0 | 61.6346 | 0 |  | 0.052222 | 3.0856 | 3.0888 | 2.9723 | 183.1942 | 24.6766 |  | 0.23442 | 9.0359 | 9.0506 | 31.94% | 2.8912 | 6.1594 | 0 | 61.6346 | 0 |  | 0.046023 | 2.4054 | 2.4083 | 2.3174 | 142.8333 | 31.6495 |  | 0.027778 | 11.5444 | 11.5462 | 25.04% | 2.8912 | 8.655 | 0 | 61.6346 | 0 |  | 0.052222 | 3.0856 | 3.0888 | 2.9723 | 183.1942 | 24.6766 | 0.050148 | 2.1724 | 2.1756 | 7.1163 | 0 | 3.8925
| 4 | [10 empty] | 0.027778 | 11.5444 | 11.4926 | 27.51% | 3.1612 | 8.3314 | 0 | 67.9134 | 0 |  | 0.052222 | 3.0856 | 2.9881 | 2.8753 | 195.2724 | 28.1071 |  | 0.23442 | 9.0359 | 8.5984 | 36.76% | 3.1612 | 5.4372 | 0 | 67.9134 | 0 |  | 0.046023 | 2.4054 | 2.3195 | 2.232 | 151.5815 | 36.2086 |  | 0.027778 | 11.5444 | 11.4926 | 27.51% | 3.1612 | 8.3314 | 0 | 67.9134 | 0 |  | 0.052222 | 3.0856 | 2.9881 | 2.8753 | 195.2724 | 28.1071 | 0.050148 | 2.1724 | 2.0788 | 7.1163 | 0 | 4.0737
| 5 | [10 empty] | 0.027778 | 11.5444 | 11.4509 | 29.44% | 3.3711 | 8.0798 | 0 | 72.7953 | 0 |  | 0.052222 | 3.0856 | 2.9097 | 2.7999 | 203.8225 | 30.9387 |  | 0.23442 | 9.0359 | 8.2467 | 40.88% | 3.3711 | 4.8756 | 0 | 72.7953 | 0 |  | 0.046023 | 2.4054 | 2.2505 | 2.2505 | 163.8243 | 38.4924 |  | 0.027778 | 11.5444 | 11.4509 | 29.44% | 3.3711 | 8.0798 | 0 | 72.7953 | 0 |  | 0.052222 | 3.0856 | 2.9097 | 2.7999 | 203.8225 | 30.9387 | 0.050148 | 2.1724 | 2.0036 | 7.1163 | 0 | 4.2266
| 6 | [10 empty] | 0.027778 | 11.5444 | 11.5334 | 25.62% | 2.9553 | 8.5781 | 0 | 63.1263 | 0 |  | 0.052222 | 3.0856 | 3.0649 | 2.9492 | 186.174 | 25.4712 |  | 0.23442 | 9.0359 | 8.9432 | 33.05% | 2.9553 | 5.9878 | 0 | 63.1263 | 0 |  | 0.046023 | 2.4054 | 2.3872 | 2.2971 | 145.0089 | 32.702 |  | 0.027778 | 11.5444 | 11.5334 | 25.62% | 2.9553 | 8.5781 | 0 | 63.1263 | 0 |  | 0.052222 | 3.0856 | 3.0649 | 2.9492 | 186.174 | 25.4712 | 0.050148 | 2.1724 | 2.1526 | 7.1163 | 0 | 3.9341
| 7 | [10 empty] | 0.027778 | 11.5444 | 11.5116 | 26.63% | 3.0655 | 8.446 | 0 | 65.6894 | 0 |  | 0.052222 | 3.0856 | 3.0238 | 2.9097 | 191.1334 | 26.8658 |  | 0.23442 | 9.0359 | 8.7585 | 35% | 3.0655 | 5.693 | 0 | 65.6894 | 0 |  | 0.046023 | 2.4054 | 2.351 | 2.2622 | 148.6055 | 34.5543 |  | 0.027778 | 11.5444 | 11.5116 | 26.63% | 3.0655 | 8.446 | 0 | 65.6894 | 0 |  | 0.052222 | 3.0856 | 3.0238 | 2.9097 | 191.1334 | 26.8658 | 0.050148 | 2.1724 | 2.1131 | 7.1163 | 0 | 4.0076
| 8 | [10 empty] | 0.027778 | 11.5444 | 11.5148 | 26.48% | 3.0492 | 8.4656 | 0 | 65.3097 | 0 |  | 0.052222 | 3.0856 | 3.0299 | 2.9155 | 190.4115 | 26.6568 |  | 0.23442 | 9.0359 | 8.7859 | 34.71% | 3.0492 | 5.7367 | 0 | 65.3097 | 0 |  | 0.046023 | 2.4054 | 2.3563 | 2.2674 | 148.084 | 34.2763 |  | 0.027778 | 11.5444 | 11.5148 | 26.48% | 3.0492 | 8.4656 | 0 | 65.3097 | 0 |  | 0.052222 | 3.0856 | 3.0299 | 2.9155 | 190.4115 | 26.6568 | 0.050148 | 2.1724 | 2.1189 | 7.1163 | 0 | 3.9965
| 9 | [10 empty] | 0.027778 | 11.5444 | 11.4897 | 27.64% | 3.1758 | 8.3139 | 0 | 68.2524 | 0 |  | 0.052222 | 3.0856 | 2.9826 | 2.8701 | 195.89 | 28.299 |  | 0.23442 | 9.0359 | 8.5739 | 37.04% | 3.1758 | 5.3982 | 0 | 68.2524 | 0 |  | 0.046023 | 2.4054 | 2.3147 | 2.2274 | 152.0234 | 36.4647 |  | 0.027778 | 11.5444 | 11.4897 | 27.64% | 3.1758 | 8.3139 | 0 | 68.2524 | 0 |  | 0.052222 | 3.0856 | 2.9826 | 2.8701 | 195.89 | 28.299 | 0.050148 | 2.1724 | 2.0736 | 7.1163 | 0 | 4.0839
| 10 | [10 empty] | 0.027778 | 11.5444 | 11.4887 | 27.69% | 3.181 | 8.3077 | 0 | 68.3744 | 0 |  | 0.052222 | 3.0856 | 2.9807 | 2.8682 | 196.1114 | 28.3682 |  | 0.23442 | 9.0359 | 8.5652 | 37.14% | 3.181 | 5.3842 | 0 | 68.3744 | 0 |  | 0.046023 | 2.4054 | 2.313 | 2.2257 | 152.1817 | 36.5571 |  | 0.027778 | 11.5444 | 11.4887 | 27.69% | 3.181 | 8.3077 | 0 | 68.3744 | 0 |  | 0.052222 | 3.0856 | 2.9807 | 2.8682 | 196.1114 | 28.3682 | 0.050148 | 2.1724 | 2.0717 | 7.1163 | 0 | 4.0876
| 11 | [10 empty] | 0.027778 | 11.5444 | 11.5007 | 27.13% | 3.1204 | 8.3803 | 0 | 66.9641 | 0 |  | 0.052222 | 3.0856 | 3.0033 | 2.89 | 193.5245 | 27.5737 |  | 0.23442 | 9.0359 | 8.6667 | 36% | 3.1204 | 5.5464 | 0 | 66.9641 | 0 |  | 0.046023 | 2.4054 | 2.3329 | 2.2449 | 150.3277 | 35.497 |  | 0.027778 | 11.5444 | 11.5007 | 27.13% | 3.1204 | 8.3803 | 0 | 66.9641 | 0 |  | 0.052222 | 3.0856 | 3.0033 | 2.89 | 193.5245 | 27.5737 | 0.050148 | 2.1724 | 2.0934 | 7.1163 | 0 | 4.0452
| 12 | [10 empty] | 0.027778 | 11.5444 | 11.5014 | 27.1% | 3.1169 | 8.3845 | 0 | 66.8827 | 0 |  | 0.052222 | 3.0856 | 3.0046 | 2.8912 | 193.3733 | 27.5282 |  | 0.23442 | 9.0359 | 8.6726 | 35.94% | 3.1169 | 5.5557 | 0 | 66.8827 | 0 |  | 0.046023 | 2.4054 | 2.3341 | 2.246 | 150.2191 | 35.4364 |  | 0.027778 | 11.5444 | 11.5014 | 27.1% | 3.1169 | 8.3845 | 0 | 66.8827 | 0 |  | 0.052222 | 3.0856 | 3.0046 | 2.8912 | 193.3733 | 27.5282 | 0.050148 | 2.1724 | 2.0947 | 7.1163 | 0 | 4.0428
| 13 | [10 empty] | 0.027778 | 11.5444 | 11.488 | 27.72% | 3.1845 | 8.3035 | 0 | 68.4558 | 0 |  | 0.052222 | 3.0856 | 2.9794 | 2.8669 | 196.2588 | 28.4144 |  | 0.23442 | 9.0359 | 8.5593 | 37.21% | 3.1845 | 5.3748 | 0 | 68.4558 | 0 |  | 0.046023 | 2.4054 | 2.3118 | 2.2246 | 152.287 | 36.6189 |  | 0.027778 | 11.5444 | 11.488 | 27.72% | 3.1845 | 8.3035 | 0 | 68.4558 | 0 |  | 0.052222 | 3.0856 | 2.9794 | 2.8669 | 196.2588 | 28.4144 | 0.050148 | 2.1724 | 2.0705 | 7.1163 | 0 | 4.0901
| 14 | [10 empty] | 0.027778 | 11.5444 | 11.4076 | 31.46% | 3.5892 | 7.8184 | 0 | 77.8671 | 0 |  | 0.052222 | 3.0856 | 2.8284 | 2.7216 | 211.9255 | 34.0465 |  | 0.23442 | 9.0359 | 7.8814 | 45.54% | 3.5892 | 4.2922 | 0 | 77.8671 | 0 |  | 0.046023 | 2.4054 | 2.1788 | 2.1788 | 169.6537 | 42.5296 |  | 0.027778 | 11.5444 | 11.4076 | 31.46% | 3.5892 | 7.8184 | 0 | 77.8671 | 0 |  | 0.052222 | 3.0856 | 2.8284 | 2.7216 | 211.9255 | 34.0465 | 0.050148 | 2.1724 | 1.9254 | 7.1163 | 0 | 4.3981
| 15 | [10 empty] | 0.48125 | 14.7188 | 9.8321 | 43.95% | 4.321 | 5.511 | 0 | 94.8861 | 0 |  | 0.064265 | 3.1699 | 2.5173 | 2.5173 | 238.8567 | 44.8554 |  | 0.1375 | 8.3625 | 6.9663 | 62.03% | 4.321 | 2.6453 | 0 | 94.8861 | 0 |  | 0.034471 | 2.0627 | 1.7127 | 1.4865 | 141.0444 | 75.962 |  | 0.13688 | 8.3531 | 6.9633 | 62.05% | 4.321 | 2.6422 | 0 | 94.8861 | 0 |  | 0.052222 | 2.4163 | 1.886 | 1.6369 | 155.3179 | 68.9812 | 0.034471 | 2.0627 | 1.7127 | 5.0233 | 2.093 | 5.981
| 16 | [10 empty] | 0.48125 | 14.7188 | 9.046 | 50.29% | 4.5496 | 4.4964 | 0 | 100.202 | 0 |  | 0.064265 | 3.1699 | 2.4123 | 2.3668 | 237.1599 | 50.3801 |  | 0.1375 | 8.3625 | 6.7417 | 67.48% | 4.5496 | 2.1921 | 0 | 100.202 | 0 |  | 0.034471 | 2.0627 | 1.6564 | 1.4376 | 144.0499 | 82.9444 |  | 0.13688 | 8.3531 | 6.7397 | 67.5% | 4.5496 | 2.1901 | 0 | 100.202 | 0 |  | 0.052222 | 2.4163 | 1.8007 | 1.5629 | 156.6014 | 76.2965 | 0.034471 | 2.0627 | 1.6564 | 5.0233 | 2.093 | 6.0996
| 17 | [10 empty] | 0.027778 | 11.5444 | 11.3763 | 32.94% | 3.7472 | 7.629 | 0 | 81.5421 | 0 |  | 0.052222 | 3.0856 | 2.7694 | 2.6649 | 217.3007 | 36.4125 |  | 0.23442 | 9.0359 | 7.6167 | 49.2% | 3.7472 | 3.8695 | 0 | 81.5421 | 0 |  | 0.046023 | 2.4054 | 2.1268 | 2.1268 | 173.4232 | 45.6251 |  | 0.027778 | 11.5444 | 11.3763 | 32.94% | 3.7472 | 7.629 | 0 | 81.5421 | 0 |  | 0.052222 | 3.0856 | 2.7694 | 2.6649 | 217.3007 | 36.4125 | 0.050148 | 2.1724 | 1.8688 | 7.1163 | 0 | 4.5314
| 18 | [10 empty] | 0.027778 | 11.5444 | 11.4994 | 27.19% | 3.1268 | 8.3727 | 0 | 67.1133 | 0 |  | 0.052222 | 3.0856 | 3.0009 | 2.8877 | 193.801 | 27.6572 |  | 0.23442 | 9.0359 | 8.656 | 36.12% | 3.1268 | 5.5292 | 0 | 67.1133 | 0 |  | 0.046023 | 2.4054 | 2.3308 | 2.2429 | 150.5264 | 35.6083 |  | 0.027778 | 11.5444 | 11.4994 | 27.19% | 3.1268 | 8.3727 | 0 | 67.1133 | 0 |  | 0.052222 | 3.0856 | 3.0009 | 2.8877 | 193.801 | 27.6572 | 0.050148 | 2.1724 | 2.0911 | 7.1163 | 0 | 4.0496
| 19 | [10 empty] | 0.027778 | 11.5444 | 11.4655 | 28.76% | 3.2976 | 8.1679 | 0 | 71.0866 | 0 |  | 0.052222 | 3.0856 | 2.9372 | 2.8263 | 200.9137 | 29.9305 |  | 0.23442 | 9.0359 | 8.3698 | 39.4% | 3.2976 | 5.0722 | 0 | 71.0866 | 0 |  | 0.046023 | 2.4054 | 2.2746 | 2.1888 | 155.5948 | 38.6481 |  | 0.027778 | 11.5444 | 11.4655 | 28.76% | 3.2976 | 8.1679 | 0 | 71.0866 | 0 |  | 0.052222 | 3.0856 | 2.9372 | 2.8263 | 200.9137 | 29.9305 | 0.050148 | 2.1724 | 2.0299 | 7.1163 | 0 | 4.1718
| 20 | [10 empty] | 0.027778 | 11.5444 | 11.4819 | 28% | 3.2148 | 8.2671 | 0 | 69.161 | 0 |  | 0.052222 | 3.0856 | 2.9681 | 2.8561 | 197.5274 | 28.8165 |  | 0.23442 | 9.0359 | 8.5085 | 37.78% | 3.2148 | 5.2937 | 0 | 69.161 | 0 |  | 0.046023 | 2.4054 | 2.3019 | 2.215 | 153.1921 | 37.1563 |  | 0.027778 | 11.5444 | 11.4819 | 28% | 3.2148 | 8.2671 | 0 | 69.161 | 0 |  | 0.052222 | 3.0856 | 2.9681 | 2.8561 | 197.5274 | 28.8165 | 0.050148 | 2.1724 | 2.0596 | 7.1163 | 0 | 4.1117
| 21 | [10 empty] | 0.027778 | 11.5444 | 11.4493 | 29.52% | 3.3793 | 8.07 | 0 | 72.9852 | 0 |  | 0.052222 | 3.0856 | 2.9067 | 2.797 | 204.1401 | 31.0519 |  | 0.23442 | 9.0359 | 8.2331 | 41.05% | 3.3793 | 4.8538 | 0 | 72.9852 | 0 |  | 0.046023 | 2.4054 | 2.2478 | 2.2478 | 164.0556 | 38.6389 |  | 0.027778 | 11.5444 | 11.4493 | 29.52% | 3.3793 | 8.07 | 0 | 72.9852 | 0 |  | 0.052222 | 3.0856 | 2.9067 | 2.797 | 204.1401 | 31.0519 | 0.050148 | 2.1724 | 2.0007 | 7.1163 | 0 | 4.2328
| 22 | [10 empty] | 0.48125 | 14.7188 | 10.1609 | 41.58% | 4.2254 | 5.9355 | 0 | 92.6621 | 0 |  | 0.064265 | 3.1699 | 2.5612 | 2.5612 | 237.3275 | 43.053 |  | 0.1375 | 8.3625 | 7.0603 | 59.85% | 4.2254 | 2.8349 | 0 | 92.6621 | 0 |  | 0.034471 | 2.0627 | 1.7362 | 1.7035 | 157.8459 | 64.7319 |  | 0.13688 | 8.3531 | 7.0568 | 59.88% | 4.2254 | 2.8314 | 0 | 92.6621 | 0 |  | 0.052222 | 2.4163 | 1.9217 | 1.8854 | 174.7058 | 58.485 | 0.034471 | 2.0627 | 1.7362 | 5.0233 | 2.093 | 5.9336
| 23 | [10 empty] | 0.027778 | 11.5444 | 11.409 | 31.4% | 3.5822 | 7.8268 | 0 | 77.7044 | 0 |  | 0.052222 | 3.0856 | 2.831 | 2.7241 | 211.6779 | 33.944 |  | 0.23442 | 9.0359 | 7.8932 | 45.38% | 3.5822 | 4.3109 | 0 | 77.7044 | 0 |  | 0.046023 | 2.4054 | 2.1811 | 2.1811 | 169.478 | 42.396 |  | 0.027778 | 11.5444 | 11.409 | 31.4% | 3.5822 | 7.8268 | 0 | 77.7044 | 0 |  | 0.052222 | 3.0856 | 2.831 | 2.7241 | 211.6779 | 33.944 | 0.050148 | 2.1724 | 1.928 | 7.1163 | 0 | 4.3924
| 24 | [10 empty] | 0.027778 | 11.5444 | 11.4823 | 27.98% | 3.2131 | 8.2692 | 0 | 69.1203 | 0 |  | 0.052222 | 3.0856 | 2.9687 | 2.8567 | 197.4547 | 28.7933 |  | 0.23442 | 9.0359 | 8.5114 | 37.75% | 3.2131 | 5.2984 | 0 | 69.1203 | 0 |  | 0.046023 | 2.4054 | 2.3024 | 2.2156 | 153.1402 | 37.1252 |  | 0.027778 | 11.5444 | 11.4823 | 27.98% | 3.2131 | 8.2692 | 0 | 69.1203 | 0 |  | 0.052222 | 3.0856 | 2.9687 | 2.8567 | 197.4547 | 28.7933 | 0.050148 | 2.1724 | 2.0602 | 7.1163 | 0 | 4.1104
| 25 | [10 empty] | 0.027778 | 11.5444 | 11.4098 | 31.36% | 3.5781 | 7.8317 | 0 | 77.6095 | 0 |  | 0.052222 | 3.0856 | 2.8325 | 2.7256 | 211.533 | 33.8843 |  | 0.23442 | 9.0359 | 7.9 | 45.29% | 3.5781 | 4.3219 | 0 | 77.6095 | 0 |  | 0.046023 | 2.4054 | 2.1824 | 2.1824 | 169.3751 | 42.3181 |  | 0.027778 | 11.5444 | 11.4098 | 31.36% | 3.5781 | 7.8317 | 0 | 77.6095 | 0 |  | 0.052222 | 3.0856 | 2.8325 | 2.7256 | 211.533 | 33.8843 | 0.050148 | 2.1724 | 1.9294 | 7.1163 | 0 | 4.3891
| 26 | [10 empty] | 0.027778 | 11.5444 | 11.4547 | 29.26% | 3.3519 | 8.1029 | 0 | 72.3478 | 0 |  | 0.052222 | 3.0856 | 2.9169 | 2.8068 | 203.0693 | 30.6728 |  | 0.23442 | 9.0359 | 8.279 | 40.49% | 3.3519 | 4.9271 | 0 | 72.3478 | 0 |  | 0.046023 | 2.4054 | 2.2568 | 2.2568 | 163.275 | 38.1485 |  | 0.027778 | 11.5444 | 11.4547 | 29.26% | 3.3519 | 8.1029 | 0 | 72.3478 | 0 |  | 0.052222 | 3.0856 | 2.9169 | 2.8068 | 203.0693 | 30.6728 | 0.050148 | 2.1724 | 2.0105 | 7.1163 | 0 | 4.2121
| 27 | [10 empty] | 0.027778 | 11.5444 | 11.5851 | 23.26% | 2.6952 | 8.8898 | 0 | 57.0781 | 0 |  | 0.052222 | 3.0856 | 3.1619 | 3.0426 | 173.6667 | 22.3239 |  | 0.23442 | 9.0359 | 9.3788 | 28.74% | 2.6952 | 6.6835 | 0 | 57.0781 | 0 |  | 0.046023 | 2.4054 | 2.4727 | 2.3794 | 135.8129 | 28.546 |  | 0.027778 | 11.5444 | 11.5851 | 23.26% | 2.6952 | 8.8898 | 0 | 57.0781 | 0 |  | 0.052222 | 3.0856 | 3.1619 | 3.0426 | 173.6667 | 22.3239 | 0.050148 | 2.1724 | 2.2458 | 7.1163 | 0 | 3.7708
| 28 | [10 empty] | 1.02 | 9.56 | 12.9727 | 18.74% | 2.4317 | 10.5411 | 0 | 50.9486 | 0 |  | 0.242 | 2.706 | 3.5157 | 3.383 | 172.3603 | 17.9215 |  | 1.0339 | 7.437 | 10.8962 | 22.32% | 2.4317 | 8.4645 | 0 | 50.9486 | 0 |  | 0.16938 | 2.1587 | 2.7254 | 2.6226 | 133.6168 | 23.118 |  | 1.02 | 9.56 | 12.9727 | 18.74% | 2.4317 | 10.5411 | 0 | 50.9486 | 0 |  | 0.052222 | 2.706 | 2.8807 | 2.772 | 141.2305 | 21.8717 | 0.15501 | 1.9627 | 2.4813 | 7.1163 | 0 | 3.4128
III | 1 | [10 empty] | 0.33283 | 14.3702 | 17.1202 | 10.18% | 1.7436 | 15.3766 | 0 | 34.9466 | 0 |  | 0.051633 | 4.0386 | 4.4652 | 4.2967 | 150.1548 | 9.6787 |  | 0.29428 | 12.6143 | 15.0457 | 11.59% | 1.7436 | 13.3022 | 0 | 34.9466 | 0 |  | 0.047493 | 3.0119 | 3.4043 | 3.2759 | 114.4807 | 12.6948 |  | 0.33283 | 14.3702 | 17.1202 | 10.18% | 1.7436 | 15.3766 | 0 | 34.9466 | 0 |  | 0.052222 | 4.0386 | 4.4701 | 4.3014 | 150.3185 | 9.6682 | 0.045848 | 2.7268 | 3.1056 | 7.1163 | 0 | 2.7268
| 2 | [10 empty] | 1.02 | 9.56 | 13.2405 | 18.09% | 2.3949 | 10.8456 | 0 | 50.0942 | 0 |  | 0.242 | 2.706 | 3.5792 | 3.4442 | 172.5322 | 17.3082 |  | 1.0339 | 7.437 | 11.1676 | 21.45% | 2.3949 | 8.7727 | 0 | 50.0942 | 0 |  | 0.16938 | 2.1587 | 2.7699 | 2.6654 | 133.5195 | 22.3655 |  | 1.02 | 9.56 | 13.2405 | 18.09% | 2.3949 | 10.8456 | 0 | 50.0942 | 0 |  | 0.052222 | 2.706 | 2.8944 | 2.7852 | 139.523 | 21.4031 | 0.15501 | 1.9627 | 2.522 | 7.1163 | 0 | 3.3578
| 3 | [10 empty] | 1.02 | 9.56 | 14.5113 | 15.3% | 2.2206 | 12.2907 | 0 | 46.0395 | 0 |  | 0.242 | 2.706 | 3.8807 | 3.7343 | 171.9238 | 14.6714 |  | 1.0339 | 7.437 | 12.4557 | 17.83% | 2.2206 | 10.2351 | 0 | 46.0395 | 0 |  | 0.16938 | 2.1587 | 2.9809 | 2.8684 | 132.0609 | 19.1 |  | 1.02 | 9.56 | 14.5113 | 15.3% | 2.2206 | 12.2907 | 0 | 46.0395 | 0 |  | 0.052222 | 2.706 | 2.9595 | 2.8478 | 131.1121 | 19.2383 | 0.15501 | 1.9627 | 2.7151 | 7.1163 | 0 | 3.119
| 4 | [10 empty] | 1.02 | 9.56 | 16.2622 | 12.18% | 1.9803 | 14.2819 | 0 | 40.4524 | 0 |  | 0.242 | 2.706 | 4.2961 | 4.134 | 167.2311 | 11.6444 |  | 1.0339 | 7.437 | 14.2305 | 13.92% | 1.9803 | 12.2502 | 0 | 40.4524 | 0 |  | 0.16938 | 2.1587 | 3.2717 | 3.1482 | 127.3532 | 15.2906 |  | 1.02 | 9.56 | 16.2622 | 12.18% | 1.9803 | 14.2819 | 0 | 40.4524 | 0 |  | 0.052222 | 2.706 | 3.0491 | 2.9341 | 118.6906 | 16.4066 | 0.15501 | 1.9627 | 2.9812 | 7.1163 | 0 | 2.8406
| 5 | [10 empty] | 1.02 | 9.56 | 11.702 | 22.27% | 2.606 | 9.096 | 0 | 55.0033 | 0 |  | 0.242 | 2.706 | 3.2142 | 3.0929 | 170.1203 | 21.1626 |  | 1.0339 | 7.437 | 9.6082 | 27.12% | 2.606 | 7.0021 | 0 | 55.0033 | 0 |  | 0.16938 | 2.1587 | 2.5144 | 2.4195 | 133.0818 | 27.0524 |  | 1.02 | 9.56 | 11.702 | 22.27% | 2.606 | 9.096 | 0 | 55.0033 | 0 |  | 0.052222 | 2.706 | 2.8157 | 2.7094 | 149.0268 | 24.158 | 0.15501 | 1.9627 | 2.2882 | 7.1163 | 0 | 3.7009
| 6 | [10 empty] | 1.02 | 9.56 | 13.1852 | 18.22% | 2.4025 | 10.7827 | 0 | 50.2705 | 0 |  | 0.242 | 2.706 | 3.5661 | 3.4315 | 172.5053 | 17.433 |  | 1.0339 | 7.437 | 11.1116 | 21.62% | 2.4025 | 8.7091 | 0 | 50.2705 | 0 |  | 0.16938 | 2.1587 | 2.7607 | 2.6565 | 133.5456 | 22.5188 |  | 1.02 | 9.56 | 13.1852 | 18.22% | 2.4025 | 10.7827 | 0 | 50.2705 | 0 |  | 0.052222 | 2.706 | 2.8916 | 2.7825 | 139.8772 | 21.4994 | 0.15501 | 1.9627 | 2.5136 | 7.1163 | 0 | 3.369
| 7 | [10 empty] | 1.02 | 9.56 | 13.8142 | 16.77% | 2.3162 | 11.498 | 0 | 48.2635 | 0 |  | 0.242 | 2.706 | 3.7153 | 3.5751 | 172.5488 | 16.0647 |  | 1.0339 | 7.437 | 11.7492 | 19.71% | 2.3162 | 9.433 | 0 | 48.2635 | 0 |  | 0.16938 | 2.1587 | 2.8652 | 2.757 | 133.0648 | 20.8316 |  | 1.02 | 9.56 | 13.8142 | 16.77% | 2.3162 | 11.498 | 0 | 48.2635 | 0 |  | 0.052222 | 2.706 | 2.9238 | 2.8135 | 135.7883 | 20.4137 | 0.15501 | 1.9627 | 2.6092 | 7.1163 | 0 | 3.2456
| 8 | [10 empty] | 1.02 | 9.56 | 13.4105 | 17.68% | 2.3716 | 11.0389 | 0 | 49.5518 | 0 |  | 0.242 | 2.706 | 3.6196 | 3.483 | 172.5871 | 16.93 |  | 1.0339 | 7.437 | 11.3399 | 20.91% | 2.3716 | 8.9683 | 0 | 49.5518 | 0 |  | 0.16938 | 2.1587 | 2.7981 | 2.6925 | 133.4198 | 21.9001 |  | 1.02 | 9.56 | 13.4105 | 17.68% | 2.3716 | 11.0389 | 0 | 49.5518 | 0 |  | 0.052222 | 2.706 | 2.9031 | 2.7936 | 138.4273 | 21.1079 | 0.15501 | 1.9627 | 2.5479 | 7.1163 | 0 | 3.3237
| 9 | [10 empty] | 1.02 | 9.56 | 13.7746 | 16.85% | 2.3216 | 11.453 | 0 | 48.3899 | 0 |  | 0.242 | 2.706 | 3.7059 | 3.5661 | 172.5631 | 16.1476 |  | 1.0339 | 7.437 | 11.709 | 19.83% | 2.3216 | 9.3874 | 0 | 48.3899 | 0 |  | 0.16938 | 2.1587 | 2.8586 | 2.7507 | 133.107 | 20.9342 |  | 1.02 | 9.56 | 13.7746 | 16.85% | 2.3216 | 11.453 | 0 | 48.3899 | 0 |  | 0.052222 | 2.706 | 2.9218 | 2.8115 | 136.0495 | 20.4814 | 0.15501 | 1.9627 | 2.6032 | 7.1163 | 0 | 3.2531
| 10 | [10 empty] | 1.02 | 9.56 | 12.9685 | 18.76% | 2.4323 | 10.5362 | 0 | 50.9621 | 0 |  | 0.242 | 2.706 | 3.5147 | 3.3821 | 172.3567 | 17.9314 |  | 1.0339 | 7.437 | 10.8919 | 22.33% | 2.4323 | 8.4597 | 0 | 50.9621 | 0 |  | 0.16938 | 2.1587 | 2.7247 | 2.6219 | 133.6177 | 23.1301 |  | 1.02 | 9.56 | 12.9685 | 18.76% | 2.4323 | 10.5362 | 0 | 50.9621 | 0 |  | 0.052222 | 2.706 | 2.8805 | 2.7718 | 141.2574 | 21.8792 | 0.15501 | 1.9627 | 2.4807 | 7.1163 | 0 | 3.4137
| 11 | [10 empty] | 0.027778 | 11.5444 | 11.5911 | 22.99% | 2.6649 | 8.9262 | 0 | 56.373 | 0 |  | 0.052222 | 3.0856 | 3.1732 | 3.0535 | 172.1349 | 21.9695 |  | 0.23442 | 9.0359 | 9.4296 | 28.26% | 2.6649 | 6.7646 | 0 | 56.373 | 0 |  | 0.046023 | 2.4054 | 2.4827 | 2.389 | 134.6759 | 28.0801 |  | 0.027778 | 11.5444 | 11.5911 | 22.99% | 2.6649 | 8.9262 | 0 | 56.373 | 0 |  | 0.052222 | 3.0856 | 3.1732 | 3.0535 | 172.1349 | 21.9695 | 0.050148 | 2.1724 | 2.2566 | 7.1163 | 0 | 3.7527
| 12 | [10 empty] | 1.02 | 9.56 | 11.957 | 21.5% | 2.571 | 9.386 | 0 | 54.1897 | 0 |  | 0.242 | 2.706 | 3.2747 | 3.1511 | 170.7585 | 20.4643 |  | 1.0339 | 7.437 | 9.8666 | 26.06% | 2.571 | 7.2956 | 0 | 54.1897 | 0 |  | 0.16938 | 2.1587 | 2.5568 | 2.4603 | 133.3212 | 26.2108 |  | 1.02 | 9.56 | 11.957 | 21.5% | 2.571 | 9.386 | 0 | 54.1897 | 0 |  | 0.052222 | 2.706 | 2.8287 | 2.722 | 147.5031 | 23.6907 | 0.15501 | 1.9627 | 2.327 | 7.1163 | 0 | 3.6392
| 13 | [10 empty] | 0.027778 | 11.5444 | 11.522 | 26.15% | 3.0131 | 8.5089 | 0 | 64.4689 | 0 |  | 0.052222 | 3.0856 | 3.0433 | 2.9285 | 188.7971 | 26.197 |  | 0.23442 | 9.0359 | 8.8465 | 34.06% | 3.0131 | 5.8334 | 0 | 64.4689 | 0 |  | 0.046023 | 2.4054 | 2.3682 | 2.2789 | 146.9151 | 33.6652 |  | 0.027778 | 11.5444 | 11.522 | 26.15% | 3.0131 | 8.5089 | 0 | 64.4689 | 0 |  | 0.052222 | 3.0856 | 3.0433 | 2.9285 | 188.7971 | 26.197 | 0.050148 | 2.1724 | 2.1319 | 7.1163 | 0 | 3.9722
| 14 | [10 empty] | 0.027778 | 11.5444 | 11.4278 | 30.52% | 3.4877 | 7.94 | 0 | 75.5075 | 0 |  | 0.052222 | 3.0856 | 2.8662 | 2.7581 | 208.2545 | 32.5786 |  | 0.23442 | 9.0359 | 8.0514 | 43.32% | 3.4877 | 4.5637 | 0 | 75.5075 | 0 |  | 0.046023 | 2.4054 | 2.2121 | 2.2121 | 167.0321 | 40.6188 |  | 0.027778 | 11.5444 | 11.4278 | 30.52% | 3.4877 | 7.94 | 0 | 75.5075 | 0 |  | 0.052222 | 3.0856 | 2.8662 | 2.7581 | 208.2545 | 32.5786 | 0.050148 | 2.1724 | 1.9618 | 7.1163 | 0 | 4.3166
| 15 | [10 empty] | 0.027778 | 11.5444 | 11.5366 | 25.48% | 2.9396 | 8.597 | 0 | 62.7602 | 0 |  | 0.052222 | 3.0856 | 3.0708 | 2.9549 | 185.4489 | 25.275 |  | 0.23442 | 9.0359 | 8.9695 | 32.77% | 2.9396 | 6.0299 | 0 | 62.7602 | 0 |  | 0.046023 | 2.4054 | 2.3924 | 2.3021 | 144.4805 | 32.4419 |  | 0.027778 | 11.5444 | 11.5366 | 25.48% | 2.9396 | 8.597 | 0 | 62.7602 | 0 |  | 0.052222 | 3.0856 | 3.0708 | 2.9549 | 185.4489 | 25.275 | 0.050148 | 2.1724 | 2.1582 | 7.1163 | 0 | 3.9238
| 16 | [10 empty] | 1.02 | 9.56 | 11.991 | 21.4% | 2.5664 | 9.4246 | 0 | 54.0812 | 0 |  | 0.242 | 2.706 | 3.2828 | 3.1589 | 170.8364 | 20.3732 |  | 1.0339 | 7.437 | 9.9011 | 25.92% | 2.5664 | 7.3347 | 0 | 54.0812 | 0 |  | 0.16938 | 2.1587 | 2.5624 | 2.4657 | 133.3481 | 26.1007 |  | 1.02 | 9.56 | 11.991 | 21.4% | 2.5664 | 9.4246 | 0 | 54.0812 | 0 |  | 0.052222 | 2.706 | 2.8305 | 2.7237 | 147.2983 | 23.6288 | 0.15501 | 1.9627 | 2.3321 | 7.1163 | 0 | 3.6312
| 17 | [10 empty] | 1.02 | 9.56 | 13.7207 | 16.97% | 2.329 | 11.3917 | 0 | 48.5619 | 0 |  | 0.242 | 2.706 | 3.6932 | 3.5538 | 172.5788 | 16.2611 |  | 1.0339 | 7.437 | 11.6544 | 19.98% | 2.329 | 9.3254 | 0 | 48.5619 | 0 |  | 0.16938 | 2.1587 | 2.8496 | 2.7421 | 133.1618 | 21.0745 |  | 1.02 | 9.56 | 13.7207 | 16.97% | 2.329 | 11.3917 | 0 | 48.5619 | 0 |  | 0.052222 | 2.706 | 2.919 | 2.8089 | 136.404 | 20.5736 | 0.15501 | 1.9627 | 2.595 | 7.1163 | 0 | 3.2633
| 18 | [10 empty] | 0.33283 | 14.3702 | 17.1355 | 10.14% | 1.7371 | 15.3983 | 0 | 34.7975 | 0 |  | 0.051633 | 4.0386 | 4.4676 | 4.299 | 149.5931 | 9.6323 |  | 0.29428 | 12.6143 | 15.0592 | 11.54% | 1.7371 | 13.3221 | 0 | 34.7975 | 0 |  | 0.047493 | 3.0119 | 3.4065 | 3.278 | 114.0649 | 12.6325 |  | 0.33283 | 14.3702 | 17.1355 | 10.14% | 1.7371 | 15.3983 | 0 | 34.7975 | 0 |  | 0.052222 | 4.0386 | 4.4724 | 4.3037 | 149.757 | 9.6218 | 0.045848 | 2.7268 | 3.1077 | 7.1163 | 0 | 2.7249
| 19 | [10 empty] | 1.02 | 9.56 | 16.2495 | 12.2% | 1.9821 | 14.2674 | 0 | 40.4931 | 0 |  | 0.242 | 2.706 | 4.2931 | 4.1311 | 167.2814 | 11.6644 |  | 1.0339 | 7.437 | 14.2176 | 13.94% | 1.9821 | 12.2355 | 0 | 40.4931 | 0 |  | 0.16938 | 2.1587 | 3.2696 | 3.1462 | 127.3988 | 15.3159 |  | 1.02 | 9.56 | 16.2495 | 12.2% | 1.9821 | 14.2674 | 0 | 40.4931 | 0 |  | 0.052222 | 2.706 | 3.0485 | 2.9335 | 118.7845 | 16.4266 | 0.15501 | 1.9627 | 2.9793 | 7.1163 | 0 | 2.8424
| 20 | [10 empty] | 1.02 | 9.56 | 13.6612 | 17.11% | 2.3372 | 11.324 | 0 | 48.7517 | 0 |  | 0.242 | 2.706 | 3.679 | 3.5402 | 172.5913 | 16.3873 |  | 1.0339 | 7.437 | 11.5941 | 20.16% | 2.3372 | 9.2569 | 0 | 48.7517 | 0 |  | 0.16938 | 2.1587 | 2.8398 | 2.7326 | 133.2189 | 21.2305 |  | 1.02 | 9.56 | 13.6612 | 17.11% | 2.3372 | 11.324 | 0 | 48.7517 | 0 |  | 0.052222 | 2.706 | 2.916 | 2.8059 | 136.7944 | 20.6756 | 0.15501 | 1.9627 | 2.586 | 7.1163 | 0 | 3.2747
| 21 | [10 empty] | 1.02 | 9.56 | 11.8592 | 21.79% | 2.5845 | 9.2748 | 0 | 54.5016 | 0 |  | 0.242 | 2.706 | 3.2515 | 3.1288 | 170.525 | 20.7289 |  | 1.0339 | 7.437 | 9.7676 | 26.46% | 2.5845 | 7.1831 | 0 | 54.5016 | 0 |  | 0.16938 | 2.1587 | 2.5405 | 2.4447 | 133.2372 | 26.5301 |  | 1.02 | 9.56 | 11.8592 | 21.79% | 2.5845 | 9.2748 | 0 | 54.5016 | 0 |  | 0.052222 | 2.706 | 2.8237 | 2.7172 | 148.0896 | 23.8693 | 0.15501 | 1.9627 | 2.3121 | 7.1163 | 0 | 3.6626
| 22 | [10 empty] | 1.02 | 9.56 | 11.6425 | 22.45% | 2.6142 | 9.0283 | 0 | 55.1932 | 0 |  | 0.242 | 2.706 | 3.2001 | 3.0793 | 169.9577 | 21.3293 |  | 1.0339 | 7.437 | 9.5479 | 27.38% | 2.6142 | 6.9337 | 0 | 55.1932 | 0 |  | 0.16938 | 2.1587 | 2.5045 | 2.41 | 133.0163 | 27.2529 |  | 1.02 | 9.56 | 11.6425 | 22.45% | 2.6142 | 9.0283 | 0 | 55.1932 | 0 |  | 0.052222 | 2.706 | 2.8126 | 2.7065 | 149.3794 | 24.2676 | 0.15501 | 1.9627 | 2.2792 | 7.1163 | 0 | 3.7155
| 23 | [10 empty] | 1.02 | 9.56 | 11.6085 | 22.56% | 2.6189 | 8.9896 | 0 | 55.3017 | 0 |  | 0.242 | 2.706 | 3.192 | 3.0716 | 169.8625 | 21.4252 |  | 1.0339 | 7.437 | 9.5134 | 27.53% | 2.6189 | 6.8945 | 0 | 55.3017 | 0 |  | 0.16938 | 2.1587 | 2.4989 | 2.4046 | 132.9774 | 27.3682 |  | 1.02 | 9.56 | 11.6085 | 22.56% | 2.6189 | 8.9896 | 0 | 55.3017 | 0 |  | 0.052222 | 2.706 | 2.8109 | 2.7048 | 149.5804 | 24.3304 | 0.15501 | 1.9627 | 2.274 | 7.1163 | 0 | 3.724
| 24 | [10 empty] | 1.02 | 9.56 | 15.5737 | 13.32% | 2.0748 | 13.499 | 0 | 42.6493 | 0 |  | 0.242 | 2.706 | 4.1328 | 3.9768 | 169.6092 | 12.7621 |  | 1.0339 | 7.437 | 13.5326 | 15.33% | 2.0748 | 11.4578 | 0 | 42.6493 | 0 |  | 0.16938 | 2.1587 | 3.1574 | 3.0382 | 129.5773 | 16.7048 |  | 1.02 | 9.56 | 15.5737 | 13.32% | 2.0748 | 13.499 | 0 | 42.6493 | 0 |  | 0.052222 | 2.706 | 3.0139 | 2.9002 | 123.6898 | 17.4999 | 0.15501 | 1.9627 | 2.8766 | 7.1163 | 0 | 2.9439
| 25 | [10 empty] | 1.02 | 9.56 | 16.564 | 11.71% | 1.9389 | 14.6251 | 0 | 39.4896 | 0 |  | 0.242 | 2.706 | 4.3677 | 4.2029 | 165.9712 | 11.181 |  | 1.0339 | 7.437 | 14.5363 | 13.34% | 1.9389 | 12.5974 | 0 | 39.4896 | 0 |  | 0.16938 | 2.1587 | 3.3218 | 3.1964 | 126.2261 | 14.7015 |  | 1.02 | 9.56 | 16.564 | 11.71% | 1.9389 | 14.6251 | 0 | 39.4896 | 0 |  | 0.052222 | 2.706 | 3.0646 | 2.9489 | 116.4526 | 15.9354 | 0.15501 | 1.9627 | 3.0271 | 7.1163 | 0 | 2.7975
| 26 | [10 empty] | 1.02 | 9.56 | 14.0098 | 16.34% | 2.2894 | 11.7204 | 0 | 47.6397 | 0 |  | 0.242 | 2.706 | 3.7617 | 3.6198 | 172.4449 | 15.6615 |  | 1.0339 | 7.437 | 11.9473 | 19.16% | 2.2894 | 9.6579 | 0 | 47.6397 | 0 |  | 0.16938 | 2.1587 | 2.8976 | 2.7883 | 132.8332 | 20.3319 |  | 1.02 | 9.56 | 14.0098 | 16.34% | 2.2894 | 11.7204 | 0 | 47.6397 | 0 |  | 0.052222 | 2.706 | 2.9338 | 2.8231 | 134.4921 | 20.0811 | 0.15501 | 1.9627 | 2.6389 | 7.1163 | 0 | 3.209
| 27 | [10 empty] | 1.02 | 9.56 | 16.0072 | 12.59% | 2.0153 | 13.9919 | 0 | 41.266 | 0 |  | 0.242 | 2.706 | 4.2356 | 4.0758 | 168.1924 | 12.0483 |  | 1.0339 | 7.437 | 13.972 | 14.42% | 2.0153 | 11.9567 | 0 | 41.266 | 0 |  | 0.16938 | 2.1587 | 3.2293 | 3.1075 | 128.2333 | 15.8027 |  | 1.02 | 9.56 | 16.0072 | 12.59% | 2.0153 | 13.9919 | 0 | 41.266 | 0 |  | 0.052222 | 2.706 | 3.0361 | 2.9215 | 120.5595 | 16.8086 | 0.15501 | 1.9627 | 2.9425 | 7.1163 | 0 | 2.878
| 28 | [10 empty] | 0.027778 | 11.5444 | 11.5499 | 24.87% | 2.8725 | 8.6774 | 0 | 61.2007 | 0 |  | 0.052222 | 3.0856 | 3.0958 | 2.979 | 182.3144 | 24.4477 |  | 0.23442 | 9.0359 | 9.0819 | 31.63% | 2.8725 | 6.2093 | 0 | 61.2007 | 0 |  | 0.046023 | 2.4054 | 2.4144 | 2.3233 | 142.189 | 31.3468 |  | 0.027778 | 11.5444 | 11.5499 | 24.87% | 2.8725 | 8.6774 | 0 | 61.2007 | 0 |  | 0.052222 | 3.0856 | 3.0958 | 2.979 | 182.3144 | 24.4477 | 0.050148 | 2.1724 | 2.1822 | 7.1163 | 0 | 3.8806
| 29 | [10 empty] | 0.027778 | 11.5444 | 11.5542 | 24.67% | 2.8509 | 8.7032 | 0 | 60.6989 | 0 |  | 0.052222 | 3.0856 | 3.1038 | 2.9867 | 181.2899 | 24.1844 |  | 0.23442 | 9.0359 | 9.118 | 31.27% | 2.8509 | 6.267 | 0 | 60.6989 | 0 |  | 0.046023 | 2.4054 | 2.4215 | 2.3302 | 141.4377 | 30.9987 |  | 0.027778 | 11.5444 | 11.5542 | 24.67% | 2.8509 | 8.7032 | 0 | 60.6989 | 0 |  | 0.052222 | 3.0856 | 3.1038 | 2.9867 | 181.2899 | 24.1844 | 0.050148 | 2.1724 | 2.19 | 7.1163 | 0 | 3.8669
| 30 | [10 empty] | 0.027778 | 11.5444 | 11.5567 | 24.56% | 2.8381 | 8.7186 | 0 | 60.4006 | 0 |  | 0.052222 | 3.0856 | 3.1086 | 2.9913 | 180.6771 | 24.0285 |  | 0.23442 | 9.0359 | 9.1395 | 31.05% | 2.8381 | 6.3014 | 0 | 60.4006 | 0 |  | 0.046023 | 2.4054 | 2.4257 | 2.3342 | 140.9877 | 30.7927 |  | 0.027778 | 11.5444 | 11.5567 | 24.56% | 2.8381 | 8.7186 | 0 | 60.4006 | 0 |  | 0.052222 | 3.0856 | 3.1086 | 2.9913 | 180.6771 | 24.0285 | 0.050148 | 2.1724 | 2.1946 | 7.1163 | 0 | 3.8588
| 31 | [10 empty] | 0.027778 | 11.5444 | 11.576 | 23.68% | 2.7407 | 8.8353 | 0 | 58.1359 | 0 |  | 0.052222 | 3.0856 | 3.145 | 3.0263 | 175.9356 | 22.8603 |  | 0.23442 | 9.0359 | 9.3026 | 29.46% | 2.7407 | 6.5619 | 0 | 58.1359 | 0 |  | 0.046023 | 2.4054 | 2.4578 | 2.365 | 137.493 | 29.252 |  | 0.027778 | 11.5444 | 11.576 | 23.68% | 2.7407 | 8.8353 | 0 | 58.1359 | 0 |  | 0.052222 | 3.0856 | 3.145 | 3.0263 | 175.9356 | 22.8603 | 0.050148 | 2.1724 | 2.2295 | 7.1163 | 0 | 3.7984
IV | 1 | [10 empty] | 0.33283 | 14.3702 | 17.2464 | 9.802% | 1.6905 | 15.5559 | 0 | 33.7126 | 0 |  | 0.051633 | 4.0386 | 4.4848 | 4.3155 | 145.4876 | 9.2962 |  | 0.29428 | 12.6143 | 15.1573 | 11.15% | 1.6905 | 13.4668 | 0 | 33.7126 | 0 |  | 0.047493 | 3.0119 | 3.4223 | 3.2932 | 111.0222 | 12.1821 |  | 0.33283 | 14.3702 | 17.2464 | 9.802% | 1.6905 | 15.5559 | 0 | 33.7126 | 0 |  | 0.052222 | 4.0386 | 4.4899 | 4.3204 | 145.6527 | 9.2857 | 0.045848 | 2.7268 | 3.123 | 7.1163 | 0 | 2.7116
| 2 | [10 empty] | 0.35397 | 14.1588 | 18.3165 | 6.858% | 1.2561 | 17.0604 | 0 | 23.6097 | 0 |  | 0.063769 | 3.9172 | 4.6662 | 4.4901 | 106.0108 | 6.2571 |  | 0.35397 | 14.1588 | 18.3165 | 6.858% | 1.2561 | 17.0604 | 0 | 23.6097 | 0 |  | 0.063769 | 3.9172 | 4.6662 | 4.4901 | 106.0108 | 6.2571 |  | 0.35397 | 14.1588 | 18.3165 | 6.858% | 1.2561 | 17.0604 | 0 | 23.6097 | 0 |  | 0.052222 | 3.9172 | 4.5306 | 4.3596 | 102.9296 | 6.4445 | 0.044594 | 2.7393 | 3.2631 | 7.1163 | 0 | 2.5952
| 3 | [10 empty] | 0.33283 | 14.3702 | 17.2492 | 9.794% | 1.6893 | 15.5598 | 0 | 33.6855 | 0 |  | 0.051633 | 4.0386 | 4.4852 | 4.3159 | 145.3845 | 9.2878 |  | 0.29428 | 12.6143 | 15.1598 | 11.14% | 1.6893 | 13.4704 | 0 | 33.6855 | 0 |  | 0.047493 | 3.0119 | 3.4227 | 3.2936 | 110.9458 | 12.1709 |  | 0.33283 | 14.3702 | 17.2492 | 9.794% | 1.6893 | 15.5598 | 0 | 33.6855 | 0 |  | 0.052222 | 4.0386 | 4.4903 | 4.3208 | 145.5496 | 9.2773 | 0.045848 | 2.7268 | 3.1234 | 7.1163 | 0 | 2.7113
| 4 | [10 empty] | 0.35397 | 14.1588 | 18.0495 | 7.544% | 1.3616 | 16.6879 | 0 | 26.0642 | 0 |  | 0.063769 | 3.9172 | 4.6181 | 4.4439 | 115.8258 | 6.9796 |  | 0.35397 | 14.1588 | 18.0495 | 7.544% | 1.3616 | 16.6879 | 0 | 26.0642 | 0 |  | 0.063769 | 3.9172 | 4.6181 | 4.4439 | 115.8258 | 6.9796 |  | 0.35397 | 14.1588 | 18.0495 | 7.544% | 1.3616 | 16.6879 | 0 | 26.0642 | 0 |  | 0.052222 | 3.9172 | 4.4912 | 4.3217 | 112.6428 | 7.1768 | 0.044594 | 2.7393 | 3.2295 | 7.1163 | 0 | 2.6222
| 5 | [10 empty] | 0.35397 | 14.1588 | 18.9197 | 5.378% | 1.0176 | 17.9021 | 0 | 0 | 0 |  | 0.063769 | 3.9172 | 4.7749 | 4.5947 | 0 | 0 |  | 0.35397 | 14.1588 | 18.9197 | 5.378% | 1.0176 | 17.9021 | 0 | 0 | 0 |  | 0.063769 | 3.9172 | 4.7749 | 4.5947 | 0 | 0 |  | 0.35397 | 14.1588 | 18.9197 | 5.378% | 1.0176 | 17.9021 | 0 | 0 | 0 |  | 0.052222 | 3.9172 | 4.6196 | 4.4453 | 0 | 0 | 0.044594 | 2.7393 | 3.3391 | 7.1163 | 0 | 2.5361
| 6 | [10 empty] | 0.35397 | 14.1588 | 19.0878 | 4.983% | 0.95108 | 18.1368 | 0 | 0 | 0 |  | 0.063769 | 3.9172 | 4.8052 | 4.6239 | 0 | 0 |  | 0.35397 | 14.1588 | 19.0878 | 4.983% | 0.95108 | 18.1368 | 0 | 0 | 0 |  | 0.063769 | 3.9172 | 4.8052 | 4.6239 | 0 | 0 |  | 0.35397 | 14.1588 | 19.0878 | 4.983% | 0.95108 | 18.1368 | 0 | 0 | 0 |  | 0.052222 | 3.9172 | 4.6444 | 4.4691 | 0 | 0 | 0.044594 | 2.7393 | 3.3603 | 7.1163 | 0 | 2.5201
| 7 | [10 empty] | 0.35397 | 14.1588 | 17.9183 | 7.889% | 1.4135 | 16.5047 | 0 | 27.2711 | 0 |  | 0.063769 | 3.9172 | 4.5945 | 4.4211 | 120.5687 | 7.3404 |  | 0.35397 | 14.1588 | 17.9183 | 7.889% | 1.4135 | 16.5047 | 0 | 27.2711 | 0 |  | 0.063769 | 3.9172 | 4.5945 | 4.4211 | 120.5687 | 7.3404 |  | 0.35397 | 14.1588 | 17.9183 | 7.889% | 1.4135 | 16.5047 | 0 | 27.2711 | 0 |  | 0.052222 | 3.9172 | 4.4719 | 4.3031 | 117.3506 | 7.5417 | 0.044594 | 2.7393 | 3.213 | 7.1163 | 0 | 2.6357
| 8 | [10 empty] | 0.35397 | 14.1588 | 17.9242 | 7.873% | 1.4112 | 16.513 | 0 | 27.2169 | 0 |  | 0.063769 | 3.9172 | 4.5956 | 4.4221 | 120.3567 | 7.3241 |  | 0.35397 | 14.1588 | 17.9242 | 7.873% | 1.4112 | 16.513 | 0 | 27.2169 | 0 |  | 0.063769 | 3.9172 | 4.5956 | 4.4221 | 120.3567 | 7.3241 |  | 0.35397 | 14.1588 | 17.9242 | 7.873% | 1.4112 | 16.513 | 0 | 27.2169 | 0 |  | 0.052222 | 3.9172 | 4.4727 | 4.3039 | 117.14 | 7.5252 | 0.044594 | 2.7393 | 3.2137 | 7.1163 | 0 | 2.6351
| 9 | [10 empty] | 0.35397 | 14.1588 | 18.2501 | 7.026% | 1.2823 | 16.9678 | 0 | 24.2199 | 0 |  | 0.063769 | 3.9172 | 4.6543 | 4.4786 | 108.4722 | 6.4354 |  | 0.35397 | 14.1588 | 18.2501 | 7.026% | 1.2823 | 16.9678 | 0 | 24.2199 | 0 |  | 0.063769 | 3.9172 | 4.6543 | 4.4786 | 108.4722 | 6.4354 |  | 0.35397 | 14.1588 | 18.2501 | 7.026% | 1.2823 | 16.9678 | 0 | 24.2199 | 0 |  | 0.052222 | 3.9172 | 4.5208 | 4.3502 | 105.3619 | 6.6253 | 0.044594 | 2.7393 | 3.2548 | 7.1163 | 0 | 2.6018
| 10 | [10 empty] | 0.33283 | 14.3702 | 17.2991 | 9.644% | 1.6683 | 15.6308 | 0 | 33.1973 | 0 |  | 0.051633 | 4.0386 | 4.4929 | 4.3234 | 143.5249 | 9.1374 |  | 0.29428 | 12.6143 | 15.2039 | 10.97% | 1.6683 | 13.5356 | 0 | 33.1973 | 0 |  | 0.047493 | 3.0119 | 3.4299 | 3.3004 | 109.5654 | 11.9696 |  | 0.33283 | 14.3702 | 17.2991 | 9.644% | 1.6683 | 15.6308 | 0 | 33.1973 | 0 |  | 0.052222 | 4.0386 | 4.4981 | 4.3284 | 143.6905 | 9.1269 | 0.045848 | 2.7268 | 3.1303 | 7.1163 | 0 | 2.7053
| 11 | [10 empty] | 0.33283 | 14.3702 | 16.786 | 11.22% | 1.8841 | 14.9019 | 0 | 38.2148 | 0 |  | 0.051633 | 4.0386 | 4.4133 | 4.2468 | 162.2906 | 10.7082 |  | 0.29428 | 12.6143 | 14.7502 | 12.77% | 1.8841 | 12.8661 | 0 | 38.2148 | 0 |  | 0.047493 | 3.0119 | 3.3566 | 3.23 | 123.4331 | 14.0792 |  | 0.33283 | 14.3702 | 16.786 | 11.22% | 1.8841 | 14.9019 | 0 | 38.2148 | 0 |  | 0.052222 | 4.0386 | 4.4176 | 4.2509 | 162.4478 | 10.6979 | 0.045848 | 2.7268 | 3.0596 | 7.1163 | 0 | 2.7678
| 12 | [10 empty] | 0.33283 | 14.3702 | 17.062 | 10.36% | 1.7681 | 15.2939 | 0 | 35.5162 | 0 |  | 0.051633 | 4.0386 | 4.4562 | 4.288 | 152.2933 | 9.8564 |  | 0.29428 | 12.6143 | 14.9942 | 11.79% | 1.7681 | 13.2262 | 0 | 35.5162 | 0 |  | 0.047493 | 3.0119 | 3.396 | 3.2679 | 116.0624 | 12.9333 |  | 0.33283 | 14.3702 | 17.062 | 10.36% | 1.7681 | 15.2939 | 0 | 35.5162 | 0 |  | 0.052222 | 4.0386 | 4.4609 | 4.2926 | 152.456 | 9.8459 | 0.045848 | 2.7268 | 3.0976 | 7.1163 | 0 | 2.7338
| 13 | [10 empty] | 0.33283 | 14.3702 | 16.9649 | 10.66% | 1.8089 | 15.156 | 0 | 36.4655 | 0 |  | 0.051633 | 4.0386 | 4.4411 | 4.2735 | 155.8353 | 10.1542 |  | 0.29428 | 12.6143 | 14.9084 | 12.13% | 1.8089 | 13.0995 | 0 | 36.4655 | 0 |  | 0.047493 | 3.0119 | 3.3822 | 3.2545 | 118.6785 | 13.3333 |  | 0.33283 | 14.3702 | 16.9649 | 10.66% | 1.8089 | 15.156 | 0 | 36.4655 | 0 |  | 0.052222 | 4.0386 | 4.4457 | 4.2779 | 155.9964 | 10.1437 | 0.045848 | 2.7268 | 3.0842 | 7.1163 | 0 | 2.7457
| 14 | [10 empty] | 0.33283 | 14.3702 | 16.9538 | 10.7% | 1.8135 | 15.1402 | 0 | 36.574 | 0 |  | 0.051633 | 4.0386 | 4.4394 | 4.2718 | 156.2383 | 10.1883 |  | 0.29428 | 12.6143 | 14.8986 | 12.17% | 1.8135 | 13.085 | 0 | 36.574 | 0 |  | 0.047493 | 3.0119 | 3.3806 | 3.253 | 118.9758 | 13.3793 |  | 0.33283 | 14.3702 | 16.9538 | 10.7% | 1.8135 | 15.1402 | 0 | 36.574 | 0 |  | 0.052222 | 4.0386 | 4.4439 | 4.2762 | 156.3992 | 10.1779 | 0.045848 | 2.7268 | 3.0827 | 7.1163 | 0 | 2.7471
| 15 | [10 empty] | 1.02 | 9.56 | 16.0965 | 12.44% | 2.0031 | 14.0934 | 0 | 40.9813 | 0 |  | 0.242 | 2.706 | 4.2568 | 4.0962 | 167.8667 | 11.9056 |  | 1.0339 | 7.437 | 14.0625 | 14.24% | 2.0031 | 12.0594 | 0 | 40.9813 | 0 |  | 0.16938 | 2.1587 | 3.2442 | 3.1217 | 127.9328 | 15.622 |  | 1.02 | 9.56 | 16.0965 | 12.44% | 2.0031 | 14.0934 | 0 | 40.9813 | 0 |  | 0.052222 | 2.706 | 3.0407 | 2.9259 | 119.9077 | 16.6675 | 0.15501 | 1.9627 | 2.956 | 7.1163 | 0 | 2.8648
| 16 | [10 empty] | 1.02 | 9.56 | 15.5143 | 13.43% | 2.083 | 13.4313 | 0 | 42.8391 | 0 |  | 0.242 | 2.706 | 4.1187 | 3.9633 | 169.7823 | 12.8628 |  | 1.0339 | 7.437 | 13.4723 | 15.46% | 2.083 | 11.3894 | 0 | 42.8391 | 0 |  | 0.16938 | 2.1587 | 3.1475 | 3.0287 | 129.7468 | 16.8318 |  | 1.02 | 9.56 | 15.5143 | 13.43% | 2.083 | 13.4313 | 0 | 42.8391 | 0 |  | 0.052222 | 2.706 | 3.0108 | 2.8972 | 124.1148 | 17.5956 | 0.15501 | 1.9627 | 2.8676 | 7.1163 | 0 | 2.9532
| 17 | [24 empty] | 0 | 0 | [15 empty] | 0 | 0 | [15 empty] | 0 | 0 | 0.15501 | 1.9627 | 2.9967 | 7.1163 | 0 | 2.8259
| 18 | [24 empty] | 0 | 0 | [15 empty] | 0 | 0 | [15 empty] | 0 | 0 | 0.15501 | 1.9627 | 3.0284 | 7.1163 | 0 | 2.7963
| 19 | [24 empty] | 0 | 0 | [15 empty] | 0 | 0 | [15 empty] | 0 | 0 | 0.045848 | 2.7268 | 3.0613 | 7.1163 | 0 | 2.7663
| 20 | [24 empty] | 0 | 0 | [15 empty] | 0 | 0 | [15 empty] | 0 | 0 | 0.044594 | 2.7393 | 3.1955 | 7.1163 | 0 | 2.6501
| 21 | [24 empty] | 0 | 0 | [15 empty] | 0 | 0 | [15 empty] | 0 | 0 | 0.044594 | 2.7393 | 3.3061 | 7.1163 | 0 | 2.5615
| 22 | [24 empty] | 0 | 0 | [15 empty] | 0 | 0 | [15 empty] | 0 | 0 | 0.044594 | 2.7393 | 3.3438 | 7.1163 | 0 | 2.5326
| 23 | [24 empty] | 0 | 0 | [15 empty] | 0 | 0 | [15 empty] | 0 | 0 | 0.044594 | 2.7393 | 3.3388 | 7.1163 | 0 | 2.5364
| 24 | [24 empty] | 0 | 0 | [15 empty] | 0 | 0 | [15 empty] | 0 | 0 | 0.15501 | 1.9627 | 2.5117 | 7.1163 | 0 | 3.3716
| 25 | [24 empty] | 0 | 0 | [15 empty] | 0 | 0 | [15 empty] | 0 | 0 | 0.15501 | 1.9627 | 2.5466 | 7.1163 | 0 | 3.3254
| 26 | [24 empty] | 0 | 0 | [15 empty] | 0 | 0 | [15 empty] | 0 | 0 | 0.15501 | 1.9627 | 2.2759 | 7.1163 | 0 | 3.7208
| 27 | [24 empty] | 0 | 0 | [15 empty] | 0 | 0 | [15 empty] | 0 | 0 | 0.15501 | 1.9627 | 2.6803 | 7.1163 | 0 | 3.1595
| 28 | [24 empty] | 0 | 0 | [15 empty] | 0 | 0 | [15 empty] | 0 | 0 | 0.15501 | 1.9627 | 2.7565 | 7.1163 | 0 | 3.0722
| 29 | [24 empty] | 0 | 0 | [15 empty] | 0 | 0 | [15 empty] | 0 | 0 | 0.044594 | 2.7393 | 3.2431 | 7.1163 | 0 | 2.6112
| 30 | [24 empty] | 0 | 0 | [15 empty] | 0 | 0 | [15 empty] | 0 | 0 | 0.15501 | 1.9627 | 2.3141 | 7.1163 | 0 | 3.6595
V | 1 | [24 empty] | 0 | 0 | [15 empty] | 0 | 0 | [15 empty] | 0 | 0 | 0.045848 | 2.7268 | 3.0521 | 7.1163 | 0 | 2.7746
| 2 | [24 empty] | 0 | 0 | [15 empty] | 0 | 0 | [15 empty] | 0 | 0 | 0.045848 | 2.7268 | 3.0722 | 7.1163 | 0 | 2.7565
| 3 | [24 empty] | 0 | 0 | [15 empty] | 0 | 0 | [15 empty] | 0 | 0 | 0.044594 | 2.7393 | 3.2689 | 7.1163 | 0 | 2.5906
| 4 | [24 empty] | 0 | 0 | [15 empty] | 0 | 0 | [15 empty] | 0 | 0 | 0.044594 | 2.7393 | 3.2683 | 7.1163 | 0 | 2.591
| 5 | [24 empty] | 0 | 0 | [15 empty] | 0 | 0 | [15 empty] | 0 | 0 | 0.044594 | 2.7393 | 3.3447 | 7.1163 | 0 | 2.5319
| 6 | [24 empty] | 0 | 0 | [15 empty] | 0 | 0 | [15 empty] | 0 | 0 | 0.045848 | 2.7268 | 3.093 | 7.1163 | 0 | 2.7379
| 7 | [24 empty] | 0 | 0 | [15 empty] | 0 | 0 | [15 empty] | 0 | 0 | 0.045848 | 2.7268 | 3.0745 | 7.1163 | 0 | 2.7544
| 8 | [24 empty] | 0 | 0 | [15 empty] | 0 | 0 | [15 empty] | 0 | 0 | 0.044594 | 2.7393 | 3.1938 | 7.1163 | 0 | 2.6515
| 9 | [24 empty] | 0 | 0 | [15 empty] | 0 | 0 | [15 empty] | 0 | 0 | 0.044594 | 2.7393 | 3.2198 | 7.1163 | 0 | 2.6301
| 10 | [24 empty] | 0 | 0 | [15 empty] | 0 | 0 | [15 empty] | 0 | 0 | 0.044594 | 2.7393 | 3.4179 | 7.1163 | 0 | 2.4776
| 11 | [24 empty] | 0 | 0 | [15 empty] | 0 | 0 | [15 empty] | 0 | 0 | 0.044594 | 2.7393 | 3.4062 | 7.1163 | 0 | 2.4862
| 12 | [24 empty] | 0 | 0 | [15 empty] | 0 | 0 | [15 empty] | 0 | 0 | 0.044594 | 2.7393 | 3.4203 | 7.1163 | 0 | 2.4759
| 13 | [24 empty] | 0 | 0 | [15 empty] | 0 | 0 | [15 empty] | 0 | 0 | 0.044594 | 2.7393 | 3.398 | 7.1163 | 0 | 2.4921
| 14 | [24 empty] | 0 | 0 | [15 empty] | 0 | 0 | [15 empty] | 0 | 0 | 0.044594 | 2.7393 | 3.3715 | 7.1163 | 0 | 2.5118
| 15 | [24 empty] | 0 | 0 | [15 empty] | 0 | 0 | [15 empty] | 0 | 0 | 0.044594 | 2.7393 | 3.3508 | 7.1163 | 0 | 2.5272
| 16 | [24 empty] | 0 | 0 | [15 empty] | 0 | 0 | [15 empty] | 0 | 0 | 0.044594 | 2.7393 | 3.3466 | 7.1163 | 0 | 2.5305
| 17 | [24 empty] | 0 | 0 | [15 empty] | 0 | 0 | [15 empty] | 0 | 0 | 0.044594 | 2.7393 | 3.4129 | 7.1163 | 0 | 2.4813
| 18 | [24 empty] | 0 | 0 | [15 empty] | 0 | 0 | [15 empty] | 0 | 0 | 0.044594 | 2.7393 | 3.4699 | 7.1163 | 0 | 2.4405
| 19 | [24 empty] | 0 | 0 | [15 empty] | 0 | 0 | [15 empty] | 0 | 0 | 0.044594 | 2.7393 | 3.4759 | 7.1163 | 0 | 2.4363
| 20 | [24 empty] | 0 | 0 | [15 empty] | 0 | 0 | [15 empty] | 0 | 0 | 0.044594 | 2.7393 | 3.4432 | 7.1163 | 0 | 2.4595
| 21 | [24 empty] | 0 | 0 | [15 empty] | 0 | 0 | [15 empty] | 0 | 0 | 0.044594 | 2.7393 | 3.4647 | 7.1163 | 0 | 2.4442
| 22 | [24 empty] | 0 | 0 | [15 empty] | 0 | 0 | [15 empty] | 0 | 0 | 0.044594 | 2.7393 | 3.294 | 7.1163 | 0 | 2.5709
| 23 | [24 empty] | 0 | 0 | [15 empty] | 0 | 0 | [15 empty] | 0 | 0 | 0.044594 | 2.7393 | 3.2702 | 7.1163 | 0 | 2.5896
| 24 | [24 empty] | 0 | 0 | [15 empty] | 0 | 0 | [15 empty] | 0 | 0 | 0.044594 | 2.7393 | 3.3289 | 7.1163 | 0 | 2.5439
| 25 | [24 empty] | 0 | 0 | [15 empty] | 0 | 0 | [15 empty] | 0 | 0 | 0.044594 | 2.7393 | 3.4248 | 7.1163 | 0 | 2.4727
| 26 | [24 empty] | 0 | 0 | [15 empty] | 0 | 0 | [15 empty] | 0 | 0 | 0.044594 | 2.7393 | 3.4779 | 7.1163 | 0 | 2.4349
| 27 | [24 empty] | 0 | 0 | [15 empty] | 0 | 0 | [15 empty] | 0 | 0 | 0.044594 | 2.7393 | 3.4937 | 7.1163 | 0 | 2.4239
| 28 | [24 empty] | 0 | 0 | [15 empty] | 0 | 0 | [15 empty] | 0 | 0 | 0.044594 | 2.7393 | 3.4712 | 7.1163 | 0 | 2.4396
| 29 | [24 empty] | 0 | 0 | [15 empty] | 0 | 0 | [15 empty] | 0 | 0 | 0.044594 | 2.7393 | 3.3863 | 7.1163 | 0 | 2.5007
| 30 | [24 empty] | 0 | 0 | [15 empty] | 0 | 0 | [15 empty] | 0 | 0 | 0.044594 | 2.7393 | 3.4311 | 7.1163 | 0 | 2.4681
| 31 | [24 empty] | 0 | 0 | [15 empty] | 0 | 0 | [15 empty] | 0 | 0 | 0.044594 | 2.7393 | 3.3391 | 7.1163 | 0 | 2.5361
VI | 1 | [24 empty] | 0 | 0 | [15 empty] | 0 | 0 | [15 empty] | 0 | 0 | 0.044594 | 2.7393 | 3.4848 | 7.1163 | 0 | 2.4301
| 2 | [24 empty] | 0 | 0 | [15 empty] | 0 | 0 | [15 empty] | 0 | 0 | 0.044594 | 2.7393 | 3.4826 | 7.1163 | 0 | 2.4316
| 3 | [24 empty] | 0 | 0 | [15 empty] | 0 | 0 | [15 empty] | 0 | 0 | 0.061731 | 2.3966 | 3.6328 | 7.1163 | 0 | 2.3311
| 4 | [24 empty] | 0 | 0 | [15 empty] | 0 | 0 | [15 empty] | 0 | 0 | 0.044594 | 2.7393 | 3.542 | 7.1163 | 0 | 2.3908
| 5 | [24 empty] | 0 | 0 | [15 empty] | 0 | 0 | [15 empty] | 0 | 0 | 0.061731 | 2.3966 | 3.6544 | 7.1163 | 0 | 2.3173
| 6 | [24 empty] | 0 | 0 | [15 empty] | 0 | 0 | [15 empty] | 0 | 0 | 0.061731 | 2.3966 | 3.8074 | 7.1163 | 0 | 2.2242
| 7 | [24 empty] | 0 | 0 | [15 empty] | 0 | 0 | [15 empty] | 0 | 0 | 0.061731 | 2.3966 | 3.9862 | 7.1163 | 0 | 2.1244
| 8 | [24 empty] | 0 | 0 | [15 empty] | 0 | 0 | [15 empty] | 0 | 0 | 0.061731 | 2.3966 | 3.7521 | 7.1163 | 0 | 2.257
| 9 | [24 empty] | 0 | 0 | [15 empty] | 0 | 0 | [15 empty] | 0 | 0 | 0.044594 | 2.7393 | 3.6117 | 7.1163 | 0 | 2.3447
| 10 | [24 empty] | 0 | 0 | [15 empty] | 0 | 0 | [15 empty] | 0 | 0 | 0.061731 | 2.3966 | 3.7441 | 7.1163 | 0 | 2.2618
| 11 | [24 empty] | 0 | 0 | [15 empty] | 0 | 0 | [15 empty] | 0 | 0 | 0.061731 | 2.3966 | 3.6989 | 7.1163 | 0 | 2.2894
| 12 | [24 empty] | 0 | 0 | [15 empty] | 0 | 0 | [15 empty] | 0 | 0 | 0.044594 | 2.7393 | 3.5515 | 7.1163 | 0 | 2.3844
| 13 | [24 empty] | 0 | 0 | [15 empty] | 0 | 0 | [15 empty] | 0 | 0 | 0.044594 | 2.7393 | 3.3954 | 7.1163 | 0 | 2.494
| 14 | [24 empty] | 0 | 0 | [15 empty] | 0 | 0 | [15 empty] | 0 | 0 | 0.044594 | 2.7393 | 3.3139 | 7.1163 | 0 | 2.5554
| 15 | [24 empty] | 0 | 0 | [15 empty] | 0 | 0 | [15 empty] | 0 | 0 | 0.044594 | 2.7393 | 3.4038 | 7.1163 | 0 | 2.4879
| 16 | [24 empty] | 0 | 0 | [15 empty] | 0 | 0 | [15 empty] | 0 | 0 | 0.044594 | 2.7393 | 3.4213 | 7.1163 | 0 | 2.4752
| 17 | [24 empty] | 0 | 0 | [15 empty] | 0 | 0 | [15 empty] | 0 | 0 | 0.044594 | 2.7393 | 3.4545 | 7.1163 | 0 | 2.4514
| 18 | [24 empty] | 0 | 0 | [15 empty] | 0 | 0 | [15 empty] | 0 | 0 | 0.044594 | 2.7393 | 3.4097 | 7.1163 | 0 | 2.4836
| 19 | [24 empty] | 0 | 0 | [15 empty] | 0 | 0 | [15 empty] | 0 | 0 | 0.044594 | 2.7393 | 3.3674 | 7.1163 | 0 | 2.5148
| 20 | [24 empty] | 0 | 0 | [15 empty] | 0 | 0 | [15 empty] | 0 | 0 | 0.044594 | 2.7393 | 3.462 | 7.1163 | 0 | 2.4461
| 21 | [24 empty] | 0 | 0 | [15 empty] | 0 | 0 | [15 empty] | 0 | 0 | 0.044594 | 2.7393 | 3.5547 | 7.1163 | 0 | 2.3823
| 22 | [24 empty] | 0 | 0 | [15 empty] | 0 | 0 | [15 empty] | 0 | 0 | 0.044594 | 2.7393 | 3.61 | 7.1163 | 0 | 2.3458
| 23 | [24 empty] | 0 | 0 | [15 empty] | 0 | 0 | [15 empty] | 0 | 0 | 0.044594 | 2.7393 | 3.4815 | 7.1163 | 0 | 2.4324
| 24 | [24 empty] | 0 | 0 | [15 empty] | 0 | 0 | [15 empty] | 0 | 0 | 0.044594 | 2.7393 | 3.391 | 7.1163 | 0 | 2.4973
| 25 | [24 empty] | 0 | 0 | [15 empty] | 0 | 0 | [15 empty] | 0 | 0 | 0.044594 | 2.7393 | 3.4618 | 7.1163 | 0 | 2.4463
| 26 | [24 empty] | 0 | 0 | [15 empty] | 0 | 0 | [15 empty] | 0 | 0 | 0.044594 | 2.7393 | 3.6069 | 7.1163 | 0 | 2.3478
| 27 | [24 empty] | 0 | 0 | [15 empty] | 0 | 0 | [15 empty] | 0 | 0 | 0.044594 | 2.7393 | 3.6145 | 7.1163 | 0 | 2.3429
| 28 | [24 empty] | 0 | 0 | [15 empty] | 0 | 0 | [15 empty] | 0 | 0 | 0.044594 | 2.7393 | 3.6264 | 7.1163 | 0 | 2.3352
| 29 | [24 empty] | 0 | 0 | [15 empty] | 0 | 0 | [15 empty] | 0 | 0 | 0.044594 | 2.7393 | 3.6175 | 7.1163 | 0 | 2.341
| 30 | [24 empty] | 0 | 0 | [15 empty] | 0 | 0 | [15 empty] | 0 | 0 | 0.044594 | 2.7393 | 3.6154 | 7.1163 | 0 | 2.3423
VII | 1 | [24 empty] | 0 | 0 | [15 empty] | 0 | 0 | [15 empty] | 0 | 0 | 0.044594 | 2.7393 | 3.4259 | 7.1163 | 0 | 2.4719
| 2 | [24 empty] | 0 | 0 | [15 empty] | 0 | 0 | [15 empty] | 0 | 0 | 0.044594 | 2.7393 | 3.5632 | 7.1163 | 0 | 2.3766
| 3 | [24 empty] | 0 | 0 | [15 empty] | 0 | 0 | [15 empty] | 0 | 0 | 0.061731 | 2.3966 | 3.6441 | 7.1163 | 0 | 2.3239
| 4 | [24 empty] | 0 | 0 | [15 empty] | 0 | 0 | [15 empty] | 0 | 0 | 0.044594 | 2.7393 | 3.4581 | 7.1163 | 0 | 2.4489
| 5 | [24 empty] | 0 | 0 | [15 empty] | 0 | 0 | [15 empty] | 0 | 0 | 0.044594 | 2.7393 | 3.4293 | 7.1163 | 0 | 2.4694
| 6 | [24 empty] | 0 | 0 | [15 empty] | 0 | 0 | [15 empty] | 0 | 0 | 0.044594 | 2.7393 | 3.4725 | 7.1163 | 0 | 2.4387
| 7 | [24 empty] | 0 | 0 | [15 empty] | 0 | 0 | [15 empty] | 0 | 0 | 0.044594 | 2.7393 | 3.5153 | 7.1163 | 0 | 2.409
| 8 | [24 empty] | 0 | 0 | [15 empty] | 0 | 0 | [15 empty] | 0 | 0 | 0.044594 | 2.7393 | 3.5697 | 7.1163 | 0 | 2.3723
| 9 | [24 empty] | 0 | 0 | [15 empty] | 0 | 0 | [15 empty] | 0 | 0 | 0.044594 | 2.7393 | 3.5946 | 7.1163 | 0 | 2.3558
| 10 | [24 empty] | 0 | 0 | [15 empty] | 0 | 0 | [15 empty] | 0 | 0 | 0.061731 | 2.3966 | 3.6819 | 7.1163 | 0 | 2.3
| 11 | [24 empty] | 0 | 0 | [15 empty] | 0 | 0 | [15 empty] | 0 | 0 | 0.061731 | 2.3966 | 3.6508 | 7.1163 | 0 | 2.3196
| 12 | [24 empty] | 0 | 0 | [15 empty] | 0 | 0 | [15 empty] | 0 | 0 | 0.061731 | 2.3966 | 3.7321 | 7.1163 | 0 | 2.2691
| 13 | [24 empty] | 0 | 0 | [15 empty] | 0 | 0 | [15 empty] | 0 | 0 | 0.061731 | 2.3966 | 3.6595 | 7.1163 | 0 | 2.3141
| 14 | [24 empty] | 0 | 0 | [15 empty] | 0 | 0 | [15 empty] | 0 | 0 | 0.044594 | 2.7393 | 3.5779 | 7.1163 | 0 | 2.3669
| 15 | [24 empty] | 0 | 0 | [15 empty] | 0 | 0 | [15 empty] | 0 | 0 | 0.044594 | 2.7393 | 3.5099 | 7.1163 | 0 | 2.4127
| 16 | [24 empty] | 0 | 0 | [15 empty] | 0 | 0 | [15 empty] | 0 | 0 | 0.044594 | 2.7393 | 3.4633 | 7.1163 | 0 | 2.4452
| 17 | [24 empty] | 0 | 0 | [15 empty] | 0 | 0 | [15 empty] | 0 | 0 | 0.044594 | 2.7393 | 3.54 | 7.1163 | 0 | 2.3922
| 18 | [24 empty] | 0 | 0 | [15 empty] | 0 | 0 | [15 empty] | 0 | 0 | 0.061731 | 2.3966 | 3.7593 | 7.1163 | 0 | 2.2526
| 19 | [24 empty] | 0 | 0 | [15 empty] | 0 | 0 | [15 empty] | 0 | 0 | 0.044594 | 2.7393 | 3.5541 | 7.1163 | 0 | 2.3827
| 20 | [24 empty] | 0 | 0 | [15 empty] | 0 | 0 | [15 empty] | 0 | 0 | 0.044594 | 2.7393 | 3.3865 | 7.1163 | 0 | 2.5006
| 21 | [24 empty] | 0 | 0 | [15 empty] | 0 | 0 | [15 empty] | 0 | 0 | 0.044594 | 2.7393 | 3.3308 | 7.1163 | 0 | 2.5425
| 22 | [24 empty] | 0 | 0 | [15 empty] | 0 | 0 | [15 empty] | 0 | 0 | 0.044594 | 2.7393 | 3.441 | 7.1163 | 0 | 2.461
| 23 | [24 empty] | 0 | 0 | [15 empty] | 0 | 0 | [15 empty] | 0 | 0 | 0.061731 | 2.3966 | 3.6557 | 7.1163 | 0 | 2.3165
| 24 | [24 empty] | 0 | 0 | [15 empty] | 0 | 0 | [15 empty] | 0 | 0 | 0.061731 | 2.3966 | 3.7395 | 7.1163 | 0 | 2.2646
| 25 | [24 empty] | 0 | 0 | [15 empty] | 0 | 0 | [15 empty] | 0 | 0 | 0.044594 | 2.7393 | 3.43 | 7.1163 | 0 | 2.4689
| 26 | [24 empty] | 0 | 0 | [15 empty] | 0 | 0 | [15 empty] | 0 | 0 | 0.044594 | 2.7393 | 3.4071 | 7.1163 | 0 | 2.4855
| 27 | [24 empty] | 0 | 0 | [15 empty] | 0 | 0 | [15 empty] | 0 | 0 | 0.044594 | 2.7393 | 3.4036 | 7.1163 | 0 | 2.4881
| 28 | [24 empty] | 0 | 0 | [15 empty] | 0 | 0 | [15 empty] | 0 | 0 | 0.044594 | 2.7393 | 3.417 | 7.1163 | 0 | 2.4783
| 29 | [24 empty] | 0 | 0 | [15 empty] | 0 | 0 | [15 empty] | 0 | 0 | 0.044594 | 2.7393 | 3.3882 | 7.1163 | 0 | 2.4994
| 30 | [24 empty] | 0 | 0 | [15 empty] | 0 | 0 | [15 empty] | 0 | 0 | 0.044594 | 2.7393 | 3.4805 | 7.1163 | 0 | 2.4331
| 31 | [24 empty] | 0 | 0 | [15 empty] | 0 | 0 | [15 empty] | 0 | 0 | 0.044594 | 2.7393 | 3.4259 | 7.1163 | 0 | 2.4719
VIII | 1 | [24 empty] | 0 | 0 | [15 empty] | 0 | 0 | [15 empty] | 0 | 0 | 0.044594 | 2.7393 | 3.3616 | 7.1163 | 0 | 2.5191
| 2 | [24 empty] | 0 | 0 | [15 empty] | 0 | 0 | [15 empty] | 0 | 0 | 0.044594 | 2.7393 | 3.3141 | 7.1163 | 0 | 2.5553
| 3 | [24 empty] | 0 | 0 | [15 empty] | 0 | 0 | [15 empty] | 0 | 0 | 0.044594 | 2.7393 | 3.2682 | 7.1163 | 0 | 2.5912
| 4 | [24 empty] | 0 | 0 | [15 empty] | 0 | 0 | [15 empty] | 0 | 0 | 0.044594 | 2.7393 | 3.3258 | 7.1163 | 0 | 2.5463
| 5 | [24 empty] | 0 | 0 | [15 empty] | 0 | 0 | [15 empty] | 0 | 0 | 0.044594 | 2.7393 | 3.4235 | 7.1163 | 0 | 2.4736
| 6 | [24 empty] | 0 | 0 | [15 empty] | 0 | 0 | [15 empty] | 0 | 0 | 0.044594 | 2.7393 | 3.5047 | 7.1163 | 0 | 2.4163
| 7 | [24 empty] | 0 | 0 | [15 empty] | 0 | 0 | [15 empty] | 0 | 0 | 0.044594 | 2.7393 | 3.5597 | 7.1163 | 0 | 2.379
| 8 | [24 empty] | 0 | 0 | [15 empty] | 0 | 0 | [15 empty] | 0 | 0 | 0.044594 | 2.7393 | 3.5887 | 7.1163 | 0 | 2.3597
| 9 | [24 empty] | 0 | 0 | [15 empty] | 0 | 0 | [15 empty] | 0 | 0 | 0.044594 | 2.7393 | 3.5249 | 7.1163 | 0 | 2.4024
| 10 | [24 empty] | 0 | 0 | [15 empty] | 0 | 0 | [15 empty] | 0 | 0 | 0.044594 | 2.7393 | 3.5331 | 7.1163 | 0 | 2.3969
| 11 | [24 empty] | 0 | 0 | [15 empty] | 0 | 0 | [15 empty] | 0 | 0 | 0.044594 | 2.7393 | 3.5701 | 7.1163 | 0 | 2.372
| 12 | [24 empty] | 0 | 0 | [15 empty] | 0 | 0 | [15 empty] | 0 | 0 | 0.061731 | 2.3966 | 3.6469 | 7.1163 | 0 | 2.3221
| 13 | [24 empty] | 0 | 0 | [15 empty] | 0 | 0 | [15 empty] | 0 | 0 | 0.044594 | 2.7393 | 3.5957 | 7.1163 | 0 | 2.3551
| 14 | [24 empty] | 0 | 0 | [15 empty] | 0 | 0 | [15 empty] | 0 | 0 | 0.061731 | 2.3966 | 3.6371 | 7.1163 | 0 | 2.3283
| 15 | [24 empty] | 0 | 0 | [15 empty] | 0 | 0 | [15 empty] | 0 | 0 | 0.061731 | 2.3966 | 3.8007 | 7.1163 | 0 | 2.2281
| 16 | [24 empty] | 0 | 0 | [15 empty] | 0 | 0 | [15 empty] | 0 | 0 | 0.061731 | 2.3966 | 3.9057 | 7.1163 | 0 | 2.1682
| 17 | [24 empty] | 0 | 0 | [15 empty] | 0 | 0 | [15 empty] | 0 | 0 | 0.061731 | 2.3966 | 3.9219 | 7.1163 | 0 | 2.1593
| 18 | [24 empty] | 0 | 0 | [15 empty] | 0 | 0 | [15 empty] | 0 | 0 | 0.044594 | 2.7393 | 3.618 | 7.1163 | 0 | 2.3406
| 19 | [24 empty] | 0 | 0 | [15 empty] | 0 | 0 | [15 empty] | 0 | 0 | 0.044594 | 2.7393 | 3.5937 | 7.1163 | 0 | 2.3565
| 20 | [24 empty] | 0 | 0 | [15 empty] | 0 | 0 | [15 empty] | 0 | 0 | 0.061731 | 2.3966 | 3.6914 | 7.1163 | 0 | 2.2941
| 21 | [24 empty] | 0 | 0 | [15 empty] | 0 | 0 | [15 empty] | 0 | 0 | 0.061731 | 2.3966 | 3.7984 | 7.1163 | 0 | 2.2294
| 22 | [24 empty] | 0 | 0 | [15 empty] | 0 | 0 | [15 empty] | 0 | 0 | 0.061731 | 2.3966 | 3.8177 | 7.1163 | 0 | 2.2182
| 23 | [24 empty] | 0 | 0 | [15 empty] | 0 | 0 | [15 empty] | 0 | 0 | 0.061731 | 2.3966 | 3.6456 | 7.1163 | 0 | 2.3229
| 24 | [24 empty] | 0 | 0 | [15 empty] | 0 | 0 | [15 empty] | 0 | 0 | 0.044594 | 2.7393 | 3.5301 | 7.1163 | 0 | 2.3989
| 25 | [24 empty] | 0 | 0 | [15 empty] | 0 | 0 | [15 empty] | 0 | 0 | 0.044594 | 2.7393 | 3.5114 | 7.1163 | 0 | 2.4117
| 26 | [24 empty] | 0 | 0 | [15 empty] | 0 | 0 | [15 empty] | 0 | 0 | 0.044594 | 2.7393 | 3.3607 | 7.1163 | 0 | 2.5198
| 27 | [24 empty] | 0 | 0 | [15 empty] | 0 | 0 | [15 empty] | 0 | 0 | 0.044594 | 2.7393 | 3.3776 | 7.1163 | 0 | 2.5072
| 28 | [24 empty] | 0 | 0 | [15 empty] | 0 | 0 | [15 empty] | 0 | 0 | 0.044594 | 2.7393 | 3.3194 | 7.1163 | 0 | 2.5511
| 29 | [24 empty] | 0 | 0 | [15 empty] | 0 | 0 | [15 empty] | 0 | 0 | 0.044594 | 2.7393 | 3.2669 | 7.1163 | 0 | 2.5922
| 30 | [24 empty] | 0 | 0 | [15 empty] | 0 | 0 | [15 empty] | 0 | 0 | 0.044594 | 2.7393 | 3.2903 | 7.1163 | 0 | 2.5738
IX | 1 | [10 empty] | 0.35397 | 14.1588 | 17.8194 | 8.152% | 1.4526 | 16.3669 | 0 | 28.1797 | 0 |  | 0.063769 | 3.9172 | 4.5767 | 4.404 | 124.1029 | 7.6144 |  | 0.35397 | 14.1588 | 17.8194 | 8.152% | 1.4526 | 16.3669 | 0 | 28.1797 | 0 |  | 0.063769 | 3.9172 | 4.5767 | 4.404 | 124.1029 | 7.6144 |  | 0.35397 | 14.1588 | 17.8194 | 8.152% | 1.4526 | 16.3669 | 0 | 28.1797 | 0 |  | 0.052222 | 3.9172 | 4.4573 | 4.2891 | 120.865 | 7.8184 | 0.044594 | 2.7393 | 3.2005 | 7.1163 | 0 | 2.6459
| 2 | [10 empty] | 0.35397 | 14.1588 | 18.4123 | 6.616% | 1.2182 | 17.1942 | 0 | 0 | 0 |  | 0.063769 | 3.9172 | 4.6835 | 4.5068 | 0 | 0 |  | 0.35397 | 14.1588 | 18.4123 | 6.616% | 1.2182 | 17.1942 | 0 | 0 | 0 |  | 0.063769 | 3.9172 | 4.6835 | 4.5068 | 0 | 0 |  | 0.35397 | 14.1588 | 18.4123 | 6.616% | 1.2182 | 17.1942 | 0 | 0 | 0 |  | 0.052222 | 3.9172 | 4.5448 | 4.3733 | 0 | 0 | 0.044594 | 2.7393 | 3.2752 | 7.1163 | 0 | 2.5856
| 3 | [10 empty] | 0.35397 | 14.1588 | 18.7811 | 5.71% | 1.0724 | 17.7087 | 0 | 0 | 0 |  | 0.063769 | 3.9172 | 4.7499 | 4.5707 | 0 | 0 |  | 0.35397 | 14.1588 | 18.7811 | 5.71% | 1.0724 | 17.7087 | 0 | 0 | 0 |  | 0.063769 | 3.9172 | 4.7499 | 4.5707 | 0 | 0 |  | 0.35397 | 14.1588 | 18.7811 | 5.71% | 1.0724 | 17.7087 | 0 | 0 | 0 |  | 0.052222 | 3.9172 | 4.5991 | 4.4256 | 0 | 0 | 0.044594 | 2.7393 | 3.3217 | 7.1163 | 0 | 2.5494
| 4 | [10 empty] | 0 | 0 | 0 | 0% | 0 | 0 | 0 | 0 | 0 |  | 0 | 0 | 0 | 0 | 0 | 0 |  | 0 | 0 | 0 | 0% | 0 | 0 | 0 | 0 | 0 |  | 0 | 0 | 0 | 0 | 0 | 0 |  | 0 | 0 | 0 | 0% | 0 | 0 | 0 | 0 | 0 |  | 0.052222 | 0 | 0.80705 | 0.7766 | 0 | 0 | 0.044594 | 2.7393 | 3.4285 | 7.1163 | 0 | 2.47
| 5 | [10 empty] | 0.35397 | 14.1588 | 19.1159 | 4.917% | 0.94 | 18.1759 | 0 | 0 | 0 |  | 0.063769 | 3.9172 | 4.8102 | 4.6287 | 0 | 0 |  | 0.35397 | 14.1588 | 19.1159 | 4.917% | 0.94 | 18.1759 | 0 | 0 | 0 |  | 0.063769 | 3.9172 | 4.8102 | 4.6287 | 0 | 0 |  | 0.35397 | 14.1588 | 19.1159 | 4.917% | 0.94 | 18.1759 | 0 | 0 | 0 |  | 0.052222 | 3.9172 | 4.6485 | 4.4731 | 0 | 0 | 0.044594 | 2.7393 | 3.3639 | 7.1163 | 0 | 2.5175
| 6 | [10 empty] | 0 | 0 | 0 | 0% | 0 | 0 | 0 | 0 | 0 |  | 0 | 0 | 0 | 0 | 0 | 0 |  | 0 | 0 | 0 | 0% | 0 | 0 | 0 | 0 | 0 |  | 0 | 0 | 0 | 0 | 0 | 0 |  | 0 | 0 | 0 | 0% | 0 | 0 | 0 | 0 | 0 |  | 0.052222 | 0 | 0.79965 | 0.76948 | 0 | 0 | 0.044594 | 2.7393 | 3.4222 | 7.1163 | 0 | 2.4745
| 7 | [10 empty] | 0.35397 | 14.1588 | 19.1041 | 4.945% | 0.94466 | 18.1594 | 0 | 0 | 0 |  | 0.063769 | 3.9172 | 4.8081 | 4.6267 | 0 | 0 |  | 0.35397 | 14.1588 | 19.1041 | 4.945% | 0.94466 | 18.1594 | 0 | 0 | 0 |  | 0.063769 | 3.9172 | 4.8081 | 4.6267 | 0 | 0 |  | 0.35397 | 14.1588 | 19.1041 | 4.945% | 0.94466 | 18.1594 | 0 | 0 | 0 |  | 0.052222 | 3.9172 | 4.6468 | 4.4715 | 0 | 0 | 0.044594 | 2.7393 | 3.3624 | 7.1163 | 0 | 2.5186
| 8 | [10 empty] | 0 | 0 | 0 | 0% | 0 | 0 | 0 | 0 | 0 |  | 0 | 0 | 0 | 0 | 0 | 0 |  | 0 | 0 | 0 | 0% | 0 | 0 | 0 | 0 | 0 |  | 0 | 0 | 0 | 0 | 0 | 0 |  | 0 | 0 | 0 | 0% | 0 | 0 | 0 | 0 | 0 |  | 0.052222 | 0 | 0.79334 | 0.76341 | 0 | 0 | 0.044594 | 2.7393 | 3.4168 | 7.1163 | 0 | 2.4784
| 9 | [10 empty] | 0 | 0 | 0 | 0% | 0 | 0 | 0 | 0 | 0 |  | 0 | 0 | 0 | 0 | 0 | 0 |  | 0 | 0 | 0 | 0% | 0 | 0 | 0 | 0 | 0 |  | 0 | 0 | 0 | 0 | 0 | 0 |  | 0 | 0 | 0 | 0% | 0 | 0 | 0 | 0 | 0 |  | 0.052222 | 0 | 0.8312 | 0.79984 | 0 | 0 | 0.044594 | 2.7393 | 3.4491 | 7.1163 | 0 | 2.4552
| 10 | [10 empty] | 0 | 0 | 0 | 0% | 0 | 0 | 0 | 0 | 0 |  | 0 | 0 | 0 | 0 | 0 | 0 |  | 0 | 0 | 0 | 0% | 0 | 0 | 0 | 0 | 0 |  | 0 | 0 | 0 | 0 | 0 | 0 |  | 0 | 0 | 0 | 0% | 0 | 0 | 0 | 0 | 0 |  | 0.052222 | 0 | 0.83773 | 0.80612 | 0 | 0 | 0.044594 | 2.7393 | 3.4547 | 7.1163 | 0 | 2.4513
| 11 | [10 empty] | 0 | 0 | 0 | 0% | 0 | 0 | 0 | 0 | 0 |  | 0 | 0 | 0 | 0 | 0 | 0 |  | 0 | 0 | 0 | 0% | 0 | 0 | 0 | 0 | 0 |  | 0 | 0 | 0 | 0 | 0 | 0 |  | 0 | 0 | 0 | 0% | 0 | 0 | 0 | 0 | 0 |  | 0.052222 | 0 | 0.93782 | 0.90243 | 0 | 0 | 0.044594 | 2.7393 | 3.5402 | 7.1163 | 0 | 2.3921
| 12 | [10 empty] | 0 | 0 | 0 | 0% | 0 | 0 | 0 | 0 | 0 |  | 0 | 0 | 0 | 0 | 0 | 0 |  | 0 | 0 | 0 | 0% | 0 | 0 | 0 | 0 | 0 |  | 0 | 0 | 0 | 0 | 0 | 0 |  | 0 | 0 | 0 | 0% | 0 | 0 | 0 | 0 | 0 |  | 0.052222 | 0 | 0.98852 | 0.95122 | 0 | 0 | 0.044594 | 2.7393 | 3.5835 | 7.1163 | 0 | 2.3632
| 13 | [10 empty] | 0 | 0 | 0 | 0% | 0 | 0 | 0 | 0 | 0 |  | 0 | 0 | 0 | 0 | 0 | 0 |  | 0 | 0 | 0 | 0% | 0 | 0 | 0 | 0 | 0 |  | 0 | 0 | 0 | 0 | 0 | 0 |  | 0 | 0 | 0 | 0% | 0 | 0 | 0 | 0 | 0 |  | 0.052222 | 0 | 1.0155 | 0.97718 | 0 | 0 | 0.044594 | 2.7393 | 3.6065 | 7.1163 | 0 | 2.3481
| 14 | [10 empty] | 0.35397 | 14.1588 | 18.9403 | 5.329% | 1.0094 | 17.931 | 0 | 0 | 0 |  | 0.063769 | 3.9172 | 4.7786 | 4.5983 | 0 | 0 |  | 0.35397 | 14.1588 | 18.9403 | 5.329% | 1.0094 | 17.931 | 0 | 0 | 0 |  | 0.063769 | 3.9172 | 4.7786 | 4.5983 | 0 | 0 |  | 0.35397 | 14.1588 | 18.9403 | 5.329% | 1.0094 | 17.931 | 0 | 0 | 0 |  | 0.052222 | 3.9172 | 4.6226 | 4.4482 | 0 | 0 | 0.044594 | 2.7393 | 3.3417 | 7.1163 | 0 | 2.5341
| 15 | [10 empty] | 0.35397 | 14.1588 | 18.0274 | 7.602% | 1.3704 | 16.657 | 0 | 26.2676 | 0 |  | 0.063769 | 3.9172 | 4.6142 | 4.44 | 116.629 | 7.0401 |  | 0.35397 | 14.1588 | 18.0274 | 7.602% | 1.3704 | 16.657 | 0 | 26.2676 | 0 |  | 0.063769 | 3.9172 | 4.6142 | 4.44 | 116.629 | 7.0401 |  | 0.35397 | 14.1588 | 18.0274 | 7.602% | 1.3704 | 16.657 | 0 | 26.2676 | 0 |  | 0.052222 | 3.9172 | 4.488 | 4.3186 | 113.4394 | 7.2381 | 0.044594 | 2.7393 | 3.2267 | 7.1163 | 0 | 2.6244
| 16 | [10 empty] | 0.35397 | 14.1588 | 18.0097 | 7.648% | 1.3774 | 16.6323 | 0 | 26.4303 | 0 |  | 0.063769 | 3.9172 | 4.611 | 4.437 | 117.2705 | 7.0887 |  | 0.35397 | 14.1588 | 18.0097 | 7.648% | 1.3774 | 16.6323 | 0 | 26.4303 | 0 |  | 0.063769 | 3.9172 | 4.611 | 4.437 | 117.2705 | 7.0887 |  | 0.35397 | 14.1588 | 18.0097 | 7.648% | 1.3774 | 16.6323 | 0 | 26.4303 | 0 |  | 0.052222 | 3.9172 | 4.4853 | 4.3161 | 114.0757 | 7.2872 | 0.044594 | 2.7393 | 3.2245 | 7.1163 | 0 | 2.6263
| 17 | [10 empty] | 0.35397 | 14.1588 | 18.3474 | 6.779% | 1.2438 | 17.1036 | 0 | 23.3249 | 0 |  | 0.063769 | 3.9172 | 4.6718 | 4.4955 | 104.8573 | 6.1743 |  | 0.35397 | 14.1588 | 18.3474 | 6.779% | 1.2438 | 17.1036 | 0 | 23.3249 | 0 |  | 0.063769 | 3.9172 | 4.6718 | 4.4955 | 104.8573 | 6.1743 |  | 0.35397 | 14.1588 | 18.3474 | 6.779% | 1.2438 | 17.1036 | 0 | 23.3249 | 0 |  | 0.052222 | 3.9172 | 4.5352 | 4.364 | 101.7907 | 6.3603 | 0.044594 | 2.7393 | 3.267 | 7.1163 | 0 | 2.5921
| 18 | [10 empty] | 0.35397 | 14.1588 | 18.3209 | 6.846% | 1.2543 | 17.0666 | 0 | 23.569 | 0 |  | 0.063769 | 3.9172 | 4.667 | 4.4909 | 105.8462 | 6.2453 |  | 0.35397 | 14.1588 | 18.3209 | 6.846% | 1.2543 | 17.0666 | 0 | 23.569 | 0 |  | 0.063769 | 3.9172 | 4.667 | 4.4909 | 105.8462 | 6.2453 |  | 0.35397 | 14.1588 | 18.3209 | 6.846% | 1.2543 | 17.0666 | 0 | 23.569 | 0 |  | 0.052222 | 3.9172 | 4.5313 | 4.3603 | 102.7671 | 6.4324 | 0.044594 | 2.7393 | 3.2637 | 7.1163 | 0 | 2.5947
| 19 | [10 empty] | 0.35397 | 14.1588 | 18.1778 | 7.211% | 1.3109 | 16.867 | 0 | 24.8844 | 0 |  | 0.063769 | 3.9172 | 4.6413 | 4.4661 | 111.1365 | 6.6305 |  | 0.35397 | 14.1588 | 18.1778 | 7.211% | 1.3109 | 16.867 | 0 | 24.8844 | 0 |  | 0.063769 | 3.9172 | 4.6413 | 4.4661 | 111.1365 | 6.6305 |  | 0.35397 | 14.1588 | 18.1778 | 7.211% | 1.3109 | 16.867 | 0 | 24.8844 | 0 |  | 0.052222 | 3.9172 | 4.5102 | 4.34 | 107.9972 | 6.8232 | 0.044594 | 2.7393 | 3.2457 | 7.1163 | 0 | 2.6091
| 20 | [10 empty] | 0.35397 | 14.1588 | 18.6291 | 6.079% | 1.1324 | 17.4967 | 0 | 0 | 0 |  | 0.063769 | 3.9172 | 4.7226 | 4.5443 | 0 | 0 |  | 0.35397 | 14.1588 | 18.6291 | 6.079% | 1.1324 | 17.4967 | 0 | 0 | 0 |  | 0.063769 | 3.9172 | 4.7226 | 4.5443 | 0 | 0 |  | 0.35397 | 14.1588 | 18.6291 | 6.079% | 1.1324 | 17.4967 | 0 | 0 | 0 |  | 0.052222 | 3.9172 | 4.5767 | 4.404 | 0 | 0 | 0.044594 | 2.7393 | 3.3025 | 7.1163 | 0 | 2.5642
| 21 | [10 empty] | 0.35397 | 14.1588 | 19.1955 | 4.733% | 0.90851 | 18.287 | 0 | 0 | 0 |  | 0.063769 | 3.9172 | 4.8246 | 4.6425 | 0 | 0 |  | 0.35397 | 14.1588 | 19.1955 | 4.733% | 0.90851 | 18.287 | 0 | 0 | 0 |  | 0.063769 | 3.9172 | 4.8246 | 4.6425 | 0 | 0 |  | 0.35397 | 14.1588 | 19.1955 | 4.733% | 0.90851 | 18.287 | 0 | 0 | 0 |  | 0.052222 | 3.9172 | 4.6603 | 4.4844 | 0 | 0 | 0.044594 | 2.7393 | 3.3739 | 7.1163 | 0 | 2.51
| 22 | [10 empty] | 0.35397 | 14.1588 | 18.4743 | 6.461% | 1.1937 | 17.2806 | 0 | 0 | 0 |  | 0.063769 | 3.9172 | 4.6947 | 4.5175 | 0 | 0 |  | 0.35397 | 14.1588 | 18.4743 | 6.461% | 1.1937 | 17.2806 | 0 | 0 | 0 |  | 0.063769 | 3.9172 | 4.6947 | 4.5175 | 0 | 0 |  | 0.35397 | 14.1588 | 18.4743 | 6.461% | 1.1937 | 17.2806 | 0 | 0 | 0 |  | 0.052222 | 3.9172 | 4.5539 | 4.382 | 0 | 0 | 0.044594 | 2.7393 | 3.283 | 7.1163 | 0 | 2.5794
| 23 | [10 empty] | 0.35397 | 14.1588 | 18.0761 | 7.475% | 1.3511 | 16.725 | 0 | 25.8201 | 0 |  | 0.063769 | 3.9172 | 4.6229 | 4.4485 | 114.8599 | 6.9071 |  | 0.35397 | 14.1588 | 18.0761 | 7.475% | 1.3511 | 16.725 | 0 | 25.8201 | 0 |  | 0.063769 | 3.9172 | 4.6229 | 4.4485 | 114.8599 | 6.9071 |  | 0.35397 | 14.1588 | 18.0761 | 7.475% | 1.3511 | 16.725 | 0 | 25.8201 | 0 |  | 0.052222 | 3.9172 | 4.4951 | 4.3255 | 111.6851 | 7.1034 | 0.044594 | 2.7393 | 3.2329 | 7.1163 | 0 | 2.6195
| 24 | [10 empty] | 0.35397 | 14.1588 | 18.0554 | 7.528% | 1.3593 | 16.6961 | 0 | 26.01 | 0 |  | 0.063769 | 3.9172 | 4.6192 | 4.4449 | 115.6114 | 6.9635 |  | 0.35397 | 14.1588 | 18.0554 | 7.528% | 1.3593 | 16.6961 | 0 | 26.01 | 0 |  | 0.063769 | 3.9172 | 4.6192 | 4.4449 | 115.6114 | 6.9635 |  | 0.35397 | 14.1588 | 18.0554 | 7.528% | 1.3593 | 16.6961 | 0 | 26.01 | 0 |  | 0.052222 | 3.9172 | 4.4921 | 4.3226 | 112.4301 | 7.1605 | 0.044594 | 2.7393 | 3.2303 | 7.1163 | 0 | 2.6216
| 25 | [10 empty] | 0.35397 | 14.1588 | 18.3283 | 6.828% | 1.2514 | 17.0769 | 0 | 23.5012 | 0 |  | 0.063769 | 3.9172 | 4.6684 | 4.4922 | 105.5717 | 6.2256 |  | 0.35397 | 14.1588 | 18.3283 | 6.828% | 1.2514 | 17.0769 | 0 | 23.5012 | 0 |  | 0.063769 | 3.9172 | 4.6684 | 4.4922 | 105.5717 | 6.2256 |  | 0.35397 | 14.1588 | 18.3283 | 6.828% | 1.2514 | 17.0769 | 0 | 23.5012 | 0 |  | 0.052222 | 3.9172 | 4.5323 | 4.3613 | 102.496 | 6.4124 | 0.044594 | 2.7393 | 3.2646 | 7.1163 | 0 | 2.594
| 26 | [10 empty] | 0.35397 | 14.1588 | 18.4876 | 6.428% | 1.1884 | 17.2991 | 0 | 0 | 0 |  | 0.063769 | 3.9172 | 4.6971 | 4.5198 | 0 | 0 |  | 0.35397 | 14.1588 | 18.4876 | 6.428% | 1.1884 | 17.2991 | 0 | 0 | 0 |  | 0.063769 | 3.9172 | 4.6971 | 4.5198 | 0 | 0 |  | 0.35397 | 14.1588 | 18.4876 | 6.428% | 1.1884 | 17.2991 | 0 | 0 | 0 |  | 0.052222 | 3.9172 | 4.5558 | 4.3839 | 0 | 0 | 0.044594 | 2.7393 | 3.2847 | 7.1163 | 0 | 2.5781
| 27 | [10 empty] | 0 | 0 | 0 | 0% | 0 | 0 | 0 | 0 | 0 |  | 0 | 0 | 0 | 0 | 0 | 0 |  | 0 | 0 | 0 | 0% | 0 | 0 | 0 | 0 | 0 |  | 0 | 0 | 0 | 0 | 0 | 0 |  | 0 | 0 | 0 | 0% | 0 | 0 | 0 | 0 | 0 |  | 0.052222 | 0 | 0.79965 | 0.76948 | 0 | 0 | 0.044594 | 2.7393 | 3.4222 | 7.1163 | 0 | 2.4745
| 28 | [10 empty] | 0 | 0 | 0 | 0% | 0 | 0 | 0 | 0 | 0 |  | 0 | 0 | 0 | 0 | 0 | 0 |  | 0 | 0 | 0 | 0% | 0 | 0 | 0 | 0 | 0 |  | 0 | 0 | 0 | 0 | 0 | 0 |  | 0 | 0 | 0 | 0% | 0 | 0 | 0 | 0 | 0 |  | 0.052222 | 0 | 0.804 | 0.77366 | 0 | 0 | 0.044594 | 2.7393 | 3.4259 | 7.1163 | 0 | 2.4719
| 29 | [10 empty] | 0.35397 | 14.1588 | 19.2899 | 4.516% | 0.87119 | 18.4187 | 0 | 0 | 0 |  | 0.063769 | 3.9172 | 4.8416 | 4.6589 | 0 | 0 |  | 0.35397 | 14.1588 | 19.2899 | 4.516% | 0.87119 | 18.4187 | 0 | 0 | 0 |  | 0.063769 | 3.9172 | 4.8416 | 4.6589 | 0 | 0 |  | 0.35397 | 14.1588 | 19.2899 | 4.516% | 0.87119 | 18.4187 | 0 | 0 | 0 |  | 0.052222 | 3.9172 | 4.6742 | 4.4978 | 0 | 0 | 0.044594 | 2.7393 | 3.3858 | 7.1163 | 0 | 2.5012
| 30 | [10 empty] | 0.35397 | 14.1588 | 19.0687 | 5.027% | 0.95866 | 18.11 | 0 | 0 | 0 |  | 0.063769 | 3.9172 | 4.8017 | 4.6205 | 0 | 0 |  | 0.35397 | 14.1588 | 19.0687 | 5.027% | 0.95866 | 18.11 | 0 | 0 | 0 |  | 0.063769 | 3.9172 | 4.8017 | 4.6205 | 0 | 0 |  | 0.35397 | 14.1588 | 19.0687 | 5.027% | 0.95866 | 18.11 | 0 | 0 | 0 |  | 0.052222 | 3.9172 | 4.6416 | 4.4664 | 0 | 0 | 0.044594 | 2.7393 | 3.3579 | 7.1163 | 0 | 2.5219
| 31 | [10 empty] | 0.35397 | 14.1588 | 17.9595 | 7.78% | 1.3972 | 16.5624 | 0 | 26.8914 | 0 |  | 0.063769 | 3.9172 | 4.6019 | 4.4283 | 119.0825 | 7.2265 |  | 0.35397 | 14.1588 | 17.9595 | 7.78% | 1.3972 | 16.5624 | 0 | 26.8914 | 0 |  | 0.063769 | 3.9172 | 4.6019 | 4.4283 | 119.0825 | 7.2265 |  | 0.35397 | 14.1588 | 17.9595 | 7.78% | 1.3972 | 16.5624 | 0 | 26.8914 | 0 |  | 0.052222 | 3.9172 | 4.478 | 4.309 | 115.8743 | 7.4265 | 0.044594 | 2.7393 | 3.2182 | 7.1163 | 0 | 2.6314
X | 1 | [10 empty] | 0 | 0 | 0 | 0% | 0 | 0 | 0 | 0 | 0 |  | 0 | 0 | 0 | 0 | 0 | 0 |  | 0 | 0 | 0 | 0% | 0 | 0 | 0 | 0 | 0 |  | 0 | 0 | 0 | 0 | 0 | 0 |  | 0 | 0 | 0 | 0% | 0 | 0 | 0 | 0 | 0 |  | 0.052222 | 0 | 0.83033 | 0.799 | 0 | 0 | 0.044594 | 2.7393 | 3.4484 | 7.1163 | 0 | 2.4557
| 2 | [10 empty] | 0.35397 | 14.1588 | 18.4949 | 6.41% | 1.1855 | 17.3094 | 0 | 0 | 0 |  | 0.063769 | 3.9172 | 4.6984 | 4.5211 | 0 | 0 |  | 0.35397 | 14.1588 | 18.4949 | 6.41% | 1.1855 | 17.3094 | 0 | 0 | 0 |  | 0.063769 | 3.9172 | 4.6984 | 4.5211 | 0 | 0 |  | 0.35397 | 14.1588 | 18.4949 | 6.41% | 1.1855 | 17.3094 | 0 | 0 | 0 |  | 0.052222 | 3.9172 | 4.5569 | 4.385 | 0 | 0 | 0.044594 | 2.7393 | 3.2856 | 7.1163 | 0 | 2.5774
| 3 | [10 empty] | 0.33283 | 14.3702 | 17.4406 | 9.225% | 1.6089 | 15.8317 | 0 | 31.814 | 0 |  | 0.051633 | 4.0386 | 4.5149 | 4.3445 | 138.2165 | 8.7141 |  | 0.29428 | 12.6143 | 15.329 | 10.5% | 1.6089 | 13.7201 | 0 | 31.814 | 0 |  | 0.047493 | 3.0119 | 3.45 | 3.3199 | 105.6181 | 11.4037 |  | 0.33283 | 14.3702 | 17.4406 | 9.225% | 1.6089 | 15.8317 | 0 | 31.814 | 0 |  | 0.052222 | 4.0386 | 4.5203 | 4.3497 | 138.3828 | 8.7037 | 0.045848 | 2.7268 | 3.1498 | 7.1163 | 0 | 2.6886
| 4 | [10 empty] | 0.33283 | 14.3702 | 17.0245 | 10.48% | 1.7838 | 15.2407 | 0 | 35.8823 | 0 |  | 0.051633 | 4.0386 | 4.4503 | 4.2824 | 153.6627 | 9.971 |  | 0.29428 | 12.6143 | 14.9611 | 11.92% | 1.7838 | 13.1773 | 0 | 35.8823 | 0 |  | 0.047493 | 3.0119 | 3.3907 | 3.2627 | 117.0745 | 13.0872 |  | 0.33283 | 14.3702 | 17.0245 | 10.48% | 1.7838 | 15.2407 | 0 | 35.8823 | 0 |  | 0.052222 | 4.0386 | 4.455 | 4.2869 | 153.8249 | 9.9605 | 0.045848 | 2.7268 | 3.0924 | 7.1163 | 0 | 2.7384
| 5 | [10 empty] | 0.33283 | 14.3702 | 17.435 | 9.241% | 1.6112 | 15.8238 | 0 | 31.8683 | 0 |  | 0.051633 | 4.0386 | 4.514 | 4.3437 | 138.4258 | 8.7307 |  | 0.29428 | 12.6143 | 15.3241 | 10.51% | 1.6112 | 13.7129 | 0 | 31.8683 | 0 |  | 0.047493 | 3.0119 | 3.4493 | 3.3191 | 105.7739 | 11.4258 |  | 0.33283 | 14.3702 | 17.435 | 9.241% | 1.6112 | 15.8238 | 0 | 31.8683 | 0 |  | 0.052222 | 4.0386 | 4.5194 | 4.3489 | 138.5921 | 8.7202 | 0.045848 | 2.7268 | 3.149 | 7.1163 | 0 | 2.6892
| 6 | [10 empty] | 0.35397 | 14.1588 | 18.7132 | 5.874% | 1.0992 | 17.614 | 0 | 0 | 0 |  | 0.063769 | 3.9172 | 4.7377 | 4.5589 | 0 | 0 |  | 0.35397 | 14.1588 | 18.7132 | 5.874% | 1.0992 | 17.614 | 0 | 0 | 0 |  | 0.063769 | 3.9172 | 4.7377 | 4.5589 | 0 | 0 |  | 0.35397 | 14.1588 | 18.7132 | 5.874% | 1.0992 | 17.614 | 0 | 0 | 0 |  | 0.052222 | 3.9172 | 4.5891 | 4.416 | 0 | 0 | 0.044594 | 2.7393 | 3.3131 | 7.1163 | 0 | 2.556
| 7 | [10 empty] | 0.35397 | 14.1588 | 18.5215 | 6.344% | 1.175 | 17.3465 | 0 | 0 | 0 |  | 0.063769 | 3.9172 | 4.7032 | 4.5257 | 0 | 0 |  | 0.35397 | 14.1588 | 18.5215 | 6.344% | 1.175 | 17.3465 | 0 | 0 | 0 |  | 0.063769 | 3.9172 | 4.7032 | 4.5257 | 0 | 0 |  | 0.35397 | 14.1588 | 18.5215 | 6.344% | 1.175 | 17.3465 | 0 | 0 | 0 |  | 0.052222 | 3.9172 | 4.5609 | 4.3887 | 0 | 0 | 0.044594 | 2.7393 | 3.289 | 7.1163 | 0 | 2.5748
| 8 | [10 empty] | 0.33283 | 14.3702 | 17.0217 | 10.49% | 1.785 | 15.2368 | 0 | 35.9095 | 0 |  | 0.051633 | 4.0386 | 4.4499 | 4.282 | 153.764 | 9.9795 |  | 0.29428 | 12.6143 | 14.9587 | 11.93% | 1.785 | 13.1737 | 0 | 35.9095 | 0 |  | 0.047493 | 3.0119 | 3.3903 | 3.2624 | 117.1493 | 13.0986 |  | 0.33283 | 14.3702 | 17.0217 | 10.49% | 1.785 | 15.2368 | 0 | 35.9095 | 0 |  | 0.052222 | 4.0386 | 4.4546 | 4.2865 | 153.9261 | 9.969 | 0.045848 | 2.7268 | 3.0921 | 7.1163 | 0 | 2.7387
| 9 | [10 empty] | 0.33283 | 14.3702 | 17.6319 | 8.668% | 1.5284 | 16.1035 | 0 | 29.9426 | 0 |  | 0.051633 | 4.0386 | 4.5446 | 4.3731 | 130.9415 | 8.148 |  | 0.29428 | 12.6143 | 15.4982 | 9.862% | 1.5284 | 13.9698 | 0 | 29.9426 | 0 |  | 0.047493 | 3.0119 | 3.4774 | 3.3461 | 100.1921 | 10.6486 |  | 0.33283 | 14.3702 | 17.6319 | 8.668% | 1.5284 | 16.1035 | 0 | 29.9426 | 0 |  | 0.052222 | 4.0386 | 4.5503 | 4.3786 | 131.1078 | 8.1376 | 0.045848 | 2.7268 | 3.1761 | 7.1163 | 0 | 2.6663
| 10 | [10 empty] | 0.35397 | 14.1588 | 18.0112 | 7.644% | 1.3768 | 16.6344 | 0 | 26.4168 | 0 |  | 0.063769 | 3.9172 | 4.6112 | 4.4372 | 117.2171 | 7.0846 |  | 0.35397 | 14.1588 | 18.0112 | 7.644% | 1.3768 | 16.6344 | 0 | 26.4168 | 0 |  | 0.063769 | 3.9172 | 4.6112 | 4.4372 | 117.2171 | 7.0846 |  | 0.35397 | 14.1588 | 18.0112 | 7.644% | 1.3768 | 16.6344 | 0 | 26.4168 | 0 |  | 0.052222 | 3.9172 | 4.4856 | 4.3163 | 114.0227 | 7.2831 | 0.044594 | 2.7393 | 3.2247 | 7.1163 | 0 | 2.6261
| 11 | [10 empty] | 0.33283 | 14.3702 | 17.2811 | 9.698% | 1.6759 | 15.6051 | 0 | 33.3736 | 0 |  | 0.051633 | 4.0386 | 4.4901 | 4.3207 | 144.1973 | 9.1917 |  | 0.29428 | 12.6143 | 15.188 | 11.03% | 1.6759 | 13.512 | 0 | 33.3736 | 0 |  | 0.047493 | 3.0119 | 3.4273 | 3.298 | 110.0646 | 12.0422 |  | 0.33283 | 14.3702 | 17.2811 | 9.698% | 1.6759 | 15.6051 | 0 | 33.3736 | 0 |  | 0.052222 | 4.0386 | 4.4953 | 4.3257 | 144.3627 | 9.1812 | 0.045848 | 2.7268 | 3.1278 | 7.1163 | 0 | 2.7075
| 12 | [10 empty] | 0.33283 | 14.3702 | 16.8567 | 11% | 1.8544 | 15.0023 | 0 | 37.5232 | 0 |  | 0.051633 | 4.0386 | 4.4243 | 4.2574 | 159.7497 | 10.4883 |  | 0.29428 | 12.6143 | 14.8128 | 12.52% | 1.8544 | 12.9584 | 0 | 37.5232 | 0 |  | 0.047493 | 3.0119 | 3.3667 | 3.2397 | 121.5636 | 13.783 |  | 0.33283 | 14.3702 | 16.8567 | 11% | 1.8544 | 15.0023 | 0 | 37.5232 | 0 |  | 0.052222 | 4.0386 | 4.4287 | 4.2616 | 159.9085 | 10.4779 | 0.045848 | 2.7268 | 3.0693 | 7.1163 | 0 | 2.759
| 13 | [10 empty] | 0.33283 | 14.3702 | 17.3573 | 9.471% | 1.6438 | 15.7135 | 0 | 32.6277 | 0 |  | 0.051633 | 4.0386 | 4.502 | 4.3321 | 141.3462 | 8.9626 |  | 0.29428 | 12.6143 | 15.2554 | 10.78% | 1.6438 | 13.6115 | 0 | 32.6277 | 0 |  | 0.047493 | 3.0119 | 3.4382 | 3.3084 | 107.9466 | 11.7358 |  | 0.33283 | 14.3702 | 17.3573 | 9.471% | 1.6438 | 15.7135 | 0 | 32.6277 | 0 |  | 0.052222 | 4.0386 | 4.5073 | 4.3372 | 141.5121 | 8.9521 | 0.045848 | 2.7268 | 3.1383 | 7.1163 | 0 | 2.6984
| 14 | [10 empty] | 0.35397 | 14.1588 | 17.7737 | 8.274% | 1.4707 | 16.3031 | 0 | 28.6001 | 0 |  | 0.063769 | 3.9172 | 4.5685 | 4.3961 | 125.7276 | 7.742 |  | 0.35397 | 14.1588 | 17.7737 | 8.274% | 1.4707 | 16.3031 | 0 | 28.6001 | 0 |  | 0.063769 | 3.9172 | 4.5685 | 4.3961 | 125.7276 | 7.742 |  | 0.35397 | 14.1588 | 17.7737 | 8.274% | 1.4707 | 16.3031 | 0 | 28.6001 | 0 |  | 0.052222 | 3.9172 | 4.4505 | 4.2826 | 122.4825 | 7.9471 | 0.044594 | 2.7393 | 3.1948 | 7.1163 | 0 | 2.6507
| 15 | [10 empty] | 0.35397 | 14.1588 | 18.9344 | 5.343% | 1.0117 | 17.9227 | 0 | 0 | 0 |  | 0.063769 | 3.9172 | 4.7776 | 4.5973 | 0 | 0 |  | 0.35397 | 14.1588 | 18.9344 | 5.343% | 1.0117 | 17.9227 | 0 | 0 | 0 |  | 0.063769 | 3.9172 | 4.7776 | 4.5973 | 0 | 0 |  | 0.35397 | 14.1588 | 18.9344 | 5.343% | 1.0117 | 17.9227 | 0 | 0 | 0 |  | 0.052222 | 3.9172 | 4.6218 | 4.4474 | 0 | 0 | 0.044594 | 2.7393 | 3.341 | 7.1163 | 0 | 2.5347
| 16 | [10 empty] | 0.35397 | 14.1588 | 19.2855 | 4.526% | 0.87294 | 18.4125 | 0 | 0 | 0 |  | 0.063769 | 3.9172 | 4.8408 | 4.6581 | 0 | 0 |  | 0.35397 | 14.1588 | 19.2855 | 4.526% | 0.87294 | 18.4125 | 0 | 0 | 0 |  | 0.063769 | 3.9172 | 4.8408 | 4.6581 | 0 | 0 |  | 0.35397 | 14.1588 | 19.2855 | 4.526% | 0.87294 | 18.4125 | 0 | 0 | 0 |  | 0.052222 | 3.9172 | 4.6736 | 4.4972 | 0 | 0 | 0.044594 | 2.7393 | 3.3852 | 7.1163 | 0 | 2.5016
| 17 | [10 empty] | 0.35397 | 14.1588 | 19.0362 | 5.103% | 0.97149 | 18.0647 | 0 | 0 | 0 |  | 0.063769 | 3.9172 | 4.7959 | 4.6149 | 0 | 0 |  | 0.35397 | 14.1588 | 19.0362 | 5.103% | 0.97149 | 18.0647 | 0 | 0 | 0 |  | 0.063769 | 3.9172 | 4.7959 | 4.6149 | 0 | 0 |  | 0.35397 | 14.1588 | 19.0362 | 5.103% | 0.97149 | 18.0647 | 0 | 0 | 0 |  | 0.052222 | 3.9172 | 4.6368 | 4.4618 | 0 | 0 | 0.044594 | 2.7393 | 3.3538 | 7.1163 | 0 | 2.525
| 18 | [10 empty] | 0.35397 | 14.1588 | 18.5642 | 6.238% | 1.1581 | 17.4062 | 0 | 0 | 0 |  | 0.063769 | 3.9172 | 4.7109 | 4.5331 | 0 | 0 |  | 0.35397 | 14.1588 | 18.5642 | 6.238% | 1.1581 | 17.4062 | 0 | 0 | 0 |  | 0.063769 | 3.9172 | 4.7109 | 4.5331 | 0 | 0 |  | 0.35397 | 14.1588 | 18.5642 | 6.238% | 1.1581 | 17.4062 | 0 | 0 | 0 |  | 0.052222 | 3.9172 | 4.5672 | 4.3948 | 0 | 0 | 0.044594 | 2.7393 | 3.2944 | 7.1163 | 0 | 2.5706
| 19 | [10 empty] | 0.35397 | 14.1588 | 17.9699 | 7.752% | 1.3931 | 16.5768 | 0 | 26.7965 | 0 |  | 0.063769 | 3.9172 | 4.6038 | 4.4301 | 118.7101 | 7.1981 |  | 0.35397 | 14.1588 | 17.9699 | 7.752% | 1.3931 | 16.5768 | 0 | 26.7965 | 0 |  | 0.063769 | 3.9172 | 4.6038 | 4.4301 | 118.7101 | 7.1981 |  | 0.35397 | 14.1588 | 17.9699 | 7.752% | 1.3931 | 16.5768 | 0 | 26.7965 | 0 |  | 0.052222 | 3.9172 | 4.4795 | 4.3104 | 115.5046 | 7.3978 | 0.044594 | 2.7393 | 3.2195 | 7.1163 | 0 | 2.6304
| 20 | [10 empty] | 0.33283 | 14.3702 | 17.1063 | 10.23% | 1.7494 | 15.3569 | 0 | 35.0822 | 0 |  | 0.051633 | 4.0386 | 4.463 | 4.2946 | 150.6649 | 9.721 |  | 0.29428 | 12.6143 | 15.0335 | 11.64% | 1.7494 | 13.2841 | 0 | 35.0822 | 0 |  | 0.047493 | 3.0119 | 3.4024 | 3.274 | 114.8581 | 12.7515 |  | 0.33283 | 14.3702 | 17.1063 | 10.23% | 1.7494 | 15.3569 | 0 | 35.0822 | 0 |  | 0.052222 | 4.0386 | 4.4679 | 4.2993 | 150.8283 | 9.7104 | 0.045848 | 2.7268 | 3.1037 | 7.1163 | 0 | 2.7285
| 21 | [10 empty] | 1.02 | 9.56 | 15.544 | 13.37% | 2.0789 | 13.4651 | 0 | 42.7442 | 0 |  | 0.242 | 2.706 | 4.1257 | 3.97 | 169.6964 | 12.8123 |  | 1.0339 | 7.437 | 13.5025 | 15.4% | 2.0789 | 11.4236 | 0 | 42.7442 | 0 |  | 0.16938 | 2.1587 | 3.1524 | 3.0335 | 129.6625 | 16.7682 |  | 1.02 | 9.56 | 15.544 | 13.37% | 2.0789 | 13.4651 | 0 | 42.7442 | 0 |  | 0.052222 | 2.706 | 3.0124 | 2.8987 | 123.9024 | 17.5477 | 0.15501 | 1.9627 | 2.8721 | 7.1163 | 0 | 2.9485
| 22 | [10 empty] | 1.02 | 9.56 | 15.6842 | 13.13% | 2.0596 | 13.6246 | 0 | 42.2967 | 0 |  | 0.242 | 2.706 | 4.159 | 4.0021 | 169.2741 | 12.5768 |  | 1.0339 | 7.437 | 13.6446 | 15.09% | 2.0596 | 11.585 | 0 | 42.2967 | 0 |  | 0.16938 | 2.1587 | 3.1757 | 3.0559 | 129.2529 | 16.471 |  | 1.02 | 9.56 | 15.6842 | 13.13% | 2.0596 | 13.6246 | 0 | 42.2967 | 0 |  | 0.052222 | 2.706 | 3.0196 | 2.9056 | 122.8975 | 17.3227 | 0.15501 | 1.9627 | 2.8934 | 7.1163 | 0 | 2.9268
| 23 | [10 empty] | 0.33283 | 14.3702 | 16.8165 | 11.13% | 1.8713 | 14.9452 | 0 | 37.9165 | 0 |  | 0.051633 | 4.0386 | 4.4181 | 4.2514 | 161.1963 | 10.6132 |  | 0.29428 | 12.6143 | 14.7772 | 12.66% | 1.8713 | 12.9059 | 0 | 37.9165 | 0 |  | 0.047493 | 3.0119 | 3.361 | 3.2342 | 122.6283 | 13.9512 |  | 0.33283 | 14.3702 | 16.8165 | 11.13% | 1.8713 | 14.9452 | 0 | 37.9165 | 0 |  | 0.052222 | 4.0386 | 4.4224 | 4.2555 | 161.3543 | 10.6029 | 0.045848 | 2.7268 | 3.0638 | 7.1163 | 0 | 2.764
| 24 | [10 empty] | 1.02 | 9.56 | 16.241 | 12.21% | 1.9832 | 14.2578 | 0 | 40.5202 | 0 |  | 0.242 | 2.706 | 4.2911 | 4.1292 | 167.3148 | 11.6777 |  | 1.0339 | 7.437 | 14.2089 | 13.96% | 1.9832 | 12.2257 | 0 | 40.5202 | 0 |  | 0.16938 | 2.1587 | 3.2682 | 3.1448 | 127.4291 | 15.3328 |  | 1.02 | 9.56 | 16.241 | 12.21% | 1.9832 | 14.2578 | 0 | 40.5202 | 0 |  | 0.052222 | 2.706 | 3.0481 | 2.933 | 118.8471 | 16.44 | 0.15501 | 1.9627 | 2.978 | 7.1163 | 0 | 2.8436
| 25 | [10 empty] | 1.02 | 9.56 | 14.9575 | 14.44% | 2.1593 | 12.7982 | 0 | 44.6156 | 0 |  | 0.242 | 2.706 | 3.9866 | 3.8361 | 171.152 | 13.8401 |  | 1.0339 | 7.437 | 12.908 | 16.73% | 2.1593 | 10.7486 | 0 | 44.6156 | 0 |  | 0.16938 | 2.1587 | 3.055 | 2.9397 | 131.158 | 18.0603 |  | 1.02 | 9.56 | 14.9575 | 14.44% | 2.1593 | 12.7982 | 0 | 44.6156 | 0 |  | 0.052222 | 2.706 | 2.9823 | 2.8698 | 128.0379 | 18.5004 | 0.15501 | 1.9627 | 2.7829 | 7.1163 | 0 | 3.043
| 26 | [10 empty] | 1.02 | 9.56 | 13.2532 | 18.06% | 2.3932 | 10.8601 | 0 | 50.0536 | 0 |  | 0.242 | 2.706 | 3.5822 | 3.4471 | 172.5378 | 17.2796 |  | 1.0339 | 7.437 | 11.1805 | 21.4% | 2.3932 | 8.7874 | 0 | 50.0536 | 0 |  | 0.16938 | 2.1587 | 2.772 | 2.6674 | 133.513 | 22.3302 |  | 1.02 | 9.56 | 13.2532 | 18.06% | 2.3932 | 10.8601 | 0 | 50.0536 | 0 |  | 0.052222 | 2.706 | 2.8951 | 2.7858 | 139.4412 | 21.3809 | 0.15501 | 1.9627 | 2.524 | 7.1163 | 0 | 3.3552
| 27 | [10 empty] | 1.02 | 9.56 | 13.7717 | 16.86% | 2.322 | 11.4497 | 0 | 48.3991 | 0 |  | 0.242 | 2.706 | 3.7053 | 3.5654 | 172.564 | 16.1537 |  | 1.0339 | 7.437 | 11.7061 | 19.84% | 2.322 | 9.3841 | 0 | 48.3991 | 0 |  | 0.16938 | 2.1587 | 2.8581 | 2.7503 | 133.11 | 20.9417 |  | 1.02 | 9.56 | 13.7717 | 16.86% | 2.322 | 11.4497 | 0 | 48.3991 | 0 |  | 0.052222 | 2.706 | 2.9216 | 2.8114 | 136.0685 | 20.4863 | 0.15501 | 1.9627 | 2.6028 | 7.1163 | 0 | 3.2536
| 28 | [10 empty] | 1.02 | 9.56 | 16.6277 | 11.61% | 1.9302 | 14.6976 | 0 | 39.2861 | 0 |  | 0.242 | 2.706 | 4.3829 | 4.2175 | 165.688 | 11.085 |  | 1.0339 | 7.437 | 14.601 | 13.22% | 1.9302 | 12.6708 | 0 | 39.2861 | 0 |  | 0.16938 | 2.1587 | 3.3324 | 3.2066 | 125.9761 | 14.5793 |  | 1.02 | 9.56 | 16.6277 | 11.61% | 1.9302 | 14.6976 | 0 | 39.2861 | 0 |  | 0.052222 | 2.706 | 3.0679 | 2.9521 | 115.9762 | 15.8364 | 0.15501 | 1.9627 | 3.0368 | 7.1163 | 0 | 2.7886
| 29 | [10 empty] | 0.35397 | 14.1588 | 18.3327 | 6.816% | 1.2496 | 17.083 | 0 | 23.4605 | 0 |  | 0.063769 | 3.9172 | 4.6692 | 4.493 | 105.407 | 6.2137 |  | 0.35397 | 14.1588 | 18.3327 | 6.816% | 1.2496 | 17.083 | 0 | 23.4605 | 0 |  | 0.063769 | 3.9172 | 4.6692 | 4.493 | 105.407 | 6.2137 |  | 0.35397 | 14.1588 | 18.3327 | 6.816% | 1.2496 | 17.083 | 0 | 23.4605 | 0 |  | 0.052222 | 3.9172 | 4.533 | 4.3619 | 102.3333 | 6.4004 | 0.044594 | 2.7393 | 3.2652 | 7.1163 | 0 | 2.5935
| 30 | [10 empty] | 0.33283 | 14.3702 | 16.8498 | 11.02% | 1.8573 | 14.9925 | 0 | 37.591 | 0 |  | 0.051633 | 4.0386 | 4.4232 | 4.2563 | 159.9994 | 10.5099 |  | 0.29428 | 12.6143 | 14.8066 | 12.54% | 1.8573 | 12.9493 | 0 | 37.591 | 0 |  | 0.047493 | 3.0119 | 3.3657 | 3.2387 | 121.7475 | 13.812 |  | 0.33283 | 14.3702 | 16.8498 | 11.02% | 1.8573 | 14.9925 | 0 | 37.591 | 0 |  | 0.052222 | 4.0386 | 4.4276 | 4.2605 | 160.1581 | 10.4994 | 0.045848 | 2.7268 | 3.0684 | 7.1163 | 0 | 2.7599
XI | 1 | [10 empty] | 1.02 | 9.56 | 16.7 | 11.5% | 1.9203 | 14.7797 | 0 | 39.0556 | 0 |  | 0.242 | 2.706 | 4.4 | 4.234 | 165.36 | 10.977 |  | 1.0339 | 7.437 | 14.6742 | 13.09% | 1.9203 | 12.7539 | 0 | 39.0556 | 0 |  | 0.16938 | 2.1587 | 3.3444 | 3.2182 | 125.6878 | 14.4418 |  | 1.02 | 9.56 | 16.7 | 11.5% | 1.9203 | 14.7797 | 0 | 39.0556 | 0 |  | 0.052222 | 2.706 | 3.0716 | 2.9556 | 115.4346 | 15.7245 | 0.15501 | 1.9627 | 3.0477 | 7.1163 | 0 | 2.7786
| 2 | [10 empty] | 0.33283 | 14.3702 | 17.5113 | 9.018% | 1.5791 | 15.9322 | 0 | 31.1224 | 0 |  | 0.051633 | 4.0386 | 4.5259 | 4.3551 | 135.5404 | 8.504 |  | 0.29428 | 12.6143 | 15.3915 | 10.26% | 1.5791 | 13.8124 | 0 | 31.1224 | 0 |  | 0.047493 | 3.0119 | 3.4601 | 3.3296 | 103.6243 | 11.1233 |  | 0.33283 | 14.3702 | 17.5113 | 9.018% | 1.5791 | 15.9322 | 0 | 31.1224 | 0 |  | 0.052222 | 4.0386 | 4.5314 | 4.3604 | 135.7068 | 8.4936 | 0.045848 | 2.7268 | 3.1595 | 7.1163 | 0 | 2.6803
| 3 | [10 empty] | 0.33283 | 14.3702 | 17.2741 | 9.719% | 1.6788 | 15.5953 | 0 | 33.4414 | 0 |  | 0.051633 | 4.0386 | 4.4891 | 4.3197 | 144.4556 | 9.2126 |  | 0.29428 | 12.6143 | 15.1818 | 11.06% | 1.6788 | 13.503 | 0 | 33.4414 | 0 |  | 0.047493 | 3.0119 | 3.4263 | 3.297 | 110.2564 | 12.0701 |  | 0.33283 | 14.3702 | 17.2741 | 9.719% | 1.6788 | 15.5953 | 0 | 33.4414 | 0 |  | 0.052222 | 4.0386 | 4.4942 | 4.3246 | 144.621 | 9.202 | 0.045848 | 2.7268 | 3.1268 | 7.1163 | 0 | 2.7083
| 4 | [10 empty] | 1.02 | 9.56 | 16.2112 | 12.26% | 1.9873 | 14.2239 | 0 | 40.6151 | 0 |  | 0.242 | 2.706 | 4.284 | 4.1224 | 167.431 | 11.7243 |  | 1.0339 | 7.437 | 14.1788 | 14.02% | 1.9873 | 12.1915 | 0 | 40.6151 | 0 |  | 0.16938 | 2.1587 | 3.2632 | 3.1401 | 127.5345 | 15.392 |  | 1.02 | 9.56 | 16.2112 | 12.26% | 1.9873 | 14.2239 | 0 | 40.6151 | 0 |  | 0.052222 | 2.706 | 3.0465 | 2.9316 | 119.066 | 16.4867 | 0.15501 | 1.9627 | 2.9735 | 7.1163 | 0 | 2.848
| 5 | [10 empty] | 0.35397 | 14.1588 | 18.1719 | 7.227% | 1.3132 | 16.8587 | 0 | 24.9386 | 0 |  | 0.063769 | 3.9172 | 4.6402 | 4.4651 | 111.3532 | 6.6464 |  | 0.35397 | 14.1588 | 18.1719 | 7.227% | 1.3132 | 16.8587 | 0 | 24.9386 | 0 |  | 0.063769 | 3.9172 | 4.6402 | 4.4651 | 111.3532 | 6.6464 |  | 0.35397 | 14.1588 | 18.1719 | 7.227% | 1.3132 | 16.8587 | 0 | 24.9386 | 0 |  | 0.052222 | 3.9172 | 4.5093 | 4.3391 | 108.2118 | 6.8394 | 0.044594 | 2.7393 | 3.2449 | 7.1163 | 0 | 2.6097
| 6 | [10 empty] | 0.33283 | 14.3702 | 17.6819 | 8.525% | 1.5074 | 16.1745 | 0 | 29.4544 | 0 |  | 0.051633 | 4.0386 | 4.5523 | 4.3805 | 129.0261 | 8.0015 |  | 0.29428 | 12.6143 | 15.5423 | 9.699% | 1.5074 | 14.0349 | 0 | 29.4544 | 0 |  | 0.047493 | 3.0119 | 3.4845 | 3.353 | 98.7604 | 10.4536 |  | 0.33283 | 14.3702 | 17.6819 | 8.525% | 1.5074 | 16.1745 | 0 | 29.4544 | 0 |  | 0.052222 | 4.0386 | 4.5582 | 4.3862 | 129.1922 | 7.9912 | 0.045848 | 2.7268 | 3.183 | 7.1163 | 0 | 2.6605
| 7 | [10 empty] | 0.33283 | 14.3702 | 17.4572 | 9.176% | 1.6019 | 15.8553 | 0 | 31.6513 | 0 |  | 0.051633 | 4.0386 | 4.5175 | 4.347 | 137.5881 | 8.6646 |  | 0.29428 | 12.6143 | 15.3437 | 10.44% | 1.6019 | 13.7418 | 0 | 31.6513 | 0 |  | 0.047493 | 3.0119 | 3.4524 | 3.3221 | 105.1502 | 11.3376 |  | 0.33283 | 14.3702 | 17.4572 | 9.176% | 1.6019 | 15.8553 | 0 | 31.6513 | 0 |  | 0.052222 | 4.0386 | 4.5229 | 4.3523 | 137.7545 | 8.6542 | 0.045848 | 2.7268 | 3.152 | 7.1163 | 0 | 2.6866
| 8 | [10 empty] | 0.33283 | 14.3702 | 17.0509 | 10.4% | 1.7727 | 15.2781 | 0 | 35.6247 | 0 |  | 0.051633 | 4.0386 | 4.4544 | 4.2863 | 152.6994 | 9.8903 |  | 0.29428 | 12.6143 | 14.9844 | 11.83% | 1.7727 | 13.2117 | 0 | 35.6247 | 0 |  | 0.047493 | 3.0119 | 3.3944 | 3.2663 | 116.3627 | 12.9788 |  | 0.33283 | 14.3702 | 17.0509 | 10.4% | 1.7727 | 15.2781 | 0 | 35.6247 | 0 |  | 0.052222 | 4.0386 | 4.4592 | 4.2909 | 152.862 | 9.8798 | 0.045848 | 2.7268 | 3.0961 | 7.1163 | 0 | 2.7352
| 9 | [10 empty] | 1.02 | 9.56 | 16.4407 | 11.9% | 1.9558 | 14.4849 | 0 | 39.8828 | 0 |  | 0.242 | 2.706 | 4.3385 | 4.1748 | 166.5018 | 11.3684 |  | 1.0339 | 7.437 | 14.4114 | 13.57% | 1.9558 | 12.4556 | 0 | 39.8828 | 0 |  | 0.16938 | 2.1587 | 3.3013 | 3.1767 | 126.6977 | 14.94 |  | 1.02 | 9.56 | 16.4407 | 11.9% | 1.9558 | 14.4849 | 0 | 39.8828 | 0 |  | 0.052222 | 2.706 | 3.0583 | 2.9429 | 117.3702 | 16.1273 | 0.15501 | 1.9627 | 3.0083 | 7.1163 | 0 | 2.815
| 10 | [10 empty] | 0.33283 | 14.3702 | 16.7513 | 11.33% | 1.8987 | 14.8526 | 0 | 38.5539 | 0 |  | 0.051633 | 4.0386 | 4.408 | 4.2416 | 163.5309 | 10.8164 |  | 0.29428 | 12.6143 | 14.7196 | 12.9% | 1.8987 | 12.8209 | 0 | 38.5539 | 0 |  | 0.047493 | 3.0119 | 3.3517 | 3.2252 | 124.3446 | 14.2251 |  | 0.33283 | 14.3702 | 16.7513 | 11.33% | 1.8987 | 14.8526 | 0 | 38.5539 | 0 |  | 0.052222 | 4.0386 | 4.4122 | 4.2457 | 163.6872 | 10.8061 | 0.045848 | 2.7268 | 3.0548 | 7.1163 | 0 | 2.7721
| 11 | [10 empty] | 1.02 | 9.56 | 15.7565 | 13.01% | 2.0497 | 13.7068 | 0 | 42.0661 | 0 |  | 0.242 | 2.706 | 4.1762 | 4.0186 | 169.0453 | 12.4569 |  | 1.0339 | 7.437 | 13.7179 | 14.94% | 2.0497 | 11.6681 | 0 | 42.0661 | 0 |  | 0.16938 | 2.1587 | 3.1877 | 3.0674 | 129.034 | 16.3195 |  | 1.02 | 9.56 | 15.7565 | 13.01% | 2.0497 | 13.7068 | 0 | 42.0661 | 0 |  | 0.052222 | 2.706 | 3.0232 | 2.9092 | 122.3774 | 17.2072 | 0.15501 | 1.9627 | 2.9044 | 7.1163 | 0 | 2.9157
| 12 | [10 empty] | 1.02 | 9.56 | 15.187 | 14.01% | 2.1279 | 13.0591 | 0 | 43.8833 | 0 |  | 0.242 | 2.706 | 4.041 | 3.8885 | 170.6421 | 13.4295 |  | 1.0339 | 7.437 | 13.1406 | 16.19% | 2.1279 | 11.0127 | 0 | 43.8833 | 0 |  | 0.16938 | 2.1587 | 3.0931 | 2.9764 | 130.6145 | 17.545 |  | 1.02 | 9.56 | 15.187 | 14.01% | 2.1279 | 13.0591 | 0 | 43.8833 | 0 |  | 0.052222 | 2.706 | 2.9941 | 2.8811 | 126.4326 | 18.1254 | 0.15501 | 1.9627 | 2.8178 | 7.1163 | 0 | 3.0053
| 13 | [10 empty] | 1.02 | 9.56 | 13.6442 | 17.15% | 2.3395 | 11.3047 | 0 | 48.806 | 0 |  | 0.242 | 2.706 | 3.675 | 3.5363 | 172.5939 | 16.4236 |  | 1.0339 | 7.437 | 11.5769 | 20.21% | 2.3395 | 9.2373 | 0 | 48.806 | 0 |  | 0.16938 | 2.1587 | 2.8369 | 2.7299 | 133.2345 | 21.2753 |  | 1.02 | 9.56 | 13.6442 | 17.15% | 2.3395 | 11.3047 | 0 | 48.806 | 0 |  | 0.052222 | 2.706 | 2.9151 | 2.8051 | 136.9057 | 20.7048 | 0.15501 | 1.9627 | 2.5834 | 7.1163 | 0 | 3.278
| 14 | [10 empty] | 0.027778 | 11.5444 | 11.5622 | 24.31% | 2.8107 | 8.7514 | 0 | 59.7632 | 0 |  | 0.052222 | 3.0856 | 3.1188 | 3.0012 | 179.3587 | 23.697 |  | 0.23442 | 9.0359 | 9.1854 | 30.6% | 2.8107 | 6.3747 | 0 | 59.7632 | 0 |  | 0.046023 | 2.4054 | 2.4348 | 2.3429 | 140.0183 | 30.355 |  | 0.027778 | 11.5444 | 11.5622 | 24.31% | 2.8107 | 8.7514 | 0 | 59.7632 | 0 |  | 0.052222 | 3.0856 | 3.1188 | 3.0012 | 179.3587 | 23.697 | 0.050148 | 2.1724 | 2.2044 | 7.1163 | 0 | 3.8416
| 15 | [10 empty] | 1.02 | 9.56 | 11.6595 | 22.4% | 2.6119 | 9.0476 | 0 | 55.1389 | 0 |  | 0.242 | 2.706 | 3.2041 | 3.0832 | 170.0047 | 21.2815 |  | 1.0339 | 7.437 | 9.5651 | 27.31% | 2.6119 | 6.9532 | 0 | 55.1389 | 0 |  | 0.16938 | 2.1587 | 2.5073 | 2.4127 | 133.0354 | 27.1955 |  | 1.02 | 9.56 | 11.6595 | 22.4% | 2.6119 | 9.0476 | 0 | 55.1389 | 0 |  | 0.052222 | 2.706 | 2.8135 | 2.7073 | 149.2788 | 24.2363 | 0.15501 | 1.9627 | 2.2818 | 7.1163 | 0 | 3.7113
| 16 | [10 empty] | 1.02 | 9.56 | 14.5027 | 15.32% | 2.2217 | 12.281 | 0 | 46.0666 | 0 |  | 0.242 | 2.706 | 3.8787 | 3.7323 | 171.9357 | 14.6877 |  | 1.0339 | 7.437 | 12.447 | 17.85% | 2.2217 | 10.2253 | 0 | 46.0666 | 0 |  | 0.16938 | 2.1587 | 2.9795 | 2.8671 | 132.0761 | 19.1203 |  | 1.02 | 9.56 | 14.5027 | 15.32% | 2.2217 | 12.281 | 0 | 46.0666 | 0 |  | 0.052222 | 2.706 | 2.9591 | 2.8474 | 131.17 | 19.2524 | 0.15501 | 1.9627 | 2.7138 | 7.1163 | 0 | 3.1204
| 17 | [10 empty] | 0.027778 | 11.5444 | 11.5791 | 23.54% | 2.7256 | 8.8535 | 0 | 57.7833 | 0 |  | 0.052222 | 3.0856 | 3.1506 | 3.0317 | 175.1831 | 22.6809 |  | 0.23442 | 9.0359 | 9.328 | 29.22% | 2.7256 | 6.6024 | 0 | 57.7833 | 0 |  | 0.046023 | 2.4054 | 2.4628 | 2.3698 | 136.9363 | 29.0157 |  | 0.027778 | 11.5444 | 11.5791 | 23.54% | 2.7256 | 8.8535 | 0 | 57.7833 | 0 |  | 0.052222 | 3.0856 | 3.1506 | 3.0317 | 175.1831 | 22.6809 | 0.050148 | 2.1724 | 2.2349 | 7.1163 | 0 | 3.7891
| 18 | [10 empty] | 0.027778 | 11.5444 | 11.4675 | 28.67% | 3.2877 | 8.1798 | 0 | 70.8561 | 0 |  | 0.052222 | 3.0856 | 2.9409 | 2.8299 | 200.5143 | 29.7959 |  | 0.23442 | 9.0359 | 8.3864 | 39.2% | 3.2877 | 5.0987 | 0 | 70.8561 | 0 |  | 0.046023 | 2.4054 | 2.2779 | 2.1919 | 155.3124 | 38.4676 |  | 0.027778 | 11.5444 | 11.4675 | 28.67% | 3.2877 | 8.1798 | 0 | 70.8561 | 0 |  | 0.052222 | 3.0856 | 2.9409 | 2.8299 | 200.5143 | 29.7959 | 0.050148 | 2.1724 | 2.0335 | 7.1163 | 0 | 4.1645
| 19 | [10 empty] | 0.027778 | 11.5444 | 11.4883 | 27.7% | 3.1828 | 8.3056 | 0 | 68.4151 | 0 |  | 0.052222 | 3.0856 | 2.98 | 2.8676 | 196.1851 | 28.3913 |  | 0.23442 | 9.0359 | 8.5622 | 37.17% | 3.1828 | 5.3795 | 0 | 68.4151 | 0 |  | 0.046023 | 2.4054 | 2.3124 | 2.2252 | 152.2343 | 36.588 |  | 0.027778 | 11.5444 | 11.4883 | 27.7% | 3.1828 | 8.3056 | 0 | 68.4151 | 0 |  | 0.052222 | 3.0856 | 2.98 | 2.8676 | 196.1851 | 28.3913 | 0.050148 | 2.1724 | 2.0711 | 7.1163 | 0 | 4.0889
| 20 | [10 empty] | 0.027778 | 11.5444 | 11.5042 | 26.97% | 3.1029 | 8.4013 | 0 | 66.5573 | 0 |  | 0.052222 | 3.0856 | 3.0098 | 2.8963 | 192.7668 | 27.3467 |  | 0.23442 | 9.0359 | 8.696 | 35.68% | 3.1029 | 5.5932 | 0 | 66.5573 | 0 |  | 0.046023 | 2.4054 | 2.3387 | 2.2504 | 149.7829 | 35.1946 |  | 0.027778 | 11.5444 | 11.5042 | 26.97% | 3.1029 | 8.4013 | 0 | 66.5573 | 0 |  | 0.052222 | 3.0856 | 3.0098 | 2.8963 | 192.7668 | 27.3467 | 0.050148 | 2.1724 | 2.0997 | 7.1163 | 0 | 4.0331
| 21 | [10 empty] | 0.027778 | 11.5444 | 11.4568 | 29.16% | 3.3414 | 8.1155 | 0 | 72.1037 | 0 |  | 0.052222 | 3.0856 | 2.9208 | 2.8106 | 202.656 | 30.5283 |  | 0.23442 | 9.0359 | 8.2965 | 40.27% | 3.3414 | 4.9552 | 0 | 72.1037 | 0 |  | 0.046023 | 2.4054 | 2.2603 | 2.2603 | 162.973 | 37.9618 |  | 0.027778 | 11.5444 | 11.4568 | 29.16% | 3.3414 | 8.1155 | 0 | 72.1037 | 0 |  | 0.052222 | 3.0856 | 2.9208 | 2.8106 | 202.656 | 30.5283 | 0.050148 | 2.1724 | 2.0142 | 7.1163 | 0 | 4.2042
| 22 | [10 empty] | 0.027778 | 11.5444 | 11.4832 | 27.94% | 3.2084 | 8.2748 | 0 | 69.0118 | 0 |  | 0.052222 | 3.0856 | 2.9704 | 2.8584 | 197.2604 | 28.7312 |  | 0.23442 | 9.0359 | 8.5192 | 37.66% | 3.2084 | 5.3108 | 0 | 69.0118 | 0 |  | 0.046023 | 2.4054 | 2.304 | 2.217 | 153.0017 | 37.0422 |  | 0.027778 | 11.5444 | 11.4832 | 27.94% | 3.2084 | 8.2748 | 0 | 69.0118 | 0 |  | 0.052222 | 3.0856 | 2.9704 | 2.8584 | 197.2604 | 28.7312 | 0.050148 | 2.1724 | 2.0619 | 7.1163 | 0 | 4.1071
| 23 | [10 empty] | 0.027778 | 11.5444 | 11.524 | 26.06% | 3.0031 | 8.5208 | 0 | 64.2383 | 0 |  | 0.052222 | 3.0856 | 3.047 | 2.9321 | 188.3506 | 26.0717 |  | 0.23442 | 9.0359 | 8.8631 | 33.88% | 3.0031 | 5.8599 | 0 | 64.2383 | 0 |  | 0.046023 | 2.4054 | 2.3715 | 2.282 | 146.5913 | 33.4987 |  | 0.027778 | 11.5444 | 11.524 | 26.06% | 3.0031 | 8.5208 | 0 | 64.2383 | 0 |  | 0.052222 | 3.0856 | 3.047 | 2.9321 | 188.3506 | 26.0717 | 0.050148 | 2.1724 | 2.1354 | 7.1163 | 0 | 3.9656
| 24 | [10 empty] | 0.027778 | 11.5444 | 11.4718 | 28.47% | 3.2661 | 8.2056 | 0 | 70.3543 | 0 |  | 0.052222 | 3.0856 | 2.9489 | 2.8376 | 199.6394 | 29.5041 |  | 0.23442 | 9.0359 | 8.4225 | 38.78% | 3.2661 | 5.1564 | 0 | 70.3543 | 0 |  | 0.046023 | 2.4054 | 2.285 | 2.1988 | 154.693 | 38.0766 |  | 0.027778 | 11.5444 | 11.4718 | 28.47% | 3.2661 | 8.2056 | 0 | 70.3543 | 0 |  | 0.052222 | 3.0856 | 2.9489 | 2.8376 | 199.6394 | 29.5041 | 0.050148 | 2.1724 | 2.0412 | 7.1163 | 0 | 4.1487
| 25 | [10 empty] | 0.027778 | 11.5444 | 11.5222 | 26.14% | 3.0119 | 8.5103 | 0 | 64.4418 | 0 |  | 0.052222 | 3.0856 | 3.0438 | 2.9289 | 188.7446 | 26.1823 |  | 0.23442 | 9.0359 | 8.8484 | 34.04% | 3.0119 | 5.8365 | 0 | 64.4418 | 0 |  | 0.046023 | 2.4054 | 2.3686 | 2.2792 | 146.8771 | 33.6455 |  | 0.027778 | 11.5444 | 11.5222 | 26.14% | 3.0119 | 8.5103 | 0 | 64.4418 | 0 |  | 0.052222 | 3.0856 | 3.0438 | 2.9289 | 188.7446 | 26.1823 | 0.050148 | 2.1724 | 2.1323 | 7.1163 | 0 | 3.9715
| 26 | [10 empty] | 0.027778 | 11.5444 | 11.4265 | 30.58% | 3.4941 | 7.9324 | 0 | 75.6567 | 0 |  | 0.052222 | 3.0856 | 2.8638 | 2.7558 | 208.4916 | 32.6703 |  | 0.23442 | 9.0359 | 8.0406 | 43.46% | 3.4941 | 4.5465 | 0 | 75.6567 | 0 |  | 0.046023 | 2.4054 | 2.21 | 2.21 | 167.2025 | 40.7379 |  | 0.027778 | 11.5444 | 11.4265 | 30.58% | 3.4941 | 7.9324 | 0 | 75.6567 | 0 |  | 0.052222 | 3.0856 | 2.8638 | 2.7558 | 208.4916 | 32.6703 | 0.050148 | 2.1724 | 1.9595 | 7.1163 | 0 | 4.3217
| 27 | [10 empty] | 0.027778 | 11.5444 | 11.4216 | 30.81% | 3.5186 | 7.903 | 0 | 76.2262 | 0 |  | 0.052222 | 3.0856 | 2.8547 | 2.747 | 209.3909 | 33.0216 |  | 0.23442 | 9.0359 | 7.9996 | 43.99% | 3.5186 | 4.481 | 0 | 76.2262 | 0 |  | 0.046023 | 2.4054 | 2.202 | 2.202 | 167.8474 | 41.1947 |  | 0.027778 | 11.5444 | 11.4216 | 30.81% | 3.5186 | 7.903 | 0 | 76.2262 | 0 |  | 0.052222 | 3.0856 | 2.8547 | 2.747 | 209.3909 | 33.0216 | 0.050148 | 2.1724 | 1.9507 | 7.1163 | 0 | 4.3411
| 28 | [10 empty] | 0.027778 | 11.5444 | 11.5429 | 25.19% | 2.9075 | 8.6354 | 0 | 62.0143 | 0 |  | 0.052222 | 3.0856 | 3.0827 | 2.9664 | 183.9592 | 24.8777 |  | 0.23442 | 9.0359 | 9.0232 | 32.22% | 2.9075 | 6.1157 | 0 | 62.0143 | 0 |  | 0.046023 | 2.4054 | 2.4029 | 2.3123 | 143.3928 | 31.9157 |  | 0.027778 | 11.5444 | 11.5429 | 25.19% | 2.9075 | 8.6354 | 0 | 62.0143 | 0 |  | 0.052222 | 3.0856 | 3.0827 | 2.9664 | 183.9592 | 24.8777 | 0.050148 | 2.1724 | 2.1697 | 7.1163 | 0 | 3.903
| 29 | [10 empty] | 0.027778 | 11.5444 | 11.4985 | 27.23% | 3.1314 | 8.3671 | 0 | 67.2218 | 0 |  | 0.052222 | 3.0856 | 2.9992 | 2.886 | 194.0017 | 27.718 |  | 0.23442 | 9.0359 | 8.6482 | 36.21% | 3.1314 | 5.5167 | 0 | 67.2218 | 0 |  | 0.046023 | 2.4054 | 2.3293 | 2.2414 | 150.6705 | 35.6893 |  | 0.027778 | 11.5444 | 11.4985 | 27.23% | 3.1314 | 8.3671 | 0 | 67.2218 | 0 |  | 0.052222 | 3.0856 | 2.9992 | 2.886 | 194.0017 | 27.718 | 0.050148 | 2.1724 | 2.0895 | 7.1163 | 0 | 4.0529
| 30 | [10 empty] | 0.48125 | 14.7188 | 9.0941 | 49.87% | 4.5356 | 4.5585 | 0 | 99.8766 | 0 |  | 0.064265 | 3.1699 | 2.4188 | 2.4188 | 241.5774 | 49.1381 |  | 0.1375 | 8.3625 | 6.7555 | 67.14% | 4.5356 | 2.2198 | 0 | 99.8766 | 0 |  | 0.034471 | 2.0627 | 1.6598 | 1.4406 | 143.8808 | 82.5033 |  | 0.13688 | 8.3531 | 6.7534 | 67.16% | 4.5356 | 2.2178 | 0 | 99.8766 | 0 |  | 0.052222 | 2.4163 | 1.8059 | 1.5674 | 156.5455 | 75.8287 | 0.034471 | 2.0627 | 1.6598 | 5.0233 | 2.093 | 6.0921
| 31 | [10 empty] | 0.48125 | 14.7188 | 11.34 | 34.24% | 3.8825 | 7.4575 | 0 | 84.6883 | 0 |  | 0.064265 | 3.1699 | 2.7187 | 2.6161 | 221.5505 | 38.5231 |  | 0.1375 | 8.3625 | 7.3971 | 52.49% | 3.8825 | 3.5146 | 0 | 84.6883 | 0 |  | 0.034471 | 2.0627 | 1.8207 | 1.7863 | 151.28 | 56.4173 |  | 0.13688 | 8.3531 | 7.3922 | 52.52% | 3.8825 | 3.5096 | 0 | 84.6883 | 0 |  | 0.052222 | 2.4163 | 2.0496 | 2.0109 | 170.3028 | 50.1155 | 0.034471 | 2.0627 | 1.8207 | 5.0233 | 2.093 | 5.7739
XII | 1 | [10 empty] | 0.027778 | 11.5444 | 11.5144 | 26.5% | 3.0515 | 8.4628 | 0 | 65.3639 | 0 |  | 0.052222 | 3.0856 | 3.029 | 2.9147 | 190.5149 | 26.6866 |  | 0.23442 | 9.0359 | 8.782 | 34.75% | 3.0515 | 5.7304 | 0 | 65.3639 | 0 |  | 0.046023 | 2.4054 | 2.3556 | 2.2667 | 148.1587 | 34.3159 |  | 0.027778 | 11.5444 | 11.5144 | 26.5% | 3.0515 | 8.4628 | 0 | 65.3639 | 0 |  | 0.052222 | 3.0856 | 3.029 | 2.9147 | 190.5149 | 26.6866 | 0.050148 | 2.1724 | 2.1181 | 7.1163 | 0 | 3.9981
| 2 | [10 empty] | 0.027778 | 11.5444 | 11.5824 | 23.39% | 2.7087 | 8.8737 | 0 | 57.39 | 0 |  | 0.052222 | 3.0856 | 3.1569 | 3.0378 | 174.3393 | 22.4815 |  | 0.23442 | 9.0359 | 9.3563 | 28.95% | 2.7087 | 6.6477 | 0 | 57.39 | 0 |  | 0.046023 | 2.4054 | 2.4683 | 2.3752 | 136.3114 | 28.7533 |  | 0.027778 | 11.5444 | 11.5824 | 23.39% | 2.7087 | 8.8737 | 0 | 57.39 | 0 |  | 0.052222 | 3.0856 | 3.1569 | 3.0378 | 174.3393 | 22.4815 | 0.050148 | 2.1724 | 2.241 | 7.1163 | 0 | 3.7789
| 3 | [10 empty] | 1.02 | 9.56 | 14.0267 | 16.3% | 2.2871 | 11.7397 | 0 | 47.5855 | 0 |  | 0.242 | 2.706 | 3.7658 | 3.6237 | 172.4333 | 15.627 |  | 1.0339 | 7.437 | 11.9646 | 19.12% | 2.2871 | 9.6775 | 0 | 47.5855 | 0 |  | 0.16938 | 2.1587 | 2.9005 | 2.791 | 132.8112 | 20.289 |  | 1.02 | 9.56 | 14.0267 | 16.3% | 2.2871 | 11.7397 | 0 | 47.5855 | 0 |  | 0.052222 | 2.706 | 2.9347 | 2.8239 | 134.3788 | 20.0523 | 0.15501 | 1.9627 | 2.6415 | 7.1163 | 0 | 3.2059
| 4 | [10 empty] | 1.02 | 9.56 | 15.9265 | 12.72% | 2.0264 | 13.9001 | 0 | 41.5237 | 0 |  | 0.242 | 2.706 | 4.2165 | 4.0574 | 168.4771 | 12.1786 |  | 1.0339 | 7.437 | 13.8902 | 14.59% | 2.0264 | 11.8638 | 0 | 41.5237 | 0 |  | 0.16938 | 2.1587 | 3.2159 | 3.0946 | 128.4982 | 15.9677 |  | 1.02 | 9.56 | 15.9265 | 12.72% | 2.0264 | 13.9001 | 0 | 41.5237 | 0 |  | 0.052222 | 2.706 | 3.032 | 2.9175 | 121.1471 | 16.9366 | 0.15501 | 1.9627 | 2.9302 | 7.1163 | 0 | 2.89
| 5 | [10 empty] | 0.33283 | 14.3702 | 16.926 | 10.78% | 1.8252 | 15.1008 | 0 | 36.8452 | 0 |  | 0.051633 | 4.0386 | 4.4351 | 4.2677 | 157.2444 | 10.2738 |  | 0.29428 | 12.6143 | 14.8741 | 12.27% | 1.8252 | 13.0489 | 0 | 36.8452 | 0 |  | 0.047493 | 3.0119 | 3.3766 | 3.2492 | 119.7178 | 13.4943 |  | 0.33283 | 14.3702 | 16.926 | 10.78% | 1.8252 | 15.1008 | 0 | 36.8452 | 0 |  | 0.052222 | 4.0386 | 4.4396 | 4.2721 | 157.4047 | 10.2634 | 0.045848 | 2.7268 | 3.0789 | 7.1163 | 0 | 2.7505
| 6 | [10 empty] | 1.02 | 9.56 | 13.402 | 17.7% | 2.3728 | 11.0292 | 0 | 49.5789 | 0 |  | 0.242 | 2.706 | 3.6175 | 3.481 | 172.5854 | 16.9487 |  | 1.0339 | 7.437 | 11.3313 | 20.94% | 2.3728 | 8.9585 | 0 | 49.5789 | 0 |  | 0.16938 | 2.1587 | 2.7967 | 2.6912 | 133.4254 | 21.9231 |  | 1.02 | 9.56 | 13.402 | 17.7% | 2.3728 | 11.0292 | 0 | 49.5789 | 0 |  | 0.052222 | 2.706 | 2.9027 | 2.7932 | 138.4823 | 21.1226 | 0.15501 | 1.9627 | 2.5466 | 7.1163 | 0 | 3.3254
| 7 | [10 empty] | 1.02 | 9.56 | 11.9527 | 21.51% | 2.5716 | 9.3811 | 0 | 54.2032 | 0 |  | 0.242 | 2.706 | 3.2737 | 3.1502 | 170.7486 | 20.4758 |  | 1.0339 | 7.437 | 9.8623 | 26.08% | 2.5716 | 7.2907 | 0 | 54.2032 | 0 |  | 0.16938 | 2.1587 | 2.556 | 2.4596 | 133.3177 | 26.2246 |  | 1.02 | 9.56 | 11.9527 | 21.51% | 2.5716 | 9.3811 | 0 | 54.2032 | 0 |  | 0.052222 | 2.706 | 2.8285 | 2.7218 | 147.5286 | 23.6985 | 0.15501 | 1.9627 | 2.3263 | 7.1163 | 0 | 3.6402
| 8 | [10 empty] | 0.027778 | 11.5444 | 11.5037 | 26.99% | 3.1052 | 8.3985 | 0 | 66.6115 | 0 |  | 0.052222 | 3.0856 | 3.009 | 2.8954 | 192.8681 | 27.377 |  | 0.23442 | 9.0359 | 8.6921 | 35.72% | 3.1052 | 5.5869 | 0 | 66.6115 | 0 |  | 0.046023 | 2.4054 | 2.3379 | 2.2497 | 149.8558 | 35.2348 |  | 0.027778 | 11.5444 | 11.5037 | 26.99% | 3.1052 | 8.3985 | 0 | 66.6115 | 0 |  | 0.052222 | 3.0856 | 3.009 | 2.8954 | 192.8681 | 27.377 | 0.050148 | 2.1724 | 2.0989 | 7.1163 | 0 | 4.0347
| 9 | [10 empty] | 0.027778 | 11.5444 | 11.4896 | 27.65% | 3.1763 | 8.3132 | 0 | 68.266 | 0 |  | 0.052222 | 3.0856 | 2.9824 | 2.8699 | 195.9146 | 28.3067 |  | 0.23442 | 9.0359 | 8.573 | 37.05% | 3.1763 | 5.3966 | 0 | 68.266 | 0 |  | 0.046023 | 2.4054 | 2.3145 | 2.2272 | 152.041 | 36.4749 |  | 0.027778 | 11.5444 | 11.4896 | 27.65% | 3.1763 | 8.3132 | 0 | 68.266 | 0 |  | 0.052222 | 3.0856 | 2.9824 | 2.8699 | 195.9146 | 28.3067 | 0.050148 | 2.1724 | 2.0734 | 7.1163 | 0 | 4.0843
| 10 | [10 empty] | 0.027778 | 11.5444 | 11.5078 | 26.81% | 3.0848 | 8.423 | 0 | 66.1369 | 0 |  | 0.052222 | 3.0856 | 3.0166 | 2.9027 | 191.9785 | 27.1133 |  | 0.23442 | 9.0359 | 8.7263 | 35.35% | 3.0848 | 5.6415 | 0 | 66.1369 | 0 |  | 0.046023 | 2.4054 | 2.3446 | 2.2562 | 149.2152 | 34.8836 |  | 0.027778 | 11.5444 | 11.5078 | 26.81% | 3.0848 | 8.423 | 0 | 66.1369 | 0 |  | 0.052222 | 3.0856 | 3.0166 | 2.9027 | 191.9785 | 27.1133 | 0.050148 | 2.1724 | 2.1062 | 7.1163 | 0 | 4.0207
| 11 | [10 empty] | 0.027778 | 11.5444 | 11.5272 | 25.91% | 2.9868 | 8.5404 | 0 | 63.8586 | 0 |  | 0.052222 | 3.0856 | 3.0531 | 2.9379 | 187.6117 | 25.8658 |  | 0.23442 | 9.0359 | 8.8904 | 33.6% | 2.9868 | 5.9036 | 0 | 63.8586 | 0 |  | 0.046023 | 2.4054 | 2.3768 | 2.2872 | 146.0547 | 33.2254 |  | 0.027778 | 11.5444 | 11.5272 | 25.91% | 2.9868 | 8.5404 | 0 | 63.8586 | 0 |  | 0.052222 | 3.0856 | 3.0531 | 2.9379 | 187.6117 | 25.8658 | 0.050148 | 2.1724 | 2.1413 | 7.1163 | 0 | 3.9548
| 12 | [10 empty] | 0.027778 | 11.5444 | 11.5341 | 25.59% | 2.9518 | 8.5823 | 0 | 63.045 | 0 |  | 0.052222 | 3.0856 | 3.0662 | 2.9505 | 186.0132 | 25.4275 |  | 0.23442 | 9.0359 | 8.949 | 32.98% | 2.9518 | 5.9972 | 0 | 63.045 | 0 |  | 0.046023 | 2.4054 | 2.3884 | 2.2982 | 144.8918 | 32.6441 |  | 0.027778 | 11.5444 | 11.5341 | 25.59% | 2.9518 | 8.5823 | 0 | 63.045 | 0 |  | 0.052222 | 3.0856 | 3.0662 | 2.9505 | 186.0132 | 25.4275 | 0.050148 | 2.1724 | 2.1538 | 7.1163 | 0 | 3.9318
| 13 | [10 empty] | 0.027778 | 11.5444 | 11.4694 | 28.58% | 3.2778 | 8.1916 | 0 | 70.6256 | 0 |  | 0.052222 | 3.0856 | 2.9446 | 2.8334 | 200.1133 | 29.6616 |  | 0.23442 | 9.0359 | 8.403 | 39.01% | 3.2778 | 5.1252 | 0 | 70.6256 | 0 |  | 0.046023 | 2.4054 | 2.2812 | 2.1951 | 155.0287 | 38.2877 |  | 0.027778 | 11.5444 | 11.4694 | 28.58% | 3.2778 | 8.1916 | 0 | 70.6256 | 0 |  | 0.052222 | 3.0856 | 2.9446 | 2.8334 | 200.1133 | 29.6616 | 0.050148 | 2.1724 | 2.037 | 7.1163 | 0 | 4.1572
| 14 | [10 empty] | 0.027778 | 11.5444 | 11.3774 | 32.88% | 3.7414 | 7.636 | 0 | 81.4065 | 0 |  | 0.052222 | 3.0856 | 2.7716 | 2.667 | 217.1098 | 36.3234 |  | 0.23442 | 9.0359 | 7.6265 | 49.06% | 3.7414 | 3.8851 | 0 | 81.4065 | 0 |  | 0.046023 | 2.4054 | 2.1287 | 2.1287 | 173.2909 | 45.5082 |  | 0.027778 | 11.5444 | 11.3774 | 32.88% | 3.7414 | 7.636 | 0 | 81.4065 | 0 |  | 0.052222 | 3.0856 | 2.7716 | 2.667 | 217.1098 | 36.3234 | 0.050148 | 2.1724 | 1.8709 | 7.1163 | 0 | 4.5263
| 15 | [10 empty] | 0.027778 | 11.5444 | 11.489 | 27.67% | 3.1793 | 8.3098 | 0 | 68.3338 | 0 |  | 0.052222 | 3.0856 | 2.9813 | 2.8688 | 196.0376 | 28.3451 |  | 0.23442 | 9.0359 | 8.5681 | 37.11% | 3.1793 | 5.3888 | 0 | 68.3338 | 0 |  | 0.046023 | 2.4054 | 2.3136 | 2.2263 | 152.129 | 36.5263 |  | 0.027778 | 11.5444 | 11.489 | 27.67% | 3.1793 | 8.3098 | 0 | 68.3338 | 0 |  | 0.052222 | 3.0856 | 2.9813 | 2.8688 | 196.0376 | 28.3451 | 0.050148 | 2.1724 | 2.0723 | 7.1163 | 0 | 4.0864
| 16 | [10 empty] | 0.027778 | 11.5444 | 11.5229 | 26.11% | 3.0084 | 8.5145 | 0 | 64.3604 | 0 |  | 0.052222 | 3.0856 | 3.0451 | 2.9302 | 188.5872 | 26.138 |  | 0.23442 | 9.0359 | 8.8543 | 33.98% | 3.0084 | 5.8459 | 0 | 64.3604 | 0 |  | 0.046023 | 2.4054 | 2.3698 | 2.2803 | 146.7629 | 33.5868 |  | 0.027778 | 11.5444 | 11.5229 | 26.11% | 3.0084 | 8.5145 | 0 | 64.3604 | 0 |  | 0.052222 | 3.0856 | 3.0451 | 2.9302 | 188.5872 | 26.138 | 0.050148 | 2.1724 | 2.1336 | 7.1163 | 0 | 3.9691
| 17 | [10 empty] | 0.027778 | 11.5444 | 11.5623 | 24.3% | 2.8101 | 8.7521 | 0 | 59.7497 | 0 |  | 0.052222 | 3.0856 | 3.1191 | 3.0014 | 179.3305 | 23.6899 |  | 0.23442 | 9.0359 | 9.1864 | 30.59% | 2.8101 | 6.3762 | 0 | 59.7497 | 0 |  | 0.046023 | 2.4054 | 2.435 | 2.3431 | 139.9975 | 30.3457 |  | 0.027778 | 11.5444 | 11.5623 | 24.3% | 2.8101 | 8.7521 | 0 | 59.7497 | 0 |  | 0.052222 | 3.0856 | 3.1191 | 3.0014 | 179.3305 | 23.6899 | 0.050148 | 2.1724 | 2.2046 | 7.1163 | 0 | 3.8412
| 18 | [10 empty] | 0.027778 | 11.5444 | 11.5883 | 23.12% | 2.6789 | 8.9094 | 0 | 56.6984 | 0 |  | 0.052222 | 3.0856 | 3.168 | 3.0485 | 172.8438 | 22.1328 |  | 0.23442 | 9.0359 | 9.4061 | 28.48% | 2.6789 | 6.7272 | 0 | 56.6984 | 0 |  | 0.046023 | 2.4054 | 2.4781 | 2.3846 | 135.2023 | 28.2947 |  | 0.027778 | 11.5444 | 11.5883 | 23.12% | 2.6789 | 8.9094 | 0 | 56.6984 | 0 |  | 0.052222 | 3.0856 | 3.168 | 3.0485 | 172.8438 | 22.1328 | 0.050148 | 2.1724 | 2.2516 | 7.1163 | 0 | 3.761
| 19 | [10 empty] | 1.02 | 9.56 | 13.1767 | 18.24% | 2.4037 | 10.7731 | 0 | 50.2977 | 0 |  | 0.242 | 2.706 | 3.5641 | 3.4296 | 172.5007 | 17.4523 |  | 1.0339 | 7.437 | 11.103 | 21.65% | 2.4037 | 8.6993 | 0 | 50.2977 | 0 |  | 0.16938 | 2.1587 | 2.7593 | 2.6552 | 133.5493 | 22.5424 |  | 1.02 | 9.56 | 13.1767 | 18.24% | 2.4037 | 10.7731 | 0 | 50.2977 | 0 |  | 0.052222 | 2.706 | 2.8912 | 2.7821 | 139.9316 | 21.5143 | 0.15501 | 1.9627 | 2.5123 | 7.1163 | 0 | 3.3707
| 20 | [10 empty] | 0.027778 | 11.5444 | 11.5627 | 24.28% | 2.8078 | 8.7549 | 0 | 59.6954 | 0 |  | 0.052222 | 3.0856 | 3.1199 | 3.0022 | 179.2177 | 23.6618 |  | 0.23442 | 9.0359 | 9.1903 | 30.55% | 2.8078 | 6.3825 | 0 | 59.6954 | 0 |  | 0.046023 | 2.4054 | 2.4357 | 2.3438 | 139.9145 | 30.3086 |  | 0.027778 | 11.5444 | 11.5627 | 24.28% | 2.8078 | 8.7549 | 0 | 59.6954 | 0 |  | 0.052222 | 3.0856 | 3.1199 | 3.0022 | 179.2177 | 23.6618 | 0.050148 | 2.1724 | 2.2054 | 7.1163 | 0 | 3.8398
| 21 | [10 empty] | 0.027778 | 11.5444 | 11.5013 | 27.11% | 3.1174 | 8.3838 | 0 | 66.8963 | 0 |  | 0.052222 | 3.0856 | 3.0044 | 2.891 | 193.3985 | 27.5358 |  | 0.23442 | 9.0359 | 8.6716 | 35.95% | 3.1174 | 5.5542 | 0 | 66.8963 | 0 |  | 0.046023 | 2.4054 | 2.3339 | 2.2458 | 150.2373 | 35.4465 |  | 0.027778 | 11.5444 | 11.5013 | 27.11% | 3.1174 | 8.3838 | 0 | 66.8963 | 0 |  | 0.052222 | 3.0856 | 3.0044 | 2.891 | 193.3985 | 27.5358 | 0.050148 | 2.1724 | 2.0945 | 7.1163 | 0 | 4.0432
| 22 | [10 empty] | 0.027778 | 11.5444 | 11.3663 | 33.41% | 3.7974 | 7.5689 | 0 | 82.7084 | 0 |  | 0.052222 | 3.0856 | 2.7507 | 2.6469 | 218.9193 | 37.1845 |  | 0.23442 | 9.0359 | 7.5327 | 50.41% | 3.7974 | 3.7354 | 0 | 82.7084 | 0 |  | 0.046023 | 2.4054 | 2.1103 | 2.0705 | 171.2464 | 47.5362 |  | 0.027778 | 11.5444 | 11.3663 | 33.41% | 3.7974 | 7.5689 | 0 | 82.7084 | 0 |  | 0.052222 | 3.0856 | 2.7507 | 2.6469 | 218.9193 | 37.1845 | 0.050148 | 2.1724 | 1.8508 | 7.1163 | 0 | 4.5754
| 23 | [10 empty] | 0.027778 | 11.5444 | 11.4098 | 31.36% | 3.5781 | 7.8317 | 0 | 77.6095 | 0 |  | 0.052222 | 3.0856 | 2.8325 | 2.7256 | 211.533 | 33.8843 |  | 0.23442 | 9.0359 | 7.9 | 45.29% | 3.5781 | 4.3219 | 0 | 77.6095 | 0 |  | 0.046023 | 2.4054 | 2.1824 | 2.1824 | 169.3751 | 42.3181 |  | 0.027778 | 11.5444 | 11.4098 | 31.36% | 3.5781 | 7.8317 | 0 | 77.6095 | 0 |  | 0.052222 | 3.0856 | 2.8325 | 2.7256 | 211.533 | 33.8843 | 0.050148 | 2.1724 | 1.9294 | 7.1163 | 0 | 4.3891
| 24 | [10 empty] | 0.027778 | 11.5444 | 11.3818 | 32.68% | 3.7192 | 7.6626 | 0 | 80.8912 | 0 |  | 0.052222 | 3.0856 | 2.7798 | 2.6749 | 216.379 | 35.9861 |  | 0.23442 | 9.0359 | 7.6636 | 48.53% | 3.7192 | 3.9444 | 0 | 80.8912 | 0 |  | 0.046023 | 2.4054 | 2.136 | 2.136 | 172.7834 | 45.0659 |  | 0.027778 | 11.5444 | 11.3818 | 32.68% | 3.7192 | 7.6626 | 0 | 80.8912 | 0 |  | 0.052222 | 3.0856 | 2.7798 | 2.6749 | 216.379 | 35.9861 | 0.050148 | 2.1724 | 1.8788 | 7.1163 | 0 | 4.5072
| 25 | [10 empty] | 0.48125 | 14.7188 | 10.5118 | 39.23% | 4.1234 | 6.3885 | 0 | 90.289 | 0 |  | 0.064265 | 3.1699 | 2.6081 | 2.5097 | 226.5941 | 42.8122 |  | 0.1375 | 8.3625 | 7.1605 | 57.58% | 4.1234 | 3.0372 | 0 | 90.289 | 0 |  | 0.034471 | 2.0627 | 1.7613 | 1.7281 | 156.0299 | 62.174 |  | 0.13688 | 8.3531 | 7.1566 | 57.62% | 4.1234 | 3.0333 | 0 | 90.289 | 0 |  | 0.052222 | 2.4163 | 1.9597 | 1.9228 | 173.6046 | 55.8798 | 0.034471 | 2.0627 | 1.7613 | 5.0233 | 2.093 | 5.8845
| 26 | [10 empty] | 0.48125 | 14.7188 | 9.6135 | 45.61% | 4.3846 | 5.2289 | 0 | 96.3643 | 0 |  | 0.064265 | 3.1699 | 2.4881 | 2.4881 | 239.7651 | 46.0886 |  | 0.1375 | 8.3625 | 6.9039 | 63.51% | 4.3846 | 2.5193 | 0 | 96.3643 | 0 |  | 0.034471 | 2.0627 | 1.697 | 1.4729 | 141.9323 | 77.8571 |  | 0.13688 | 8.3531 | 6.9011 | 63.53% | 4.3846 | 2.5165 | 0 | 96.3643 | 0 |  | 0.052222 | 2.4163 | 1.8623 | 1.6163 | 155.7538 | 70.9481 | 0.034471 | 2.0627 | 1.697 | 5.0233 | 2.093 | 6.0132
| 27 | [10 empty] | 0.027778 | 11.5444 | 11.4147 | 31.13% | 3.5536 | 7.8611 | 0 | 77.0399 | 0 |  | 0.052222 | 3.0856 | 2.8416 | 2.7344 | 210.6581 | 33.5274 |  | 0.23442 | 9.0359 | 7.941 | 44.75% | 3.5536 | 4.3874 | 0 | 77.0399 | 0 |  | 0.046023 | 2.4054 | 2.1905 | 2.1905 | 168.7526 | 41.8531 |  | 0.027778 | 11.5444 | 11.4147 | 31.13% | 3.5536 | 7.8611 | 0 | 77.0399 | 0 |  | 0.052222 | 3.0856 | 2.8416 | 2.7344 | 210.6581 | 33.5274 | 0.050148 | 2.1724 | 1.9382 | 7.1163 | 0 | 4.3692
| 28 | [10 empty] | 0.027778 | 11.5444 | 11.538 | 25.42% | 2.9326 | 8.6054 | 0 | 62.5975 | 0 |  | 0.052222 | 3.0856 | 3.0734 | 2.9574 | 185.1254 | 25.188 |  | 0.23442 | 9.0359 | 8.9812 | 32.65% | 2.9326 | 6.0487 | 0 | 62.5975 | 0 |  | 0.046023 | 2.4054 | 2.3947 | 2.3043 | 144.2444 | 32.3267 |  | 0.027778 | 11.5444 | 11.538 | 25.42% | 2.9326 | 8.6054 | 0 | 62.5975 | 0 |  | 0.052222 | 3.0856 | 3.0734 | 2.9574 | 185.1254 | 25.188 | 0.050148 | 2.1724 | 2.1607 | 7.1163 | 0 | 3.9192
| 29 | [10 empty] | 1.02 | 9.56 | 11.6722 | 22.36% | 2.6101 | 9.0621 | 0 | 55.0982 | 0 |  | 0.242 | 2.706 | 3.2071 | 3.0861 | 170.0397 | 21.2458 |  | 1.0339 | 7.437 | 9.578 | 27.25% | 2.6101 | 6.9679 | 0 | 55.0982 | 0 |  | 0.16938 | 2.1587 | 2.5095 | 2.4148 | 133.0495 | 27.1525 |  | 1.02 | 9.56 | 11.6722 | 22.36% | 2.6101 | 9.0621 | 0 | 55.0982 | 0 |  | 0.052222 | 2.706 | 2.8141 | 2.7079 | 149.2033 | 24.2128 | 0.15501 | 1.9627 | 2.2837 | 7.1163 | 0 | 3.7082
| 30 | [10 empty] | 0.027778 | 11.5444 | 11.5667 | 24.1% | 2.788 | 8.7787 | 0 | 59.2343 | 0 |  | 0.052222 | 3.0856 | 3.1273 | 3.0093 | 178.2551 | 23.4235 |  | 0.23442 | 9.0359 | 9.2235 | 30.23% | 2.788 | 6.4355 | 0 | 59.2343 | 0 |  | 0.046023 | 2.4054 | 2.4422 | 2.3501 | 139.2054 | 29.9942 |  | 0.027778 | 11.5444 | 11.5667 | 24.1% | 2.788 | 8.7787 | 0 | 59.2343 | 0 |  | 0.052222 | 3.0856 | 3.1273 | 3.0093 | 178.2551 | 23.4235 | 0.050148 | 2.1724 | 2.2125 | 7.1163 | 0 | 3.8274
| 31 | [10 empty] | 1.02 | 9.56 | 12.1822 | 20.85% | 2.5401 | 9.6421 | 0 | 53.4709 | 0 |  | 0.242 | 2.706 | 3.3281 | 3.2026 | 171.2434 | 19.8687 |  | 1.0339 | 7.437 | 10.095 | 25.16% | 2.5401 | 7.5548 | 0 | 53.4709 | 0 |  | 0.16938 | 2.1587 | 2.5942 | 2.4963 | 133.4775 | 25.4903 |  | 1.02 | 9.56 | 12.1822 | 20.85% | 2.5401 | 9.6421 | 0 | 53.4709 | 0 |  | 0.052222 | 2.706 | 2.8403 | 2.7331 | 146.1401 | 23.2816 | 0.15501 | 1.9627 | 2.3612 | 7.1163 | 0 | 3.5865
[7 empty] | kWh/rok |  | kWh/rok | kWh/rok | kWh/rok | [7 empty] | 10848.3509 | 0 | kWh/rok |  | SCOP | 3.4891 | 3.3593 | 3.2059 | 4153.8245 | PLN | [7 empty] | 10848.3509 | 0 | kWh/rok |  | SCOP | 2.8673 | 2.7655 | 2.5104 | 5407.3798 | PLN | [7 empty] | 10848.3509 | 0 | kWh/rok |  | SCOP | 3.2783 | 3.1525 | 2.9549 | 4563.2993 |  |  | 1061.6409 | 2576.5116 | 20.9302 | 1130.7092 | PLN
[23 empty] | CO 35 | [16 empty] | CO 55 | [16 empty] | CO 55 |  |  |  |  | SCOP cwu |  | 2.9086
229

## Bilans-A14 (hidden)
[7 empty] | VTS35 | VTS55 | VTS45
|  | Koszty eksploatacyjne |  | 5188.2187 |  | COP | 3.218 | 2.6205 | 3.0363 |  |  | V35stC | [16 empty] | V55stC / V45stC | [16 empty] | V45stC / V35stC | [15 empty] | CWU
|  | System ogrzewania |  | Ogrzewanie podłogowe |  | Udział PC | 0.99844 | 0.99844 | 0.99844 | [7 empty] | Sprawdzanie Q pc i Q budynku <12stC | [16 empty] | Sprawdzanie Q pc i Q budynku <12stC | [16 empty] | Sprawdzanie Q pc i Q budynku <12stC
|  | COP-pokaz |  | 3.218 |  | Udział 2ŹC | 0.0015566 | 0.0015566 | 0.0015566
|  | Udział PC-pokaz |  | 0.99844 |  | COP-Inst | 3.2195 | 2.6221 | 3.0379
| Dzień | Udział 2ŹC-pokaz |  | 0.0015566 | [7 empty] | a= | b= | Qpc | Wsp.Qpc | Qbudynku | Delta | % 2ŹC | E PC | E 2 ŹC |  | a= | b= | COP | COP skor |  | Koszt CO |  | a= | b= | Qpc | Wsp.Qpc | Qbudynku | Delta | % 2ŹC | E PC | E 2 ŹC |  | a= | b= | COP | COP skor | COP skor | Koszt CO |  | a= | b= | Qpc | Wsp.Qpc | Qbudynku | Delta | % 2ŹC | E PC | E 2 ŹC |  | a= | b= | COP | COP skor | COP skor | Koszt CO | a= | b= | COP | EPC | E2.ŹĆ | Koszt
I | 1 | COP-instalacji |  | 3.2195 | [7 empty] | 1 | 8.5 | 10.8583 | 23.67% | 2.5699 | 8.2885 | 0 | 54.1625 | 0 |  | 0.236 | 2.848 | 3.4046 | 3.2761 | 177.4415 | 19.6739 |  | 0.9239 | 6.9496 | 9.1285 | 28.15% | 2.5699 | 6.5586 | 0 | 54.1625 | 0 |  | 0.17813 | 2.1751 | 2.5952 | 2.4973 | 135.2594 | 25.8094 |  | 1 | 8.5 | 10.8583 | 23.67% | 2.5699 | 8.2885 | 0 | 54.1625 | 0 |  | 0.068889 | 2.848 | 3.0105 | 2.8969 | 156.9013 | 22.2494 | 0.16165 | 1.9923 | 2.3736 | 7.1163 | 0 | 3.5678
| 2 | [10 empty] | 0.022222 | 10.4556 | 10.4385 | 28.81% | 3.0072 | 7.4313 | 0 | 64.3333 | 0 |  | 0.068889 | 3.1822 | 3.1294 | 3.0113 | 193.7278 | 25.423 |  | 0.11116 | 8.5751 | 8.4899 | 35.42% | 3.0072 | 5.4827 | 0 | 64.3333 | 0 |  | 0.054301 | 2.4228 | 2.3812 | 2.2913 | 147.407 | 33.4118 |  | 0.022222 | 10.4556 | 10.4385 | 28.81% | 3.0072 | 7.4313 | 0 | 64.3333 | 0 |  | 0.068889 | 3.1822 | 3.1294 | 3.0113 | 193.7278 | 25.423 | 0.053878 | 2.2079 | 2.1666 | 7.1163 | 0 | 3.9086
| 3 | E CO V35 | 10848.3509 |  | 3312.7304 | [6 empty] | 0.022222 | 10.4556 | 10.4209 | 29.92% | 3.118 | 7.3029 | 0 | 66.9099 | 0 |  | 0.068889 | 3.1822 | 3.0749 | 2.9588 | 197.9754 | 26.9101 |  | 0.11116 | 8.5751 | 8.4019 | 37.11% | 3.118 | 5.2839 | 0 | 66.9099 | 0 |  | 0.054301 | 2.4228 | 2.3382 | 2.2499 | 150.5429 | 35.3889 |  | 0.022222 | 10.4556 | 10.4209 | 29.92% | 3.118 | 7.3029 | 0 | 66.9099 | 0 |  | 0.068889 | 3.1822 | 3.0749 | 2.9588 | 197.9754 | 26.9101 | 0.053878 | 2.2079 | 2.1239 | 7.1163 | 0 | 3.9871
| 4 | 2 ŹC CO | 0 | [8 empty] | 0.022222 | 10.4556 | 10.3084 | 37.12% | 3.8265 | 6.4819 | 0 | 83.3864 | 0 |  | 0.068889 | 3.1822 | 2.7261 | 2.6232 | 218.7433 | 37.8271 |  | 0.11116 | 8.5751 | 7.8392 | 48.81% | 3.8265 | 4.0126 | 0 | 83.3864 | 0 |  | 0.054301 | 2.4228 | 2.0633 | 2.0633 | 172.0487 | 48.0935 |  | 0.022222 | 10.4556 | 10.3084 | 37.12% | 3.8265 | 6.4819 | 0 | 83.3864 | 0 |  | 0.068889 | 3.1822 | 2.7261 | 2.6232 | 218.7433 | 37.8271 | 0.053878 | 2.2079 | 1.8512 | 7.1163 | 0 | 4.5746
| 5 | COP | 3.2747 | [8 empty] | 0.022222 | 10.4556 | 10.3237 | 36.13% | 3.7303 | 6.5934 | 0 | 81.1489 | 0 |  | 0.068889 | 3.1822 | 2.7735 | 2.6688 | 216.5719 | 36.1834 |  | 0.11116 | 8.5751 | 7.9156 | 47.13% | 3.7303 | 4.1853 | 0 | 81.1489 | 0 |  | 0.054301 | 2.4228 | 2.1006 | 2.1006 | 170.4615 | 45.9712 |  | 0.022222 | 10.4556 | 10.3237 | 36.13% | 3.7303 | 6.5934 | 0 | 81.1489 | 0 |  | 0.068889 | 3.1822 | 2.7735 | 2.6688 | 216.5719 | 36.1834 | 0.053878 | 2.2079 | 1.8882 | 7.1163 | 0 | 4.4849
| 6 | [5 empty] | COP PC35 | COP PC55 | COP PC55 |  |  | 0.022222 | 10.4556 | 10.3027 | 37.49% | 3.8627 | 6.44 | 0 | 84.2272 | 0 |  | 0.068889 | 3.1822 | 2.7083 | 2.6061 | 219.5065 | 38.4596 |  | 0.11116 | 8.5751 | 7.8104 | 49.46% | 3.8627 | 3.9478 | 0 | 84.2272 | 0 |  | 0.054301 | 2.4228 | 2.0492 | 2.0492 | 172.6019 | 48.911 |  | 0.022222 | 10.4556 | 10.3027 | 37.49% | 3.8627 | 6.44 | 0 | 84.2272 | 0 |  | 0.068889 | 3.1822 | 2.7083 | 2.6061 | 219.5065 | 38.4596 | 0.053878 | 2.2079 | 1.8372 | 7.1163 | 0 | 4.6093
| 7 | E CO V 55 | 10848.3509 |  | 4278.7485 |  | 3.218 | 2.6205 | 3.0363 |  |  | 0.022222 | 10.4556 | 10.3102 | 37.01% | 3.8155 | 6.4947 | 0 | 83.1288 | 0 |  | 0.068889 | 3.1822 | 2.7316 | 2.6285 | 218.5037 | 37.6349 |  | 0.11116 | 8.5751 | 7.848 | 48.62% | 3.8155 | 4.0325 | 0 | 83.1288 | 0 |  | 0.054301 | 2.4228 | 2.0676 | 2.0676 | 171.8744 | 47.8452 |  | 0.022222 | 10.4556 | 10.3102 | 37.01% | 3.8155 | 6.4947 | 0 | 83.1288 | 0 |  | 0.068889 | 3.1822 | 2.7316 | 2.6285 | 218.5037 | 37.6349 | 0.053878 | 2.2079 | 1.8554 | 7.1163 | 0 | 4.5641
| 8 | 2 ŹC CO | 0 |  |  |  | 3.2195 | 2.6221 | 3.0379 |  |  | 0.022222 | 10.4556 | 10.3743 | 32.89% | 3.4119 | 6.9623 | 0 | 73.7446 | 0 |  | 0.068889 | 3.1822 | 2.9302 | 2.8196 | 207.9324 | 31.1233 |  | 0.11116 | 8.5751 | 8.1685 | 41.77% | 3.4119 | 4.7565 | 0 | 73.7446 | 0 |  | 0.054301 | 2.4228 | 2.2241 | 2.2241 | 164.0181 | 39.4562 |  | 0.022222 | 10.4556 | 10.3743 | 32.89% | 3.4119 | 6.9623 | 0 | 73.7446 | 0 |  | 0.068889 | 3.1822 | 2.9302 | 2.8196 | 207.9324 | 31.1233 | 0.053878 | 2.2079 | 2.0108 | 7.1163 | 0 | 4.2115
| 9 | COP | 2.5354 |  |  |  | 3.2747 | 2.5354 | 3.05 |  |  | 0.022222 | 10.4556 | 10.3221 | 36.24% | 3.7402 | 6.5819 | 0 | 81.3794 | 0 |  | 0.068889 | 3.1822 | 2.7686 | 2.6641 | 216.805 | 36.3502 |  | 0.11116 | 8.5751 | 7.9077 | 47.3% | 3.7402 | 4.1675 | 0 | 81.3794 | 0 |  | 0.054301 | 2.4228 | 2.0968 | 2.0968 | 170.6327 | 46.1864 |  | 0.022222 | 10.4556 | 10.3221 | 36.24% | 3.7402 | 6.5819 | 0 | 81.3794 | 0 |  | 0.068889 | 3.1822 | 2.7686 | 2.6641 | 216.805 | 36.3502 | 0.053878 | 2.2079 | 1.8844 | 7.1163 | 0 | 4.494
| 10 | [5 empty] | 2.9789 | 2.9789 | 2.9789 |  |  | 0.022222 | 10.4556 | 10.4463 | 28.32% | 2.9582 | 7.4881 | 0 | 63.1941 | 0 |  | 0.068889 | 3.1822 | 3.1535 | 3.0345 | 191.7638 | 24.7819 |  | 0.11116 | 8.5751 | 8.5288 | 34.69% | 2.9582 | 5.5705 | 0 | 63.1941 | 0 |  | 0.054301 | 2.4228 | 2.4002 | 2.3096 | 145.9526 | 32.5603 |  | 0.022222 | 10.4556 | 10.4463 | 28.32% | 2.9582 | 7.4881 | 0 | 63.1941 | 0 |  | 0.068889 | 3.1822 | 3.1535 | 3.0345 | 191.7638 | 24.7819 | 0.053878 | 2.2079 | 2.1854 | 7.1163 | 0 | 3.8749
| 11 | E CWU | 2576.5116 |  | 864.9335 | [6 empty] | 0.022222 | 10.4556 | 10.4343 | 29.08% | 3.0341 | 7.4002 | 0 | 64.9571 | 0 |  | 0.068889 | 3.1822 | 3.1162 | 2.9986 | 194.781 | 25.7782 |  | 0.11116 | 8.5751 | 8.4686 | 35.83% | 3.0341 | 5.4345 | 0 | 64.9571 | 0 |  | 0.054301 | 2.4228 | 2.3708 | 2.2813 | 148.1858 | 33.8839 |  | 0.022222 | 10.4556 | 10.4343 | 29.08% | 3.0341 | 7.4002 | 0 | 64.9571 | 0 |  | 0.068889 | 3.1822 | 3.1162 | 2.9986 | 194.781 | 25.7782 | 0.053878 | 2.2079 | 2.1562 | 7.1163 | 0 | 3.9274
| 12 | 2 ŹC CO | 20.9302 |  |  |  | 35/28 | 5188.2187 |  |  |  | 0.022222 | 10.4556 | 10.4303 | 29.33% | 3.0591 | 7.3712 | 0 | 65.5402 | 0 |  | 0.068889 | 3.1822 | 3.1039 | 2.9867 | 195.7511 | 26.1131 |  | 0.11116 | 8.5751 | 8.4487 | 36.21% | 3.0591 | 5.3895 | 0 | 65.5402 | 0 |  | 0.054301 | 2.4228 | 2.361 | 2.2719 | 148.9025 | 34.3289 |  | 0.022222 | 10.4556 | 10.4303 | 29.33% | 3.0591 | 7.3712 | 0 | 65.5402 | 0 |  | 0.068889 | 3.1822 | 3.1039 | 2.9867 | 195.7511 | 26.1131 | 0.053878 | 2.2079 | 2.1466 | 7.1163 | 0 | 3.945
| 13 | COP | 2.9789 |  |  |  | 45/35 | 5591.3452 |  |  |  | 0.022222 | 10.4556 | 10.4197 | 30% | 3.1256 | 7.2941 | 0 | 67.0861 | 0 |  | 0.068889 | 3.1822 | 3.0711 | 2.9552 | 198.2561 | 27.0138 |  | 0.11116 | 8.5751 | 8.3959 | 37.23% | 3.1256 | 5.2703 | 0 | 67.0861 | 0 |  | 0.054301 | 2.4228 | 2.3352 | 2.2471 | 150.7497 | 35.5268 |  | 0.022222 | 10.4556 | 10.4197 | 30% | 3.1256 | 7.2941 | 0 | 67.0861 | 0 |  | 0.068889 | 3.1822 | 3.0711 | 2.9552 | 198.2561 | 27.0138 | 0.053878 | 2.2079 | 2.121 | 7.1163 | 0 | 3.9926
| 14 | [5 empty] | 55/45 | 6489.5544 |  |  |  | 0.022222 | 10.4556 | 10.3516 | 34.34% | 3.5548 | 6.7968 | 0 | 77.067 | 0 |  | 0.068889 | 3.1822 | 2.8599 | 2.752 | 212.0853 | 33.3253 |  | 0.11116 | 8.5751 | 8.055 | 44.13% | 3.5548 | 4.5002 | 0 | 77.067 | 0 |  | 0.054301 | 2.4228 | 2.1687 | 2.1687 | 167.1356 | 42.2878 |  | 0.022222 | 10.4556 | 10.3516 | 34.34% | 3.5548 | 6.7968 | 0 | 77.067 | 0 |  | 0.068889 | 3.1822 | 2.8599 | 2.752 | 212.0853 | 33.3253 | 0.053878 | 2.2079 | 1.9558 | 7.1163 | 0 | 4.3299
| 15 | Odległość - min / max / max bez dobijania | [9 empty] | 0.425 | 13.275 | 10.0238 | 39.61% | 3.9706 | 6.0532 | 0 | 86.736 | 0 |  | 0.076136 | 3.233 | 2.6505 | 2.5505 | 221.2195 | 40.469 |  | 0.218 | 9.17 | 7.5023 | 52.92% | 3.9706 | 3.5317 | 0 | 86.736 | 0 |  | 0.04406 | 2.1392 | 1.8021 | 1.7681 | 153.3575 | 58.3768 |  | 0.23713 | 9.4569 | 7.6429 | 51.95% | 3.9706 | 3.6723 | 0 | 86.736 | 0 |  | 0.068889 | 2.4092 | 1.8822 | 1.8467 | 160.177 | 55.8915 | 0.04406 | 2.1392 | 1.8021 | 5.0233 | 2.093 | 5.8078
| 16 | 5 ¦ 30 ¦ 10 | [9 empty] | 0.022222 | 10.4556 | 10.4682 | 26.94% | 2.82 | 7.6482 | 0 | 59.9802 | 0 |  | 0.068889 | 3.1822 | 3.2215 | 3.1 | 185.9373 | 23.0248 |  | 0.11116 | 8.5751 | 8.6386 | 32.64% | 2.82 | 5.8185 | 0 | 59.9802 | 0 |  | 0.054301 | 2.4228 | 2.4538 | 2.3612 | 141.6247 | 30.229 |  | 0.022222 | 10.4556 | 10.4682 | 26.94% | 2.82 | 7.6482 | 0 | 59.9802 | 0 |  | 0.068889 | 3.1822 | 3.2215 | 3.1 | 185.9373 | 23.0248 | 0.053878 | 2.2079 | 2.2386 | 7.1163 | 0 | 3.7828
| 17 | A+++ | [9 empty] | 0.022222 | 10.4556 | 10.3995 | 31.28% | 3.2527 | 7.1468 | 0 | 70.0424 | 0 |  | 0.068889 | 3.1822 | 3.0086 | 2.895 | 202.7752 | 28.7909 |  | 0.11116 | 8.5751 | 8.2949 | 39.21% | 3.2527 | 5.0422 | 0 | 70.0424 | 0 |  | 0.054301 | 2.4228 | 2.2859 | 2.1996 | 154.0684 | 37.8927 |  | 0.022222 | 10.4556 | 10.3995 | 31.28% | 3.2527 | 7.1468 | 0 | 70.0424 | 0 |  | 0.068889 | 3.1822 | 3.0086 | 2.895 | 202.7752 | 28.7909 | 0.053878 | 2.2079 | 2.0721 | 7.1163 | 0 | 4.0869
| 18 | A++ | [9 empty] | 0.425 | 13.275 | 10.2309 | 38.14% | 3.9023 | 6.3286 | 0 | 85.1494 | 0 |  | 0.076136 | 3.233 | 2.6876 | 2.5862 | 220.214 | 39.18 |  | 0.218 | 9.17 | 7.6086 | 51.29% | 3.9023 | 3.7063 | 0 | 85.1494 | 0 |  | 0.04406 | 2.1392 | 1.8236 | 1.7892 | 152.3466 | 56.634 |  | 0.23713 | 9.4569 | 7.7585 | 50.3% | 3.9023 | 3.8561 | 0 | 85.1494 | 0 |  | 0.068889 | 2.4092 | 1.9158 | 1.8797 | 160.0526 | 53.9072 | 0.04406 | 2.1392 | 1.8236 | 5.0233 | 2.093 | 5.7687
| 19 | [10 empty] | 0.022222 | 10.4556 | 10.3384 | 35.19% | 3.6376 | 6.7008 | 0 | 78.9927 | 0 |  | 0.068889 | 3.1822 | 2.8191 | 2.7127 | 214.2865 | 34.6518 |  | 0.11116 | 8.5751 | 7.9892 | 45.53% | 3.6376 | 4.3516 | 0 | 78.9927 | 0 |  | 0.054301 | 2.4228 | 2.1366 | 2.1366 | 168.7739 | 43.9962 |  | 0.022222 | 10.4556 | 10.3384 | 35.19% | 3.6376 | 6.7008 | 0 | 78.9927 | 0 |  | 0.068889 | 3.1822 | 2.8191 | 2.7127 | 214.2865 | 34.6518 | 0.053878 | 2.2079 | 1.9239 | 7.1163 | 0 | 4.4017
| 20 | E CO V 45 | 10848.3509 |  | 3556.8921 | [6 empty] | 0.425 | 13.275 | 10.1371 | 38.8% | 3.9333 | 6.2038 | 0 | 85.8681 | 0 |  | 0.076136 | 3.233 | 2.6708 | 2.57 | 220.6835 | 39.7595 |  | 0.218 | 9.17 | 7.5605 | 52.02% | 3.9333 | 3.6272 | 0 | 85.8681 | 0 |  | 0.04406 | 2.1392 | 1.8138 | 1.7796 | 152.8129 | 57.4184 |  | 0.23713 | 9.4569 | 7.7061 | 51.04% | 3.9333 | 3.7729 | 0 | 85.8681 | 0 |  | 0.068889 | 2.4092 | 1.9006 | 1.8647 | 160.1219 | 54.7974 | 0.04406 | 2.1392 | 1.8138 | 5.0233 | 2.093 | 5.7863
| 21 | 2 ŹC CO | 0 | [8 empty] | 0.022222 | 10.4556 | 10.3455 | 34.73% | 3.5933 | 6.7522 | 0 | 77.962 | 0 |  | 0.068889 | 3.1822 | 2.8409 | 2.7337 | 213.1272 | 33.9371 |  | 0.11116 | 8.5751 | 8.0244 | 44.78% | 3.5933 | 4.4311 | 0 | 77.962 | 0 |  | 0.054301 | 2.4228 | 2.1538 | 2.1538 | 167.9124 | 43.0755 |  | 0.022222 | 10.4556 | 10.3455 | 34.73% | 3.5933 | 6.7522 | 0 | 77.962 | 0 |  | 0.068889 | 3.1822 | 2.8409 | 2.7337 | 213.1272 | 33.9371 | 0.053878 | 2.2079 | 1.941 | 7.1163 | 0 | 4.363
| 22 | COP | 3.05 | [8 empty] | 0.022222 | 10.4556 | 10.4295 | 29.38% | 3.0638 | 7.3657 | 0 | 65.6487 | 0 |  | 0.068889 | 3.1822 | 3.1016 | 2.9845 | 195.9301 | 26.1757 |  | 0.11116 | 8.5751 | 8.445 | 36.28% | 3.0638 | 5.3812 | 0 | 65.6487 | 0 |  | 0.054301 | 2.4228 | 2.3592 | 2.2702 | 149.0346 | 34.4122 |  | 0.022222 | 10.4556 | 10.4295 | 29.38% | 3.0638 | 7.3657 | 0 | 65.6487 | 0 |  | 0.068889 | 3.1822 | 3.1016 | 2.9845 | 195.9301 | 26.1757 | 0.053878 | 2.2079 | 2.1448 | 7.1163 | 0 | 3.9483
| 23 | [10 empty] | 1 | 8.5 | 15.0208 | 13.23% | 1.9873 | 13.0335 | 0 | 40.6151 | 0 |  | 0.236 | 2.848 | 4.3869 | 4.2214 | 171.4516 | 11.4494 |  | 0.9239 | 6.9496 | 12.9742 | 15.32% | 1.9873 | 10.9869 | 0 | 40.6151 | 0 |  | 0.17813 | 2.1751 | 3.3367 | 3.2108 | 130.4057 | 15.0531 |  | 1 | 8.5 | 15.0208 | 13.23% | 1.9873 | 13.0335 | 0 | 40.6151 | 0 |  | 0.068889 | 2.848 | 3.2972 | 3.1728 | 128.8632 | 15.2333 | 0.16165 | 1.9923 | 3.0464 | 7.1163 | 0 | 2.7798
| 24 | [10 empty] | 1 | 8.5 | 12.4875 | 18.75% | 2.3419 | 10.1456 | 0 | 48.8602 | 0 |  | 0.236 | 2.848 | 3.7891 | 3.6461 | 178.1475 | 15.9469 |  | 0.9239 | 6.9496 | 10.6337 | 22.02% | 2.3419 | 8.2918 | 0 | 48.8602 | 0 |  | 0.17813 | 2.1751 | 2.8854 | 2.7765 | 135.6622 | 20.9411 |  | 1 | 8.5 | 12.4875 | 18.75% | 2.3419 | 10.1456 | 0 | 48.8602 | 0 |  | 0.068889 | 2.848 | 3.1227 | 3.0049 | 146.8179 | 19.3499 | 0.16165 | 1.9923 | 2.6369 | 7.1163 | 0 | 3.2115
| 25 | [10 empty] | 1 | 8.5 | 11.425 | 21.8% | 2.4906 | 8.9344 | 0 | 52.3182 | 0 |  | 0.236 | 2.848 | 3.5383 | 3.4048 | 178.1321 | 18.2857 |  | 0.9239 | 6.9496 | 9.652 | 25.8% | 2.4906 | 7.1615 | 0 | 52.3182 | 0 |  | 0.17813 | 2.1751 | 2.6962 | 2.5944 | 135.7354 | 23.9972 |  | 1 | 8.5 | 11.425 | 21.8% | 2.4906 | 8.9344 | 0 | 52.3182 | 0 |  | 0.068889 | 2.848 | 3.0495 | 2.9344 | 153.5239 | 21.2167 | 0.16165 | 1.9923 | 2.4652 | 7.1163 | 0 | 3.4352
| 26 | [10 empty] | 0.3104 | 13.3272 | 15.6035 | 12.01% | 1.8736 | 13.7299 | 0 | 37.9707 | 0 |  | 0.06135 | 4.0705 | 4.5205 | 4.3499 | 165.1676 | 10.3877 |  | -0.0074407 | 13.469 | 13.4145 | 13.97% | 1.8736 | 11.5408 | 0 | 37.9707 | 0 |  | 0.054563 | 3.0401 | 3.4402 | 3.3104 | 125.6984 | 13.6495 |  | 0.3104 | 13.3272 | 15.6035 | 12.01% | 1.8736 | 13.7299 | 0 | 37.9707 | 0 |  | 0.068889 | 4.0705 | 4.5757 | 4.4031 | 167.1876 | 10.2622 | 0.050582 | 2.7698 | 3.1407 | 7.1163 | 0 | 2.6963
| 27 | [10 empty] | 1 | 8.5 | 12.2708 | 19.33% | 2.3722 | 9.8986 | 0 | 49.5654 | 0 |  | 0.236 | 2.848 | 3.7379 | 3.5969 | 178.2798 | 16.3984 |  | 0.9239 | 6.9496 | 10.4335 | 22.74% | 2.3722 | 8.0613 | 0 | 49.5654 | 0 |  | 0.17813 | 2.1751 | 2.8468 | 2.7394 | 135.7793 | 21.5313 |  | 1 | 8.5 | 12.2708 | 19.33% | 2.3722 | 9.8986 | 0 | 49.5654 | 0 |  | 0.068889 | 2.848 | 3.1078 | 2.9905 | 148.2249 | 19.7234 | 0.16165 | 1.9923 | 2.6019 | 7.1163 | 0 | 3.2547
| 28 | [10 empty] | 1 | 8.5 | 10.7333 | 24.11% | 2.5874 | 8.146 | 0 | 54.5694 | 0 |  | 0.236 | 2.848 | 3.3751 | 3.2477 | 177.2252 | 19.9949 |  | 0.9239 | 6.9496 | 9.013 | 28.71% | 2.5874 | 6.4256 | 0 | 54.5694 | 0 |  | 0.17813 | 2.1751 | 2.573 | 2.4759 | 135.1062 | 26.2283 |  | 1 | 8.5 | 10.7333 | 24.11% | 2.5874 | 8.146 | 0 | 54.5694 | 0 |  | 0.068889 | 2.848 | 3.0019 | 2.8886 | 157.6277 | 22.4808 | 0.16165 | 1.9923 | 2.3534 | 7.1163 | 0 | 3.5984
| 29 | [10 empty] | 0.022222 | 10.4556 | 10.4154 | 30.27% | 3.153 | 7.2624 | 0 | 67.7235 | 0 |  | 0.068889 | 3.1822 | 3.0576 | 2.9423 | 199.2605 | 27.3908 |  | 0.11116 | 8.5751 | 8.3741 | 37.65% | 3.153 | 5.2211 | 0 | 67.7235 | 0 |  | 0.054301 | 2.4228 | 2.3246 | 2.2369 | 151.4889 | 36.0284 |  | 0.022222 | 10.4556 | 10.4154 | 30.27% | 3.153 | 7.2624 | 0 | 67.7235 | 0 |  | 0.068889 | 3.1822 | 3.0576 | 2.9423 | 199.2605 | 27.3908 | 0.053878 | 2.2079 | 2.1105 | 7.1163 | 0 | 4.0126
| 30 | [10 empty] | 1 | 8.5 | 14.9542 | 13.35% | 1.9966 | 12.9575 | 0 | 40.8321 | 0 |  | 0.236 | 2.848 | 4.3712 | 4.2062 | 171.7493 | 11.552 |  | 0.9239 | 6.9496 | 12.9126 | 15.46% | 1.9966 | 10.916 | 0 | 40.8321 | 0 |  | 0.17813 | 2.1751 | 3.3248 | 3.1993 | 130.6358 | 15.1876 |  | 1 | 8.5 | 14.9542 | 13.35% | 1.9966 | 12.9575 | 0 | 40.8321 | 0 |  | 0.068889 | 2.848 | 3.2926 | 3.1684 | 129.3712 | 15.336 | 0.16165 | 1.9923 | 3.0356 | 7.1163 | 0 | 2.7897
| 31 | [10 empty] | 0.022222 | 10.4556 | 10.4468 | 28.29% | 2.9553 | 7.4914 | 0 | 63.1263 | 0 |  | 0.068889 | 3.1822 | 3.155 | 3.0359 | 191.6452 | 24.744 |  | 0.11116 | 8.5751 | 8.5311 | 34.64% | 2.9553 | 5.5758 | 0 | 63.1263 | 0 |  | 0.054301 | 2.4228 | 2.4013 | 2.3107 | 145.8648 | 32.5101 |  | 0.022222 | 10.4556 | 10.4468 | 28.29% | 2.9553 | 7.4914 | 0 | 63.1263 | 0 |  | 0.068889 | 3.1822 | 3.155 | 3.0359 | 191.6452 | 24.744 | 0.053878 | 2.2079 | 2.1866 | 7.1163 | 0 | 3.8729
II | 1 | [10 empty] | 1 | 8.5 | 11.6917 | 20.98% | 2.4532 | 9.2384 | 0 | 51.4503 | 0 |  | 0.236 | 2.848 | 3.6012 | 3.4653 | 178.2928 | 17.6681 |  | 0.9239 | 6.9496 | 9.8984 | 24.78% | 2.4532 | 7.4452 | 0 | 51.4503 | 0 |  | 0.17813 | 2.1751 | 2.7437 | 2.6401 | 135.8354 | 23.1905 |  | 1 | 8.5 | 11.6917 | 20.98% | 2.4532 | 9.2384 | 0 | 51.4503 | 0 |  | 0.068889 | 2.848 | 3.0679 | 2.9521 | 151.8866 | 20.7398 | 0.16165 | 1.9923 | 2.5083 | 7.1163 | 0 | 3.3762
| 2 | [10 empty] | 1 | 8.5 | 11.5 | 21.57% | 2.4801 | 9.0199 | 0 | 52.0741 | 0 |  | 0.236 | 2.848 | 3.556 | 3.4218 | 178.1879 | 18.1098 |  | 0.9239 | 6.9496 | 9.7213 | 25.51% | 2.4801 | 7.2412 | 0 | 52.0741 | 0 |  | 0.17813 | 2.1751 | 2.7095 | 2.6073 | 135.7716 | 23.7674 |  | 1 | 8.5 | 11.5 | 21.57% | 2.4801 | 9.0199 | 0 | 52.0741 | 0 |  | 0.068889 | 2.848 | 3.0547 | 2.9394 | 153.0665 | 21.082 | 0.16165 | 1.9923 | 2.4773 | 7.1163 | 0 | 3.4184
| 3 | [10 empty] | 0.022222 | 10.4556 | 10.4569 | 27.65% | 2.8912 | 7.5658 | 0 | 61.6346 | 0 |  | 0.068889 | 3.1822 | 3.1865 | 3.0663 | 188.9891 | 23.9199 |  | 0.11116 | 8.5751 | 8.582 | 33.69% | 2.8912 | 5.6909 | 0 | 61.6346 | 0 |  | 0.054301 | 2.4228 | 2.4262 | 2.3346 | 143.894 | 31.4162 |  | 0.022222 | 10.4556 | 10.4569 | 27.65% | 2.8912 | 7.5658 | 0 | 61.6346 | 0 |  | 0.068889 | 3.1822 | 3.1865 | 3.0663 | 188.9891 | 23.9199 | 0.053878 | 2.2079 | 2.2112 | 7.1163 | 0 | 3.8297
| 4 | [10 empty] | 0.022222 | 10.4556 | 10.4141 | 30.35% | 3.1612 | 7.2529 | 0 | 67.9134 | 0 |  | 0.068889 | 3.1822 | 3.0536 | 2.9384 | 199.5565 | 27.5037 |  | 0.11116 | 8.5751 | 8.3676 | 37.78% | 3.1612 | 5.2064 | 0 | 67.9134 | 0 |  | 0.054301 | 2.4228 | 2.3214 | 2.2338 | 151.7066 | 36.1787 |  | 0.022222 | 10.4556 | 10.4141 | 30.35% | 3.1612 | 7.2529 | 0 | 67.9134 | 0 |  | 0.068889 | 3.1822 | 3.0536 | 2.9384 | 199.5565 | 27.5037 | 0.053878 | 2.2079 | 2.1073 | 7.1163 | 0 | 4.0186
| 5 | [10 empty] | 0.022222 | 10.4556 | 10.3807 | 32.47% | 3.3711 | 7.0096 | 0 | 72.7953 | 0 |  | 0.068889 | 3.1822 | 2.9503 | 2.839 | 206.6633 | 30.5134 |  | 0.11116 | 8.5751 | 8.2009 | 41.11% | 3.3711 | 4.8298 | 0 | 72.7953 | 0 |  | 0.054301 | 2.4228 | 2.24 | 2.24 | 163.0597 | 38.6729 |  | 0.022222 | 10.4556 | 10.3807 | 32.47% | 3.3711 | 7.0096 | 0 | 72.7953 | 0 |  | 0.068889 | 3.1822 | 2.9503 | 2.839 | 206.6633 | 30.5134 | 0.053878 | 2.2079 | 2.0265 | 7.1163 | 0 | 4.1788
| 6 | [10 empty] | 0.022222 | 10.4556 | 10.4468 | 28.29% | 2.9553 | 7.4914 | 0 | 63.1263 | 0 |  | 0.068889 | 3.1822 | 3.155 | 3.0359 | 191.6452 | 24.744 |  | 0.11116 | 8.5751 | 8.5311 | 34.64% | 2.9553 | 5.5758 | 0 | 63.1263 | 0 |  | 0.054301 | 2.4228 | 2.4013 | 2.3107 | 145.8648 | 32.5101 |  | 0.022222 | 10.4556 | 10.4468 | 28.29% | 2.9553 | 7.4914 | 0 | 63.1263 | 0 |  | 0.068889 | 3.1822 | 3.155 | 3.0359 | 191.6452 | 24.744 | 0.053878 | 2.2079 | 2.1866 | 7.1163 | 0 | 3.8729
| 7 | [10 empty] | 0.022222 | 10.4556 | 10.4293 | 29.39% | 3.0655 | 7.3637 | 0 | 65.6894 | 0 |  | 0.068889 | 3.1822 | 3.1007 | 2.9837 | 195.9971 | 26.1992 |  | 0.11116 | 8.5751 | 8.4436 | 36.31% | 3.0655 | 5.378 | 0 | 65.6894 | 0 |  | 0.054301 | 2.4228 | 2.3585 | 2.2695 | 149.0841 | 34.4434 |  | 0.022222 | 10.4556 | 10.4293 | 29.39% | 3.0655 | 7.3637 | 0 | 65.6894 | 0 |  | 0.068889 | 3.1822 | 3.1007 | 2.9837 | 195.9971 | 26.1992 | 0.053878 | 2.2079 | 2.1441 | 7.1163 | 0 | 3.9496
| 8 | [10 empty] | 0.022222 | 10.4556 | 10.4319 | 29.23% | 3.0492 | 7.3826 | 0 | 65.3097 | 0 |  | 0.068889 | 3.1822 | 3.1087 | 2.9914 | 195.3693 | 25.9804 |  | 0.11116 | 8.5751 | 8.4565 | 36.06% | 3.0492 | 5.4073 | 0 | 65.3097 | 0 |  | 0.054301 | 2.4228 | 2.3649 | 2.2756 | 148.6204 | 34.1526 |  | 0.022222 | 10.4556 | 10.4319 | 29.23% | 3.0492 | 7.3826 | 0 | 65.3097 | 0 |  | 0.068889 | 3.1822 | 3.1087 | 2.9914 | 195.3693 | 25.9804 | 0.053878 | 2.2079 | 2.1504 | 7.1163 | 0 | 3.938
| 9 | [10 empty] | 0.022222 | 10.4556 | 10.4118 | 30.5% | 3.1758 | 7.236 | 0 | 68.2524 | 0 |  | 0.068889 | 3.1822 | 3.0465 | 2.9315 | 200.0814 | 27.7061 |  | 0.11116 | 8.5751 | 8.356 | 38.01% | 3.1758 | 5.1803 | 0 | 68.2524 | 0 |  | 0.054301 | 2.4228 | 2.3158 | 2.2284 | 152.0924 | 36.4481 |  | 0.022222 | 10.4556 | 10.4118 | 30.5% | 3.1758 | 7.236 | 0 | 68.2524 | 0 |  | 0.068889 | 3.1822 | 3.0465 | 2.9315 | 200.0814 | 27.7061 | 0.053878 | 2.2079 | 2.1017 | 7.1163 | 0 | 4.0293
| 10 | [10 empty] | 0.022222 | 10.4556 | 10.4109 | 30.55% | 3.181 | 7.2299 | 0 | 68.3744 | 0 |  | 0.068889 | 3.1822 | 3.0439 | 2.929 | 200.2692 | 27.7792 |  | 0.11116 | 8.5751 | 8.3519 | 38.09% | 3.181 | 5.1709 | 0 | 68.3744 | 0 |  | 0.054301 | 2.4228 | 2.3137 | 2.2264 | 152.2304 | 36.5454 |  | 0.022222 | 10.4556 | 10.4109 | 30.55% | 3.181 | 7.2299 | 0 | 68.3744 | 0 |  | 0.068889 | 3.1822 | 3.0439 | 2.929 | 200.2692 | 27.7792 | 0.053878 | 2.2079 | 2.0997 | 7.1163 | 0 | 4.0332
| 11 | [10 empty] | 0.022222 | 10.4556 | 10.4206 | 29.94% | 3.1204 | 7.3002 | 0 | 66.9641 | 0 |  | 0.068889 | 3.1822 | 3.0737 | 2.9577 | 198.0619 | 26.942 |  | 0.11116 | 8.5751 | 8.4 | 37.15% | 3.1204 | 5.2797 | 0 | 66.9641 | 0 |  | 0.054301 | 2.4228 | 2.3373 | 2.2491 | 150.6067 | 35.4313 |  | 0.022222 | 10.4556 | 10.4206 | 29.94% | 3.1204 | 7.3002 | 0 | 66.9641 | 0 |  | 0.068889 | 3.1822 | 3.0737 | 2.9577 | 198.0619 | 26.942 | 0.053878 | 2.2079 | 2.123 | 7.1163 | 0 | 3.9888
| 12 | [10 empty] | 0.022222 | 10.4556 | 10.4211 | 29.91% | 3.1169 | 7.3043 | 0 | 66.8827 | 0 |  | 0.068889 | 3.1822 | 3.0754 | 2.9594 | 197.9321 | 26.8942 |  | 0.11116 | 8.5751 | 8.4028 | 37.09% | 3.1169 | 5.286 | 0 | 66.8827 | 0 |  | 0.054301 | 2.4228 | 2.3386 | 2.2504 | 150.511 | 35.3677 |  | 0.022222 | 10.4556 | 10.4211 | 29.91% | 3.1169 | 7.3043 | 0 | 66.8827 | 0 |  | 0.068889 | 3.1822 | 3.0754 | 2.9594 | 197.9321 | 26.8942 | 0.053878 | 2.2079 | 2.1244 | 7.1163 | 0 | 3.9863
| 13 | [10 empty] | 0.022222 | 10.4556 | 10.4104 | 30.59% | 3.1845 | 7.2259 | 0 | 68.4558 | 0 |  | 0.068889 | 3.1822 | 3.0421 | 2.9274 | 200.3941 | 27.828 |  | 0.11116 | 8.5751 | 8.3491 | 38.14% | 3.1845 | 5.1646 | 0 | 68.4558 | 0 |  | 0.054301 | 2.4228 | 2.3124 | 2.2251 | 152.3222 | 36.6104 |  | 0.022222 | 10.4556 | 10.4104 | 30.59% | 3.1845 | 7.2259 | 0 | 68.4558 | 0 |  | 0.068889 | 3.1822 | 3.0421 | 2.9274 | 200.3941 | 27.828 | 0.053878 | 2.2079 | 2.0983 | 7.1163 | 0 | 4.0358
| 14 | [10 empty] | 0.022222 | 10.4556 | 10.3461 | 34.69% | 3.5892 | 6.7569 | 0 | 77.8671 | 0 |  | 0.068889 | 3.1822 | 2.8429 | 2.7357 | 213.0182 | 33.8718 |  | 0.11116 | 8.5751 | 8.0277 | 44.71% | 3.5892 | 4.4385 | 0 | 77.8671 | 0 |  | 0.054301 | 2.4228 | 2.1554 | 2.1554 | 167.8313 | 42.9915 |  | 0.022222 | 10.4556 | 10.3461 | 34.69% | 3.5892 | 6.7569 | 0 | 77.8671 | 0 |  | 0.068889 | 3.1822 | 2.8429 | 2.7357 | 213.0182 | 33.8718 | 0.053878 | 2.2079 | 1.9425 | 7.1163 | 0 | 4.3594
| 15 | [10 empty] | 0.425 | 13.275 | 8.9595 | 48.23% | 4.321 | 4.6384 | 0 | 94.8861 | 0 |  | 0.076136 | 3.233 | 2.4599 | 2.4599 | 233.406 | 45.9029 |  | 0.218 | 9.17 | 6.9564 | 62.12% | 4.321 | 2.6354 | 0 | 94.8861 | 0 |  | 0.04406 | 2.1392 | 1.6918 | 1.4683 | 139.3236 | 76.9003 |  | 0.23713 | 9.4569 | 7.0491 | 61.3% | 4.321 | 2.728 | 0 | 94.8861 | 0 |  | 0.068889 | 2.4092 | 1.7097 | 1.4839 | 140.8026 | 76.0925 | 0.04406 | 2.1392 | 1.6918 | 5.0233 | 2.093 | 6.0241
| 16 | [10 empty] | 0.425 | 13.275 | 8.2653 | 55.04% | 4.5496 | 3.7157 | 0 | 100.202 | 0 |  | 0.076136 | 3.233 | 2.3355 | 2.2914 | 229.6061 | 52.0375 |  | 0.218 | 9.17 | 6.6003 | 68.93% | 4.5496 | 2.0507 | 0 | 100.202 | 0 |  | 0.04406 | 2.1392 | 1.6198 | 1.4059 | 140.8705 | 84.8165 |  | 0.23713 | 9.4569 | 6.6618 | 68.29% | 4.5496 | 2.1121 | 0 | 100.202 | 0 |  | 0.068889 | 2.4092 | 1.5972 | 1.3863 | 138.9054 | 86.0163 | 0.04406 | 2.1392 | 1.6198 | 5.0233 | 2.093 | 6.1811
| 17 | [10 empty] | 0.022222 | 10.4556 | 10.321 | 36.31% | 3.7472 | 6.5738 | 0 | 81.5421 | 0 |  | 0.068889 | 3.1822 | 2.7652 | 2.6608 | 216.9683 | 36.4683 |  | 0.11116 | 8.5751 | 7.9021 | 47.42% | 3.7472 | 4.1549 | 0 | 81.5421 | 0 |  | 0.054301 | 2.4228 | 2.094 | 2.094 | 170.7525 | 46.3387 |  | 0.022222 | 10.4556 | 10.321 | 36.31% | 3.7472 | 6.5738 | 0 | 81.5421 | 0 |  | 0.068889 | 3.1822 | 2.7652 | 2.6608 | 216.9683 | 36.4683 | 0.053878 | 2.2079 | 1.8817 | 7.1163 | 0 | 4.5004
| 18 | [10 empty] | 0.022222 | 10.4556 | 10.4195 | 30.01% | 3.1268 | 7.2928 | 0 | 67.1133 | 0 |  | 0.068889 | 3.1822 | 3.0706 | 2.9547 | 198.2992 | 27.0298 |  | 0.11116 | 8.5751 | 8.3949 | 37.25% | 3.1268 | 5.2682 | 0 | 67.1133 | 0 |  | 0.054301 | 2.4228 | 2.3348 | 2.2467 | 150.7814 | 35.5481 |  | 0.022222 | 10.4556 | 10.4195 | 30.01% | 3.1268 | 7.2928 | 0 | 67.1133 | 0 |  | 0.068889 | 3.1822 | 3.0706 | 2.9547 | 198.2992 | 27.0298 | 0.053878 | 2.2079 | 2.1206 | 7.1163 | 0 | 3.9935
| 19 | [10 empty] | 0.022222 | 10.4556 | 10.3924 | 31.73% | 3.2976 | 7.0948 | 0 | 71.0866 | 0 |  | 0.068889 | 3.1822 | 2.9865 | 2.8738 | 204.2864 | 29.4363 |  | 0.11116 | 8.5751 | 8.2592 | 39.93% | 3.2976 | 4.9616 | 0 | 71.0866 | 0 |  | 0.054301 | 2.4228 | 2.2685 | 2.1829 | 155.1736 | 38.753 |  | 0.022222 | 10.4556 | 10.3924 | 31.73% | 3.2976 | 7.0948 | 0 | 71.0866 | 0 |  | 0.068889 | 3.1822 | 2.9865 | 2.8738 | 204.2864 | 29.4363 | 0.053878 | 2.2079 | 2.0548 | 7.1163 | 0 | 4.1213
| 20 | [10 empty] | 0.022222 | 10.4556 | 10.4056 | 30.9% | 3.2148 | 7.1907 | 0 | 69.161 | 0 |  | 0.068889 | 3.1822 | 3.0272 | 2.913 | 201.4651 | 28.2533 |  | 0.11116 | 8.5751 | 8.325 | 38.62% | 3.2148 | 5.1102 | 0 | 69.161 | 0 |  | 0.054301 | 2.4228 | 2.3006 | 2.2138 | 153.1083 | 37.1767 |  | 0.022222 | 10.4556 | 10.4056 | 30.9% | 3.2148 | 7.1907 | 0 | 69.161 | 0 |  | 0.068889 | 3.1822 | 3.0272 | 2.913 | 201.4651 | 28.2533 | 0.053878 | 2.2079 | 2.0867 | 7.1163 | 0 | 4.0583
| 21 | [10 empty] | 0.022222 | 10.4556 | 10.3794 | 32.56% | 3.3793 | 7.0002 | 0 | 72.9852 | 0 |  | 0.068889 | 3.1822 | 2.9463 | 2.8351 | 206.9201 | 30.6347 |  | 0.11116 | 8.5751 | 8.1944 | 41.24% | 3.3793 | 4.8151 | 0 | 72.9852 | 0 |  | 0.054301 | 2.4228 | 2.2368 | 2.2368 | 163.2538 | 38.8287 |  | 0.022222 | 10.4556 | 10.3794 | 32.56% | 3.3793 | 7.0002 | 0 | 72.9852 | 0 |  | 0.068889 | 3.1822 | 2.9463 | 2.8351 | 206.9201 | 30.6347 | 0.053878 | 2.2079 | 2.0233 | 7.1163 | 0 | 4.1853
| 22 | [10 empty] | 0.425 | 13.275 | 9.2499 | 45.68% | 4.2254 | 5.0245 | 0 | 92.6621 | 0 |  | 0.076136 | 3.233 | 2.5119 | 2.5119 | 232.7562 | 43.8986 |  | 0.218 | 9.17 | 7.1054 | 59.47% | 4.2254 | 2.88 | 0 | 92.6621 | 0 |  | 0.04406 | 2.1392 | 1.7219 | 1.6894 | 156.5419 | 65.2711 |  | 0.23713 | 9.4569 | 7.2111 | 58.6% | 4.2254 | 2.9857 | 0 | 92.6621 | 0 |  | 0.068889 | 2.4092 | 1.7568 | 1.7237 | 159.7171 | 63.9735 | 0.04406 | 2.1392 | 1.7219 | 5.0233 | 2.093 | 5.9623
| 23 | [10 empty] | 0.022222 | 10.4556 | 10.3472 | 34.62% | 3.5822 | 6.765 | 0 | 77.7044 | 0 |  | 0.068889 | 3.1822 | 2.8464 | 2.739 | 212.8306 | 33.7601 |  | 0.11116 | 8.5751 | 8.0332 | 44.59% | 3.5822 | 4.451 | 0 | 77.7044 | 0 |  | 0.054301 | 2.4228 | 2.1581 | 2.1581 | 167.6915 | 42.8476 |  | 0.022222 | 10.4556 | 10.3472 | 34.62% | 3.5822 | 6.765 | 0 | 77.7044 | 0 |  | 0.068889 | 3.1822 | 2.8464 | 2.739 | 212.8306 | 33.7601 | 0.053878 | 2.2079 | 1.9452 | 7.1163 | 0 | 4.3534
| 24 | [10 empty] | 0.022222 | 10.4556 | 10.4058 | 30.88% | 3.2131 | 7.1928 | 0 | 69.1203 | 0 |  | 0.068889 | 3.1822 | 3.0281 | 2.9138 | 201.4038 | 28.2287 |  | 0.11116 | 8.5751 | 8.3264 | 38.59% | 3.2131 | 5.1133 | 0 | 69.1203 | 0 |  | 0.054301 | 2.4228 | 2.3013 | 2.2144 | 153.0633 | 37.1438 |  | 0.022222 | 10.4556 | 10.4058 | 30.88% | 3.2131 | 7.1928 | 0 | 69.1203 | 0 |  | 0.068889 | 3.1822 | 3.0281 | 2.9138 | 201.4038 | 28.2287 | 0.053878 | 2.2079 | 2.0873 | 7.1163 | 0 | 4.057
| 25 | [10 empty] | 0.022222 | 10.4556 | 10.3479 | 34.58% | 3.5781 | 6.7697 | 0 | 77.6095 | 0 |  | 0.068889 | 3.1822 | 2.8484 | 2.7409 | 212.7207 | 33.6951 |  | 0.11116 | 8.5751 | 8.0365 | 44.52% | 3.5781 | 4.4583 | 0 | 77.6095 | 0 |  | 0.054301 | 2.4228 | 2.1597 | 2.1597 | 167.6096 | 42.7639 |  | 0.022222 | 10.4556 | 10.3479 | 34.58% | 3.5781 | 6.7697 | 0 | 77.6095 | 0 |  | 0.068889 | 3.1822 | 2.8484 | 2.7409 | 212.7207 | 33.6951 | 0.053878 | 2.2079 | 1.9468 | 7.1163 | 0 | 4.3499
| 26 | [10 empty] | 0.022222 | 10.4556 | 10.3838 | 32.28% | 3.3519 | 7.0319 | 0 | 72.3478 | 0 |  | 0.068889 | 3.1822 | 2.9598 | 2.8481 | 206.0523 | 30.2288 |  | 0.11116 | 8.5751 | 8.2162 | 40.8% | 3.3519 | 4.8643 | 0 | 72.3478 | 0 |  | 0.054301 | 2.4228 | 2.2474 | 2.2474 | 162.5974 | 38.3075 |  | 0.022222 | 10.4556 | 10.3838 | 32.28% | 3.3519 | 7.0319 | 0 | 72.3478 | 0 |  | 0.068889 | 3.1822 | 2.9598 | 2.8481 | 206.0523 | 30.2288 | 0.053878 | 2.2079 | 2.0339 | 7.1163 | 0 | 4.1636
| 27 | [10 empty] | 0.022222 | 10.4556 | 10.4881 | 25.7% | 2.6952 | 7.7928 | 0 | 57.0781 | 0 |  | 0.068889 | 3.1822 | 3.283 | 3.1591 | 180.3148 | 21.5008 |  | 0.11116 | 8.5751 | 8.7377 | 30.85% | 2.6952 | 6.0424 | 0 | 57.0781 | 0 |  | 0.054301 | 2.4228 | 2.5022 | 2.4078 | 137.4317 | 28.2098 |  | 0.022222 | 10.4556 | 10.4881 | 25.7% | 2.6952 | 7.7928 | 0 | 57.0781 | 0 |  | 0.068889 | 3.1822 | 3.283 | 3.1591 | 180.3148 | 21.5008 | 0.053878 | 2.2079 | 2.2867 | 7.1163 | 0 | 3.7034
| 28 | [10 empty] | 1 | 8.5 | 11.8458 | 20.53% | 2.4317 | 9.4142 | 0 | 50.9486 | 0 |  | 0.236 | 2.848 | 3.6376 | 3.5003 | 178.3378 | 17.3208 |  | 0.9239 | 6.9496 | 10.0408 | 24.22% | 2.4317 | 7.6092 | 0 | 50.9486 | 0 |  | 0.17813 | 2.1751 | 2.7711 | 2.6666 | 135.857 | 22.7368 |  | 1 | 8.5 | 11.8458 | 20.53% | 2.4317 | 9.4142 | 0 | 50.9486 | 0 |  | 0.068889 | 2.848 | 3.0785 | 2.9623 | 150.9261 | 20.4667 | 0.16165 | 1.9923 | 2.5332 | 7.1163 | 0 | 3.343
III | 1 | [10 empty] | 0.3104 | 13.3272 | 15.8919 | 10.97% | 1.7436 | 14.1483 | 0 | 34.9466 | 0 |  | 0.06135 | 4.0705 | 4.5775 | 4.4047 | 153.9301 | 9.4413 |  | -0.0074407 | 13.469 | 13.4075 | 13% | 1.7436 | 11.664 | 0 | 34.9466 | 0 |  | 0.054563 | 3.0401 | 3.4909 | 3.3592 | 117.3922 | 12.3799 |  | 0.3104 | 13.3272 | 15.8919 | 10.97% | 1.7436 | 14.1483 | 0 | 34.9466 | 0 |  | 0.068889 | 4.0705 | 4.6397 | 4.4647 | 156.0248 | 9.3146 | 0.050582 | 2.7698 | 3.1877 | 7.1163 | 0 | 2.6566
| 2 | [10 empty] | 1 | 8.5 | 12.1083 | 19.78% | 2.3949 | 9.7134 | 0 | 50.0942 | 0 |  | 0.236 | 2.848 | 3.6996 | 3.56 | 178.3335 | 16.7452 |  | 0.9239 | 6.9496 | 10.2834 | 23.29% | 2.3949 | 7.8884 | 0 | 50.0942 | 0 |  | 0.17813 | 2.1751 | 2.8179 | 2.7115 | 135.8329 | 21.9846 |  | 1 | 8.5 | 12.1083 | 19.78% | 2.3949 | 9.7134 | 0 | 50.0942 | 0 |  | 0.068889 | 2.848 | 3.0966 | 2.9797 | 149.2669 | 20.0059 | 0.16165 | 1.9923 | 2.5756 | 7.1163 | 0 | 3.2879
| 3 | [10 empty] | 1 | 8.5 | 13.3542 | 16.63% | 2.2206 | 11.1336 | 0 | 46.0395 | 0 |  | 0.236 | 2.848 | 3.9936 | 3.8429 | 176.9244 | 14.2568 |  | 0.9239 | 6.9496 | 11.4344 | 19.42% | 2.2206 | 9.2138 | 0 | 46.0395 | 0 |  | 0.17813 | 2.1751 | 3.0398 | 2.9251 | 134.6697 | 18.73 |  | 1 | 8.5 | 13.3542 | 16.63% | 2.2206 | 11.1336 | 0 | 46.0395 | 0 |  | 0.068889 | 2.848 | 3.1824 | 3.0623 | 140.9872 | 17.8908 | 0.16165 | 1.9923 | 2.777 | 7.1163 | 0 | 3.0495
| 4 | [10 empty] | 1 | 8.5 | 15.0708 | 13.14% | 1.9803 | 13.0905 | 0 | 40.4524 | 0 |  | 0.236 | 2.848 | 4.3987 | 4.2327 | 171.2239 | 11.3729 |  | 0.9239 | 6.9496 | 13.0204 | 15.21% | 1.9803 | 11.0401 | 0 | 40.4524 | 0 |  | 0.17813 | 2.1751 | 3.3456 | 3.2193 | 130.2299 | 14.9529 |  | 1 | 8.5 | 15.0708 | 13.14% | 1.9803 | 13.0905 | 0 | 40.4524 | 0 |  | 0.068889 | 2.848 | 3.3007 | 3.1761 | 128.481 | 15.1564 | 0.16165 | 1.9923 | 3.0545 | 7.1163 | 0 | 2.7724
| 5 | [10 empty] | 1 | 8.5 | 10.6 | 24.59% | 2.606 | 7.994 | 0 | 55.0033 | 0 |  | 0.236 | 2.848 | 3.3436 | 3.2174 | 176.9691 | 20.3436 |  | 0.9239 | 6.9496 | 8.8898 | 29.31% | 2.606 | 6.2838 | 0 | 55.0033 | 0 |  | 0.17813 | 2.1751 | 2.5492 | 2.453 | 134.9236 | 26.6831 |  | 1 | 8.5 | 10.6 | 24.59% | 2.606 | 7.994 | 0 | 55.0033 | 0 |  | 0.068889 | 2.848 | 2.9927 | 2.8797 | 158.395 | 22.7291 | 0.16165 | 1.9923 | 2.3318 | 7.1163 | 0 | 3.6317
| 6 | [10 empty] | 1 | 8.5 | 12.0542 | 19.93% | 2.4025 | 9.6517 | 0 | 50.2705 | 0 |  | 0.236 | 2.848 | 3.6868 | 3.5477 | 178.3427 | 16.8624 |  | 0.9239 | 6.9496 | 10.2333 | 23.48% | 2.4025 | 7.8308 | 0 | 50.2705 | 0 |  | 0.17813 | 2.1751 | 2.8082 | 2.7023 | 135.8441 | 22.1377 |  | 1 | 8.5 | 12.0542 | 19.93% | 2.4025 | 9.6517 | 0 | 50.2705 | 0 |  | 0.068889 | 2.848 | 3.0928 | 2.9761 | 149.6117 | 20.1006 | 0.16165 | 1.9923 | 2.5669 | 7.1163 | 0 | 3.2991
| 7 | [10 empty] | 1 | 8.5 | 12.6708 | 18.28% | 2.3162 | 10.3546 | 0 | 48.2635 | 0 |  | 0.236 | 2.848 | 3.8323 | 3.6877 | 177.9814 | 15.5744 |  | 0.9239 | 6.9496 | 10.8031 | 21.44% | 2.3162 | 8.4868 | 0 | 48.2635 | 0 |  | 0.17813 | 2.1751 | 2.9181 | 2.808 | 135.5221 | 20.4538 |  | 1 | 8.5 | 12.6708 | 18.28% | 2.3162 | 10.3546 | 0 | 48.2635 | 0 |  | 0.068889 | 2.848 | 3.1353 | 3.017 | 145.6115 | 19.0366 | 0.16165 | 1.9923 | 2.6665 | 7.1163 | 0 | 3.1758
| 8 | [10 empty] | 1 | 8.5 | 12.275 | 19.32% | 2.3716 | 9.9034 | 0 | 49.5518 | 0 |  | 0.236 | 2.848 | 3.7389 | 3.5978 | 178.278 | 16.3896 |  | 0.9239 | 6.9496 | 10.4373 | 22.72% | 2.3716 | 8.0657 | 0 | 49.5518 | 0 |  | 0.17813 | 2.1751 | 2.8476 | 2.7401 | 135.7776 | 21.5198 |  | 1 | 8.5 | 12.275 | 19.32% | 2.3716 | 9.9034 | 0 | 49.5518 | 0 |  | 0.068889 | 2.848 | 3.1081 | 2.9908 | 148.1981 | 19.7162 | 0.16165 | 1.9923 | 2.6026 | 7.1163 | 0 | 3.2539
| 9 | [10 empty] | 1 | 8.5 | 12.632 | 18.38% | 2.3216 | 10.3104 | 0 | 48.3899 | 0 |  | 0.236 | 2.848 | 3.8232 | 3.6789 | 178.0207 | 15.6526 |  | 0.9239 | 6.9496 | 10.7672 | 21.56% | 2.3216 | 8.4455 | 0 | 48.3899 | 0 |  | 0.17813 | 2.1751 | 2.9112 | 2.8013 | 135.5549 | 20.5561 |  | 1 | 8.5 | 12.632 | 18.38% | 2.3216 | 10.3104 | 0 | 48.3899 | 0 |  | 0.068889 | 2.848 | 3.1326 | 3.0144 | 145.8682 | 19.1027 | 0.16165 | 1.9923 | 2.6603 | 7.1163 | 0 | 3.1833
| 10 | [10 empty] | 1 | 8.5 | 11.8417 | 20.54% | 2.4323 | 9.4094 | 0 | 50.9621 | 0 |  | 0.236 | 2.848 | 3.6366 | 3.4994 | 178.337 | 17.3301 |  | 0.9239 | 6.9496 | 10.037 | 24.23% | 2.4323 | 7.6047 | 0 | 50.9621 | 0 |  | 0.17813 | 2.1751 | 2.7704 | 2.6658 | 135.8568 | 22.7489 |  | 1 | 8.5 | 11.8417 | 20.54% | 2.4323 | 9.4094 | 0 | 50.9621 | 0 |  | 0.068889 | 2.848 | 3.0782 | 2.962 | 150.9522 | 20.474 | 0.16165 | 1.9923 | 2.5325 | 7.1163 | 0 | 3.3439
| 11 | [10 empty] | 0.022222 | 10.4556 | 10.4929 | 25.4% | 2.6649 | 7.8279 | 0 | 56.373 | 0 |  | 0.068889 | 3.1822 | 3.2979 | 3.1734 | 178.8968 | 21.1391 |  | 0.11116 | 8.5751 | 8.7618 | 30.42% | 2.6649 | 6.0968 | 0 | 56.373 | 0 |  | 0.054301 | 2.4228 | 2.514 | 2.4191 | 136.372 | 27.7309 |  | 0.022222 | 10.4556 | 10.4929 | 25.4% | 2.6649 | 7.8279 | 0 | 56.373 | 0 |  | 0.068889 | 3.1822 | 3.2979 | 3.1734 | 178.8968 | 21.1391 | 0.053878 | 2.2079 | 2.2983 | 7.1163 | 0 | 3.6845
| 12 | [10 empty] | 1 | 8.5 | 10.85 | 23.7% | 2.571 | 8.279 | 0 | 54.1897 | 0 |  | 0.236 | 2.848 | 3.4026 | 3.2742 | 177.4278 | 19.6951 |  | 0.9239 | 6.9496 | 9.1208 | 28.19% | 2.571 | 6.5497 | 0 | 54.1897 | 0 |  | 0.17813 | 2.1751 | 2.5937 | 2.4959 | 135.2498 | 25.8371 |  | 1 | 8.5 | 10.85 | 23.7% | 2.571 | 8.279 | 0 | 54.1897 | 0 |  | 0.068889 | 2.848 | 3.0099 | 2.8963 | 156.95 | 22.2648 | 0.16165 | 1.9923 | 2.3722 | 7.1163 | 0 | 3.5698
| 13 | [10 empty] | 0.022222 | 10.4556 | 10.4376 | 28.87% | 3.0131 | 7.4245 | 0 | 64.4689 | 0 |  | 0.068889 | 3.1822 | 3.1265 | 3.0086 | 193.9581 | 25.4999 |  | 0.11116 | 8.5751 | 8.4853 | 35.51% | 3.0131 | 5.4722 | 0 | 64.4689 | 0 |  | 0.054301 | 2.4228 | 2.3789 | 2.2891 | 147.5774 | 33.5141 |  | 0.022222 | 10.4556 | 10.4376 | 28.87% | 3.0131 | 7.4245 | 0 | 64.4689 | 0 |  | 0.068889 | 3.1822 | 3.1265 | 3.0086 | 193.9581 | 25.4999 | 0.053878 | 2.2079 | 2.1643 | 7.1163 | 0 | 3.9127
| 14 | [10 empty] | 0.022222 | 10.4556 | 10.3622 | 33.66% | 3.4877 | 6.8745 | 0 | 75.5075 | 0 |  | 0.068889 | 3.1822 | 2.8929 | 2.7837 | 210.192 | 32.2783 |  | 0.11116 | 8.5751 | 8.1082 | 43.01% | 3.4877 | 4.6205 | 0 | 75.5075 | 0 |  | 0.054301 | 2.4228 | 2.1947 | 2.1947 | 165.7181 | 40.9409 |  | 0.022222 | 10.4556 | 10.3622 | 33.66% | 3.4877 | 6.8745 | 0 | 75.5075 | 0 |  | 0.068889 | 3.1822 | 2.8929 | 2.7837 | 210.192 | 32.2783 | 0.053878 | 2.2079 | 1.9816 | 7.1163 | 0 | 4.2735
| 15 | [10 empty] | 0.022222 | 10.4556 | 10.4493 | 28.13% | 2.9396 | 7.5097 | 0 | 62.7602 | 0 |  | 0.068889 | 3.1822 | 3.1627 | 3.0434 | 191.0016 | 24.5402 |  | 0.11116 | 8.5751 | 8.5436 | 34.41% | 2.9396 | 5.604 | 0 | 62.7602 | 0 |  | 0.054301 | 2.4228 | 2.4074 | 2.3166 | 145.3876 | 32.2395 |  | 0.022222 | 10.4556 | 10.4493 | 28.13% | 2.9396 | 7.5097 | 0 | 62.7602 | 0 |  | 0.068889 | 3.1822 | 3.1627 | 3.0434 | 191.0016 | 24.5402 | 0.053878 | 2.2079 | 2.1926 | 7.1163 | 0 | 3.8622
| 16 | [10 empty] | 1 | 8.5 | 10.8833 | 23.58% | 2.5664 | 8.317 | 0 | 54.0812 | 0 |  | 0.236 | 2.848 | 3.4105 | 3.2818 | 177.482 | 19.6103 |  | 0.9239 | 6.9496 | 9.1516 | 28.04% | 2.5664 | 6.5852 | 0 | 54.0812 | 0 |  | 0.17813 | 2.1751 | 2.5997 | 2.5016 | 135.288 | 25.7264 |  | 1 | 8.5 | 10.8833 | 23.58% | 2.5664 | 8.317 | 0 | 54.0812 | 0 |  | 0.068889 | 2.848 | 3.0122 | 2.8985 | 156.7552 | 22.2033 | 0.16165 | 1.9923 | 2.3776 | 7.1163 | 0 | 3.5617
| 17 | [10 empty] | 1 | 8.5 | 12.5792 | 18.52% | 2.329 | 10.2501 | 0 | 48.5619 | 0 |  | 0.236 | 2.848 | 3.8107 | 3.6669 | 178.0707 | 15.7596 |  | 0.9239 | 6.9496 | 10.7184 | 21.73% | 2.329 | 8.3893 | 0 | 48.5619 | 0 |  | 0.17813 | 2.1751 | 2.9017 | 2.7922 | 135.5968 | 20.6961 |  | 1 | 8.5 | 12.5792 | 18.52% | 2.329 | 10.2501 | 0 | 48.5619 | 0 |  | 0.068889 | 2.848 | 3.129 | 3.0109 | 146.2165 | 19.1929 | 0.16165 | 1.9923 | 2.6517 | 7.1163 | 0 | 3.1935
| 18 | [10 empty] | 0.3104 | 13.3272 | 15.9061 | 10.92% | 1.7371 | 14.169 | 0 | 34.7975 | 0 |  | 0.06135 | 4.0705 | 4.5803 | 4.4074 | 153.3672 | 9.3953 |  | -0.0074407 | 13.469 | 13.4072 | 12.96% | 1.7371 | 11.67 | 0 | 34.7975 | 0 |  | 0.054563 | 3.0401 | 3.4934 | 3.3616 | 116.9749 | 12.3183 |  | 0.3104 | 13.3272 | 15.9061 | 10.92% | 1.7371 | 14.169 | 0 | 34.7975 | 0 |  | 0.068889 | 4.0705 | 4.6429 | 4.4677 | 155.4646 | 9.2685 | 0.050582 | 2.7698 | 3.19 | 7.1163 | 0 | 2.6546
| 19 | [10 empty] | 1 | 8.5 | 15.0583 | 13.16% | 1.9821 | 13.0763 | 0 | 40.4931 | 0 |  | 0.236 | 2.848 | 4.3958 | 4.2299 | 171.2812 | 11.392 |  | 0.9239 | 6.9496 | 13.0089 | 15.24% | 1.9821 | 11.0268 | 0 | 40.4931 | 0 |  | 0.17813 | 2.1751 | 3.3434 | 3.2172 | 130.2741 | 14.9779 |  | 1 | 8.5 | 15.0583 | 13.16% | 1.9821 | 13.0763 | 0 | 40.4931 | 0 |  | 0.068889 | 2.848 | 3.2998 | 3.1753 | 128.5767 | 15.1756 | 0.16165 | 1.9923 | 3.0525 | 7.1163 | 0 | 2.7743
| 20 | [10 empty] | 1 | 8.5 | 12.5208 | 18.67% | 2.3372 | 10.1836 | 0 | 48.7517 | 0 |  | 0.236 | 2.848 | 3.7969 | 3.6536 | 178.121 | 15.8786 |  | 0.9239 | 6.9496 | 10.6645 | 21.92% | 2.3372 | 8.3273 | 0 | 48.7517 | 0 |  | 0.17813 | 2.1751 | 2.8914 | 2.7823 | 135.6395 | 20.8517 |  | 1 | 8.5 | 12.5208 | 18.67% | 2.3372 | 10.1836 | 0 | 48.7517 | 0 |  | 0.068889 | 2.848 | 3.125 | 3.0071 | 146.5996 | 19.2927 | 0.16165 | 1.9923 | 2.6423 | 7.1163 | 0 | 3.2049
| 21 | [10 empty] | 1 | 8.5 | 10.7542 | 24.03% | 2.5845 | 8.1697 | 0 | 54.5016 | 0 |  | 0.236 | 2.848 | 3.38 | 3.2524 | 177.2629 | 19.941 |  | 0.9239 | 6.9496 | 9.0322 | 28.61% | 2.5845 | 6.4478 | 0 | 54.5016 | 0 |  | 0.17813 | 2.1751 | 2.5767 | 2.4794 | 135.133 | 26.1579 |  | 1 | 8.5 | 10.7542 | 24.03% | 2.5845 | 8.1697 | 0 | 54.5016 | 0 |  | 0.068889 | 2.848 | 3.0033 | 2.89 | 157.5071 | 22.4422 | 0.16165 | 1.9923 | 2.3567 | 7.1163 | 0 | 3.5933
| 22 | [10 empty] | 1 | 8.5 | 10.5417 | 24.8% | 2.6142 | 7.9275 | 0 | 55.1932 | 0 |  | 0.236 | 2.848 | 3.3298 | 3.2042 | 176.8488 | 20.4982 |  | 0.9239 | 6.9496 | 8.8359 | 29.59% | 2.6142 | 6.2217 | 0 | 55.1932 | 0 |  | 0.17813 | 2.1751 | 2.5388 | 2.443 | 134.8374 | 26.8848 |  | 1 | 8.5 | 10.5417 | 24.8% | 2.6142 | 7.9275 | 0 | 55.1932 | 0 |  | 0.068889 | 2.848 | 2.9886 | 2.8759 | 158.7283 | 22.8383 | 0.16165 | 1.9923 | 2.3224 | 7.1163 | 0 | 3.6464
| 23 | [10 empty] | 1 | 8.5 | 10.5083 | 24.92% | 2.6189 | 7.8895 | 0 | 55.3017 | 0 |  | 0.236 | 2.848 | 3.322 | 3.1966 | 176.7778 | 20.5871 |  | 0.9239 | 6.9496 | 8.8051 | 29.74% | 2.6189 | 6.1863 | 0 | 55.3017 | 0 |  | 0.17813 | 2.1751 | 2.5329 | 2.4373 | 134.7865 | 27.0008 |  | 1 | 8.5 | 10.5083 | 24.92% | 2.6189 | 7.8895 | 0 | 55.3017 | 0 |  | 0.068889 | 2.848 | 2.9864 | 2.8737 | 158.9181 | 22.9008 | 0.16165 | 1.9923 | 2.317 | 7.1163 | 0 | 3.6549
| 24 | [10 empty] | 1 | 8.5 | 14.3958 | 14.41% | 2.0748 | 12.321 | 0 | 42.6493 | 0 |  | 0.236 | 2.848 | 4.2394 | 4.0794 | 173.9851 | 12.4411 |  | 0.9239 | 6.9496 | 12.3968 | 16.74% | 2.0748 | 10.322 | 0 | 42.6493 | 0 |  | 0.17813 | 2.1751 | 3.2253 | 3.1036 | 132.3679 | 16.3526 |  | 1 | 8.5 | 14.3958 | 14.41% | 2.0748 | 12.321 | 0 | 42.6493 | 0 |  | 0.068889 | 2.848 | 3.2542 | 3.1314 | 133.5502 | 16.2079 | 0.16165 | 1.9923 | 2.9454 | 7.1163 | 0 | 2.8751
| 25 | [10 empty] | 1 | 8.5 | 15.3667 | 12.62% | 1.9389 | 13.4278 | 0 | 39.4896 | 0 |  | 0.236 | 2.848 | 4.4685 | 4.2999 | 169.8015 | 10.9287 |  | 0.9239 | 6.9496 | 13.2937 | 14.59% | 1.9389 | 11.3548 | 0 | 39.4896 | 0 |  | 0.17813 | 2.1751 | 3.3983 | 3.27 | 129.1327 | 14.3706 |  | 1 | 8.5 | 15.3667 | 12.62% | 1.9389 | 13.4278 | 0 | 39.4896 | 0 |  | 0.068889 | 2.848 | 3.321 | 3.1957 | 126.1974 | 14.7049 | 0.16165 | 1.9923 | 3.1023 | 7.1163 | 0 | 2.7297
| 26 | [10 empty] | 1 | 8.5 | 12.8625 | 17.8% | 2.2894 | 10.5731 | 0 | 47.6397 | 0 |  | 0.236 | 2.848 | 3.8776 | 3.7312 | 177.7546 | 15.1937 |  | 0.9239 | 6.9496 | 10.9801 | 20.85% | 2.2894 | 8.6908 | 0 | 47.6397 | 0 |  | 0.17813 | 2.1751 | 2.9522 | 2.8408 | 135.3356 | 19.956 |  | 1 | 8.5 | 12.8625 | 17.8% | 2.2894 | 10.5731 | 0 | 47.6397 | 0 |  | 0.068889 | 2.848 | 3.1485 | 3.0297 | 144.3348 | 18.7117 | 0.16165 | 1.9923 | 2.6975 | 7.1163 | 0 | 3.1393
| 27 | [10 empty] | 1 | 8.5 | 14.8208 | 13.6% | 2.0153 | 12.8055 | 0 | 41.266 | 0 |  | 0.236 | 2.848 | 4.3397 | 4.176 | 172.3251 | 11.7594 |  | 0.9239 | 6.9496 | 12.7894 | 15.76% | 2.0153 | 10.7741 | 0 | 41.266 | 0 |  | 0.17813 | 2.1751 | 3.3011 | 3.1765 | 131.081 | 15.4594 |  | 1 | 8.5 | 14.8208 | 13.6% | 2.0153 | 12.8055 | 0 | 41.266 | 0 |  | 0.068889 | 2.848 | 3.2834 | 3.1595 | 130.3814 | 15.5424 | 0.16165 | 1.9923 | 3.0141 | 7.1163 | 0 | 2.8096
| 28 | [10 empty] | 0.022222 | 10.4556 | 10.4599 | 27.46% | 2.8725 | 7.5874 | 0 | 61.2007 | 0 |  | 0.068889 | 3.1822 | 3.1957 | 3.0751 | 188.1994 | 23.6832 |  | 0.11116 | 8.5751 | 8.5969 | 33.41% | 2.8725 | 5.7243 | 0 | 61.2007 | 0 |  | 0.054301 | 2.4228 | 2.4334 | 2.3416 | 143.3073 | 31.1022 |  | 0.022222 | 10.4556 | 10.4599 | 27.46% | 2.8725 | 7.5874 | 0 | 61.2007 | 0 |  | 0.068889 | 3.1822 | 3.1957 | 3.0751 | 188.1994 | 23.6832 | 0.053878 | 2.2079 | 2.2184 | 7.1163 | 0 | 3.8173
| 29 | [10 empty] | 0.022222 | 10.4556 | 10.4633 | 27.25% | 2.8509 | 7.6124 | 0 | 60.6989 | 0 |  | 0.068889 | 3.1822 | 3.2063 | 3.0853 | 187.2768 | 23.4113 |  | 0.11116 | 8.5751 | 8.614 | 33.1% | 2.8509 | 5.7631 | 0 | 60.6989 | 0 |  | 0.054301 | 2.4228 | 2.4418 | 2.3497 | 142.6213 | 30.7415 |  | 0.022222 | 10.4556 | 10.4633 | 27.25% | 2.8509 | 7.6124 | 0 | 60.6989 | 0 |  | 0.068889 | 3.1822 | 3.2063 | 3.0853 | 187.2768 | 23.4113 | 0.053878 | 2.2079 | 2.2267 | 7.1163 | 0 | 3.803
| 30 | [10 empty] | 0.022222 | 10.4556 | 10.4654 | 27.12% | 2.8381 | 7.6273 | 0 | 60.4006 | 0 |  | 0.068889 | 3.1822 | 3.2126 | 3.0914 | 186.7233 | 23.2504 |  | 0.11116 | 8.5751 | 8.6242 | 32.91% | 2.8381 | 5.7861 | 0 | 60.4006 | 0 |  | 0.054301 | 2.4228 | 2.4468 | 2.3544 | 142.2096 | 30.5281 |  | 0.022222 | 10.4556 | 10.4654 | 27.12% | 2.8381 | 7.6273 | 0 | 60.4006 | 0 |  | 0.068889 | 3.1822 | 3.2126 | 3.0914 | 186.7233 | 23.2504 | 0.053878 | 2.2079 | 2.2317 | 7.1163 | 0 | 3.7946
| 31 | [10 empty] | 0.022222 | 10.4556 | 10.4808 | 26.15% | 2.7407 | 7.7401 | 0 | 58.1359 | 0 |  | 0.068889 | 3.1822 | 3.2606 | 3.1375 | 182.4039 | 22.0497 |  | 0.11116 | 8.5751 | 8.7015 | 31.5% | 2.7407 | 5.9608 | 0 | 58.1359 | 0 |  | 0.054301 | 2.4228 | 2.4846 | 2.3908 | 138.9913 | 28.9366 |  | 0.022222 | 10.4556 | 10.4808 | 26.15% | 2.7407 | 7.7401 | 0 | 58.1359 | 0 |  | 0.068889 | 3.1822 | 3.2606 | 3.1375 | 182.4039 | 22.0497 | 0.053878 | 2.2079 | 2.2692 | 7.1163 | 0 | 3.7319
IV | 1 | [10 empty] | 0.3104 | 13.3272 | 16.0096 | 10.56% | 1.6905 | 14.3191 | 0 | 33.7126 | 0 |  | 0.06135 | 4.0705 | 4.6007 | 4.4271 | 149.2491 | 9.0619 |  | -0.0074407 | 13.469 | 13.4047 | 12.61% | 1.6905 | 11.7142 | 0 | 33.7126 | 0 |  | 0.054563 | 3.0401 | 3.5116 | 3.3791 | 113.918 | 11.8724 |  | 0.3104 | 13.3272 | 16.0096 | 10.56% | 1.6905 | 14.3191 | 0 | 33.7126 | 0 |  | 0.068889 | 4.0705 | 4.6659 | 4.4898 | 151.3626 | 8.9354 | 0.050582 | 2.7698 | 3.2069 | 7.1163 | 0 | 2.6407
| 2 | [10 empty] | 0.32862 | 13.145 | 17.0049 | 7.386% | 1.2561 | 15.7489 | 0 | 23.6097 | 0 |  | 0.065577 | 4.0283 | 4.7985 | 4.6175 | 109.0166 | 6.0846 |  | 0.32862 | 13.145 | 17.0049 | 7.386% | 1.2561 | 15.7489 | 0 | 23.6097 | 0 |  | 0.065577 | 4.0283 | 4.7985 | 4.6175 | 109.0166 | 6.0846 |  | 0.32862 | 13.145 | 17.0049 | 7.386% | 1.2561 | 15.7489 | 0 | 23.6097 | 0 |  | 0.068889 | 4.0283 | 4.8374 | 4.6549 | 109.9005 | 6.0357 | 0.045858 | 2.817 | 3.3557 | 7.1163 | 0 | 2.5236
| 3 | [10 empty] | 0.3104 | 13.3272 | 16.0122 | 10.55% | 1.6893 | 14.3228 | 0 | 33.6855 | 0 |  | 0.06135 | 4.0705 | 4.6012 | 4.4276 | 149.1456 | 9.0536 |  | -0.0074407 | 13.469 | 13.4047 | 12.6% | 1.6893 | 11.7153 | 0 | 33.6855 | 0 |  | 0.054563 | 3.0401 | 3.5121 | 3.3795 | 113.8411 | 11.8613 |  | 0.3104 | 13.3272 | 16.0122 | 10.55% | 1.6893 | 14.3228 | 0 | 33.6855 | 0 |  | 0.068889 | 4.0705 | 4.6664 | 4.4903 | 151.2594 | 8.9271 | 0.050582 | 2.7698 | 3.2073 | 7.1163 | 0 | 2.6403
| 4 | [10 empty] | 0.32862 | 13.145 | 16.7571 | 8.126% | 1.3616 | 15.3955 | 0 | 26.0642 | 0 |  | 0.065577 | 4.0283 | 4.7491 | 4.5699 | 119.11 | 6.7872 |  | 0.32862 | 13.145 | 16.7571 | 8.126% | 1.3616 | 15.3955 | 0 | 26.0642 | 0 |  | 0.065577 | 4.0283 | 4.7491 | 4.5699 | 119.11 | 6.7872 |  | 0.32862 | 13.145 | 16.7571 | 8.126% | 1.3616 | 15.3955 | 0 | 26.0642 | 0 |  | 0.068889 | 4.0283 | 4.7855 | 4.6049 | 120.0231 | 6.7355 | 0.045858 | 2.817 | 3.3211 | 7.1163 | 0 | 2.5499
| 5 | [10 empty] | 0.32862 | 13.145 | 17.565 | 5.793% | 1.0176 | 16.5474 | 0 | 0 | 0 |  | 0.065577 | 4.0283 | 4.9103 | 4.725 | 0 | 0 |  | 0.32862 | 13.145 | 17.565 | 5.793% | 1.0176 | 16.5474 | 0 | 0 | 0 |  | 0.065577 | 4.0283 | 4.9103 | 4.725 | 0 | 0 |  | 0.32862 | 13.145 | 17.565 | 5.793% | 1.0176 | 16.5474 | 0 | 0 | 0 |  | 0.068889 | 4.0283 | 4.9548 | 4.7679 | 0 | 0 | 0.045858 | 2.817 | 3.4338 | 7.1163 | 0 | 2.4662
| 6 | [10 empty] | 0.32862 | 13.145 | 17.7211 | 5.367% | 0.95108 | 16.77 | 0 | 0 | 0 |  | 0.065577 | 4.0283 | 4.9414 | 4.755 | 0 | 0 |  | 0.32862 | 13.145 | 17.7211 | 5.367% | 0.95108 | 16.77 | 0 | 0 | 0 |  | 0.065577 | 4.0283 | 4.9414 | 4.755 | 0 | 0 |  | 0.32862 | 13.145 | 17.7211 | 5.367% | 0.95108 | 16.77 | 0 | 0 | 0 |  | 0.068889 | 4.0283 | 4.9876 | 4.7994 | 0 | 0 | 0.045858 | 2.817 | 3.4556 | 7.1163 | 0 | 2.4506
| 7 | [10 empty] | 0.32862 | 13.145 | 16.6352 | 8.497% | 1.4135 | 15.2217 | 0 | 27.2711 | 0 |  | 0.065577 | 4.0283 | 4.7248 | 4.5465 | 123.9873 | 7.138 |  | 0.32862 | 13.145 | 16.6352 | 8.497% | 1.4135 | 15.2217 | 0 | 27.2711 | 0 |  | 0.065577 | 4.0283 | 4.7248 | 4.5465 | 123.9873 | 7.138 |  | 0.32862 | 13.145 | 16.6352 | 8.497% | 1.4135 | 15.2217 | 0 | 27.2711 | 0 |  | 0.068889 | 4.0283 | 4.7599 | 4.5803 | 124.9105 | 7.0852 | 0.045858 | 2.817 | 3.3041 | 7.1163 | 0 | 2.563
| 8 | [10 empty] | 0.32862 | 13.145 | 16.6407 | 8.48% | 1.4112 | 15.2295 | 0 | 27.2169 | 0 |  | 0.065577 | 4.0283 | 4.7259 | 4.5475 | 123.7693 | 7.1221 |  | 0.32862 | 13.145 | 16.6407 | 8.48% | 1.4112 | 15.2295 | 0 | 27.2169 | 0 |  | 0.065577 | 4.0283 | 4.7259 | 4.5475 | 123.7693 | 7.1221 |  | 0.32862 | 13.145 | 16.6407 | 8.48% | 1.4112 | 15.2295 | 0 | 27.2169 | 0 |  | 0.068889 | 4.0283 | 4.7611 | 4.5814 | 124.6921 | 7.0694 | 0.045858 | 2.817 | 3.3048 | 7.1163 | 0 | 2.5624
| 9 | [10 empty] | 0.32862 | 13.145 | 16.9433 | 7.568% | 1.2823 | 15.661 | 0 | 24.2199 | 0 |  | 0.065577 | 4.0283 | 4.7862 | 4.6056 | 111.5478 | 6.2579 |  | 0.32862 | 13.145 | 16.9433 | 7.568% | 1.2823 | 15.661 | 0 | 24.2199 | 0 |  | 0.065577 | 4.0283 | 4.7862 | 4.6056 | 111.5478 | 6.2579 |  | 0.32862 | 13.145 | 16.9433 | 7.568% | 1.2823 | 15.661 | 0 | 24.2199 | 0 |  | 0.068889 | 4.0283 | 4.8245 | 4.6425 | 112.4401 | 6.2083 | 0.045858 | 2.817 | 3.3471 | 7.1163 | 0 | 2.5301
| 10 | [10 empty] | 0.3104 | 13.3272 | 16.0587 | 10.39% | 1.6683 | 14.3904 | 0 | 33.1973 | 0 |  | 0.06135 | 4.0705 | 4.6104 | 4.4365 | 147.2781 | 8.9046 |  | -0.0074407 | 13.469 | 13.4035 | 12.45% | 1.6683 | 11.7352 | 0 | 33.1973 | 0 |  | 0.054563 | 3.0401 | 3.5202 | 3.3874 | 112.4526 | 11.6622 |  | 0.3104 | 13.3272 | 16.0587 | 10.39% | 1.6683 | 14.3904 | 0 | 33.1973 | 0 |  | 0.068889 | 4.0705 | 4.6768 | 4.5003 | 149.3973 | 8.7783 | 0.050582 | 2.7698 | 3.2149 | 7.1163 | 0 | 2.6341
| 11 | [10 empty] | 0.3104 | 13.3272 | 15.5802 | 12.09% | 1.8841 | 13.6961 | 0 | 38.2148 | 0 |  | 0.06135 | 4.0705 | 4.5158 | 4.3454 | 166.0602 | 10.4651 |  | -0.0074407 | 13.469 | 13.415 | 14.04% | 1.8841 | 11.5309 | 0 | 38.2148 | 0 |  | 0.054563 | 3.0401 | 3.4361 | 3.3065 | 126.3559 | 13.7536 |  | 0.3104 | 13.3272 | 15.5802 | 12.09% | 1.8841 | 13.6961 | 0 | 38.2148 | 0 |  | 0.068889 | 4.0705 | 4.5706 | 4.3981 | 168.0724 | 10.3399 | 0.050582 | 2.7698 | 3.1369 | 7.1163 | 0 | 2.6996
| 12 | [10 empty] | 0.3104 | 13.3272 | 15.8376 | 11.16% | 1.7681 | 14.0695 | 0 | 35.5162 | 0 |  | 0.06135 | 4.0705 | 4.5667 | 4.3944 | 156.072 | 9.6178 |  | -0.0074407 | 13.469 | 13.4088 | 13.19% | 1.7681 | 11.6408 | 0 | 35.5162 | 0 |  | 0.054563 | 3.0401 | 3.4814 | 3.35 | 118.9792 | 12.6162 |  | 0.3104 | 13.3272 | 15.8376 | 11.16% | 1.7681 | 14.0695 | 0 | 35.5162 | 0 |  | 0.068889 | 4.0705 | 4.6277 | 4.4531 | 158.1557 | 9.4911 | 0.050582 | 2.7698 | 3.1789 | 7.1163 | 0 | 2.664
| 13 | [10 empty] | 0.3104 | 13.3272 | 15.747 | 11.49% | 1.8089 | 13.9382 | 0 | 36.4655 | 0 |  | 0.06135 | 4.0705 | 4.5488 | 4.3772 | 159.6156 | 9.9137 |  | -0.0074407 | 13.469 | 13.411 | 13.49% | 1.8089 | 11.6021 | 0 | 36.4655 | 0 |  | 0.054563 | 3.0401 | 3.4655 | 3.3347 | 121.6008 | 13.0129 |  | 0.3104 | 13.3272 | 15.747 | 11.49% | 1.8089 | 13.9382 | 0 | 36.4655 | 0 |  | 0.068889 | 4.0705 | 4.6076 | 4.4337 | 161.6778 | 9.7872 | 0.050582 | 2.7698 | 3.1641 | 7.1163 | 0 | 2.6764
| 14 | [10 empty] | 0.3104 | 13.3272 | 15.7367 | 11.52% | 1.8135 | 13.9231 | 0 | 36.574 | 0 |  | 0.06135 | 4.0705 | 4.5468 | 4.3752 | 160.0185 | 9.9477 |  | -0.0074407 | 13.469 | 13.4113 | 13.52% | 1.8135 | 11.5977 | 0 | 36.574 | 0 |  | 0.054563 | 3.0401 | 3.4636 | 3.3329 | 121.8986 | 13.0585 |  | 0.3104 | 13.3272 | 15.7367 | 11.52% | 1.8135 | 13.9231 | 0 | 36.574 | 0 |  | 0.068889 | 4.0705 | 4.6053 | 4.4315 | 162.078 | 9.8212 | 0.050582 | 2.7698 | 3.1624 | 7.1163 | 0 | 2.6778
| 15 | [10 empty] | 1 | 8.5 | 14.9083 | 13.44% | 2.0031 | 12.9053 | 0 | 40.9813 | 0 |  | 0.236 | 2.848 | 4.3604 | 4.1958 | 171.9502 | 11.6229 |  | 0.9239 | 6.9496 | 12.8703 | 15.56% | 2.0031 | 10.8672 | 0 | 40.9813 | 0 |  | 0.17813 | 2.1751 | 3.3166 | 3.1915 | 130.7911 | 15.2806 |  | 1 | 8.5 | 14.9083 | 13.44% | 2.0031 | 12.9053 | 0 | 40.9813 | 0 |  | 0.068889 | 2.848 | 3.2895 | 3.1653 | 129.7193 | 15.4068 | 0.16165 | 1.9923 | 3.0282 | 7.1163 | 0 | 2.7965
| 16 | [10 empty] | 1 | 8.5 | 14.3375 | 14.53% | 2.083 | 12.2545 | 0 | 42.8391 | 0 |  | 0.236 | 2.848 | 4.2256 | 4.0662 | 174.1921 | 12.5372 |  | 0.9239 | 6.9496 | 12.3429 | 16.88% | 2.083 | 10.2599 | 0 | 42.8391 | 0 |  | 0.17813 | 2.1751 | 3.215 | 3.0936 | 132.5288 | 16.4785 |  | 1 | 8.5 | 14.3375 | 14.53% | 2.083 | 12.2545 | 0 | 42.8391 | 0 |  | 0.068889 | 2.848 | 3.2501 | 3.1275 | 133.979 | 16.3001 | 0.16165 | 1.9923 | 2.9359 | 7.1163 | 0 | 2.8844
| 17 | [24 empty] | 0 | 0 | [15 empty] | 0 | 0 | [15 empty] | 0 | 0 | 0.16165 | 1.9923 | 3.0707 | 7.1163 | 0 | 2.7578
| 18 | [24 empty] | 0 | 0 | [15 empty] | 0 | 0 | [15 empty] | 0 | 0 | 0.16165 | 1.9923 | 3.1037 | 7.1163 | 0 | 2.7285
| 19 | [24 empty] | 0 | 0 | [15 empty] | 0 | 0 | [15 empty] | 0 | 0 | 0.050582 | 2.7698 | 3.1388 | 7.1163 | 0 | 2.6979
| 20 | [24 empty] | 0 | 0 | [15 empty] | 0 | 0 | [15 empty] | 0 | 0 | 0.045858 | 2.817 | 3.2861 | 7.1163 | 0 | 2.577
| 21 | [24 empty] | 0 | 0 | [15 empty] | 0 | 0 | [15 empty] | 0 | 0 | 0.045858 | 2.817 | 3.3998 | 7.1163 | 0 | 2.4908
| 22 | [24 empty] | 0 | 0 | [15 empty] | 0 | 0 | [15 empty] | 0 | 0 | 0.045858 | 2.817 | 3.4386 | 7.1163 | 0 | 2.4627
| 23 | [24 empty] | 0 | 0 | [15 empty] | 0 | 0 | [15 empty] | 0 | 0 | 0.045858 | 2.817 | 3.4334 | 7.1163 | 0 | 2.4664
| 24 | [24 empty] | 0 | 0 | [15 empty] | 0 | 0 | [15 empty] | 0 | 0 | 0.16165 | 1.9923 | 2.5648 | 7.1163 | 0 | 3.3017
| 25 | [24 empty] | 0 | 0 | [15 empty] | 0 | 0 | [15 empty] | 0 | 0 | 0.16165 | 1.9923 | 2.6012 | 7.1163 | 0 | 3.2556
| 26 | [24 empty] | 0 | 0 | [15 empty] | 0 | 0 | [15 empty] | 0 | 0 | 0.16165 | 1.9923 | 2.319 | 7.1163 | 0 | 3.6517
| 27 | [24 empty] | 0 | 0 | [15 empty] | 0 | 0 | [15 empty] | 0 | 0 | 0.16165 | 1.9923 | 2.7406 | 7.1163 | 0 | 3.0899
| 28 | [24 empty] | 0 | 0 | [15 empty] | 0 | 0 | [15 empty] | 0 | 0 | 0.16165 | 1.9923 | 2.8201 | 7.1163 | 0 | 3.0029
| 29 | [24 empty] | 0 | 0 | [15 empty] | 0 | 0 | [15 empty] | 0 | 0 | 0.045858 | 2.817 | 3.3351 | 7.1163 | 0 | 2.5392
| 30 | [24 empty] | 0 | 0 | [15 empty] | 0 | 0 | [15 empty] | 0 | 0 | 0.16165 | 1.9923 | 2.3587 | 7.1163 | 0 | 3.5902
V | 1 | [24 empty] | 0 | 0 | [15 empty] | 0 | 0 | [15 empty] | 0 | 0 | 0.050582 | 2.7698 | 3.1287 | 7.1163 | 0 | 2.7067
| 2 | [24 empty] | 0 | 0 | [15 empty] | 0 | 0 | [15 empty] | 0 | 0 | 0.050582 | 2.7698 | 3.1508 | 7.1163 | 0 | 2.6877
| 3 | [24 empty] | 0 | 0 | [15 empty] | 0 | 0 | [15 empty] | 0 | 0 | 0.045858 | 2.817 | 3.3616 | 7.1163 | 0 | 2.5192
| 4 | [24 empty] | 0 | 0 | [15 empty] | 0 | 0 | [15 empty] | 0 | 0 | 0.045858 | 2.817 | 3.361 | 7.1163 | 0 | 2.5196
| 5 | [24 empty] | 0 | 0 | [15 empty] | 0 | 0 | [15 empty] | 0 | 0 | 0.045858 | 2.817 | 3.4395 | 7.1163 | 0 | 2.4621
| 6 | [24 empty] | 0 | 0 | [15 empty] | 0 | 0 | [15 empty] | 0 | 0 | 0.050582 | 2.7698 | 3.1738 | 7.1163 | 0 | 2.6682
| 7 | [24 empty] | 0 | 0 | [15 empty] | 0 | 0 | [15 empty] | 0 | 0 | 0.050582 | 2.7698 | 3.1534 | 7.1163 | 0 | 2.6855
| 8 | [24 empty] | 0 | 0 | [15 empty] | 0 | 0 | [15 empty] | 0 | 0 | 0.045858 | 2.817 | 3.2844 | 7.1163 | 0 | 2.5784
| 9 | [24 empty] | 0 | 0 | [15 empty] | 0 | 0 | [15 empty] | 0 | 0 | 0.045858 | 2.817 | 3.3111 | 7.1163 | 0 | 2.5575
| 10 | [24 empty] | 0 | 0 | [15 empty] | 0 | 0 | [15 empty] | 0 | 0 | 0.045858 | 2.817 | 3.5148 | 7.1163 | 0 | 2.4093
| 11 | [24 empty] | 0 | 0 | [15 empty] | 0 | 0 | [15 empty] | 0 | 0 | 0.045858 | 2.817 | 3.5028 | 7.1163 | 0 | 2.4176
| 12 | [24 empty] | 0 | 0 | [15 empty] | 0 | 0 | [15 empty] | 0 | 0 | 0.045858 | 2.817 | 3.5173 | 7.1163 | 0 | 2.4076
| 13 | [24 empty] | 0 | 0 | [15 empty] | 0 | 0 | [15 empty] | 0 | 0 | 0.045858 | 2.817 | 3.4944 | 7.1163 | 0 | 2.4234
| 14 | [24 empty] | 0 | 0 | [15 empty] | 0 | 0 | [15 empty] | 0 | 0 | 0.045858 | 2.817 | 3.4671 | 7.1163 | 0 | 2.4425
| 15 | [24 empty] | 0 | 0 | [15 empty] | 0 | 0 | [15 empty] | 0 | 0 | 0.045858 | 2.817 | 3.4459 | 7.1163 | 0 | 2.4576
| 16 | [24 empty] | 0 | 0 | [15 empty] | 0 | 0 | [15 empty] | 0 | 0 | 0.045858 | 2.817 | 3.4415 | 7.1163 | 0 | 2.4607
| 17 | [24 empty] | 0 | 0 | [15 empty] | 0 | 0 | [15 empty] | 0 | 0 | 0.045858 | 2.817 | 3.5097 | 7.1163 | 0 | 2.4129
| 18 | [24 empty] | 0 | 0 | [15 empty] | 0 | 0 | [15 empty] | 0 | 0 | 0.045858 | 2.817 | 3.5683 | 7.1163 | 0 | 2.3732
| 19 | [24 empty] | 0 | 0 | [15 empty] | 0 | 0 | [15 empty] | 0 | 0 | 0.045858 | 2.817 | 3.5744 | 7.1163 | 0 | 2.3691
| 20 | [24 empty] | 0 | 0 | [15 empty] | 0 | 0 | [15 empty] | 0 | 0 | 0.045858 | 2.817 | 3.5408 | 7.1163 | 0 | 2.3916
| 21 | [24 empty] | 0 | 0 | [15 empty] | 0 | 0 | [15 empty] | 0 | 0 | 0.045858 | 2.817 | 3.563 | 7.1163 | 0 | 2.3768
| 22 | [24 empty] | 0 | 0 | [15 empty] | 0 | 0 | [15 empty] | 0 | 0 | 0.045858 | 2.817 | 3.3874 | 7.1163 | 0 | 2.5
| 23 | [24 empty] | 0 | 0 | [15 empty] | 0 | 0 | [15 empty] | 0 | 0 | 0.045858 | 2.817 | 3.3629 | 7.1163 | 0 | 2.5182
| 24 | [24 empty] | 0 | 0 | [15 empty] | 0 | 0 | [15 empty] | 0 | 0 | 0.045858 | 2.817 | 3.4233 | 7.1163 | 0 | 2.4737
| 25 | [24 empty] | 0 | 0 | [15 empty] | 0 | 0 | [15 empty] | 0 | 0 | 0.045858 | 2.817 | 3.5219 | 7.1163 | 0 | 2.4045
| 26 | [24 empty] | 0 | 0 | [15 empty] | 0 | 0 | [15 empty] | 0 | 0 | 0.045858 | 2.817 | 3.5766 | 7.1163 | 0 | 2.3677
| 27 | [24 empty] | 0 | 0 | [15 empty] | 0 | 0 | [15 empty] | 0 | 0 | 0.045858 | 2.817 | 3.5928 | 7.1163 | 0 | 2.357
| 28 | [24 empty] | 0 | 0 | [15 empty] | 0 | 0 | [15 empty] | 0 | 0 | 0.045858 | 2.817 | 3.5697 | 7.1163 | 0 | 2.3723
| 29 | [24 empty] | 0 | 0 | [15 empty] | 0 | 0 | [15 empty] | 0 | 0 | 0.045858 | 2.817 | 3.4823 | 7.1163 | 0 | 2.4318
| 30 | [24 empty] | 0 | 0 | [15 empty] | 0 | 0 | [15 empty] | 0 | 0 | 0.045858 | 2.817 | 3.5284 | 7.1163 | 0 | 2.4001
| 31 | [24 empty] | 0 | 0 | [15 empty] | 0 | 0 | [15 empty] | 0 | 0 | 0.045858 | 2.817 | 3.4338 | 7.1163 | 0 | 2.4662
VI | 1 | [24 empty] | 0 | 0 | [15 empty] | 0 | 0 | [15 empty] | 0 | 0 | 0.045858 | 2.817 | 3.5836 | 7.1163 | 0 | 2.3631
| 2 | [24 empty] | 0 | 0 | [15 empty] | 0 | 0 | [15 empty] | 0 | 0 | 0.045858 | 2.817 | 3.5813 | 7.1163 | 0 | 2.3646
| 3 | [24 empty] | 0 | 0 | [15 empty] | 0 | 0 | [15 empty] | 0 | 0 | 0.063481 | 2.4646 | 3.7358 | 7.1163 | 0 | 2.2668
| 4 | [24 empty] | 0 | 0 | [15 empty] | 0 | 0 | [15 empty] | 0 | 0 | 0.045858 | 2.817 | 3.6425 | 7.1163 | 0 | 2.3249
| 5 | [24 empty] | 0 | 0 | [15 empty] | 0 | 0 | [15 empty] | 0 | 0 | 0.063481 | 2.4646 | 3.758 | 7.1163 | 0 | 2.2534
| 6 | [24 empty] | 0 | 0 | [15 empty] | 0 | 0 | [15 empty] | 0 | 0 | 0.063481 | 2.4646 | 3.9154 | 7.1163 | 0 | 2.1629
| 7 | [24 empty] | 0 | 0 | [15 empty] | 0 | 0 | [15 empty] | 0 | 0 | 0.063481 | 2.4646 | 4.0992 | 7.1163 | 0 | 2.0659
| 8 | [24 empty] | 0 | 0 | [15 empty] | 0 | 0 | [15 empty] | 0 | 0 | 0.063481 | 2.4646 | 3.8585 | 7.1163 | 0 | 2.1947
| 9 | [24 empty] | 0 | 0 | [15 empty] | 0 | 0 | [15 empty] | 0 | 0 | 0.045858 | 2.817 | 3.7141 | 7.1163 | 0 | 2.28
| 10 | [24 empty] | 0 | 0 | [15 empty] | 0 | 0 | [15 empty] | 0 | 0 | 0.063481 | 2.4646 | 3.8503 | 7.1163 | 0 | 2.1994
| 11 | [24 empty] | 0 | 0 | [15 empty] | 0 | 0 | [15 empty] | 0 | 0 | 0.063481 | 2.4646 | 3.8038 | 7.1163 | 0 | 2.2263
| 12 | [24 empty] | 0 | 0 | [15 empty] | 0 | 0 | [15 empty] | 0 | 0 | 0.045858 | 2.817 | 3.6522 | 7.1163 | 0 | 2.3187
| 13 | [24 empty] | 0 | 0 | [15 empty] | 0 | 0 | [15 empty] | 0 | 0 | 0.045858 | 2.817 | 3.4917 | 7.1163 | 0 | 2.4253
| 14 | [24 empty] | 0 | 0 | [15 empty] | 0 | 0 | [15 empty] | 0 | 0 | 0.045858 | 2.817 | 3.4078 | 7.1163 | 0 | 2.485
| 15 | [24 empty] | 0 | 0 | [15 empty] | 0 | 0 | [15 empty] | 0 | 0 | 0.045858 | 2.817 | 3.5003 | 7.1163 | 0 | 2.4193
| 16 | [24 empty] | 0 | 0 | [15 empty] | 0 | 0 | [15 empty] | 0 | 0 | 0.045858 | 2.817 | 3.5183 | 7.1163 | 0 | 2.407
| 17 | [24 empty] | 0 | 0 | [15 empty] | 0 | 0 | [15 empty] | 0 | 0 | 0.045858 | 2.817 | 3.5525 | 7.1163 | 0 | 2.3838
| 18 | [24 empty] | 0 | 0 | [15 empty] | 0 | 0 | [15 empty] | 0 | 0 | 0.045858 | 2.817 | 3.5064 | 7.1163 | 0 | 2.4151
| 19 | [24 empty] | 0 | 0 | [15 empty] | 0 | 0 | [15 empty] | 0 | 0 | 0.045858 | 2.817 | 3.4629 | 7.1163 | 0 | 2.4455
| 20 | [24 empty] | 0 | 0 | [15 empty] | 0 | 0 | [15 empty] | 0 | 0 | 0.045858 | 2.817 | 3.5601 | 7.1163 | 0 | 2.3787
| 21 | [24 empty] | 0 | 0 | [15 empty] | 0 | 0 | [15 empty] | 0 | 0 | 0.045858 | 2.817 | 3.6555 | 7.1163 | 0 | 2.3166
| 22 | [24 empty] | 0 | 0 | [15 empty] | 0 | 0 | [15 empty] | 0 | 0 | 0.045858 | 2.817 | 3.7124 | 7.1163 | 0 | 2.2811
| 23 | [24 empty] | 0 | 0 | [15 empty] | 0 | 0 | [15 empty] | 0 | 0 | 0.045858 | 2.817 | 3.5802 | 7.1163 | 0 | 2.3653
| 24 | [24 empty] | 0 | 0 | [15 empty] | 0 | 0 | [15 empty] | 0 | 0 | 0.045858 | 2.817 | 3.4871 | 7.1163 | 0 | 2.4285
| 25 | [24 empty] | 0 | 0 | [15 empty] | 0 | 0 | [15 empty] | 0 | 0 | 0.045858 | 2.817 | 3.5599 | 7.1163 | 0 | 2.3788
| 26 | [24 empty] | 0 | 0 | [15 empty] | 0 | 0 | [15 empty] | 0 | 0 | 0.045858 | 2.817 | 3.7092 | 7.1163 | 0 | 2.2831
| 27 | [24 empty] | 0 | 0 | [15 empty] | 0 | 0 | [15 empty] | 0 | 0 | 0.045858 | 2.817 | 3.717 | 7.1163 | 0 | 2.2783
| 28 | [24 empty] | 0 | 0 | [15 empty] | 0 | 0 | [15 empty] | 0 | 0 | 0.045858 | 2.817 | 3.7292 | 7.1163 | 0 | 2.2708
| 29 | [24 empty] | 0 | 0 | [15 empty] | 0 | 0 | [15 empty] | 0 | 0 | 0.045858 | 2.817 | 3.72 | 7.1163 | 0 | 2.2764
| 30 | [24 empty] | 0 | 0 | [15 empty] | 0 | 0 | [15 empty] | 0 | 0 | 0.045858 | 2.817 | 3.7179 | 7.1163 | 0 | 2.2777
VII | 1 | [24 empty] | 0 | 0 | [15 empty] | 0 | 0 | [15 empty] | 0 | 0 | 0.045858 | 2.817 | 3.523 | 7.1163 | 0 | 2.4037
| 2 | [24 empty] | 0 | 0 | [15 empty] | 0 | 0 | [15 empty] | 0 | 0 | 0.045858 | 2.817 | 3.6643 | 7.1163 | 0 | 2.3111
| 3 | [24 empty] | 0 | 0 | [15 empty] | 0 | 0 | [15 empty] | 0 | 0 | 0.063481 | 2.4646 | 3.7474 | 7.1163 | 0 | 2.2598
| 4 | [24 empty] | 0 | 0 | [15 empty] | 0 | 0 | [15 empty] | 0 | 0 | 0.045858 | 2.817 | 3.5561 | 7.1163 | 0 | 2.3814
| 5 | [24 empty] | 0 | 0 | [15 empty] | 0 | 0 | [15 empty] | 0 | 0 | 0.045858 | 2.817 | 3.5265 | 7.1163 | 0 | 2.4014
| 6 | [24 empty] | 0 | 0 | [15 empty] | 0 | 0 | [15 empty] | 0 | 0 | 0.045858 | 2.817 | 3.571 | 7.1163 | 0 | 2.3714
| 7 | [24 empty] | 0 | 0 | [15 empty] | 0 | 0 | [15 empty] | 0 | 0 | 0.045858 | 2.817 | 3.615 | 7.1163 | 0 | 2.3426
| 8 | [24 empty] | 0 | 0 | [15 empty] | 0 | 0 | [15 empty] | 0 | 0 | 0.045858 | 2.817 | 3.6709 | 7.1163 | 0 | 2.3069
| 9 | [24 empty] | 0 | 0 | [15 empty] | 0 | 0 | [15 empty] | 0 | 0 | 0.045858 | 2.817 | 3.6965 | 7.1163 | 0 | 2.2909
| 10 | [24 empty] | 0 | 0 | [15 empty] | 0 | 0 | [15 empty] | 0 | 0 | 0.063481 | 2.4646 | 3.7863 | 7.1163 | 0 | 2.2366
| 11 | [24 empty] | 0 | 0 | [15 empty] | 0 | 0 | [15 empty] | 0 | 0 | 0.063481 | 2.4646 | 3.7543 | 7.1163 | 0 | 2.2557
| 12 | [24 empty] | 0 | 0 | [15 empty] | 0 | 0 | [15 empty] | 0 | 0 | 0.063481 | 2.4646 | 3.8379 | 7.1163 | 0 | 2.2065
| 13 | [24 empty] | 0 | 0 | [15 empty] | 0 | 0 | [15 empty] | 0 | 0 | 0.063481 | 2.4646 | 3.7633 | 7.1163 | 0 | 2.2503
| 14 | [24 empty] | 0 | 0 | [15 empty] | 0 | 0 | [15 empty] | 0 | 0 | 0.045858 | 2.817 | 3.6794 | 7.1163 | 0 | 2.3016
| 15 | [24 empty] | 0 | 0 | [15 empty] | 0 | 0 | [15 empty] | 0 | 0 | 0.045858 | 2.817 | 3.6094 | 7.1163 | 0 | 2.3462
| 16 | [24 empty] | 0 | 0 | [15 empty] | 0 | 0 | [15 empty] | 0 | 0 | 0.045858 | 2.817 | 3.5615 | 7.1163 | 0 | 2.3778
| 17 | [24 empty] | 0 | 0 | [15 empty] | 0 | 0 | [15 empty] | 0 | 0 | 0.045858 | 2.817 | 3.6404 | 7.1163 | 0 | 2.3262
| 18 | [24 empty] | 0 | 0 | [15 empty] | 0 | 0 | [15 empty] | 0 | 0 | 0.063481 | 2.4646 | 3.8659 | 7.1163 | 0 | 2.1905
| 19 | [24 empty] | 0 | 0 | [15 empty] | 0 | 0 | [15 empty] | 0 | 0 | 0.045858 | 2.817 | 3.6549 | 7.1163 | 0 | 2.317
| 20 | [24 empty] | 0 | 0 | [15 empty] | 0 | 0 | [15 empty] | 0 | 0 | 0.045858 | 2.817 | 3.4825 | 7.1163 | 0 | 2.4317
| 21 | [24 empty] | 0 | 0 | [15 empty] | 0 | 0 | [15 empty] | 0 | 0 | 0.045858 | 2.817 | 3.4252 | 7.1163 | 0 | 2.4724
| 22 | [24 empty] | 0 | 0 | [15 empty] | 0 | 0 | [15 empty] | 0 | 0 | 0.045858 | 2.817 | 3.5385 | 7.1163 | 0 | 2.3932
| 23 | [24 empty] | 0 | 0 | [15 empty] | 0 | 0 | [15 empty] | 0 | 0 | 0.063481 | 2.4646 | 3.7593 | 7.1163 | 0 | 2.2526
| 24 | [24 empty] | 0 | 0 | [15 empty] | 0 | 0 | [15 empty] | 0 | 0 | 0.063481 | 2.4646 | 3.8455 | 7.1163 | 0 | 2.2021
| 25 | [24 empty] | 0 | 0 | [15 empty] | 0 | 0 | [15 empty] | 0 | 0 | 0.045858 | 2.817 | 3.5273 | 7.1163 | 0 | 2.4008
| 26 | [24 empty] | 0 | 0 | [15 empty] | 0 | 0 | [15 empty] | 0 | 0 | 0.045858 | 2.817 | 3.5038 | 7.1163 | 0 | 2.4169
| 27 | [24 empty] | 0 | 0 | [15 empty] | 0 | 0 | [15 empty] | 0 | 0 | 0.045858 | 2.817 | 3.5001 | 7.1163 | 0 | 2.4195
| 28 | [24 empty] | 0 | 0 | [15 empty] | 0 | 0 | [15 empty] | 0 | 0 | 0.045858 | 2.817 | 3.5139 | 7.1163 | 0 | 2.41
| 29 | [24 empty] | 0 | 0 | [15 empty] | 0 | 0 | [15 empty] | 0 | 0 | 0.045858 | 2.817 | 3.4843 | 7.1163 | 0 | 2.4305
| 30 | [24 empty] | 0 | 0 | [15 empty] | 0 | 0 | [15 empty] | 0 | 0 | 0.045858 | 2.817 | 3.5792 | 7.1163 | 0 | 2.366
| 31 | [24 empty] | 0 | 0 | [15 empty] | 0 | 0 | [15 empty] | 0 | 0 | 0.045858 | 2.817 | 3.523 | 7.1163 | 0 | 2.4037
VIII | 1 | [24 empty] | 0 | 0 | [15 empty] | 0 | 0 | [15 empty] | 0 | 0 | 0.045858 | 2.817 | 3.4569 | 7.1163 | 0 | 2.4497
| 2 | [24 empty] | 0 | 0 | [15 empty] | 0 | 0 | [15 empty] | 0 | 0 | 0.045858 | 2.817 | 3.408 | 7.1163 | 0 | 2.4848
| 3 | [24 empty] | 0 | 0 | [15 empty] | 0 | 0 | [15 empty] | 0 | 0 | 0.045858 | 2.817 | 3.3608 | 7.1163 | 0 | 2.5197
| 4 | [24 empty] | 0 | 0 | [15 empty] | 0 | 0 | [15 empty] | 0 | 0 | 0.045858 | 2.817 | 3.4201 | 7.1163 | 0 | 2.4761
| 5 | [24 empty] | 0 | 0 | [15 empty] | 0 | 0 | [15 empty] | 0 | 0 | 0.045858 | 2.817 | 3.5206 | 7.1163 | 0 | 2.4054
| 6 | [24 empty] | 0 | 0 | [15 empty] | 0 | 0 | [15 empty] | 0 | 0 | 0.045858 | 2.817 | 3.6041 | 7.1163 | 0 | 2.3497
| 7 | [24 empty] | 0 | 0 | [15 empty] | 0 | 0 | [15 empty] | 0 | 0 | 0.045858 | 2.817 | 3.6606 | 7.1163 | 0 | 2.3134
| 8 | [24 empty] | 0 | 0 | [15 empty] | 0 | 0 | [15 empty] | 0 | 0 | 0.045858 | 2.817 | 3.6904 | 7.1163 | 0 | 2.2947
| 9 | [24 empty] | 0 | 0 | [15 empty] | 0 | 0 | [15 empty] | 0 | 0 | 0.045858 | 2.817 | 3.6249 | 7.1163 | 0 | 2.3362
| 10 | [24 empty] | 0 | 0 | [15 empty] | 0 | 0 | [15 empty] | 0 | 0 | 0.045858 | 2.817 | 3.6333 | 7.1163 | 0 | 2.3308
| 11 | [24 empty] | 0 | 0 | [15 empty] | 0 | 0 | [15 empty] | 0 | 0 | 0.045858 | 2.817 | 3.6713 | 7.1163 | 0 | 2.3066
| 12 | [24 empty] | 0 | 0 | [15 empty] | 0 | 0 | [15 empty] | 0 | 0 | 0.063481 | 2.4646 | 3.7503 | 7.1163 | 0 | 2.258
| 13 | [24 empty] | 0 | 0 | [15 empty] | 0 | 0 | [15 empty] | 0 | 0 | 0.045858 | 2.817 | 3.6977 | 7.1163 | 0 | 2.2902
| 14 | [24 empty] | 0 | 0 | [15 empty] | 0 | 0 | [15 empty] | 0 | 0 | 0.063481 | 2.4646 | 3.7403 | 7.1163 | 0 | 2.2641
| 15 | [24 empty] | 0 | 0 | [15 empty] | 0 | 0 | [15 empty] | 0 | 0 | 0.063481 | 2.4646 | 3.9085 | 7.1163 | 0 | 2.1667
| 16 | [24 empty] | 0 | 0 | [15 empty] | 0 | 0 | [15 empty] | 0 | 0 | 0.063481 | 2.4646 | 4.0164 | 7.1163 | 0 | 2.1084
| 17 | [24 empty] | 0 | 0 | [15 empty] | 0 | 0 | [15 empty] | 0 | 0 | 0.063481 | 2.4646 | 4.0331 | 7.1163 | 0 | 2.0997
| 18 | [24 empty] | 0 | 0 | [15 empty] | 0 | 0 | [15 empty] | 0 | 0 | 0.045858 | 2.817 | 3.7206 | 7.1163 | 0 | 2.2761
| 19 | [24 empty] | 0 | 0 | [15 empty] | 0 | 0 | [15 empty] | 0 | 0 | 0.045858 | 2.817 | 3.6956 | 7.1163 | 0 | 2.2915
| 20 | [24 empty] | 0 | 0 | [15 empty] | 0 | 0 | [15 empty] | 0 | 0 | 0.063481 | 2.4646 | 3.7961 | 7.1163 | 0 | 2.2308
| 21 | [24 empty] | 0 | 0 | [15 empty] | 0 | 0 | [15 empty] | 0 | 0 | 0.063481 | 2.4646 | 3.9061 | 7.1163 | 0 | 2.168
| 22 | [24 empty] | 0 | 0 | [15 empty] | 0 | 0 | [15 empty] | 0 | 0 | 0.063481 | 2.4646 | 3.926 | 7.1163 | 0 | 2.157
| 23 | [24 empty] | 0 | 0 | [15 empty] | 0 | 0 | [15 empty] | 0 | 0 | 0.063481 | 2.4646 | 3.749 | 7.1163 | 0 | 2.2588
| 24 | [24 empty] | 0 | 0 | [15 empty] | 0 | 0 | [15 empty] | 0 | 0 | 0.045858 | 2.817 | 3.6302 | 7.1163 | 0 | 2.3327
| 25 | [24 empty] | 0 | 0 | [15 empty] | 0 | 0 | [15 empty] | 0 | 0 | 0.045858 | 2.817 | 3.6109 | 7.1163 | 0 | 2.3452
| 26 | [24 empty] | 0 | 0 | [15 empty] | 0 | 0 | [15 empty] | 0 | 0 | 0.045858 | 2.817 | 3.456 | 7.1163 | 0 | 2.4504
| 27 | [24 empty] | 0 | 0 | [15 empty] | 0 | 0 | [15 empty] | 0 | 0 | 0.045858 | 2.817 | 3.4734 | 7.1163 | 0 | 2.4381
| 28 | [24 empty] | 0 | 0 | [15 empty] | 0 | 0 | [15 empty] | 0 | 0 | 0.045858 | 2.817 | 3.4136 | 7.1163 | 0 | 2.4808
| 29 | [24 empty] | 0 | 0 | [15 empty] | 0 | 0 | [15 empty] | 0 | 0 | 0.045858 | 2.817 | 3.3595 | 7.1163 | 0 | 2.5207
| 30 | [24 empty] | 0 | 0 | [15 empty] | 0 | 0 | [15 empty] | 0 | 0 | 0.045858 | 2.817 | 3.3836 | 7.1163 | 0 | 2.5028
IX | 1 | [10 empty] | 0.32862 | 13.145 | 16.5435 | 8.78% | 1.4526 | 15.0909 | 0 | 28.1797 | 0 |  | 0.065577 | 4.0283 | 4.7065 | 4.5289 | 127.6218 | 7.4045 |  | 0.32862 | 13.145 | 16.5435 | 8.78% | 1.4526 | 15.0909 | 0 | 28.1797 | 0 |  | 0.065577 | 4.0283 | 4.7065 | 4.5289 | 127.6218 | 7.4045 |  | 0.32862 | 13.145 | 16.5435 | 8.78% | 1.4526 | 15.0909 | 0 | 28.1797 | 0 |  | 0.068889 | 4.0283 | 4.7407 | 4.5618 | 128.5506 | 7.351 | 0.045858 | 2.817 | 3.2913 | 7.1163 | 0 | 2.573
| 2 | [10 empty] | 0.32862 | 13.145 | 17.0939 | 7.126% | 1.2182 | 15.8758 | 0 | 0 | 0 |  | 0.065577 | 4.0283 | 4.8163 | 4.6345 | 0 | 0 |  | 0.32862 | 13.145 | 17.0939 | 7.126% | 1.2182 | 15.8758 | 0 | 0 | 0 |  | 0.065577 | 4.0283 | 4.8163 | 4.6345 | 0 | 0 |  | 0.32862 | 13.145 | 17.0939 | 7.126% | 1.2182 | 15.8758 | 0 | 0 | 0 |  | 0.068889 | 4.0283 | 4.8561 | 4.6728 | 0 | 0 | 0.045858 | 2.817 | 3.3681 | 7.1163 | 0 | 2.5143
| 3 | [10 empty] | 0.32862 | 13.145 | 17.4362 | 6.15% | 1.0724 | 16.3639 | 0 | 0 | 0 |  | 0.065577 | 4.0283 | 4.8846 | 4.7003 | 0 | 0 |  | 0.32862 | 13.145 | 17.4362 | 6.15% | 1.0724 | 16.3639 | 0 | 0 | 0 |  | 0.065577 | 4.0283 | 4.8846 | 4.7003 | 0 | 0 |  | 0.32862 | 13.145 | 17.4362 | 6.15% | 1.0724 | 16.3639 | 0 | 0 | 0 |  | 0.068889 | 4.0283 | 4.9279 | 4.7419 | 0 | 0 | 0.045858 | 2.817 | 3.4159 | 7.1163 | 0 | 2.4791
| 4 | [10 empty] | 0 | 0 | 0 | 0% | 0 | 0 | 0 | 0 | 0 |  | 0 | 0 | 0 | 0 | 0 | 0 |  | 0 | 0 | 0 | 0% | 0 | 0 | 0 | 0 | 0 |  | 0 | 0 | 0 | 0 | 0 | 0 |  | 0 | 0 | 0 | 0% | 0 | 0 | 0 | 0 | 0 |  | 0.068889 | 0 | 1.0646 | 1.0244 | 0 | 0 | 0.045858 | 2.817 | 3.5257 | 7.1163 | 0 | 2.4019
| 5 | [10 empty] | 0.32862 | 13.145 | 17.7471 | 5.297% | 0.94 | 16.8071 | 0 | 0 | 0 |  | 0.065577 | 4.0283 | 4.9466 | 4.76 | 0 | 0 |  | 0.32862 | 13.145 | 17.7471 | 5.297% | 0.94 | 16.8071 | 0 | 0 | 0 |  | 0.065577 | 4.0283 | 4.9466 | 4.76 | 0 | 0 |  | 0.32862 | 13.145 | 17.7471 | 5.297% | 0.94 | 16.8071 | 0 | 0 | 0 |  | 0.068889 | 4.0283 | 4.993 | 4.8046 | 0 | 0 | 0.045858 | 2.817 | 3.4592 | 7.1163 | 0 | 2.4481
| 6 | [10 empty] | 0 | 0 | 0 | 0% | 0 | 0 | 0 | 0 | 0 |  | 0 | 0 | 0 | 0 | 0 | 0 |  | 0 | 0 | 0 | 0% | 0 | 0 | 0 | 0 | 0 |  | 0 | 0 | 0 | 0 | 0 | 0 |  | 0 | 0 | 0 | 0% | 0 | 0 | 0 | 0 | 0 |  | 0.068889 | 0 | 1.0549 | 1.0151 | 0 | 0 | 0.045858 | 2.817 | 3.5192 | 7.1163 | 0 | 2.4063
| 7 | [10 empty] | 0.32862 | 13.145 | 17.7361 | 5.326% | 0.94466 | 16.7915 | 0 | 0 | 0 |  | 0.065577 | 4.0283 | 4.9444 | 4.7579 | 0 | 0 |  | 0.32862 | 13.145 | 17.7361 | 5.326% | 0.94466 | 16.7915 | 0 | 0 | 0 |  | 0.065577 | 4.0283 | 4.9444 | 4.7579 | 0 | 0 |  | 0.32862 | 13.145 | 17.7361 | 5.326% | 0.94466 | 16.7915 | 0 | 0 | 0 |  | 0.068889 | 4.0283 | 4.9907 | 4.8024 | 0 | 0 | 0.045858 | 2.817 | 3.4577 | 7.1163 | 0 | 2.4491
| 8 | [10 empty] | 0 | 0 | 0 | 0% | 0 | 0 | 0 | 0 | 0 |  | 0 | 0 | 0 | 0 | 0 | 0 |  | 0 | 0 | 0 | 0% | 0 | 0 | 0 | 0 | 0 |  | 0 | 0 | 0 | 0 | 0 | 0 |  | 0 | 0 | 0 | 0% | 0 | 0 | 0 | 0 | 0 |  | 0.068889 | 0 | 1.0465 | 1.007 | 0 | 0 | 0.045858 | 2.817 | 3.5137 | 7.1163 | 0 | 2.4101
| 9 | [10 empty] | 0 | 0 | 0 | 0% | 0 | 0 | 0 | 0 | 0 |  | 0 | 0 | 0 | 0 | 0 | 0 |  | 0 | 0 | 0 | 0% | 0 | 0 | 0 | 0 | 0 |  | 0 | 0 | 0 | 0 | 0 | 0 |  | 0 | 0 | 0 | 0% | 0 | 0 | 0 | 0 | 0 |  | 0.068889 | 0 | 1.0965 | 1.0551 | 0 | 0 | 0.045858 | 2.817 | 3.5469 | 7.1163 | 0 | 2.3875
| 10 | [10 empty] | 0 | 0 | 0 | 0% | 0 | 0 | 0 | 0 | 0 |  | 0 | 0 | 0 | 0 | 0 | 0 |  | 0 | 0 | 0 | 0% | 0 | 0 | 0 | 0 | 0 |  | 0 | 0 | 0 | 0 | 0 | 0 |  | 0 | 0 | 0 | 0% | 0 | 0 | 0 | 0 | 0 |  | 0.068889 | 0 | 1.1051 | 1.0634 | 0 | 0 | 0.045858 | 2.817 | 3.5527 | 7.1163 | 0 | 2.3837
| 11 | [10 empty] | 0 | 0 | 0 | 0% | 0 | 0 | 0 | 0 | 0 |  | 0 | 0 | 0 | 0 | 0 | 0 |  | 0 | 0 | 0 | 0% | 0 | 0 | 0 | 0 | 0 |  | 0 | 0 | 0 | 0 | 0 | 0 |  | 0 | 0 | 0 | 0% | 0 | 0 | 0 | 0 | 0 |  | 0.068889 | 0 | 1.2371 | 1.1904 | 0 | 0 | 0.045858 | 2.817 | 3.6406 | 7.1163 | 0 | 2.3261
| 12 | [10 empty] | 0 | 0 | 0 | 0% | 0 | 0 | 0 | 0 | 0 |  | 0 | 0 | 0 | 0 | 0 | 0 |  | 0 | 0 | 0 | 0% | 0 | 0 | 0 | 0 | 0 |  | 0 | 0 | 0 | 0 | 0 | 0 |  | 0 | 0 | 0 | 0% | 0 | 0 | 0 | 0 | 0 |  | 0.068889 | 0 | 1.304 | 1.2548 | 0 | 0 | 0.045858 | 2.817 | 3.6851 | 7.1163 | 0 | 2.298
| 13 | [10 empty] | 0 | 0 | 0 | 0% | 0 | 0 | 0 | 0 | 0 |  | 0 | 0 | 0 | 0 | 0 | 0 |  | 0 | 0 | 0 | 0% | 0 | 0 | 0 | 0 | 0 |  | 0 | 0 | 0 | 0 | 0 | 0 |  | 0 | 0 | 0 | 0% | 0 | 0 | 0 | 0 | 0 |  | 0.068889 | 0 | 1.3396 | 1.2891 | 0 | 0 | 0.045858 | 2.817 | 3.7088 | 7.1163 | 0 | 2.2833
| 14 | [10 empty] | 0.32862 | 13.145 | 17.5841 | 5.74% | 1.0094 | 16.5747 | 0 | 0 | 0 |  | 0.065577 | 4.0283 | 4.9141 | 4.7287 | 0 | 0 |  | 0.32862 | 13.145 | 17.5841 | 5.74% | 1.0094 | 16.5747 | 0 | 0 | 0 |  | 0.065577 | 4.0283 | 4.9141 | 4.7287 | 0 | 0 |  | 0.32862 | 13.145 | 17.5841 | 5.74% | 1.0094 | 16.5747 | 0 | 0 | 0 |  | 0.068889 | 4.0283 | 4.9589 | 4.7717 | 0 | 0 | 0.045858 | 2.817 | 3.4365 | 7.1163 | 0 | 2.4642
| 15 | [10 empty] | 0.32862 | 13.145 | 16.7365 | 8.188% | 1.3704 | 15.3662 | 0 | 26.2676 | 0 |  | 0.065577 | 4.0283 | 4.745 | 4.5659 | 119.936 | 6.846 |  | 0.32862 | 13.145 | 16.7365 | 8.188% | 1.3704 | 15.3662 | 0 | 26.2676 | 0 |  | 0.065577 | 4.0283 | 4.745 | 4.5659 | 119.936 | 6.846 |  | 0.32862 | 13.145 | 16.7365 | 8.188% | 1.3704 | 15.3662 | 0 | 26.2676 | 0 |  | 0.068889 | 4.0283 | 4.7812 | 4.6008 | 120.8509 | 6.7942 | 0.045858 | 2.817 | 3.3182 | 7.1163 | 0 | 2.5521
| 16 | [10 empty] | 0.32862 | 13.145 | 16.7201 | 8.238% | 1.3774 | 15.3428 | 0 | 26.4303 | 0 |  | 0.065577 | 4.0283 | 4.7417 | 4.5628 | 120.5956 | 6.8932 |  | 0.32862 | 13.145 | 16.7201 | 8.238% | 1.3774 | 15.3428 | 0 | 26.4303 | 0 |  | 0.065577 | 4.0283 | 4.7417 | 4.5628 | 120.5956 | 6.8932 |  | 0.32862 | 13.145 | 16.7201 | 8.238% | 1.3774 | 15.3428 | 0 | 26.4303 | 0 |  | 0.068889 | 4.0283 | 4.7777 | 4.5974 | 121.512 | 6.8412 | 0.045858 | 2.817 | 3.3159 | 7.1163 | 0 | 2.5539
| 17 | [10 empty] | 0.32862 | 13.145 | 17.0337 | 7.302% | 1.2438 | 15.7899 | 0 | 23.3249 | 0 |  | 0.065577 | 4.0283 | 4.8043 | 4.623 | 107.8305 | 6.004 |  | 0.32862 | 13.145 | 17.0337 | 7.302% | 1.2438 | 15.7899 | 0 | 23.3249 | 0 |  | 0.065577 | 4.0283 | 4.8043 | 4.623 | 107.8305 | 6.004 |  | 0.32862 | 13.145 | 17.0337 | 7.302% | 1.2438 | 15.7899 | 0 | 23.3249 | 0 |  | 0.068889 | 4.0283 | 4.8435 | 4.6607 | 108.7102 | 5.9555 | 0.045858 | 2.817 | 3.3597 | 7.1163 | 0 | 2.5206
| 18 | [10 empty] | 0.32862 | 13.145 | 17.009 | 7.374% | 1.2543 | 15.7547 | 0 | 23.569 | 0 |  | 0.065577 | 4.0283 | 4.7994 | 4.6182 | 108.8474 | 6.0731 |  | 0.32862 | 13.145 | 17.009 | 7.374% | 1.2543 | 15.7547 | 0 | 23.569 | 0 |  | 0.065577 | 4.0283 | 4.7994 | 4.6182 | 108.8474 | 6.0731 |  | 0.32862 | 13.145 | 17.009 | 7.374% | 1.2543 | 15.7547 | 0 | 23.569 | 0 |  | 0.068889 | 4.0283 | 4.8383 | 4.6557 | 109.7306 | 6.0242 | 0.045858 | 2.817 | 3.3562 | 7.1163 | 0 | 2.5232
| 19 | [10 empty] | 0.32862 | 13.145 | 16.8762 | 7.768% | 1.3109 | 15.5653 | 0 | 24.8844 | 0 |  | 0.065577 | 4.0283 | 4.7729 | 4.5927 | 114.2876 | 6.4477 |  | 0.32862 | 13.145 | 16.8762 | 7.768% | 1.3109 | 15.5653 | 0 | 24.8844 | 0 |  | 0.065577 | 4.0283 | 4.7729 | 4.5927 | 114.2876 | 6.4477 |  | 0.32862 | 13.145 | 16.8762 | 7.768% | 1.3109 | 15.5653 | 0 | 24.8844 | 0 |  | 0.068889 | 4.0283 | 4.8105 | 4.6289 | 115.1882 | 6.3972 | 0.045858 | 2.817 | 3.3377 | 7.1163 | 0 | 2.5372
| 20 | [10 empty] | 0.32862 | 13.145 | 17.2952 | 6.548% | 1.1324 | 16.1628 | 0 | 0 | 0 |  | 0.065577 | 4.0283 | 4.8565 | 4.6732 | 0 | 0 |  | 0.32862 | 13.145 | 17.2952 | 6.548% | 1.1324 | 16.1628 | 0 | 0 | 0 |  | 0.065577 | 4.0283 | 4.8565 | 4.6732 | 0 | 0 |  | 0.32862 | 13.145 | 17.2952 | 6.548% | 1.1324 | 16.1628 | 0 | 0 | 0 |  | 0.068889 | 4.0283 | 4.8983 | 4.7135 | 0 | 0 | 0.045858 | 2.817 | 3.3962 | 7.1163 | 0 | 2.4935
| 21 | [10 empty] | 0.32862 | 13.145 | 17.821 | 5.098% | 0.90851 | 16.9125 | 0 | 0 | 0 |  | 0.065577 | 4.0283 | 4.9614 | 4.7742 | 0 | 0 |  | 0.32862 | 13.145 | 17.821 | 5.098% | 0.90851 | 16.9125 | 0 | 0 | 0 |  | 0.065577 | 4.0283 | 4.9614 | 4.7742 | 0 | 0 |  | 0.32862 | 13.145 | 17.821 | 5.098% | 0.90851 | 16.9125 | 0 | 0 | 0 |  | 0.068889 | 4.0283 | 5.0085 | 4.8195 | 0 | 0 | 0.045858 | 2.817 | 3.4695 | 7.1163 | 0 | 2.4408
| 22 | [10 empty] | 0.32862 | 13.145 | 17.1514 | 6.96% | 1.1937 | 15.9578 | 0 | 0 | 0 |  | 0.065577 | 4.0283 | 4.8278 | 4.6456 | 0 | 0 |  | 0.32862 | 13.145 | 17.1514 | 6.96% | 1.1937 | 15.9578 | 0 | 0 | 0 |  | 0.065577 | 4.0283 | 4.8278 | 4.6456 | 0 | 0 |  | 0.32862 | 13.145 | 17.1514 | 6.96% | 1.1937 | 15.9578 | 0 | 0 | 0 |  | 0.068889 | 4.0283 | 4.8682 | 4.6844 | 0 | 0 | 0.045858 | 2.817 | 3.3761 | 7.1163 | 0 | 2.5083
| 23 | [10 empty] | 0.32862 | 13.145 | 16.7817 | 8.051% | 1.3511 | 15.4306 | 0 | 25.8201 | 0 |  | 0.065577 | 4.0283 | 4.754 | 4.5746 | 118.1167 | 6.7166 |  | 0.32862 | 13.145 | 16.7817 | 8.051% | 1.3511 | 15.4306 | 0 | 25.8201 | 0 |  | 0.065577 | 4.0283 | 4.754 | 4.5746 | 118.1167 | 6.7166 |  | 0.32862 | 13.145 | 16.7817 | 8.051% | 1.3511 | 15.4306 | 0 | 25.8201 | 0 |  | 0.068889 | 4.0283 | 4.7907 | 4.6099 | 119.0274 | 6.6652 | 0.045858 | 2.817 | 3.3245 | 7.1163 | 0 | 2.5472
| 24 | [10 empty] | 0.32862 | 13.145 | 16.7626 | 8.109% | 1.3593 | 15.4033 | 0 | 26.01 | 0 |  | 0.065577 | 4.0283 | 4.7502 | 4.5709 | 118.8894 | 6.7715 |  | 0.32862 | 13.145 | 16.7626 | 8.109% | 1.3593 | 15.4033 | 0 | 26.01 | 0 |  | 0.065577 | 4.0283 | 4.7502 | 4.5709 | 118.8894 | 6.7715 |  | 0.32862 | 13.145 | 16.7626 | 8.109% | 1.3593 | 15.4033 | 0 | 26.01 | 0 |  | 0.068889 | 4.0283 | 4.7866 | 4.606 | 119.802 | 6.7199 | 0.045858 | 2.817 | 3.3218 | 7.1163 | 0 | 2.5493
| 25 | [10 empty] | 0.32862 | 13.145 | 17.0159 | 7.354% | 1.2514 | 15.7645 | 0 | 23.5012 | 0 |  | 0.065577 | 4.0283 | 4.8007 | 4.6196 | 108.5651 | 6.0539 |  | 0.32862 | 13.145 | 17.0159 | 7.354% | 1.2514 | 15.7645 | 0 | 23.5012 | 0 |  | 0.065577 | 4.0283 | 4.8007 | 4.6196 | 108.5651 | 6.0539 |  | 0.32862 | 13.145 | 17.0159 | 7.354% | 1.2514 | 15.7645 | 0 | 23.5012 | 0 |  | 0.068889 | 4.0283 | 4.8397 | 4.6571 | 109.4474 | 6.0051 | 0.045858 | 2.817 | 3.3572 | 7.1163 | 0 | 2.5225
| 26 | [10 empty] | 0.32862 | 13.145 | 17.1638 | 6.924% | 1.1884 | 15.9753 | 0 | 0 | 0 |  | 0.065577 | 4.0283 | 4.8302 | 4.648 | 0 | 0 |  | 0.32862 | 13.145 | 17.1638 | 6.924% | 1.1884 | 15.9753 | 0 | 0 | 0 |  | 0.065577 | 4.0283 | 4.8302 | 4.648 | 0 | 0 |  | 0.32862 | 13.145 | 17.1638 | 6.924% | 1.1884 | 15.9753 | 0 | 0 | 0 |  | 0.068889 | 4.0283 | 4.8707 | 4.6869 | 0 | 0 | 0.045858 | 2.817 | 3.3778 | 7.1163 | 0 | 2.507
| 27 | [10 empty] | 0 | 0 | 0 | 0% | 0 | 0 | 0 | 0 | 0 |  | 0 | 0 | 0 | 0 | 0 | 0 |  | 0 | 0 | 0 | 0% | 0 | 0 | 0 | 0 | 0 |  | 0 | 0 | 0 | 0 | 0 | 0 |  | 0 | 0 | 0 | 0% | 0 | 0 | 0 | 0 | 0 |  | 0.068889 | 0 | 1.0549 | 1.0151 | 0 | 0 | 0.045858 | 2.817 | 3.5192 | 7.1163 | 0 | 2.4063
| 28 | [10 empty] | 0 | 0 | 0 | 0% | 0 | 0 | 0 | 0 | 0 |  | 0 | 0 | 0 | 0 | 0 | 0 |  | 0 | 0 | 0 | 0% | 0 | 0 | 0 | 0 | 0 |  | 0 | 0 | 0 | 0 | 0 | 0 |  | 0 | 0 | 0 | 0% | 0 | 0 | 0 | 0 | 0 |  | 0.068889 | 0 | 1.0606 | 1.0206 | 0 | 0 | 0.045858 | 2.817 | 3.523 | 7.1163 | 0 | 2.4037
| 29 | [10 empty] | 0.32862 | 13.145 | 17.9086 | 4.865% | 0.87119 | 17.0375 | 0 | 0 | 0 |  | 0.065577 | 4.0283 | 4.9789 | 4.791 | 0 | 0 |  | 0.32862 | 13.145 | 17.9086 | 4.865% | 0.87119 | 17.0375 | 0 | 0 | 0 |  | 0.065577 | 4.0283 | 4.9789 | 4.791 | 0 | 0 |  | 0.32862 | 13.145 | 17.9086 | 4.865% | 0.87119 | 17.0375 | 0 | 0 | 0 |  | 0.068889 | 4.0283 | 5.0269 | 4.8372 | 0 | 0 | 0.045858 | 2.817 | 3.4818 | 7.1163 | 0 | 2.4322
| 30 | [10 empty] | 0.32862 | 13.145 | 17.7033 | 5.415% | 0.95866 | 16.7446 | 0 | 0 | 0 |  | 0.065577 | 4.0283 | 4.9379 | 4.7516 | 0 | 0 |  | 0.32862 | 13.145 | 17.7033 | 5.415% | 0.95866 | 16.7446 | 0 | 0 | 0 |  | 0.065577 | 4.0283 | 4.9379 | 4.7516 | 0 | 0 |  | 0.32862 | 13.145 | 17.7033 | 5.415% | 0.95866 | 16.7446 | 0 | 0 | 0 |  | 0.068889 | 4.0283 | 4.9838 | 4.7958 | 0 | 0 | 0.045858 | 2.817 | 3.4531 | 7.1163 | 0 | 2.4524
| 31 | [10 empty] | 0.32862 | 13.145 | 16.6736 | 8.38% | 1.3972 | 15.2764 | 0 | 26.8914 | 0 |  | 0.065577 | 4.0283 | 4.7324 | 4.5538 | 122.459 | 7.0272 |  | 0.32862 | 13.145 | 16.6736 | 8.38% | 1.3972 | 15.2764 | 0 | 26.8914 | 0 |  | 0.065577 | 4.0283 | 4.7324 | 4.5538 | 122.459 | 7.0272 |  | 0.32862 | 13.145 | 16.6736 | 8.38% | 1.3972 | 15.2764 | 0 | 26.8914 | 0 |  | 0.068889 | 4.0283 | 4.768 | 4.5881 | 123.3793 | 6.9748 | 0.045858 | 2.817 | 3.3094 | 7.1163 | 0 | 2.5589
X | 1 | [10 empty] | 0 | 0 | 0 | 0% | 0 | 0 | 0 | 0 | 0 |  | 0 | 0 | 0 | 0 | 0 | 0 |  | 0 | 0 | 0 | 0% | 0 | 0 | 0 | 0 | 0 |  | 0 | 0 | 0 | 0 | 0 | 0 |  | 0 | 0 | 0 | 0% | 0 | 0 | 0 | 0 | 0 |  | 0.068889 | 0 | 1.0953 | 1.054 | 0 | 0 | 0.045858 | 2.817 | 3.5462 | 7.1163 | 0 | 2.388
| 2 | [10 empty] | 0.32862 | 13.145 | 17.1706 | 6.904% | 1.1855 | 15.9851 | 0 | 0 | 0 |  | 0.065577 | 4.0283 | 4.8316 | 4.6493 | 0 | 0 |  | 0.32862 | 13.145 | 17.1706 | 6.904% | 1.1855 | 15.9851 | 0 | 0 | 0 |  | 0.065577 | 4.0283 | 4.8316 | 4.6493 | 0 | 0 |  | 0.32862 | 13.145 | 17.1706 | 6.904% | 1.1855 | 15.9851 | 0 | 0 | 0 |  | 0.068889 | 4.0283 | 4.8722 | 4.6883 | 0 | 0 | 0.045858 | 2.817 | 3.3788 | 7.1163 | 0 | 2.5063
| 3 | [10 empty] | 0.3104 | 13.3272 | 16.1906 | 9.937% | 1.6089 | 14.5818 | 0 | 31.814 | 0 |  | 0.06135 | 4.0705 | 4.6365 | 4.4615 | 141.9397 | 8.4856 |  | -0.0074407 | 13.469 | 13.4004 | 12.01% | 1.6089 | 11.7915 | 0 | 31.814 | 0 |  | 0.054563 | 3.0401 | 3.5434 | 3.4097 | 108.477 | 11.1032 |  | 0.3104 | 13.3272 | 16.1906 | 9.937% | 1.6089 | 14.5818 | 0 | 31.814 | 0 |  | 0.068889 | 4.0705 | 4.706 | 4.5285 | 144.0687 | 8.3602 | 0.050582 | 2.7698 | 3.2364 | 7.1163 | 0 | 2.6166
| 4 | [10 empty] | 0.3104 | 13.3272 | 15.8026 | 11.29% | 1.7838 | 14.0188 | 0 | 35.8823 | 0 |  | 0.06135 | 4.0705 | 4.5598 | 4.3877 | 157.4427 | 9.7316 |  | -0.0074407 | 13.469 | 13.4097 | 13.3% | 1.7838 | 11.6259 | 0 | 35.8823 | 0 |  | 0.054563 | 3.0401 | 3.4752 | 3.3441 | 119.9938 | 12.7688 |  | 0.3104 | 13.3272 | 15.8026 | 11.29% | 1.7838 | 14.0188 | 0 | 35.8823 | 0 |  | 0.068889 | 4.0705 | 4.6199 | 4.4456 | 159.5186 | 9.605 | 0.050582 | 2.7698 | 3.1732 | 7.1163 | 0 | 2.6687
| 5 | [10 empty] | 0.3104 | 13.3272 | 16.1855 | 9.955% | 1.6112 | 14.5743 | 0 | 31.8683 | 0 |  | 0.06135 | 4.0705 | 4.6355 | 4.4606 | 142.1503 | 8.5019 |  | -0.0074407 | 13.469 | 13.4005 | 12.02% | 1.6112 | 11.7893 | 0 | 31.8683 | 0 |  | 0.054563 | 3.0401 | 3.5425 | 3.4088 | 108.6341 | 11.125 |  | 0.3104 | 13.3272 | 16.1855 | 9.955% | 1.6112 | 14.5743 | 0 | 31.8683 | 0 |  | 0.068889 | 4.0705 | 4.7049 | 4.5274 | 144.2792 | 8.3765 | 0.050582 | 2.7698 | 3.2356 | 7.1163 | 0 | 2.6173
| 6 | [10 empty] | 0.32862 | 13.145 | 17.3733 | 6.327% | 1.0992 | 16.2741 | 0 | 0 | 0 |  | 0.065577 | 4.0283 | 4.872 | 4.6882 | 0 | 0 |  | 0.32862 | 13.145 | 17.3733 | 6.327% | 1.0992 | 16.2741 | 0 | 0 | 0 |  | 0.065577 | 4.0283 | 4.872 | 4.6882 | 0 | 0 |  | 0.32862 | 13.145 | 17.3733 | 6.327% | 1.0992 | 16.2741 | 0 | 0 | 0 |  | 0.068889 | 4.0283 | 4.9147 | 4.7292 | 0 | 0 | 0.045858 | 2.817 | 3.4071 | 7.1163 | 0 | 2.4855
| 7 | [10 empty] | 0.32862 | 13.145 | 17.1953 | 6.833% | 1.175 | 16.0203 | 0 | 0 | 0 |  | 0.065577 | 4.0283 | 4.8365 | 4.654 | 0 | 0 |  | 0.32862 | 13.145 | 17.1953 | 6.833% | 1.175 | 16.0203 | 0 | 0 | 0 |  | 0.065577 | 4.0283 | 4.8365 | 4.654 | 0 | 0 |  | 0.32862 | 13.145 | 17.1953 | 6.833% | 1.175 | 16.0203 | 0 | 0 | 0 |  | 0.068889 | 4.0283 | 4.8773 | 4.6933 | 0 | 0 | 0.045858 | 2.817 | 3.3822 | 7.1163 | 0 | 2.5038
| 8 | [10 empty] | 0.3104 | 13.3272 | 15.8001 | 11.3% | 1.785 | 14.0151 | 0 | 35.9095 | 0 |  | 0.06135 | 4.0705 | 4.5593 | 4.3873 | 157.544 | 9.7401 |  | -0.0074407 | 13.469 | 13.4097 | 13.31% | 1.785 | 11.6248 | 0 | 35.9095 | 0 |  | 0.054563 | 3.0401 | 3.4748 | 3.3437 | 120.0688 | 12.7801 |  | 0.3104 | 13.3272 | 15.8001 | 11.3% | 1.785 | 14.0151 | 0 | 35.9095 | 0 |  | 0.068889 | 4.0705 | 4.6194 | 4.445 | 159.6193 | 9.6135 | 0.050582 | 2.7698 | 3.1728 | 7.1163 | 0 | 2.6691
| 9 | [10 empty] | 0.3104 | 13.3272 | 16.3691 | 9.337% | 1.5284 | 14.8407 | 0 | 29.9426 | 0 |  | 0.06135 | 4.0705 | 4.6718 | 4.4955 | 134.6067 | 7.9261 |  | -0.0074407 | 13.469 | 13.3961 | 11.41% | 1.5284 | 11.8677 | 0 | 29.9426 | 0 |  | 0.054563 | 3.0401 | 3.5748 | 3.4399 | 103 | 10.3583 |  | 0.3104 | 13.3272 | 16.3691 | 9.337% | 1.5284 | 14.8407 | 0 | 29.9426 | 0 |  | 0.068889 | 4.0705 | 4.7457 | 4.5666 | 136.7354 | 7.8027 | 0.050582 | 2.7698 | 3.2655 | 7.1163 | 0 | 2.5933
| 10 | [10 empty] | 0.32862 | 13.145 | 16.7215 | 8.234% | 1.3768 | 15.3447 | 0 | 26.4168 | 0 |  | 0.065577 | 4.0283 | 4.742 | 4.563 | 120.5407 | 6.8893 |  | 0.32862 | 13.145 | 16.7215 | 8.234% | 1.3768 | 15.3447 | 0 | 26.4168 | 0 |  | 0.065577 | 4.0283 | 4.742 | 4.563 | 120.5407 | 6.8893 |  | 0.32862 | 13.145 | 16.7215 | 8.234% | 1.3768 | 15.3447 | 0 | 26.4168 | 0 |  | 0.068889 | 4.0283 | 4.778 | 4.5977 | 121.457 | 6.8373 | 0.045858 | 2.817 | 3.3161 | 7.1163 | 0 | 2.5537
| 11 | [10 empty] | 0.3104 | 13.3272 | 16.0419 | 10.45% | 1.6759 | 14.366 | 0 | 33.3736 | 0 |  | 0.06135 | 4.0705 | 4.6071 | 4.4333 | 147.9535 | 8.9583 |  | -0.0074407 | 13.469 | 13.4039 | 12.5% | 1.6759 | 11.728 | 0 | 33.3736 | 0 |  | 0.054563 | 3.0401 | 3.5173 | 3.3846 | 112.9549 | 11.734 |  | 0.3104 | 13.3272 | 16.0419 | 10.45% | 1.6759 | 14.366 | 0 | 33.3736 | 0 |  | 0.068889 | 4.0705 | 4.673 | 4.4967 | 150.0709 | 8.8319 | 0.050582 | 2.7698 | 3.2122 | 7.1163 | 0 | 2.6363
| 12 | [10 empty] | 0.3104 | 13.3272 | 15.6461 | 11.85% | 1.8544 | 13.7918 | 0 | 37.5232 | 0 |  | 0.06135 | 4.0705 | 4.5289 | 4.358 | 163.5256 | 10.2462 |  | -0.0074407 | 13.469 | 13.4134 | 13.82% | 1.8544 | 11.5591 | 0 | 37.5232 | 0 |  | 0.054563 | 3.0401 | 3.4477 | 3.3176 | 124.4878 | 13.4592 |  | 0.3104 | 13.3272 | 15.6461 | 11.85% | 1.8544 | 13.7918 | 0 | 37.5232 | 0 |  | 0.068889 | 4.0705 | 4.5852 | 4.4122 | 165.5592 | 10.1203 | 0.050582 | 2.7698 | 3.1477 | 7.1163 | 0 | 2.6904
| 13 | [10 empty] | 0.3104 | 13.3272 | 16.113 | 10.2% | 1.6438 | 14.4692 | 0 | 32.6277 | 0 |  | 0.06135 | 4.0705 | 4.6212 | 4.4468 | 145.0883 | 8.7315 |  | -0.0074407 | 13.469 | 13.4022 | 12.27% | 1.6438 | 11.7584 | 0 | 32.6277 | 0 |  | 0.054563 | 3.0401 | 3.5298 | 3.3966 | 110.8231 | 11.4311 |  | 0.3104 | 13.3272 | 16.113 | 10.2% | 1.6438 | 14.4692 | 0 | 32.6277 | 0 |  | 0.068889 | 4.0705 | 4.6888 | 4.5119 | 147.2127 | 8.6055 | 0.050582 | 2.7698 | 3.2238 | 7.1163 | 0 | 2.6269
| 14 | [10 empty] | 0.32862 | 13.145 | 16.501 | 8.912% | 1.4707 | 15.0304 | 0 | 28.6001 | 0 |  | 0.065577 | 4.0283 | 4.698 | 4.5207 | 129.2925 | 7.5285 |  | 0.32862 | 13.145 | 16.501 | 8.912% | 1.4707 | 15.0304 | 0 | 28.6001 | 0 |  | 0.065577 | 4.0283 | 4.698 | 4.5207 | 129.2925 | 7.5285 |  | 0.32862 | 13.145 | 16.501 | 8.912% | 1.4707 | 15.0304 | 0 | 28.6001 | 0 |  | 0.068889 | 4.0283 | 4.7318 | 4.5533 | 130.2234 | 7.4747 | 0.045858 | 2.817 | 3.2853 | 7.1163 | 0 | 2.5776
| 15 | [10 empty] | 0.32862 | 13.145 | 17.5786 | 5.755% | 1.0117 | 16.5669 | 0 | 0 | 0 |  | 0.065577 | 4.0283 | 4.913 | 4.7276 | 0 | 0 |  | 0.32862 | 13.145 | 17.5786 | 5.755% | 1.0117 | 16.5669 | 0 | 0 | 0 |  | 0.065577 | 4.0283 | 4.913 | 4.7276 | 0 | 0 |  | 0.32862 | 13.145 | 17.5786 | 5.755% | 1.0117 | 16.5669 | 0 | 0 | 0 |  | 0.068889 | 4.0283 | 4.9577 | 4.7706 | 0 | 0 | 0.045858 | 2.817 | 3.4357 | 7.1163 | 0 | 2.4648
| 16 | [10 empty] | 0.32862 | 13.145 | 17.9045 | 4.876% | 0.87294 | 17.0316 | 0 | 0 | 0 |  | 0.065577 | 4.0283 | 4.9781 | 4.7902 | 0 | 0 |  | 0.32862 | 13.145 | 17.9045 | 4.876% | 0.87294 | 17.0316 | 0 | 0 | 0 |  | 0.065577 | 4.0283 | 4.9781 | 4.7902 | 0 | 0 |  | 0.32862 | 13.145 | 17.9045 | 4.876% | 0.87294 | 17.0316 | 0 | 0 | 0 |  | 0.068889 | 4.0283 | 5.026 | 4.8364 | 0 | 0 | 0.045858 | 2.817 | 3.4812 | 7.1163 | 0 | 2.4326
| 17 | [10 empty] | 0.32862 | 13.145 | 17.6731 | 5.497% | 0.97149 | 16.7016 | 0 | 0 | 0 |  | 0.065577 | 4.0283 | 4.9319 | 4.7458 | 0 | 0 |  | 0.32862 | 13.145 | 17.6731 | 5.497% | 0.97149 | 16.7016 | 0 | 0 | 0 |  | 0.065577 | 4.0283 | 4.9319 | 4.7458 | 0 | 0 |  | 0.32862 | 13.145 | 17.6731 | 5.497% | 0.97149 | 16.7016 | 0 | 0 | 0 |  | 0.068889 | 4.0283 | 4.9775 | 4.7897 | 0 | 0 | 0.045858 | 2.817 | 3.4489 | 7.1163 | 0 | 2.4554
| 18 | [10 empty] | 0.32862 | 13.145 | 17.235 | 6.719% | 1.1581 | 16.0769 | 0 | 0 | 0 |  | 0.065577 | 4.0283 | 4.8444 | 4.6616 | 0 | 0 |  | 0.32862 | 13.145 | 17.235 | 6.719% | 1.1581 | 16.0769 | 0 | 0 | 0 |  | 0.065577 | 4.0283 | 4.8444 | 4.6616 | 0 | 0 |  | 0.32862 | 13.145 | 17.235 | 6.719% | 1.1581 | 16.0769 | 0 | 0 | 0 |  | 0.068889 | 4.0283 | 4.8857 | 4.7013 | 0 | 0 | 0.045858 | 2.817 | 3.3878 | 7.1163 | 0 | 2.4997
| 19 | [10 empty] | 0.32862 | 13.145 | 16.6831 | 8.35% | 1.3931 | 15.2901 | 0 | 26.7965 | 0 |  | 0.065577 | 4.0283 | 4.7343 | 4.5557 | 122.076 | 6.9996 |  | 0.32862 | 13.145 | 16.6831 | 8.35% | 1.3931 | 15.2901 | 0 | 26.7965 | 0 |  | 0.065577 | 4.0283 | 4.7343 | 4.5557 | 122.076 | 6.9996 |  | 0.32862 | 13.145 | 16.6831 | 8.35% | 1.3931 | 15.2901 | 0 | 26.7965 | 0 |  | 0.068889 | 4.0283 | 4.77 | 4.59 | 122.9955 | 6.9473 | 0.045858 | 2.817 | 3.3108 | 7.1163 | 0 | 2.5578
| 20 | [10 empty] | 0.3104 | 13.3272 | 15.8789 | 11.02% | 1.7494 | 14.1296 | 0 | 35.0822 | 0 |  | 0.06135 | 4.0705 | 4.5749 | 4.4023 | 154.4412 | 9.4833 |  | -0.0074407 | 13.469 | 13.4078 | 13.05% | 1.7494 | 11.6585 | 0 | 35.0822 | 0 |  | 0.054563 | 3.0401 | 3.4886 | 3.357 | 117.771 | 12.4361 |  | 0.3104 | 13.3272 | 15.8789 | 11.02% | 1.7494 | 14.1296 | 0 | 35.0822 | 0 |  | 0.068889 | 4.0705 | 4.6369 | 4.4619 | 156.5334 | 9.3565 | 0.050582 | 2.7698 | 3.1856 | 7.1163 | 0 | 2.6583
| 21 | [10 empty] | 1 | 8.5 | 14.3667 | 14.47% | 2.0789 | 12.2878 | 0 | 42.7442 | 0 |  | 0.236 | 2.848 | 4.2325 | 4.0728 | 174.0892 | 12.4891 |  | 0.9239 | 6.9496 | 12.3698 | 16.81% | 2.0789 | 10.291 | 0 | 42.7442 | 0 |  | 0.17813 | 2.1751 | 3.2202 | 3.0986 | 132.4488 | 16.4155 |  | 1 | 8.5 | 14.3667 | 14.47% | 2.0789 | 12.2878 | 0 | 42.7442 | 0 |  | 0.068889 | 2.848 | 3.2521 | 3.1294 | 133.7648 | 16.254 | 0.16165 | 1.9923 | 2.9407 | 7.1163 | 0 | 2.8798
| 22 | [10 empty] | 1 | 8.5 | 14.5042 | 14.2% | 2.0596 | 12.4445 | 0 | 42.2967 | 0 |  | 0.236 | 2.848 | 4.265 | 4.104 | 173.5873 | 12.2643 |  | 0.9239 | 6.9496 | 12.4969 | 16.48% | 2.0596 | 10.4373 | 0 | 42.2967 | 0 |  | 0.17813 | 2.1751 | 3.2446 | 3.1222 | 132.059 | 16.121 |  | 1 | 8.5 | 14.5042 | 14.2% | 2.0596 | 12.4445 | 0 | 42.2967 | 0 |  | 0.068889 | 2.848 | 3.2616 | 3.1385 | 132.7498 | 16.0371 | 0.16165 | 1.9923 | 2.9629 | 7.1163 | 0 | 2.8581
| 23 | [10 empty] | 0.3104 | 13.3272 | 15.6086 | 11.99% | 1.8713 | 13.7374 | 0 | 37.9165 | 0 |  | 0.06135 | 4.0705 | 4.5215 | 4.3509 | 164.969 | 10.3705 |  | -0.0074407 | 13.469 | 13.4143 | 13.95% | 1.8713 | 11.5431 | 0 | 37.9165 | 0 |  | 0.054563 | 3.0401 | 3.4411 | 3.3113 | 125.552 | 13.6264 |  | 0.3104 | 13.3272 | 15.6086 | 11.99% | 1.8713 | 13.7374 | 0 | 37.9165 | 0 |  | 0.068889 | 4.0705 | 4.5769 | 4.4042 | 166.9907 | 10.245 | 0.050582 | 2.7698 | 3.1416 | 7.1163 | 0 | 2.6956
| 24 | [10 empty] | 1 | 8.5 | 15.05 | 13.18% | 1.9832 | 13.0668 | 0 | 40.5202 | 0 |  | 0.236 | 2.848 | 4.3938 | 4.228 | 171.3192 | 11.4047 |  | 0.9239 | 6.9496 | 13.0012 | 15.25% | 1.9832 | 11.0179 | 0 | 40.5202 | 0 |  | 0.17813 | 2.1751 | 3.3419 | 3.2158 | 130.3035 | 14.9946 |  | 1 | 8.5 | 15.05 | 13.18% | 1.9832 | 13.0668 | 0 | 40.5202 | 0 |  | 0.068889 | 2.848 | 3.2992 | 3.1747 | 128.6404 | 15.1884 | 0.16165 | 1.9923 | 3.0511 | 7.1163 | 0 | 2.7755
| 25 | [10 empty] | 1 | 8.5 | 13.7917 | 15.66% | 2.1593 | 11.6323 | 0 | 44.6156 | 0 |  | 0.236 | 2.848 | 4.0968 | 3.9422 | 175.8853 | 13.4676 |  | 0.9239 | 6.9496 | 11.8386 | 18.24% | 2.1593 | 9.6793 | 0 | 44.6156 | 0 |  | 0.17813 | 2.1751 | 3.1177 | 3.0001 | 133.8504 | 17.6971 |  | 1 | 8.5 | 13.7917 | 15.66% | 2.1593 | 11.6323 | 0 | 44.6156 | 0 |  | 0.068889 | 2.848 | 3.2125 | 3.0913 | 137.9206 | 17.1748 | 0.16165 | 1.9923 | 2.8477 | 7.1163 | 0 | 2.9737
| 26 | [10 empty] | 1 | 8.5 | 12.1208 | 19.74% | 2.3932 | 9.7277 | 0 | 50.0536 | 0 |  | 0.236 | 2.848 | 3.7025 | 3.5628 | 178.3308 | 16.7182 |  | 0.9239 | 6.9496 | 10.2949 | 23.25% | 2.3932 | 7.9017 | 0 | 50.0536 | 0 |  | 0.17813 | 2.1751 | 2.8201 | 2.7137 | 135.8298 | 21.9494 |  | 1 | 8.5 | 12.1208 | 19.74% | 2.3932 | 9.7277 | 0 | 50.0536 | 0 |  | 0.068889 | 2.848 | 3.0974 | 2.9806 | 149.1872 | 19.9841 | 0.16165 | 1.9923 | 2.5776 | 7.1163 | 0 | 3.2853
| 27 | [10 empty] | 1 | 8.5 | 12.6292 | 18.39% | 2.322 | 10.3071 | 0 | 48.3991 | 0 |  | 0.236 | 2.848 | 3.8225 | 3.6782 | 178.0235 | 15.6583 |  | 0.9239 | 6.9496 | 10.7646 | 21.57% | 2.322 | 8.4425 | 0 | 48.3991 | 0 |  | 0.17813 | 2.1751 | 2.9107 | 2.8008 | 135.5572 | 20.5636 |  | 1 | 8.5 | 12.6292 | 18.39% | 2.322 | 10.3071 | 0 | 48.3991 | 0 |  | 0.068889 | 2.848 | 3.1325 | 3.0142 | 145.887 | 19.1076 | 0.16165 | 1.9923 | 2.6598 | 7.1163 | 0 | 3.1838
| 28 | [10 empty] | 1 | 8.5 | 15.4292 | 12.51% | 1.9302 | 13.499 | 0 | 39.2861 | 0 |  | 0.236 | 2.848 | 4.4833 | 4.3141 | 169.4845 | 10.8367 |  | 0.9239 | 6.9496 | 13.3515 | 14.46% | 1.9302 | 11.4213 | 0 | 39.2861 | 0 |  | 0.17813 | 2.1751 | 3.4094 | 3.2808 | 128.8884 | 14.2499 |  | 1 | 8.5 | 15.4292 | 12.51% | 1.9302 | 13.499 | 0 | 39.2861 | 0 |  | 0.068889 | 2.848 | 3.3253 | 3.1999 | 125.7101 | 14.6102 | 0.16165 | 1.9923 | 3.1124 | 7.1163 | 0 | 2.7208
| 29 | [10 empty] | 0.32862 | 13.145 | 17.02 | 7.342% | 1.2496 | 15.7703 | 0 | 23.4605 | 0 |  | 0.065577 | 4.0283 | 4.8015 | 4.6204 | 108.3957 | 6.0424 |  | 0.32862 | 13.145 | 17.02 | 7.342% | 1.2496 | 15.7703 | 0 | 23.4605 | 0 |  | 0.065577 | 4.0283 | 4.8015 | 4.6204 | 108.3957 | 6.0424 |  | 0.32862 | 13.145 | 17.02 | 7.342% | 1.2496 | 15.7703 | 0 | 23.4605 | 0 |  | 0.068889 | 4.0283 | 4.8406 | 4.6579 | 109.2774 | 5.9936 | 0.045858 | 2.817 | 3.3578 | 7.1163 | 0 | 2.522
| 30 | [10 empty] | 0.3104 | 13.3272 | 15.6397 | 11.88% | 1.8573 | 13.7824 | 0 | 37.591 | 0 |  | 0.06135 | 4.0705 | 4.5276 | 4.3568 | 163.7749 | 10.2676 |  | -0.0074407 | 13.469 | 13.4136 | 13.85% | 1.8573 | 11.5563 | 0 | 37.591 | 0 |  | 0.054563 | 3.0401 | 3.4466 | 3.3165 | 124.6716 | 13.488 |  | 0.3104 | 13.3272 | 15.6397 | 11.88% | 1.8573 | 13.7824 | 0 | 37.591 | 0 |  | 0.068889 | 4.0705 | 4.5838 | 4.4108 | 165.8065 | 10.1418 | 0.050582 | 2.7698 | 3.1466 | 7.1163 | 0 | 2.6913
XI | 1 | [10 empty] | 1 | 8.5 | 15.5 | 12.39% | 1.9203 | 13.5797 | 0 | 39.0556 | 0 |  | 0.236 | 2.848 | 4.5 | 4.3302 | 169.1182 | 10.7331 |  | 0.9239 | 6.9496 | 13.4169 | 14.31% | 1.9203 | 11.4967 | 0 | 39.0556 | 0 |  | 0.17813 | 2.1751 | 3.422 | 3.2929 | 128.6062 | 14.1141 |  | 1 | 8.5 | 15.5 | 12.39% | 1.9203 | 13.5797 | 0 | 39.0556 | 0 |  | 0.068889 | 2.848 | 3.3302 | 3.2046 | 125.1558 | 14.5032 | 0.16165 | 1.9923 | 3.1239 | 7.1163 | 0 | 2.7109
| 2 | [10 empty] | 0.3104 | 13.3272 | 16.2566 | 9.714% | 1.5791 | 14.6775 | 0 | 31.1224 | 0 |  | 0.06135 | 4.0705 | 4.6495 | 4.4741 | 139.2445 | 8.2778 |  | -0.0074407 | 13.469 | 13.3988 | 11.79% | 1.5791 | 11.8197 | 0 | 31.1224 | 0 |  | 0.054563 | 3.0401 | 3.555 | 3.4209 | 106.4661 | 10.8264 |  | 0.3104 | 13.3272 | 16.2566 | 9.714% | 1.5791 | 14.6775 | 0 | 31.1224 | 0 |  | 0.068889 | 4.0705 | 4.7207 | 4.5425 | 141.3752 | 8.1531 | 0.050582 | 2.7698 | 3.2472 | 7.1163 | 0 | 2.6079
| 3 | [10 empty] | 0.3104 | 13.3272 | 16.0354 | 10.47% | 1.6788 | 14.3566 | 0 | 33.4414 | 0 |  | 0.06135 | 4.0705 | 4.6058 | 4.432 | 148.2129 | 8.979 |  | -0.0074407 | 13.469 | 13.4041 | 12.52% | 1.6788 | 11.7253 | 0 | 33.4414 | 0 |  | 0.054563 | 3.0401 | 3.5162 | 3.3835 | 113.1478 | 11.7617 |  | 0.3104 | 13.3272 | 16.0354 | 10.47% | 1.6788 | 14.3566 | 0 | 33.4414 | 0 |  | 0.068889 | 4.0705 | 4.6716 | 4.4953 | 150.3296 | 8.8526 | 0.050582 | 2.7698 | 3.2111 | 7.1163 | 0 | 2.6372
| 4 | [10 empty] | 1 | 8.5 | 15.0208 | 13.23% | 1.9873 | 13.0335 | 0 | 40.6151 | 0 |  | 0.236 | 2.848 | 4.3869 | 4.2214 | 171.4516 | 11.4494 |  | 0.9239 | 6.9496 | 12.9742 | 15.32% | 1.9873 | 10.9869 | 0 | 40.6151 | 0 |  | 0.17813 | 2.1751 | 3.3367 | 3.2108 | 130.4057 | 15.0531 |  | 1 | 8.5 | 15.0208 | 13.23% | 1.9873 | 13.0335 | 0 | 40.6151 | 0 |  | 0.068889 | 2.848 | 3.2972 | 3.1728 | 128.8632 | 15.2333 | 0.16165 | 1.9923 | 3.0464 | 7.1163 | 0 | 2.7798
| 5 | [10 empty] | 0.32862 | 13.145 | 16.8707 | 7.784% | 1.3132 | 15.5575 | 0 | 24.9386 | 0 |  | 0.065577 | 4.0283 | 4.7718 | 4.5917 | 114.5105 | 6.4632 |  | 0.32862 | 13.145 | 16.8707 | 7.784% | 1.3132 | 15.5575 | 0 | 24.9386 | 0 |  | 0.065577 | 4.0283 | 4.7718 | 4.5917 | 114.5105 | 6.4632 |  | 0.32862 | 13.145 | 16.8707 | 7.784% | 1.3132 | 15.5575 | 0 | 24.9386 | 0 |  | 0.068889 | 4.0283 | 4.8093 | 4.6278 | 115.4117 | 6.4127 | 0.045858 | 2.817 | 3.3369 | 7.1163 | 0 | 2.5378
| 6 | [10 empty] | 0.3104 | 13.3272 | 16.4157 | 9.183% | 1.5074 | 14.9083 | 0 | 29.4544 | 0 |  | 0.06135 | 4.0705 | 4.681 | 4.5043 | 132.6729 | 7.7816 |  | -0.0074407 | 13.469 | 13.395 | 11.25% | 1.5074 | 11.8876 | 0 | 29.4544 | 0 |  | 0.054563 | 3.0401 | 3.583 | 3.4478 | 101.5526 | 10.1662 |  | 0.3104 | 13.3272 | 16.4157 | 9.183% | 1.5074 | 14.9083 | 0 | 29.4544 | 0 |  | 0.068889 | 4.0705 | 4.756 | 4.5765 | 134.7989 | 7.6588 | 0.050582 | 2.7698 | 3.2731 | 7.1163 | 0 | 2.5873
| 7 | [10 empty] | 0.3104 | 13.3272 | 16.2062 | 9.884% | 1.6019 | 14.6043 | 0 | 31.6513 | 0 |  | 0.06135 | 4.0705 | 4.6396 | 4.4645 | 141.3071 | 8.4366 |  | -0.0074407 | 13.469 | 13.4 | 11.95% | 1.6019 | 11.7981 | 0 | 31.6513 | 0 |  | 0.054563 | 3.0401 | 3.5462 | 3.4123 | 108.0052 | 11.0379 |  | 0.3104 | 13.3272 | 16.2062 | 9.884% | 1.6019 | 14.6043 | 0 | 31.6513 | 0 |  | 0.068889 | 4.0705 | 4.7095 | 4.5318 | 143.4367 | 8.3113 | 0.050582 | 2.7698 | 3.2389 | 7.1163 | 0 | 2.6146
| 8 | [10 empty] | 0.3104 | 13.3272 | 15.8272 | 11.2% | 1.7727 | 14.0545 | 0 | 35.6247 | 0 |  | 0.06135 | 4.0705 | 4.5647 | 4.3924 | 156.4786 | 9.6515 |  | -0.0074407 | 13.469 | 13.4091 | 13.22% | 1.7727 | 11.6364 | 0 | 35.6247 | 0 |  | 0.054563 | 3.0401 | 3.4796 | 3.3482 | 119.2803 | 12.6614 |  | 0.3104 | 13.3272 | 15.8272 | 11.2% | 1.7727 | 14.0545 | 0 | 35.6247 | 0 |  | 0.068889 | 4.0705 | 4.6254 | 4.4508 | 158.5601 | 9.5248 | 0.050582 | 2.7698 | 3.1772 | 7.1163 | 0 | 2.6654
| 9 | [10 empty] | 1 | 8.5 | 15.2458 | 12.83% | 1.9558 | 13.29 | 0 | 39.8828 | 0 |  | 0.236 | 2.848 | 4.44 | 4.2725 | 170.3981 | 11.1085 |  | 0.9239 | 6.9496 | 13.1821 | 14.84% | 1.9558 | 11.2263 | 0 | 39.8828 | 0 |  | 0.17813 | 2.1751 | 3.3768 | 3.2493 | 129.5926 | 14.6062 |  | 1 | 8.5 | 15.2458 | 12.83% | 1.9558 | 13.29 | 0 | 39.8828 | 0 |  | 0.068889 | 2.848 | 3.3127 | 3.1877 | 127.1347 | 14.8886 | 0.16165 | 1.9923 | 3.0828 | 7.1163 | 0 | 2.747
| 10 | [10 empty] | 0.3104 | 13.3272 | 15.5479 | 12.21% | 1.8987 | 13.6492 | 0 | 38.5539 | 0 |  | 0.06135 | 4.0705 | 4.5095 | 4.3393 | 167.2963 | 10.5729 |  | -0.0074407 | 13.469 | 13.4158 | 14.15% | 1.8987 | 11.5171 | 0 | 38.5539 | 0 |  | 0.054563 | 3.0401 | 3.4304 | 3.301 | 127.266 | 13.8986 |  | 0.3104 | 13.3272 | 15.5479 | 12.21% | 1.8987 | 13.6492 | 0 | 38.5539 | 0 |  | 0.068889 | 4.0705 | 4.5634 | 4.3912 | 169.2973 | 10.448 | 0.050582 | 2.7698 | 3.1317 | 7.1163 | 0 | 2.7041
| 11 | [10 empty] | 1 | 8.5 | 14.575 | 14.06% | 2.0497 | 12.5253 | 0 | 42.0661 | 0 |  | 0.236 | 2.848 | 4.2817 | 4.1201 | 173.3178 | 12.1498 |  | 0.9239 | 6.9496 | 12.5623 | 16.32% | 2.0497 | 10.5126 | 0 | 42.0661 | 0 |  | 0.17813 | 2.1751 | 3.2573 | 3.1343 | 131.85 | 15.971 |  | 1 | 8.5 | 14.575 | 14.06% | 2.0497 | 12.5253 | 0 | 42.0661 | 0 |  | 0.068889 | 2.848 | 3.2665 | 3.1432 | 132.2238 | 15.9259 | 0.16165 | 1.9923 | 2.9743 | 7.1163 | 0 | 2.8471
| 12 | [10 empty] | 1 | 8.5 | 14.0167 | 15.18% | 2.1279 | 11.8888 | 0 | 43.8833 | 0 |  | 0.236 | 2.848 | 4.1499 | 3.9933 | 175.2407 | 13.0771 |  | 0.9239 | 6.9496 | 12.0465 | 17.66% | 2.1279 | 9.9186 | 0 | 43.8833 | 0 |  | 0.17813 | 2.1751 | 3.1578 | 3.0386 | 133.3459 | 17.1857 |  | 1 | 8.5 | 14.0167 | 15.18% | 2.1279 | 11.8888 | 0 | 43.8833 | 0 |  | 0.068889 | 2.848 | 3.228 | 3.1062 | 136.3114 | 16.8118 | 0.16165 | 1.9923 | 2.8841 | 7.1163 | 0 | 2.9362
| 13 | [10 empty] | 1 | 8.5 | 12.5042 | 18.71% | 2.3395 | 10.1646 | 0 | 48.806 | 0 |  | 0.236 | 2.848 | 3.793 | 3.6499 | 178.1345 | 15.9127 |  | 0.9239 | 6.9496 | 10.6491 | 21.97% | 2.3395 | 8.3095 | 0 | 48.806 | 0 |  | 0.17813 | 2.1751 | 2.8884 | 2.7794 | 135.651 | 20.8963 |  | 1 | 8.5 | 12.5042 | 18.71% | 2.3395 | 10.1646 | 0 | 48.806 | 0 |  | 0.068889 | 2.848 | 3.1238 | 3.006 | 146.7088 | 19.3213 | 0.16165 | 1.9923 | 2.6396 | 7.1163 | 0 | 3.2082
| 14 | [10 empty] | 0.022222 | 10.4556 | 10.4697 | 26.85% | 2.8107 | 7.659 | 0 | 59.7632 | 0 |  | 0.068889 | 3.1822 | 3.2261 | 3.1044 | 185.5288 | 22.9089 |  | 0.11116 | 8.5751 | 8.646 | 32.51% | 2.8107 | 5.8353 | 0 | 59.7632 | 0 |  | 0.054301 | 2.4228 | 2.4574 | 2.3647 | 141.3205 | 30.0753 |  | 0.022222 | 10.4556 | 10.4697 | 26.85% | 2.8107 | 7.659 | 0 | 59.7632 | 0 |  | 0.068889 | 3.1822 | 3.2261 | 3.1044 | 185.5288 | 22.9089 | 0.053878 | 2.2079 | 2.2422 | 7.1163 | 0 | 3.7768
| 15 | [10 empty] | 1 | 8.5 | 10.5583 | 24.74% | 2.6119 | 7.9465 | 0 | 55.1389 | 0 |  | 0.236 | 2.848 | 3.3338 | 3.208 | 176.8837 | 20.4539 |  | 0.9239 | 6.9496 | 8.8513 | 29.51% | 2.6119 | 6.2394 | 0 | 55.1389 | 0 |  | 0.17813 | 2.1751 | 2.5418 | 2.4459 | 134.8624 | 26.827 |  | 1 | 8.5 | 10.5583 | 24.74% | 2.6119 | 7.9465 | 0 | 55.1389 | 0 |  | 0.068889 | 2.848 | 2.9898 | 2.877 | 158.6332 | 22.8071 | 0.16165 | 1.9923 | 2.3251 | 7.1163 | 0 | 3.6422
| 16 | [10 empty] | 1 | 8.5 | 13.3458 | 16.65% | 2.2217 | 11.1241 | 0 | 46.0666 | 0 |  | 0.236 | 2.848 | 3.9916 | 3.841 | 176.9415 | 14.2722 |  | 0.9239 | 6.9496 | 11.4267 | 19.44% | 2.2217 | 9.205 | 0 | 46.0666 | 0 |  | 0.17813 | 2.1751 | 3.0383 | 2.9237 | 134.6833 | 18.7502 |  | 1 | 8.5 | 13.3458 | 16.65% | 2.2217 | 11.1241 | 0 | 46.0666 | 0 |  | 0.068889 | 2.848 | 3.1818 | 3.0618 | 141.0448 | 17.9045 | 0.16165 | 1.9923 | 2.7756 | 7.1163 | 0 | 3.051
| 17 | [10 empty] | 0.022222 | 10.4556 | 10.4832 | 26% | 2.7256 | 7.7577 | 0 | 57.7833 | 0 |  | 0.068889 | 3.1822 | 3.268 | 3.1447 | 181.7126 | 21.8659 |  | 0.11116 | 8.5751 | 8.7136 | 31.28% | 2.7256 | 5.988 | 0 | 57.7833 | 0 |  | 0.054301 | 2.4228 | 2.4904 | 2.3965 | 138.4754 | 28.6932 |  | 0.022222 | 10.4556 | 10.4832 | 26% | 2.7256 | 7.7577 | 0 | 57.7833 | 0 |  | 0.068889 | 3.1822 | 3.268 | 3.1447 | 181.7126 | 21.8659 | 0.053878 | 2.2079 | 2.275 | 7.1163 | 0 | 3.7224
| 18 | [10 empty] | 0.022222 | 10.4556 | 10.394 | 31.63% | 3.2877 | 7.1063 | 0 | 70.8561 | 0 |  | 0.068889 | 3.1822 | 2.9913 | 2.8785 | 203.9566 | 29.293 |  | 0.11116 | 8.5751 | 8.2671 | 39.77% | 3.2877 | 4.9794 | 0 | 70.8561 | 0 |  | 0.054301 | 2.4228 | 2.2723 | 2.1866 | 154.9326 | 38.5619 |  | 0.022222 | 10.4556 | 10.394 | 31.63% | 3.2877 | 7.1063 | 0 | 70.8561 | 0 |  | 0.068889 | 3.1822 | 2.9913 | 2.8785 | 203.9566 | 29.293 | 0.053878 | 2.2079 | 2.0586 | 7.1163 | 0 | 4.1137
| 19 | [10 empty] | 0.022222 | 10.4556 | 10.4106 | 30.57% | 3.1828 | 7.2279 | 0 | 68.4151 | 0 |  | 0.068889 | 3.1822 | 3.043 | 2.9282 | 200.3317 | 27.8036 |  | 0.11116 | 8.5751 | 8.3505 | 38.11% | 3.1828 | 5.1677 | 0 | 68.4151 | 0 |  | 0.054301 | 2.4228 | 2.3131 | 2.2258 | 152.2763 | 36.5779 |  | 0.022222 | 10.4556 | 10.4106 | 30.57% | 3.1828 | 7.2279 | 0 | 68.4151 | 0 |  | 0.068889 | 3.1822 | 3.043 | 2.9282 | 200.3317 | 27.8036 | 0.053878 | 2.2079 | 2.099 | 7.1163 | 0 | 4.0345
| 20 | [10 empty] | 0.022222 | 10.4556 | 10.4233 | 29.77% | 3.1029 | 7.3205 | 0 | 66.5573 | 0 |  | 0.068889 | 3.1822 | 3.0823 | 2.966 | 197.4101 | 26.7035 |  | 0.11116 | 8.5751 | 8.4139 | 36.88% | 3.1029 | 5.3111 | 0 | 66.5573 | 0 |  | 0.054301 | 2.4228 | 2.3441 | 2.2556 | 150.1264 | 35.114 |  | 0.022222 | 10.4556 | 10.4233 | 29.77% | 3.1029 | 7.3205 | 0 | 66.5573 | 0 |  | 0.068889 | 3.1822 | 3.0823 | 2.966 | 197.4101 | 26.7035 | 0.053878 | 2.2079 | 2.1298 | 7.1163 | 0 | 3.9762
| 21 | [10 empty] | 0.022222 | 10.4556 | 10.3855 | 32.17% | 3.3414 | 7.0441 | 0 | 72.1037 | 0 |  | 0.068889 | 3.1822 | 2.9649 | 2.8531 | 205.7155 | 30.0743 |  | 0.11116 | 8.5751 | 8.2245 | 40.63% | 3.3414 | 4.8831 | 0 | 72.1037 | 0 |  | 0.054301 | 2.4228 | 2.2515 | 2.2515 | 162.3425 | 38.1092 |  | 0.022222 | 10.4556 | 10.3855 | 32.17% | 3.3414 | 7.0441 | 0 | 72.1037 | 0 |  | 0.068889 | 3.1822 | 2.9649 | 2.8531 | 205.7155 | 30.0743 | 0.053878 | 2.2079 | 2.0379 | 7.1163 | 0 | 4.1554
| 22 | [10 empty] | 0.022222 | 10.4556 | 10.4066 | 30.83% | 3.2084 | 7.1982 | 0 | 69.0118 | 0 |  | 0.068889 | 3.1822 | 3.0304 | 2.916 | 201.2402 | 28.163 |  | 0.11116 | 8.5751 | 8.3301 | 38.52% | 3.2084 | 5.1217 | 0 | 69.0118 | 0 |  | 0.054301 | 2.4228 | 2.3031 | 2.2162 | 152.9433 | 37.0564 |  | 0.022222 | 10.4556 | 10.4066 | 30.83% | 3.2084 | 7.1982 | 0 | 69.0118 | 0 |  | 0.068889 | 3.1822 | 3.0304 | 2.916 | 201.2402 | 28.163 | 0.053878 | 2.2079 | 2.0891 | 7.1163 | 0 | 4.0536
| 23 | [10 empty] | 0.022222 | 10.4556 | 10.4392 | 28.77% | 3.0031 | 7.436 | 0 | 64.2383 | 0 |  | 0.068889 | 3.1822 | 3.1314 | 3.0133 | 193.5662 | 25.3692 |  | 0.11116 | 8.5751 | 8.4931 | 35.36% | 3.0031 | 5.49 | 0 | 64.2383 | 0 |  | 0.054301 | 2.4228 | 2.3827 | 2.2928 | 147.2874 | 33.3403 |  | 0.022222 | 10.4556 | 10.4392 | 28.77% | 3.0031 | 7.436 | 0 | 64.2383 | 0 |  | 0.068889 | 3.1822 | 3.1314 | 3.0133 | 193.5662 | 25.3692 | 0.053878 | 2.2079 | 2.1681 | 7.1163 | 0 | 3.9058
| 24 | [10 empty] | 0.022222 | 10.4556 | 10.3974 | 31.41% | 3.2661 | 7.1313 | 0 | 70.3543 | 0 |  | 0.068889 | 3.1822 | 3.002 | 2.8887 | 203.2313 | 28.9827 |  | 0.11116 | 8.5751 | 8.2842 | 39.43% | 3.2661 | 5.0181 | 0 | 70.3543 | 0 |  | 0.054301 | 2.4228 | 2.2807 | 2.1946 | 154.4022 | 38.1483 |  | 0.022222 | 10.4556 | 10.3974 | 31.41% | 3.2661 | 7.1313 | 0 | 70.3543 | 0 |  | 0.068889 | 3.1822 | 3.002 | 2.8887 | 203.2313 | 28.9827 | 0.053878 | 2.2079 | 2.0669 | 7.1163 | 0 | 4.0971
| 25 | [10 empty] | 0.022222 | 10.4556 | 10.4378 | 28.86% | 3.0119 | 7.4259 | 0 | 64.4418 | 0 |  | 0.068889 | 3.1822 | 3.1271 | 3.0091 | 193.9121 | 25.4845 |  | 0.11116 | 8.5751 | 8.4862 | 35.49% | 3.0119 | 5.4743 | 0 | 64.4418 | 0 |  | 0.054301 | 2.4228 | 2.3793 | 2.2896 | 147.5433 | 33.4936 |  | 0.022222 | 10.4556 | 10.4378 | 28.86% | 3.0119 | 7.4259 | 0 | 64.4418 | 0 |  | 0.068889 | 3.1822 | 3.1271 | 3.0091 | 193.9121 | 25.4845 | 0.053878 | 2.2079 | 2.1648 | 7.1163 | 0 | 3.9119
| 26 | [10 empty] | 0.022222 | 10.4556 | 10.3612 | 33.72% | 3.4941 | 6.8671 | 0 | 75.6567 | 0 |  | 0.068889 | 3.1822 | 2.8897 | 2.7807 | 210.3774 | 32.3774 |  | 0.11116 | 8.5751 | 8.1032 | 43.12% | 3.4941 | 4.609 | 0 | 75.6567 | 0 |  | 0.054301 | 2.4228 | 2.1922 | 2.1922 | 165.8572 | 41.0683 |  | 0.022222 | 10.4556 | 10.3612 | 33.72% | 3.4941 | 6.8671 | 0 | 75.6567 | 0 |  | 0.068889 | 3.1822 | 2.8897 | 2.7807 | 210.3774 | 32.3774 | 0.053878 | 2.2079 | 1.9791 | 7.1163 | 0 | 4.2788
| 27 | [10 empty] | 0.022222 | 10.4556 | 10.3573 | 33.97% | 3.5186 | 6.8387 | 0 | 76.2262 | 0 |  | 0.068889 | 3.1822 | 2.8777 | 2.7691 | 211.0769 | 32.7578 |  | 0.11116 | 8.5751 | 8.0837 | 43.53% | 3.5186 | 4.5651 | 0 | 76.2262 | 0 |  | 0.054301 | 2.4228 | 2.1827 | 2.1827 | 166.3815 | 41.5577 |  | 0.022222 | 10.4556 | 10.3573 | 33.97% | 3.5186 | 6.8387 | 0 | 76.2262 | 0 |  | 0.068889 | 3.1822 | 2.8777 | 2.7691 | 211.0769 | 32.7578 | 0.053878 | 2.2079 | 1.9697 | 7.1163 | 0 | 4.2993
| 28 | [10 empty] | 0.022222 | 10.4556 | 10.4544 | 27.81% | 2.9075 | 7.5468 | 0 | 62.0143 | 0 |  | 0.068889 | 3.1822 | 3.1785 | 3.0585 | 189.6738 | 24.1281 |  | 0.11116 | 8.5751 | 8.5691 | 33.93% | 2.9075 | 5.6616 | 0 | 62.0143 | 0 |  | 0.054301 | 2.4228 | 2.4198 | 2.3285 | 144.4024 | 31.6925 |  | 0.022222 | 10.4556 | 10.4544 | 27.81% | 2.9075 | 7.5468 | 0 | 62.0143 | 0 |  | 0.068889 | 3.1822 | 3.1785 | 3.0585 | 189.6738 | 24.1281 | 0.053878 | 2.2079 | 2.205 | 7.1163 | 0 | 3.8406
| 29 | [10 empty] | 0.022222 | 10.4556 | 10.4188 | 30.06% | 3.1314 | 7.2874 | 0 | 67.2218 | 0 |  | 0.068889 | 3.1822 | 3.0683 | 2.9525 | 198.4712 | 27.0938 |  | 0.11116 | 8.5751 | 8.3912 | 37.32% | 3.1314 | 5.2598 | 0 | 67.2218 | 0 |  | 0.054301 | 2.4228 | 2.333 | 2.2449 | 150.9081 | 35.6331 |  | 0.022222 | 10.4556 | 10.4188 | 30.06% | 3.1314 | 7.2874 | 0 | 67.2218 | 0 |  | 0.068889 | 3.1822 | 3.0683 | 2.9525 | 198.4712 | 27.0938 | 0.053878 | 2.2079 | 2.1188 | 7.1163 | 0 | 3.9969
| 30 | [10 empty] | 0.425 | 13.275 | 8.3078 | 54.59% | 4.5356 | 3.7722 | 0 | 99.8766 | 0 |  | 0.076136 | 3.233 | 2.3431 | 2.2989 | 229.6064 | 51.7 |  | 0.218 | 9.17 | 6.6221 | 68.49% | 4.5356 | 2.0865 | 0 | 99.8766 | 0 |  | 0.04406 | 2.1392 | 1.6242 | 1.4097 | 140.7948 | 84.3117 |  | 0.23713 | 9.4569 | 6.6855 | 67.84% | 4.5356 | 2.1498 | 0 | 99.8766 | 0 |  | 0.068889 | 2.4092 | 1.6041 | 1.3922 | 139.0514 | 85.3687 | 0.04406 | 2.1392 | 1.6242 | 5.0233 | 2.093 | 6.1711
| 31 | [10 empty] | 0.425 | 13.275 | 10.2911 | 37.73% | 3.8825 | 6.4086 | 0 | 84.6883 | 0 |  | 0.076136 | 3.233 | 2.6984 | 2.5966 | 219.9005 | 38.8121 |  | 0.218 | 9.17 | 7.6395 | 50.82% | 3.8825 | 3.757 | 0 | 84.6883 | 0 |  | 0.04406 | 2.1392 | 1.8298 | 1.7953 | 152.0403 | 56.1351 |  | 0.23713 | 9.4569 | 7.7921 | 49.83% | 3.8825 | 3.9096 | 0 | 84.6883 | 0 |  | 0.068889 | 2.4092 | 1.9256 | 1.9256 | 163.0737 | 52.3371 | 0.04406 | 2.1392 | 1.8298 | 5.0233 | 2.093 | 5.7575
XII | 1 | [10 empty] | 0.022222 | 10.4556 | 10.4315 | 29.25% | 3.0515 | 7.3799 | 0 | 65.3639 | 0 |  | 0.068889 | 3.1822 | 3.1076 | 2.9903 | 195.4593 | 26.0116 |  | 0.11116 | 8.5751 | 8.4547 | 36.09% | 3.0515 | 5.4031 | 0 | 65.3639 | 0 |  | 0.054301 | 2.4228 | 2.364 | 2.2748 | 148.687 | 34.194 |  | 0.022222 | 10.4556 | 10.4315 | 29.25% | 3.0515 | 7.3799 | 0 | 65.3639 | 0 |  | 0.068889 | 3.1822 | 3.1076 | 2.9903 | 195.4593 | 26.0116 | 0.053878 | 2.2079 | 2.1495 | 7.1163 | 0 | 3.9397
| 2 | [10 empty] | 0.022222 | 10.4556 | 10.4859 | 25.83% | 2.7087 | 7.7773 | 0 | 57.39 | 0 |  | 0.068889 | 3.1822 | 3.2764 | 3.1527 | 180.9355 | 21.6619 |  | 0.11116 | 8.5751 | 8.727 | 31.04% | 2.7087 | 6.0184 | 0 | 57.39 | 0 |  | 0.054301 | 2.4228 | 2.497 | 2.4028 | 137.8953 | 28.423 |  | 0.022222 | 10.4556 | 10.4859 | 25.83% | 2.7087 | 7.7773 | 0 | 57.39 | 0 |  | 0.068889 | 3.1822 | 3.2764 | 3.1527 | 180.9355 | 21.6619 | 0.053878 | 2.2079 | 2.2815 | 7.1163 | 0 | 3.7117
| 3 | [10 empty] | 1 | 8.5 | 12.8792 | 17.76% | 2.2871 | 10.5921 | 0 | 47.5855 | 0 |  | 0.236 | 2.848 | 3.8815 | 3.735 | 177.7323 | 15.161 |  | 0.9239 | 6.9496 | 10.9955 | 20.8% | 2.2871 | 8.7085 | 0 | 47.5855 | 0 |  | 0.17813 | 2.1751 | 2.9552 | 2.8437 | 135.3174 | 19.9132 |  | 1 | 8.5 | 12.8792 | 17.76% | 2.2871 | 10.5921 | 0 | 47.5855 | 0 |  | 0.068889 | 2.848 | 3.1497 | 3.0308 | 144.223 | 18.6836 | 0.16165 | 1.9923 | 2.7002 | 7.1163 | 0 | 3.1362
| 4 | [10 empty] | 1 | 8.5 | 14.7417 | 13.75% | 2.0264 | 12.7153 | 0 | 41.5237 | 0 |  | 0.236 | 2.848 | 4.321 | 4.158 | 172.6546 | 11.884 |  | 0.9239 | 6.9496 | 12.7163 | 15.94% | 2.0264 | 10.6899 | 0 | 41.5237 | 0 |  | 0.17813 | 2.1751 | 3.287 | 3.1629 | 131.336 | 15.6227 |  | 1 | 8.5 | 14.7417 | 13.75% | 2.0264 | 12.7153 | 0 | 41.5237 | 0 |  | 0.068889 | 2.848 | 3.278 | 3.1543 | 130.9776 | 15.6654 | 0.16165 | 1.9923 | 3.0013 | 7.1163 | 0 | 2.8216
| 5 | [10 empty] | 0.3104 | 13.3272 | 15.7108 | 11.62% | 1.8252 | 13.8856 | 0 | 36.8452 | 0 |  | 0.06135 | 4.0705 | 4.5417 | 4.3703 | 161.0238 | 10.0327 |  | -0.0074407 | 13.469 | 13.4119 | 13.61% | 1.8252 | 11.5867 | 0 | 36.8452 | 0 |  | 0.054563 | 3.0401 | 3.4591 | 3.3286 | 122.6413 | 13.1726 |  | 0.3104 | 13.3272 | 15.7108 | 11.62% | 1.8252 | 13.8856 | 0 | 36.8452 | 0 |  | 0.068889 | 4.0705 | 4.5996 | 4.426 | 163.0764 | 9.9064 | 0.050582 | 2.7698 | 3.1582 | 7.1163 | 0 | 2.6814
| 6 | [10 empty] | 1 | 8.5 | 12.2667 | 19.34% | 2.3728 | 9.8939 | 0 | 49.5789 | 0 |  | 0.236 | 2.848 | 3.7369 | 3.5959 | 178.2817 | 16.4072 |  | 0.9239 | 6.9496 | 10.4296 | 22.75% | 2.3728 | 8.0569 | 0 | 49.5789 | 0 |  | 0.17813 | 2.1751 | 2.8461 | 2.7387 | 135.7811 | 21.5428 |  | 1 | 8.5 | 12.2667 | 19.34% | 2.3728 | 9.8939 | 0 | 49.5789 | 0 |  | 0.068889 | 2.848 | 3.1075 | 2.9902 | 148.2518 | 19.7306 | 0.16165 | 1.9923 | 2.6012 | 7.1163 | 0 | 3.2556
| 7 | [10 empty] | 1 | 8.5 | 10.8458 | 23.71% | 2.5716 | 8.2742 | 0 | 54.2032 | 0 |  | 0.236 | 2.848 | 3.4016 | 3.2733 | 177.4209 | 19.7057 |  | 0.9239 | 6.9496 | 9.1169 | 28.21% | 2.5716 | 6.5453 | 0 | 54.2032 | 0 |  | 0.17813 | 2.1751 | 2.593 | 2.4951 | 135.2449 | 25.8509 |  | 1 | 8.5 | 10.8458 | 23.71% | 2.5716 | 8.2742 | 0 | 54.2032 | 0 |  | 0.068889 | 2.848 | 3.0096 | 2.896 | 156.9743 | 22.2725 | 0.16165 | 1.9923 | 2.3715 | 7.1163 | 0 | 3.5708
| 8 | [10 empty] | 0.022222 | 10.4556 | 10.423 | 29.79% | 3.1052 | 7.3178 | 0 | 66.6115 | 0 |  | 0.068889 | 3.1822 | 3.0812 | 2.9649 | 197.4974 | 26.7352 |  | 0.11116 | 8.5751 | 8.4121 | 36.91% | 3.1052 | 5.3069 | 0 | 66.6115 | 0 |  | 0.054301 | 2.4228 | 2.3431 | 2.2547 | 150.1907 | 35.1562 |  | 0.022222 | 10.4556 | 10.423 | 29.79% | 3.1052 | 7.3178 | 0 | 66.6115 | 0 |  | 0.068889 | 3.1822 | 3.0812 | 2.9649 | 197.4974 | 26.7352 | 0.053878 | 2.2079 | 2.1289 | 7.1163 | 0 | 3.9779
| 9 | [10 empty] | 0.022222 | 10.4556 | 10.4117 | 30.51% | 3.1763 | 7.2353 | 0 | 68.266 | 0 |  | 0.068889 | 3.1822 | 3.0462 | 2.9312 | 200.1023 | 27.7143 |  | 0.11116 | 8.5751 | 8.3556 | 38.01% | 3.1763 | 5.1792 | 0 | 68.266 | 0 |  | 0.054301 | 2.4228 | 2.3155 | 2.2282 | 152.1078 | 36.4589 |  | 0.022222 | 10.4556 | 10.4117 | 30.51% | 3.1763 | 7.2353 | 0 | 68.266 | 0 |  | 0.068889 | 3.1822 | 3.0462 | 2.9312 | 200.1023 | 27.7143 | 0.053878 | 2.2079 | 2.1015 | 7.1163 | 0 | 4.0297
| 10 | [10 empty] | 0.022222 | 10.4556 | 10.4262 | 29.59% | 3.0848 | 7.3414 | 0 | 66.1369 | 0 |  | 0.068889 | 3.1822 | 3.0912 | 2.9746 | 196.7295 | 26.4585 |  | 0.11116 | 8.5751 | 8.4283 | 36.6% | 3.0848 | 5.3435 | 0 | 66.1369 | 0 |  | 0.054301 | 2.4228 | 2.3511 | 2.2623 | 149.6245 | 34.7882 |  | 0.022222 | 10.4556 | 10.4262 | 29.59% | 3.0848 | 7.3414 | 0 | 66.1369 | 0 |  | 0.068889 | 3.1822 | 3.0912 | 2.9746 | 196.7295 | 26.4585 | 0.053878 | 2.2079 | 2.1367 | 7.1163 | 0 | 3.9633
| 11 | [10 empty] | 0.022222 | 10.4556 | 10.4418 | 28.6% | 2.9868 | 7.4549 | 0 | 63.8586 | 0 |  | 0.068889 | 3.1822 | 3.1395 | 3.021 | 192.9159 | 25.1546 |  | 0.11116 | 8.5751 | 8.5061 | 35.11% | 2.9868 | 5.5193 | 0 | 63.8586 | 0 |  | 0.054301 | 2.4228 | 2.3891 | 2.2989 | 146.8061 | 33.0554 |  | 0.022222 | 10.4556 | 10.4418 | 28.6% | 2.9868 | 7.4549 | 0 | 63.8586 | 0 |  | 0.068889 | 3.1822 | 3.1395 | 3.021 | 192.9159 | 25.1546 | 0.053878 | 2.2079 | 2.1744 | 7.1163 | 0 | 3.8945
| 12 | [10 empty] | 0.022222 | 10.4556 | 10.4473 | 28.25% | 2.9518 | 7.4955 | 0 | 63.045 | 0 |  | 0.068889 | 3.1822 | 3.1567 | 3.0376 | 191.5026 | 24.6986 |  | 0.11116 | 8.5751 | 8.5339 | 34.59% | 2.9518 | 5.5821 | 0 | 63.045 | 0 |  | 0.054301 | 2.4228 | 2.4027 | 2.312 | 145.7591 | 32.4498 |  | 0.022222 | 10.4556 | 10.4473 | 28.25% | 2.9518 | 7.4955 | 0 | 63.045 | 0 |  | 0.068889 | 3.1822 | 3.1567 | 3.0376 | 191.5026 | 24.6986 | 0.053878 | 2.2079 | 2.1879 | 7.1163 | 0 | 3.8705
| 13 | [10 empty] | 0.022222 | 10.4556 | 10.3956 | 31.53% | 3.2778 | 7.1178 | 0 | 70.6256 | 0 |  | 0.068889 | 3.1822 | 2.9962 | 2.8832 | 203.6246 | 29.1501 |  | 0.11116 | 8.5751 | 8.275 | 39.61% | 3.2778 | 4.9972 | 0 | 70.6256 | 0 |  | 0.054301 | 2.4228 | 2.2762 | 2.1903 | 154.6899 | 38.3715 |  | 0.022222 | 10.4556 | 10.3956 | 31.53% | 3.2778 | 7.1178 | 0 | 70.6256 | 0 |  | 0.068889 | 3.1822 | 2.9962 | 2.8832 | 203.6246 | 29.1501 | 0.053878 | 2.2079 | 2.0624 | 7.1163 | 0 | 4.1061
| 14 | [10 empty] | 0.022222 | 10.4556 | 10.3219 | 36.25% | 3.7414 | 6.5805 | 0 | 81.4065 | 0 |  | 0.068889 | 3.1822 | 2.768 | 2.6636 | 216.8323 | 36.3698 |  | 0.11116 | 8.5751 | 7.9068 | 47.32% | 3.7414 | 4.1654 | 0 | 81.4065 | 0 |  | 0.054301 | 2.4228 | 2.0963 | 2.0963 | 170.6527 | 46.2117 |  | 0.022222 | 10.4556 | 10.3219 | 36.25% | 3.7414 | 6.5805 | 0 | 81.4065 | 0 |  | 0.068889 | 3.1822 | 2.768 | 2.6636 | 216.8323 | 36.3698 | 0.053878 | 2.2079 | 1.8839 | 7.1163 | 0 | 4.495
| 15 | [10 empty] | 0.022222 | 10.4556 | 10.4112 | 30.54% | 3.1793 | 7.2319 | 0 | 68.3338 | 0 |  | 0.068889 | 3.1822 | 3.0447 | 2.9298 | 200.2067 | 27.7549 |  | 0.11116 | 8.5751 | 8.3533 | 38.06% | 3.1793 | 5.174 | 0 | 68.3338 | 0 |  | 0.054301 | 2.4228 | 2.3144 | 2.2271 | 152.1845 | 36.513 |  | 0.022222 | 10.4556 | 10.4112 | 30.54% | 3.1793 | 7.2319 | 0 | 68.3338 | 0 |  | 0.068889 | 3.1822 | 3.0447 | 2.9298 | 200.2067 | 27.7549 | 0.053878 | 2.2079 | 2.1003 | 7.1163 | 0 | 4.0319
| 16 | [10 empty] | 0.022222 | 10.4556 | 10.4383 | 28.82% | 3.0084 | 7.4299 | 0 | 64.3604 | 0 |  | 0.068889 | 3.1822 | 3.1288 | 3.0108 | 193.774 | 25.4383 |  | 0.11116 | 8.5751 | 8.489 | 35.44% | 3.0084 | 5.4806 | 0 | 64.3604 | 0 |  | 0.054301 | 2.4228 | 2.3807 | 2.2909 | 147.4411 | 33.4323 |  | 0.022222 | 10.4556 | 10.4383 | 28.82% | 3.0084 | 7.4299 | 0 | 64.3604 | 0 |  | 0.068889 | 3.1822 | 3.1288 | 3.0108 | 193.774 | 25.4383 | 0.053878 | 2.2079 | 2.1661 | 7.1163 | 0 | 3.9095
| 17 | [10 empty] | 0.022222 | 10.4556 | 10.4698 | 26.84% | 2.8101 | 7.6597 | 0 | 59.7497 | 0 |  | 0.068889 | 3.1822 | 3.2264 | 3.1047 | 185.5032 | 22.9016 |  | 0.11116 | 8.5751 | 8.6464 | 32.5% | 2.8101 | 5.8363 | 0 | 59.7497 | 0 |  | 0.054301 | 2.4228 | 2.4576 | 2.3649 | 141.3015 | 30.0657 |  | 0.022222 | 10.4556 | 10.4698 | 26.84% | 2.8101 | 7.6597 | 0 | 59.7497 | 0 |  | 0.068889 | 3.1822 | 3.2264 | 3.1047 | 185.5032 | 22.9016 | 0.053878 | 2.2079 | 2.2425 | 7.1163 | 0 | 3.7764
| 18 | [10 empty] | 0.022222 | 10.4556 | 10.4906 | 25.54% | 2.6789 | 7.8117 | 0 | 56.6984 | 0 |  | 0.068889 | 3.1822 | 3.291 | 3.1668 | 179.5538 | 21.3056 |  | 0.11116 | 8.5751 | 8.7506 | 30.61% | 2.6789 | 6.0717 | 0 | 56.6984 | 0 |  | 0.054301 | 2.4228 | 2.5085 | 2.4139 | 136.8631 | 27.9513 |  | 0.022222 | 10.4556 | 10.4906 | 25.54% | 2.6789 | 7.8117 | 0 | 56.6984 | 0 |  | 0.068889 | 3.1822 | 3.291 | 3.1668 | 179.5538 | 21.3056 | 0.053878 | 2.2079 | 2.293 | 7.1163 | 0 | 3.6932
| 19 | [10 empty] | 1 | 8.5 | 12.0458 | 19.95% | 2.4037 | 9.6422 | 0 | 50.2977 | 0 |  | 0.236 | 2.848 | 3.6848 | 3.5458 | 178.3438 | 16.8805 |  | 0.9239 | 6.9496 | 10.2256 | 23.51% | 2.4037 | 7.8219 | 0 | 50.2977 | 0 |  | 0.17813 | 2.1751 | 2.8067 | 2.7008 | 135.8456 | 22.1614 |  | 1 | 8.5 | 12.0458 | 19.95% | 2.4037 | 9.6422 | 0 | 50.2977 | 0 |  | 0.068889 | 2.848 | 3.0923 | 2.9756 | 149.6647 | 20.1151 | 0.16165 | 1.9923 | 2.5655 | 7.1163 | 0 | 3.3009
| 20 | [10 empty] | 0.022222 | 10.4556 | 10.4702 | 26.82% | 2.8078 | 7.6624 | 0 | 59.6954 | 0 |  | 0.068889 | 3.1822 | 3.2276 | 3.1058 | 185.4008 | 22.8727 |  | 0.11116 | 8.5751 | 8.6483 | 32.47% | 2.8078 | 5.8405 | 0 | 59.6954 | 0 |  | 0.054301 | 2.4228 | 2.4585 | 2.3658 | 141.2252 | 30.0273 |  | 0.022222 | 10.4556 | 10.4702 | 26.82% | 2.8078 | 7.6624 | 0 | 59.6954 | 0 |  | 0.068889 | 3.1822 | 3.2276 | 3.1058 | 185.4008 | 22.8727 | 0.053878 | 2.2079 | 2.2433 | 7.1163 | 0 | 3.7749
| 21 | [10 empty] | 0.022222 | 10.4556 | 10.421 | 29.91% | 3.1174 | 7.3036 | 0 | 66.8963 | 0 |  | 0.068889 | 3.1822 | 3.0752 | 2.9591 | 197.9537 | 26.9022 |  | 0.11116 | 8.5751 | 8.4023 | 37.1% | 3.1174 | 5.2849 | 0 | 66.8963 | 0 |  | 0.054301 | 2.4228 | 2.3384 | 2.2502 | 150.527 | 35.3783 |  | 0.022222 | 10.4556 | 10.421 | 29.91% | 3.1174 | 7.3036 | 0 | 66.8963 | 0 |  | 0.068889 | 3.1822 | 3.0752 | 2.9591 | 197.9537 | 26.9022 | 0.053878 | 2.2079 | 2.1241 | 7.1163 | 0 | 3.9867
| 22 | [10 empty] | 0.022222 | 10.4556 | 10.3131 | 36.82% | 3.7974 | 6.5157 | 0 | 82.7084 | 0 |  | 0.068889 | 3.1822 | 2.7405 | 2.6371 | 218.1068 | 37.323 |  | 0.11116 | 8.5751 | 7.8623 | 48.3% | 3.7974 | 4.0649 | 0 | 82.7084 | 0 |  | 0.054301 | 2.4228 | 2.0746 | 2.0746 | 171.5853 | 47.4423 |  | 0.022222 | 10.4556 | 10.3131 | 36.82% | 3.7974 | 6.5157 | 0 | 82.7084 | 0 |  | 0.068889 | 3.1822 | 2.7405 | 2.6371 | 218.1068 | 37.323 | 0.053878 | 2.2079 | 1.8624 | 7.1163 | 0 | 4.547
| 23 | [10 empty] | 0.022222 | 10.4556 | 10.3479 | 34.58% | 3.5781 | 6.7697 | 0 | 77.6095 | 0 |  | 0.068889 | 3.1822 | 2.8484 | 2.7409 | 212.7207 | 33.6951 |  | 0.11116 | 8.5751 | 8.0365 | 44.52% | 3.5781 | 4.4583 | 0 | 77.6095 | 0 |  | 0.054301 | 2.4228 | 2.1597 | 2.1597 | 167.6096 | 42.7639 |  | 0.022222 | 10.4556 | 10.3479 | 34.58% | 3.5781 | 6.7697 | 0 | 77.6095 | 0 |  | 0.068889 | 3.1822 | 2.8484 | 2.7409 | 212.7207 | 33.6951 | 0.053878 | 2.2079 | 1.9468 | 7.1163 | 0 | 4.3499
| 24 | [10 empty] | 0.022222 | 10.4556 | 10.3255 | 36.02% | 3.7192 | 6.6062 | 0 | 80.8912 | 0 |  | 0.068889 | 3.1822 | 2.7789 | 2.6741 | 216.3088 | 35.9978 |  | 0.11116 | 8.5751 | 7.9244 | 46.93% | 3.7192 | 4.2051 | 0 | 80.8912 | 0 |  | 0.054301 | 2.4228 | 2.1049 | 2.1049 | 170.268 | 45.7316 |  | 0.022222 | 10.4556 | 10.3255 | 36.02% | 3.7192 | 6.6062 | 0 | 80.8912 | 0 |  | 0.068889 | 3.1822 | 2.7789 | 2.6741 | 216.3088 | 35.9978 | 0.053878 | 2.2079 | 1.8925 | 7.1163 | 0 | 4.4748
| 25 | [10 empty] | 0.425 | 13.275 | 9.5598 | 43.13% | 4.1234 | 5.4364 | 0 | 90.289 | 0 |  | 0.076136 | 3.233 | 2.5674 | 2.5674 | 231.8075 | 41.8494 |  | 0.218 | 9.17 | 7.2643 | 56.76% | 4.1234 | 3.141 | 0 | 90.289 | 0 |  | 0.04406 | 2.1392 | 1.754 | 1.7209 | 155.3787 | 62.4345 |  | 0.23713 | 9.4569 | 7.384 | 55.84% | 4.1234 | 3.2607 | 0 | 90.289 | 0 |  | 0.068889 | 2.4092 | 1.807 | 1.7729 | 160.0764 | 60.6023 | 0.04406 | 2.1392 | 1.754 | 5.0233 | 2.093 | 5.8987
| 26 | [10 empty] | 0.425 | 13.275 | 8.7665 | 50.02% | 4.3846 | 4.3819 | 0 | 96.3643 | 0 |  | 0.076136 | 3.233 | 2.4253 | 2.3795 | 229.3003 | 48.192 |  | 0.218 | 9.17 | 6.8574 | 63.94% | 4.3846 | 2.4728 | 0 | 96.3643 | 0 |  | 0.04406 | 2.1392 | 1.6718 | 1.451 | 139.8204 | 79.0331 |  | 0.23713 | 9.4569 | 6.9414 | 63.17% | 4.3846 | 2.5568 | 0 | 96.3643 | 0 |  | 0.068889 | 2.4092 | 1.6784 | 1.4568 | 140.3793 | 78.7184 | 0.04406 | 2.1392 | 1.6718 | 5.0233 | 2.093 | 6.0664
| 27 | [10 empty] | 0.022222 | 10.4556 | 10.3518 | 34.33% | 3.5536 | 6.7981 | 0 | 77.0399 | 0 |  | 0.068889 | 3.1822 | 2.8605 | 2.7525 | 212.0533 | 33.3068 |  | 0.11116 | 8.5751 | 8.0559 | 44.11% | 3.5536 | 4.5023 | 0 | 77.0399 | 0 |  | 0.054301 | 2.4228 | 2.1692 | 2.1692 | 167.1116 | 42.2641 |  | 0.022222 | 10.4556 | 10.3518 | 34.33% | 3.5536 | 6.7981 | 0 | 77.0399 | 0 |  | 0.068889 | 3.1822 | 2.8605 | 2.7525 | 212.0533 | 33.3068 | 0.053878 | 2.2079 | 1.9562 | 7.1163 | 0 | 4.3289
| 28 | [10 empty] | 0.022222 | 10.4556 | 10.4504 | 28.06% | 2.9326 | 7.5178 | 0 | 62.5975 | 0 |  | 0.068889 | 3.1822 | 3.1661 | 3.0467 | 190.7139 | 24.45 |  | 0.11116 | 8.5751 | 8.5492 | 34.3% | 2.9326 | 5.6166 | 0 | 62.5975 | 0 |  | 0.054301 | 2.4228 | 2.4101 | 2.3192 | 145.1742 | 32.1197 |  | 0.022222 | 10.4556 | 10.4504 | 28.06% | 2.9326 | 7.5178 | 0 | 62.5975 | 0 |  | 0.068889 | 3.1822 | 3.1661 | 3.0467 | 190.7139 | 24.45 | 0.053878 | 2.2079 | 2.1953 | 7.1163 | 0 | 3.8575
| 29 | [10 empty] | 1 | 8.5 | 10.5708 | 24.69% | 2.6101 | 7.9607 | 0 | 55.0982 | 0 |  | 0.236 | 2.848 | 3.3367 | 3.2108 | 176.9096 | 20.4207 |  | 0.9239 | 6.9496 | 8.8629 | 29.45% | 2.6101 | 6.2527 | 0 | 55.0982 | 0 |  | 0.17813 | 2.1751 | 2.544 | 2.448 | 134.881 | 26.7838 |  | 1 | 8.5 | 10.5708 | 24.69% | 2.6101 | 7.9607 | 0 | 55.0982 | 0 |  | 0.068889 | 2.848 | 2.9907 | 2.8778 | 158.5619 | 22.7837 | 0.16165 | 1.9923 | 2.3271 | 7.1163 | 0 | 3.639
| 30 | [10 empty] | 0.022222 | 10.4556 | 10.4733 | 26.62% | 2.788 | 7.6854 | 0 | 59.2343 | 0 |  | 0.068889 | 3.1822 | 3.2373 | 3.1152 | 184.525 | 22.6276 |  | 0.11116 | 8.5751 | 8.664 | 32.18% | 2.788 | 5.8761 | 0 | 59.2343 | 0 |  | 0.054301 | 2.4228 | 2.4662 | 2.3732 | 140.5728 | 29.7025 |  | 0.022222 | 10.4556 | 10.4733 | 26.62% | 2.788 | 7.6854 | 0 | 59.2343 | 0 |  | 0.068889 | 3.1822 | 3.2373 | 3.1152 | 184.525 | 22.6276 | 0.053878 | 2.2079 | 2.251 | 7.1163 | 0 | 3.7621
| 31 | [10 empty] | 1 | 8.5 | 11.0708 | 22.94% | 2.5401 | 8.5307 | 0 | 53.4709 | 0 |  | 0.236 | 2.848 | 3.4547 | 3.3243 | 177.7561 | 19.1407 |  | 0.9239 | 6.9496 | 9.3248 | 27.24% | 2.5401 | 6.7847 | 0 | 53.4709 | 0 |  | 0.17813 | 2.1751 | 2.6331 | 2.5337 | 135.4799 | 25.1135 |  | 1 | 8.5 | 11.0708 | 22.94% | 2.5401 | 8.5307 | 0 | 53.4709 | 0 |  | 0.068889 | 2.848 | 3.0251 | 2.9109 | 155.651 | 21.859 | 0.16165 | 1.9923 | 2.4079 | 7.1163 | 0 | 3.5169
[7 empty] | kWh/rok |  | kWh/rok | kWh/rok | kWh/rok | [7 empty] | 10848.3509 | 0 | kWh/rok |  | SCOP | 3.575 | 3.4419 | 3.2747 | 4080.2273 | PLN | [7 empty] | 10848.3509 | 0 | kWh/rok |  | SCOP | 2.9139 | 2.811 | 2.5354 | 5381.563 | PLN | [7 empty] | 10848.3509 | 0 | kWh/rok |  | SCOP | 3.4349 | 3.3037 | 3.05 | 4483.3537 |  |  | 1087.2822 | 2576.5116 | 20.9302 | 1107.9914 | PLN
[23 empty] | CO 35 | [16 empty] | CO 55 | [16 empty] | CO 55 |  |  |  |  | SCOP cwu |  | 2.9789
229

## Bilans-A12 (hidden)
[7 empty] | VTS35 | VTS55 | VTS45
|  | Koszty eksploatacyjne |  | 5217.8556 |  | COP | 3.2066 | 2.5452 | 3.0151 |  |  | V35stC | [16 empty] | V55stC / V45stC | [16 empty] | V45stC / V35stC | [15 empty] | CWU
|  | System ogrzewania |  | Ogrzewanie podłogowe |  | Udział PC | 0.99844 | 0.99844 | 0.99844 | [7 empty] | Sprawdzanie Q pc i Q budynku <12stC | [16 empty] | Sprawdzanie Q pc i Q budynku <12stC | [16 empty] | Sprawdzanie Q pc i Q budynku <12stC
|  | COP-pokaz |  | 3.2066 |  | Udział 2ŹC | 0.0015566 | 0.0015566 | 0.0015566
|  | Udział PC-pokaz |  | 0.99844 |  | COP-Inst | 3.2082 | 2.5467 | 3.0167
| Dzień | Udział 2ŹC-pokaz |  | 0.0015566 | [7 empty] | a= | b= | Qpc | Wsp.Qpc | Qbudynku | Delta | % 2ŹC | E PC | E 2 ŹC |  | a= | b= | COP | COP skor |  | Koszt CO |  | a= | b= | Qpc | Wsp.Qpc | Qbudynku | Delta | % 2ŹC | E PC | E 2 ŹC |  | a= | b= | COP | COP skor | COP skor | Koszt CO |  | a= | b= | Qpc | Wsp.Qpc | Qbudynku | Delta | % 2ŹC | E PC | E 2 ŹC |  | a= | b= | COP | COP skor | COP skor | Koszt CO | a= | b= | COP | EPC | E2.ŹĆ | Koszt
I | 1 | COP-instalacji |  | 3.2082 | [7 empty] | 0.8 | 8.4 | 10.2867 | 24.98% | 2.5699 | 7.7168 | 0 | 54.1625 | 0 |  | 0.228 | 2.854 | 3.3917 | 3.2637 | 176.7709 | 19.7485 |  | -0.17135 | 9.5508 | 9.1467 | 28.1% | 2.5699 | 6.5768 | 0 | 54.1625 | 0 |  | 0.18242 | 2.1262 | 2.5564 | 2.4599 | 133.2344 | 26.2016 |  | 0.8 | 8.4 | 10.2867 | 24.98% | 2.5699 | 7.7168 | 0 | 54.1625 | 0 |  | 0.064444 | 2.854 | 3.006 | 2.8925 | 156.6677 | 22.2826 | 0.16787 | 1.9317 | 2.3276 | 7.1163 | 0 | 3.6383
| 2 | [10 empty] | 0.11111 | 9.7778 | 9.6926 | 31.03% | 3.0072 | 6.6854 | 0 | 64.3333 | 0 |  | 0.064444 | 3.1811 | 3.1317 | 3.0135 | 193.87 | 25.4043 |  | 0.2015 | 8.8051 | 8.6506 | 34.76% | 3.0072 | 5.6434 | 0 | 64.3333 | 0 |  | 0.070607 | 2.3498 | 2.2957 | 2.209 | 142.1139 | 34.6563 |  | 0.11111 | 9.7778 | 9.6926 | 31.03% | 3.0072 | 6.6854 | 0 | 64.3333 | 0 |  | 0.064444 | 3.1811 | 3.1317 | 3.0135 | 193.87 | 25.4043 | 0.060329 | 2.1467 | 2.1005 | 7.1163 | 0 | 4.0316
| 3 | E CO V35 | 10848.3509 |  | 3317.9414 | [6 empty] | 0.11111 | 9.7778 | 9.6046 | 32.46% | 3.118 | 6.4866 | 0 | 66.9099 | 0 |  | 0.064444 | 3.1811 | 3.0807 | 2.9644 | 198.3498 | 26.8593 |  | 0.2015 | 8.8051 | 8.4911 | 36.72% | 3.118 | 5.373 | 0 | 66.9099 | 0 |  | 0.070607 | 2.3498 | 2.2398 | 2.1552 | 144.2067 | 36.9438 |  | 0.11111 | 9.7778 | 9.6046 | 32.46% | 3.118 | 6.4866 | 0 | 66.9099 | 0 |  | 0.064444 | 3.1811 | 3.0807 | 2.9644 | 198.3498 | 26.8593 | 0.060329 | 2.1467 | 2.0527 | 7.1163 | 0 | 4.1254
| 4 | 2 ŹC CO | 0 | [8 empty] | 0.11111 | 9.7778 | 9.0421 | 42.32% | 3.8265 | 5.2156 | 0 | 83.3864 | 0 |  | 0.064444 | 3.1811 | 2.7544 | 2.7544 | 229.6825 | 36.0255 |  | 0.2015 | 8.8051 | 7.471 | 51.22% | 3.8265 | 3.6445 | 0 | 83.3864 | 0 |  | 0.070607 | 2.3498 | 1.8823 | 1.8468 | 153.9978 | 53.7308 |  | 0.11111 | 9.7778 | 9.0421 | 42.32% | 3.8265 | 5.2156 | 0 | 83.3864 | 0 |  | 0.064444 | 3.1811 | 2.7544 | 2.7544 | 229.6825 | 36.0255 | 0.060329 | 2.1467 | 1.7473 | 7.1163 | 0 | 4.8465
| 5 | COP | 3.2696 | [8 empty] | 0.11111 | 9.7778 | 9.1185 | 40.91% | 3.7303 | 5.3882 | 0 | 81.1489 | 0 |  | 0.064444 | 3.1811 | 2.7987 | 2.7987 | 227.1147 | 34.5038 |  | 0.2015 | 8.8051 | 7.6095 | 49.02% | 3.7303 | 3.8792 | 0 | 81.1489 | 0 |  | 0.070607 | 2.3498 | 1.9309 | 1.9309 | 156.6866 | 50.0127 |  | 0.11111 | 9.7778 | 9.1185 | 40.91% | 3.7303 | 5.3882 | 0 | 81.1489 | 0 |  | 0.064444 | 3.1811 | 2.7987 | 2.7987 | 227.1147 | 34.5038 | 0.060329 | 2.1467 | 1.7888 | 7.1163 | 0 | 4.7341
| 6 | [5 empty] | COP PC35 | COP PC55 | COP PC55 |  |  | 0.11111 | 9.7778 | 9.0134 | 42.85% | 3.8627 | 5.1507 | 0 | 84.2272 | 0 |  | 0.064444 | 3.1811 | 2.7378 | 2.7378 | 230.5962 | 36.61 |  | 0.2015 | 8.8051 | 7.4189 | 52.07% | 3.8627 | 3.5562 | 0 | 84.2272 | 0 |  | 0.070607 | 2.3498 | 1.8641 | 1.8289 | 154.0432 | 54.8036 |  | 0.11111 | 9.7778 | 9.0134 | 42.85% | 3.8627 | 5.1507 | 0 | 84.2272 | 0 |  | 0.064444 | 3.1811 | 2.7378 | 2.7378 | 230.5962 | 36.61 | 0.060329 | 2.1467 | 1.7317 | 7.1163 | 0 | 4.8901
| 7 | E CO V 55 | 10848.3509 |  | 4425.929 |  | 3.2066 | 2.5452 | 3.0151 |  |  | 0.11111 | 9.7778 | 9.0509 | 42.16% | 3.8155 | 5.2355 | 0 | 83.1288 | 0 |  | 0.064444 | 3.1811 | 2.7595 | 2.7595 | 229.3969 | 35.8478 |  | 0.2015 | 8.8051 | 7.4869 | 50.96% | 3.8155 | 3.6715 | 0 | 83.1288 | 0 |  | 0.070607 | 2.3498 | 1.8879 | 1.8523 | 153.9778 | 53.4062 |  | 0.11111 | 9.7778 | 9.0509 | 42.16% | 3.8155 | 5.2355 | 0 | 83.1288 | 0 |  | 0.064444 | 3.1811 | 2.7595 | 2.7595 | 229.3969 | 35.8478 | 0.060329 | 2.1467 | 1.7521 | 7.1163 | 0 | 4.8333
| 8 | 2 ŹC CO | 0 |  |  |  | 3.2082 | 2.5467 | 3.0167 |  |  | 0.11111 | 9.7778 | 9.3713 | 36.41% | 3.4119 | 5.9594 | 0 | 73.7446 | 0 |  | 0.064444 | 3.1811 | 2.9454 | 2.8342 | 209.0074 | 30.9632 |  | 0.2015 | 8.8051 | 8.0679 | 42.29% | 3.4119 | 4.656 | 0 | 73.7446 | 0 |  | 0.070607 | 2.3498 | 2.0915 | 2.0915 | 154.2356 | 41.9588 |  | 0.11111 | 9.7778 | 9.3713 | 36.41% | 3.4119 | 5.9594 | 0 | 73.7446 | 0 |  | 0.064444 | 3.1811 | 2.9454 | 2.8342 | 209.0074 | 30.9632 | 0.060329 | 2.1467 | 1.926 | 7.1163 | 0 | 4.3968
| 9 | COP | 2.4511 |  |  |  | 3.2696 | 2.4511 | 3.0327 |  |  | 0.11111 | 9.7778 | 9.1106 | 41.05% | 3.7402 | 5.3704 | 0 | 81.3794 | 0 |  | 0.064444 | 3.1811 | 2.7942 | 2.7942 | 227.3884 | 34.6583 |  | 0.2015 | 8.8051 | 7.5953 | 49.24% | 3.7402 | 3.855 | 0 | 81.3794 | 0 |  | 0.070607 | 2.3498 | 1.9259 | 1.9259 | 156.7248 | 50.285 |  | 0.11111 | 9.7778 | 9.1106 | 41.05% | 3.7402 | 5.3704 | 0 | 81.3794 | 0 |  | 0.064444 | 3.1811 | 2.7942 | 2.7942 | 227.3884 | 34.6583 | 0.060329 | 2.1467 | 1.7845 | 7.1163 | 0 | 4.7455
| 10 | [5 empty] | 2.9413 | 2.9413 | 2.9413 |  |  | 0.11111 | 9.7778 | 9.7315 | 30.4% | 2.9582 | 6.7732 | 0 | 63.1941 | 0 |  | 0.064444 | 3.1811 | 3.1543 | 3.0352 | 191.8088 | 24.7761 |  | 0.2015 | 8.8051 | 8.7211 | 33.92% | 2.9582 | 5.7629 | 0 | 63.1941 | 0 |  | 0.070607 | 2.3498 | 2.3204 | 2.2328 | 141.1003 | 33.6801 |  | 0.11111 | 9.7778 | 9.7315 | 30.4% | 2.9582 | 6.7732 | 0 | 63.1941 | 0 |  | 0.064444 | 3.1811 | 3.1543 | 3.0352 | 191.8088 | 24.7761 | 0.060329 | 2.1467 | 2.1216 | 7.1163 | 0 | 3.9915
| 11 | E CWU | 2576.5116 |  | 875.9741 | [6 empty] | 0.11111 | 9.7778 | 9.6713 | 31.37% | 3.0341 | 6.6372 | 0 | 64.9571 | 0 |  | 0.064444 | 3.1811 | 3.1194 | 3.0016 | 194.9778 | 25.7522 |  | 0.2015 | 8.8051 | 8.612 | 35.23% | 3.0341 | 5.5779 | 0 | 64.9571 | 0 |  | 0.070607 | 2.3498 | 2.2821 | 2.196 | 142.646 | 35.1998 |  | 0.11111 | 9.7778 | 9.6713 | 31.37% | 3.0341 | 6.6372 | 0 | 64.9571 | 0 |  | 0.064444 | 3.1811 | 3.1194 | 3.0016 | 194.9778 | 25.7522 | 0.060329 | 2.1467 | 2.0889 | 7.1163 | 0 | 4.0539
| 12 | 2 ŹC CO | 20.9302 |  |  |  | 35/28 | 5217.8556 |  |  |  | 0.11111 | 9.7778 | 9.6514 | 31.7% | 3.0591 | 6.5923 | 0 | 65.5402 | 0 |  | 0.064444 | 3.1811 | 3.1078 | 2.9905 | 195.9999 | 26.0799 |  | 0.2015 | 8.8051 | 8.5759 | 35.67% | 3.0591 | 5.5167 | 0 | 65.5402 | 0 |  | 0.070607 | 2.3498 | 2.2695 | 2.1838 | 143.1287 | 35.7138 |  | 0.11111 | 9.7778 | 9.6514 | 31.7% | 3.0591 | 6.5923 | 0 | 65.5402 | 0 |  | 0.064444 | 3.1811 | 3.1078 | 2.9905 | 195.9999 | 26.0799 | 0.060329 | 2.1467 | 2.0781 | 7.1163 | 0 | 4.075
| 13 | COP | 2.9413 |  |  |  | 45/35 | 5660.6708 |  |  |  | 0.11111 | 9.7778 | 9.5986 | 32.56% | 3.1256 | 6.473 | 0 | 67.0861 | 0 |  | 0.064444 | 3.1811 | 3.0772 | 2.9611 | 198.647 | 26.9607 |  | 0.2015 | 8.8051 | 8.4802 | 36.86% | 3.1256 | 5.3545 | 0 | 67.0861 | 0 |  | 0.070607 | 2.3498 | 2.2359 | 2.1516 | 144.3398 | 37.1045 |  | 0.11111 | 9.7778 | 9.5986 | 32.56% | 3.1256 | 6.473 | 0 | 67.0861 | 0 |  | 0.064444 | 3.1811 | 3.0772 | 2.9611 | 198.647 | 26.9607 | 0.060329 | 2.1467 | 2.0495 | 7.1163 | 0 | 4.132
| 14 | [5 empty] | 55/45 | 6781.9216 |  |  |  | 0.11111 | 9.7778 | 9.2579 | 38.4% | 3.5548 | 5.7031 | 0 | 77.067 | 0 |  | 0.064444 | 3.1811 | 2.8796 | 2.7709 | 213.5452 | 33.0974 |  | 0.2015 | 8.8051 | 7.8622 | 45.21% | 3.5548 | 4.3074 | 0 | 77.067 | 0 |  | 0.070607 | 2.3498 | 2.0194 | 2.0194 | 155.6296 | 45.4142 |  | 0.11111 | 9.7778 | 9.2579 | 38.4% | 3.5548 | 5.7031 | 0 | 77.067 | 0 |  | 0.064444 | 3.1811 | 2.8796 | 2.7709 | 213.5452 | 33.0974 | 0.060329 | 2.1467 | 1.8644 | 7.1163 | 0 | 4.542
| 15 | Odległość - min / max / max bez dobijania | [9 empty] | 0.3375 | 11.3625 | 8.7806 | 45.22% | 3.9706 | 4.8101 | 0 | 86.736 | 0 |  | 0.10963 | 3.4974 | 2.6587 | 2.6587 | 230.6084 | 38.8214 |  | 0.17365 | 7.9047 | 6.5763 | 60.38% | 3.9706 | 2.6057 | 0 | 86.736 | 0 |  | 0.058449 | 2.1336 | 1.6864 | 1.4637 | 126.956 | 70.5168 |  | 0.26182 | 9.2274 | 7.2244 | 54.96% | 3.9706 | 3.2538 | 0 | 86.736 | 0 |  | 0.064444 | 2.2587 | 1.7657 | 1.7324 | 150.2638 | 59.5787 | 0.058449 | 2.1336 | 1.6864 | 5.0233 | 2.093 | 6.0352
| 16 | 5 ¦ 30 ¦ 10 | [9 empty] | 0.11111 | 9.7778 | 9.8412 | 28.66% | 2.82 | 7.0212 | 0 | 59.9802 | 0 |  | 0.064444 | 3.1811 | 3.2179 | 3.0965 | 185.7268 | 23.0509 |  | 0.2015 | 8.8051 | 8.9201 | 31.61% | 2.82 | 6.1 | 0 | 59.9802 | 0 |  | 0.070607 | 2.3498 | 2.3901 | 2.2999 | 137.9484 | 31.0346 |  | 0.11111 | 9.7778 | 9.8412 | 28.66% | 2.82 | 7.0212 | 0 | 59.9802 | 0 |  | 0.064444 | 3.1811 | 3.2179 | 3.0965 | 185.7268 | 23.0509 | 0.060329 | 2.1467 | 2.1812 | 7.1163 | 0 | 3.8825
| 17 | A+++ | [9 empty] | 0.11111 | 9.7778 | 9.4977 | 34.25% | 3.2527 | 6.245 | 0 | 70.0424 | 0 |  | 0.064444 | 3.1811 | 3.0187 | 2.9047 | 203.4555 | 28.6946 |  | 0.2015 | 8.8051 | 8.2971 | 39.2% | 3.2527 | 5.0444 | 0 | 70.0424 | 0 |  | 0.070607 | 2.3498 | 2.1718 | 2.0898 | 146.3778 | 39.8836 |  | 0.11111 | 9.7778 | 9.4977 | 34.25% | 3.2527 | 6.245 | 0 | 70.0424 | 0 |  | 0.064444 | 3.1811 | 3.0187 | 2.9047 | 203.4555 | 28.6946 | 0.060329 | 2.1467 | 1.9947 | 7.1163 | 0 | 4.2455
| 18 | A++ | [9 empty] | 0.3375 | 11.3625 | 8.9452 | 43.63% | 3.9023 | 5.0428 | 0 | 85.1494 | 0 |  | 0.10963 | 3.4974 | 2.7122 | 2.7122 | 230.9408 | 37.3602 |  | 0.17365 | 7.9047 | 6.661 | 58.59% | 3.9023 | 2.7586 | 0 | 85.1494 | 0 |  | 0.058449 | 2.1336 | 1.7149 | 1.6826 | 143.2706 | 60.2217 |  | 0.26182 | 9.2274 | 7.352 | 53.08% | 3.9023 | 3.4497 | 0 | 85.1494 | 0 |  | 0.064444 | 2.2587 | 1.7972 | 1.7633 | 150.1397 | 57.4664 | 0.058449 | 2.1336 | 1.7149 | 5.0233 | 2.093 | 5.9763
| 19 | [10 empty] | 0.11111 | 9.7778 | 9.1921 | 39.57% | 3.6376 | 5.5545 | 0 | 78.9927 | 0 |  | 0.064444 | 3.1811 | 2.8414 | 2.7342 | 215.9827 | 34.3797 |  | 0.2015 | 8.8051 | 7.743 | 46.98% | 3.6376 | 4.1054 | 0 | 78.9927 | 0 |  | 0.070607 | 2.3498 | 1.9776 | 1.9776 | 156.2184 | 47.5323 |  | 0.11111 | 9.7778 | 9.1921 | 39.57% | 3.6376 | 5.5545 | 0 | 78.9927 | 0 |  | 0.064444 | 3.1811 | 2.8414 | 2.7342 | 215.9827 | 34.3797 | 0.060329 | 2.1467 | 1.8288 | 7.1163 | 0 | 4.6307
| 20 | E CO V 45 | 10848.3509 |  | 3577.149 | [6 empty] | 0.3375 | 11.3625 | 8.8706 | 44.34% | 3.9333 | 4.9374 | 0 | 85.8681 | 0 |  | 0.10963 | 3.4974 | 2.688 | 2.688 | 230.8112 | 38.0149 |  | 0.17365 | 7.9047 | 6.6226 | 59.39% | 3.9333 | 2.6894 | 0 | 85.8681 | 0 |  | 0.058449 | 2.1336 | 1.702 | 1.6699 | 143.3925 | 61.1905 |  | 0.26182 | 9.2274 | 7.2942 | 53.92% | 3.9333 | 3.361 | 0 | 85.8681 | 0 |  | 0.064444 | 2.2587 | 1.7829 | 1.7493 | 150.2081 | 58.4141 | 0.058449 | 2.1336 | 1.702 | 5.0233 | 2.093 | 6.0028
| 21 | 2 ŹC CO | 0 | [8 empty] | 0.11111 | 9.7778 | 9.2273 | 38.94% | 3.5933 | 5.634 | 0 | 77.962 | 0 |  | 0.064444 | 3.1811 | 2.8618 | 2.7538 | 214.6957 | 33.6892 |  | 0.2015 | 8.8051 | 7.8068 | 46.03% | 3.5933 | 4.2135 | 0 | 77.962 | 0 |  | 0.070607 | 2.3498 | 2 | 2 | 155.9233 | 46.3877 |  | 0.11111 | 9.7778 | 9.2273 | 38.94% | 3.5933 | 5.634 | 0 | 77.962 | 0 |  | 0.064444 | 3.1811 | 2.8618 | 2.7538 | 214.6957 | 33.6892 | 0.060329 | 2.1467 | 1.8479 | 7.1163 | 0 | 4.5828
| 22 | COP | 3.0327 | [8 empty] | 0.11111 | 9.7778 | 9.6477 | 31.76% | 3.0638 | 6.5839 | 0 | 65.6487 | 0 |  | 0.064444 | 3.1811 | 3.1057 | 2.9885 | 196.1886 | 26.1412 |  | 0.2015 | 8.8051 | 8.5691 | 35.75% | 3.0638 | 5.5054 | 0 | 65.6487 | 0 |  | 0.070607 | 2.3498 | 2.2671 | 2.1816 | 143.2169 | 35.81 |  | 0.11111 | 9.7778 | 9.6477 | 31.76% | 3.0638 | 6.5839 | 0 | 65.6487 | 0 |  | 0.064444 | 3.1811 | 3.1057 | 2.9885 | 196.1886 | 26.1412 | 0.060329 | 2.1467 | 2.0761 | 7.1163 | 0 | 4.079
| 23 | [10 empty] | 0.8 | 8.4 | 13.6167 | 14.59% | 1.9873 | 11.6294 | 0 | 40.6151 | 0 |  | 0.228 | 2.854 | 4.3407 | 4.1769 | 169.6473 | 11.5711 |  | -0.17135 | 9.5508 | 8.4334 | 23.56% | 1.9873 | 6.4461 | 0 | 40.6151 | 0 |  | 0.18242 | 2.1262 | 3.3157 | 3.1906 | 129.5851 | 15.1484 |  | 0.8 | 8.4 | 13.6167 | 14.59% | 1.9873 | 11.6294 | 0 | 40.6151 | 0 |  | 0.064444 | 2.854 | 3.2742 | 3.1507 | 127.9651 | 15.3402 | 0.16787 | 1.9317 | 3.0263 | 7.1163 | 0 | 2.7983
| 24 | [10 empty] | 0.8 | 8.4 | 11.59 | 20.21% | 2.3419 | 9.2481 | 0 | 48.8602 | 0 |  | 0.228 | 2.854 | 3.7632 | 3.6211 | 176.9298 | 16.0567 |  | -0.17135 | 9.5508 | 8.8675 | 26.41% | 2.3419 | 6.5256 | 0 | 48.8602 | 0 |  | 0.18242 | 2.1262 | 2.8536 | 2.7459 | 134.164 | 21.1749 |  | 0.8 | 8.4 | 11.59 | 20.21% | 2.3419 | 9.2481 | 0 | 48.8602 | 0 |  | 0.064444 | 2.854 | 3.111 | 2.9936 | 146.2668 | 19.4228 | 0.16787 | 1.9317 | 2.601 | 7.1163 | 0 | 3.2558
| 25 | [10 empty] | 0.8 | 8.4 | 10.74 | 23.19% | 2.4906 | 8.2494 | 0 | 52.3182 | 0 |  | 0.228 | 2.854 | 3.5209 | 3.388 | 177.2561 | 18.376 |  | -0.17135 | 9.5508 | 9.0496 | 27.52% | 2.4906 | 6.559 | 0 | 52.3182 | 0 |  | 0.18242 | 2.1262 | 2.6597 | 2.5594 | 133.9017 | 24.3258 |  | 0.8 | 8.4 | 10.74 | 23.19% | 2.4906 | 8.2494 | 0 | 52.3182 | 0 |  | 0.064444 | 2.854 | 3.0425 | 2.9277 | 153.1715 | 21.2655 | 0.16787 | 1.9317 | 2.4227 | 7.1163 | 0 | 3.4955
| 26 | [10 empty] | 0.2529 | 12.2297 | 14.0843 | 13.3% | 1.8736 | 12.2107 | 0 | 37.9707 | 0 |  | 0.069617 | 3.9627 | 4.4732 | 4.3044 | 163.4414 | 10.4974 |  | 0.95422 | 1.6717 | 8.6694 | 21.61% | 1.8736 | 6.7958 | 0 | 37.9707 | 0 |  | 0.054446 | 3.022 | 3.4212 | 3.2921 | 125.0049 | 13.7252 |  | 0.2529 | 12.2297 | 14.0843 | 13.3% | 1.8736 | 12.2107 | 0 | 37.9707 | 0 |  | 0.064444 | 3.9627 | 4.4353 | 4.2679 | 162.0556 | 10.5872 | 0.050415 | 2.7538 | 3.1235 | 7.1163 | 0 | 2.7111
| 27 | [10 empty] | 0.8 | 8.4 | 11.4167 | 20.78% | 2.3722 | 9.0445 | 0 | 49.5654 | 0 |  | 0.228 | 2.854 | 3.7138 | 3.5736 | 177.1272 | 16.5051 |  | -0.17135 | 9.5508 | 8.9046 | 26.64% | 2.3722 | 6.5324 | 0 | 49.5654 | 0 |  | 0.18242 | 2.1262 | 2.814 | 2.7078 | 134.2152 | 21.7822 |  | 0.8 | 8.4 | 11.4167 | 20.78% | 2.3722 | 9.0445 | 0 | 49.5654 | 0 |  | 0.064444 | 2.854 | 3.097 | 2.9801 | 147.7118 | 19.7919 | 0.16787 | 1.9317 | 2.5647 | 7.1163 | 0 | 3.3019
| 28 | [10 empty] | 0.8 | 8.4 | 10.1867 | 25.4% | 2.5874 | 7.5993 | 0 | 54.5694 | 0 |  | 0.228 | 2.854 | 3.3632 | 3.2363 | 176.6021 | 20.0654 |  | -0.17135 | 9.5508 | 9.1681 | 28.22% | 2.5874 | 6.5807 | 0 | 54.5694 | 0 |  | 0.18242 | 2.1262 | 2.5336 | 2.438 | 133.0378 | 26.636 |  | 0.8 | 8.4 | 10.1867 | 25.4% | 2.5874 | 7.5993 | 0 | 54.5694 | 0 |  | 0.064444 | 2.854 | 2.9979 | 2.8848 | 157.4215 | 22.5103 | 0.16787 | 1.9317 | 2.3066 | 7.1163 | 0 | 3.6714
| 29 | [10 empty] | 0.11111 | 9.7778 | 9.5769 | 32.92% | 3.153 | 6.4238 | 0 | 67.7235 | 0 |  | 0.064444 | 3.1811 | 3.0646 | 2.9489 | 199.7119 | 27.3289 |  | 0.2015 | 8.8051 | 8.4407 | 37.35% | 3.153 | 5.2877 | 0 | 67.7235 | 0 |  | 0.070607 | 2.3498 | 2.2221 | 2.1383 | 144.81 | 37.6901 |  | 0.11111 | 9.7778 | 9.5769 | 32.92% | 3.153 | 6.4238 | 0 | 67.7235 | 0 |  | 0.064444 | 3.1811 | 3.0646 | 2.9489 | 199.7119 | 27.3289 | 0.060329 | 2.1467 | 2.0376 | 7.1163 | 0 | 4.156
| 30 | [10 empty] | 0.8 | 8.4 | 13.5633 | 14.72% | 1.9966 | 11.5667 | 0 | 40.8321 | 0 |  | 0.228 | 2.854 | 4.3255 | 4.1623 | 169.9563 | 11.6738 |  | -0.17135 | 9.5508 | 8.4448 | 23.64% | 1.9966 | 6.4482 | 0 | 40.8321 | 0 |  | 0.18242 | 2.1262 | 3.3035 | 3.1789 | 129.7996 | 15.2854 |  | 0.8 | 8.4 | 13.5633 | 14.72% | 1.9966 | 11.5667 | 0 | 40.8321 | 0 |  | 0.064444 | 2.854 | 3.2699 | 3.1465 | 128.4799 | 15.4424 | 0.16787 | 1.9317 | 3.0151 | 7.1163 | 0 | 2.8086
| 31 | [10 empty] | 0.11111 | 9.7778 | 9.7338 | 30.36% | 2.9553 | 6.7785 | 0 | 63.1263 | 0 |  | 0.064444 | 3.1811 | 3.1556 | 3.0365 | 191.6846 | 24.7389 |  | 0.2015 | 8.8051 | 8.7253 | 33.87% | 2.9553 | 5.77 | 0 | 63.1263 | 0 |  | 0.070607 | 2.3498 | 2.3218 | 2.2342 | 141.0382 | 33.6226 |  | 0.11111 | 9.7778 | 9.7338 | 30.36% | 2.9553 | 6.7785 | 0 | 63.1263 | 0 |  | 0.064444 | 3.1811 | 3.1556 | 3.0365 | 191.6846 | 24.7389 | 0.060329 | 2.1467 | 2.1229 | 7.1163 | 0 | 3.9891
II | 1 | [10 empty] | 0.8 | 8.4 | 10.9533 | 22.4% | 2.4532 | 8.5001 | 0 | 51.4503 | 0 |  | 0.228 | 2.854 | 3.5817 | 3.4465 | 177.3257 | 17.7644 |  | -0.17135 | 9.5508 | 9.0039 | 27.25% | 2.4532 | 6.5506 | 0 | 51.4503 | 0 |  | 0.18242 | 2.1262 | 2.7084 | 2.6062 | 134.0888 | 23.4926 |  | 0.8 | 8.4 | 10.9533 | 22.4% | 2.4532 | 8.5001 | 0 | 51.4503 | 0 |  | 0.064444 | 2.854 | 3.0597 | 2.9442 | 151.4814 | 20.7953 | 0.16787 | 1.9317 | 2.4674 | 7.1163 | 0 | 3.432
| 2 | [10 empty] | 0.8 | 8.4 | 10.8 | 22.96% | 2.4801 | 8.3199 | 0 | 52.0741 | 0 |  | 0.228 | 2.854 | 3.538 | 3.4045 | 177.2859 | 18.2019 |  | -0.17135 | 9.5508 | 9.0367 | 27.44% | 2.4801 | 6.5566 | 0 | 52.0741 | 0 |  | 0.18242 | 2.1262 | 2.6734 | 2.5725 | 133.9625 | 24.0884 |  | 0.8 | 8.4 | 10.8 | 22.96% | 2.4801 | 8.3199 | 0 | 52.0741 | 0 |  | 0.064444 | 2.854 | 3.0473 | 2.9323 | 152.6991 | 21.1327 | 0.16787 | 1.9317 | 2.4353 | 7.1163 | 0 | 3.4774
| 3 | [10 empty] | 0.11111 | 9.7778 | 9.7847 | 29.55% | 2.8912 | 6.8935 | 0 | 61.6346 | 0 |  | 0.064444 | 3.1811 | 3.1851 | 3.0649 | 188.9068 | 23.9304 |  | 0.2015 | 8.8051 | 8.8177 | 32.79% | 2.8912 | 5.9265 | 0 | 61.6346 | 0 |  | 0.070607 | 2.3498 | 2.3542 | 2.2654 | 139.6247 | 32.3768 |  | 0.11111 | 9.7778 | 9.7847 | 29.55% | 2.8912 | 6.8935 | 0 | 61.6346 | 0 |  | 0.064444 | 3.1811 | 3.1851 | 3.0649 | 188.9068 | 23.9304 | 0.060329 | 2.1467 | 2.1505 | 7.1163 | 0 | 3.9378
| 4 | [10 empty] | 0.11111 | 9.7778 | 9.5704 | 33.03% | 3.1612 | 6.4092 | 0 | 67.9134 | 0 |  | 0.064444 | 3.1811 | 3.0608 | 2.9453 | 200.0261 | 27.4392 |  | 0.2015 | 8.8051 | 8.4289 | 37.5% | 3.1612 | 5.2678 | 0 | 67.9134 | 0 |  | 0.070607 | 2.3498 | 2.218 | 2.1343 | 144.9468 | 37.8659 |  | 0.11111 | 9.7778 | 9.5704 | 33.03% | 3.1612 | 6.4092 | 0 | 67.9134 | 0 |  | 0.064444 | 3.1811 | 3.0608 | 2.9453 | 200.0261 | 27.4392 | 0.060329 | 2.1467 | 2.0341 | 7.1163 | 0 | 4.1632
| 5 | [10 empty] | 0.11111 | 9.7778 | 9.4037 | 35.85% | 3.3711 | 6.0326 | 0 | 72.7953 | 0 |  | 0.064444 | 3.1811 | 2.9641 | 2.8523 | 207.6336 | 30.3708 |  | 0.2015 | 8.8051 | 8.1267 | 41.48% | 3.3711 | 4.7556 | 0 | 72.7953 | 0 |  | 0.070607 | 2.3498 | 2.1121 | 2.1121 | 153.7493 | 41.0148 |  | 0.11111 | 9.7778 | 9.4037 | 35.85% | 3.3711 | 6.0326 | 0 | 72.7953 | 0 |  | 0.064444 | 3.1811 | 2.9641 | 2.8523 | 207.6336 | 30.3708 | 0.060329 | 2.1467 | 1.9436 | 7.1163 | 0 | 4.357
| 6 | [10 empty] | 0.11111 | 9.7778 | 9.7338 | 30.36% | 2.9553 | 6.7785 | 0 | 63.1263 | 0 |  | 0.064444 | 3.1811 | 3.1556 | 3.0365 | 191.6846 | 24.7389 |  | 0.2015 | 8.8051 | 8.7253 | 33.87% | 2.9553 | 5.77 | 0 | 63.1263 | 0 |  | 0.070607 | 2.3498 | 2.3218 | 2.2342 | 141.0382 | 33.6226 |  | 0.11111 | 9.7778 | 9.7338 | 30.36% | 2.9553 | 6.7785 | 0 | 63.1263 | 0 |  | 0.064444 | 3.1811 | 3.1556 | 3.0365 | 191.6846 | 24.7389 | 0.060329 | 2.1467 | 2.1229 | 7.1163 | 0 | 3.9891
| 7 | [10 empty] | 0.11111 | 9.7778 | 9.6463 | 31.78% | 3.0655 | 6.5808 | 0 | 65.6894 | 0 |  | 0.064444 | 3.1811 | 3.1049 | 2.9877 | 196.2593 | 26.1642 |  | 0.2015 | 8.8051 | 8.5666 | 35.78% | 3.0655 | 5.5011 | 0 | 65.6894 | 0 |  | 0.070607 | 2.3498 | 2.2662 | 2.1807 | 143.2499 | 35.8462 |  | 0.11111 | 9.7778 | 9.6463 | 31.78% | 3.0655 | 6.5808 | 0 | 65.6894 | 0 |  | 0.064444 | 3.1811 | 3.1049 | 2.9877 | 196.2593 | 26.1642 | 0.060329 | 2.1467 | 2.0754 | 7.1163 | 0 | 4.0805
| 8 | [10 empty] | 0.11111 | 9.7778 | 9.6593 | 31.57% | 3.0492 | 6.61 | 0 | 65.3097 | 0 |  | 0.064444 | 3.1811 | 3.1124 | 2.9949 | 195.5974 | 25.9501 |  | 0.2015 | 8.8051 | 8.5901 | 35.5% | 3.0492 | 5.5409 | 0 | 65.3097 | 0 |  | 0.070607 | 2.3498 | 2.2745 | 2.1886 | 142.9396 | 35.5099 |  | 0.11111 | 9.7778 | 9.6593 | 31.57% | 3.0492 | 6.61 | 0 | 65.3097 | 0 |  | 0.064444 | 3.1811 | 3.1124 | 2.9949 | 195.5974 | 25.9501 | 0.060329 | 2.1467 | 2.0824 | 7.1163 | 0 | 4.0667
| 9 | [10 empty] | 0.11111 | 9.7778 | 9.5588 | 33.22% | 3.1758 | 6.383 | 0 | 68.2524 | 0 |  | 0.064444 | 3.1811 | 3.0541 | 2.9389 | 200.5837 | 27.6368 |  | 0.2015 | 8.8051 | 8.4079 | 37.77% | 3.1758 | 5.2322 | 0 | 68.2524 | 0 |  | 0.070607 | 2.3498 | 2.2106 | 2.1272 | 145.1873 | 38.1816 |  | 0.11111 | 9.7778 | 9.5588 | 33.22% | 3.1758 | 6.383 | 0 | 68.2524 | 0 |  | 0.064444 | 3.1811 | 3.0541 | 2.9389 | 200.5837 | 27.6368 | 0.060329 | 2.1467 | 2.0278 | 7.1163 | 0 | 4.1761
| 10 | [10 empty] | 0.11111 | 9.7778 | 9.5546 | 33.29% | 3.181 | 6.3736 | 0 | 68.3744 | 0 |  | 0.064444 | 3.1811 | 3.0517 | 2.9365 | 200.7834 | 27.7081 |  | 0.2015 | 8.8051 | 8.4004 | 37.87% | 3.181 | 5.2194 | 0 | 68.3744 | 0 |  | 0.070607 | 2.3498 | 2.208 | 2.1247 | 145.2727 | 38.2957 |  | 0.11111 | 9.7778 | 9.5546 | 33.29% | 3.181 | 6.3736 | 0 | 68.3744 | 0 |  | 0.064444 | 3.1811 | 3.0517 | 2.9365 | 200.7834 | 27.7081 | 0.060329 | 2.1467 | 2.0256 | 7.1163 | 0 | 4.1807
| 11 | [10 empty] | 0.11111 | 9.7778 | 9.6028 | 32.49% | 3.1204 | 6.4824 | 0 | 66.9641 | 0 |  | 0.064444 | 3.1811 | 3.0796 | 2.9634 | 198.4414 | 26.8905 |  | 0.2015 | 8.8051 | 8.4877 | 36.76% | 3.1204 | 5.3674 | 0 | 66.9641 | 0 |  | 0.070607 | 2.3498 | 2.2386 | 2.1541 | 144.2478 | 36.9932 |  | 0.11111 | 9.7778 | 9.6028 | 32.49% | 3.1204 | 6.4824 | 0 | 66.9641 | 0 |  | 0.064444 | 3.1811 | 3.0796 | 2.9634 | 198.4414 | 26.8905 | 0.060329 | 2.1467 | 2.0517 | 7.1163 | 0 | 4.1274
| 12 | [10 empty] | 0.11111 | 9.7778 | 9.6056 | 32.45% | 3.1169 | 6.4887 | 0 | 66.8827 | 0 |  | 0.064444 | 3.1811 | 3.0812 | 2.9649 | 198.3039 | 26.8438 |  | 0.2015 | 8.8051 | 8.4927 | 36.7% | 3.1169 | 5.3759 | 0 | 66.8827 | 0 |  | 0.070607 | 2.3498 | 2.2403 | 2.1558 | 144.1861 | 36.9191 |  | 0.11111 | 9.7778 | 9.6056 | 32.45% | 3.1169 | 6.4887 | 0 | 66.8827 | 0 |  | 0.064444 | 3.1811 | 3.0812 | 2.9649 | 198.3039 | 26.8438 | 0.060329 | 2.1467 | 2.0532 | 7.1163 | 0 | 4.1244
| 13 | [10 empty] | 0.11111 | 9.7778 | 9.5519 | 33.34% | 3.1845 | 6.3673 | 0 | 68.4558 | 0 |  | 0.064444 | 3.1811 | 3.0501 | 2.935 | 200.9162 | 27.7557 |  | 0.2015 | 8.8051 | 8.3954 | 37.93% | 3.1845 | 5.2109 | 0 | 68.4558 | 0 |  | 0.070607 | 2.3498 | 2.2062 | 2.123 | 145.3293 | 38.372 |  | 0.11111 | 9.7778 | 9.5519 | 33.34% | 3.1845 | 6.3673 | 0 | 68.4558 | 0 |  | 0.064444 | 3.1811 | 3.0501 | 2.935 | 200.9162 | 27.7557 | 0.060329 | 2.1467 | 2.0241 | 7.1163 | 0 | 4.1838
| 14 | [10 empty] | 0.11111 | 9.7778 | 9.2306 | 38.88% | 3.5892 | 5.6414 | 0 | 77.8671 | 0 |  | 0.064444 | 3.1811 | 2.8637 | 2.7557 | 214.5751 | 33.6261 |  | 0.2015 | 8.8051 | 7.8127 | 45.94% | 3.5892 | 4.2235 | 0 | 77.8671 | 0 |  | 0.070607 | 2.3498 | 2.002 | 2.002 | 155.8938 | 46.2835 |  | 0.11111 | 9.7778 | 9.2306 | 38.88% | 3.5892 | 5.6414 | 0 | 77.8671 | 0 |  | 0.064444 | 3.1811 | 2.8637 | 2.7557 | 214.5751 | 33.6261 | 0.060329 | 2.1467 | 1.8496 | 7.1163 | 0 | 4.5784
| 15 | [10 empty] | 0.3375 | 11.3625 | 7.9355 | 54.45% | 4.321 | 3.6144 | 0 | 94.8861 | 0 |  | 0.10963 | 3.4974 | 2.3842 | 2.3392 | 221.9592 | 48.2702 |  | 0.17365 | 7.9047 | 6.1415 | 70.36% | 4.321 | 1.8204 | 0 | 94.8861 | 0 |  | 0.058449 | 2.1336 | 1.5401 | 1.3367 | 126.8315 | 84.4745 |  | 0.26182 | 9.2274 | 6.5688 | 65.78% | 4.321 | 2.2477 | 0 | 94.8861 | 0 |  | 0.064444 | 2.2587 | 1.6044 | 1.3925 | 132.1258 | 81.0896 | 0.058449 | 2.1336 | 1.5401 | 5.0233 | 2.093 | 6.3721
| 16 | [10 empty] | 0.3375 | 11.3625 | 7.3842 | 61.61% | 4.5496 | 2.8346 | 0 | 100.202 | 0 |  | 0.10963 | 3.4974 | 2.2051 | 1.9139 | 191.7758 | 62.3026 |  | 0.17365 | 7.9047 | 5.8578 | 77.67% | 4.5496 | 1.3082 | 0 | 100.202 | 0 |  | 0.058449 | 2.1336 | 1.4446 | 1.2538 | 125.6346 | 95.1023 |  | 0.26182 | 9.2274 | 6.1411 | 74.08% | 4.5496 | 1.5915 | 0 | 100.202 | 0 |  | 0.064444 | 2.2587 | 1.4991 | 1.3011 | 130.3738 | 91.6452 | 0.058449 | 2.1336 | 1.4446 | 5.0233 | 2.093 | 6.6286
| 17 | [10 empty] | 0.11111 | 9.7778 | 9.1051 | 41.16% | 3.7472 | 5.3579 | 0 | 81.5421 | 0 |  | 0.064444 | 3.1811 | 2.791 | 2.791 | 227.5804 | 34.7677 |  | 0.2015 | 8.8051 | 7.5852 | 49.4% | 3.7472 | 3.8379 | 0 | 81.5421 | 0 |  | 0.070607 | 2.3498 | 1.9223 | 1.9223 | 156.7503 | 50.4781 |  | 0.11111 | 9.7778 | 9.1051 | 41.16% | 3.7472 | 5.3579 | 0 | 81.5421 | 0 |  | 0.064444 | 3.1811 | 2.791 | 2.791 | 227.5804 | 34.7677 | 0.060329 | 2.1467 | 1.7815 | 7.1163 | 0 | 4.7535
| 18 | [10 empty] | 0.11111 | 9.7778 | 9.5977 | 32.58% | 3.1268 | 6.4709 | 0 | 67.1133 | 0 |  | 0.064444 | 3.1811 | 3.0767 | 2.9606 | 198.6927 | 26.9763 |  | 0.2015 | 8.8051 | 8.4785 | 36.88% | 3.1268 | 5.3517 | 0 | 67.1133 | 0 |  | 0.070607 | 2.3498 | 2.2353 | 2.151 | 144.3601 | 37.1293 |  | 0.11111 | 9.7778 | 9.5977 | 32.58% | 3.1268 | 6.4709 | 0 | 67.1133 | 0 |  | 0.064444 | 3.1811 | 3.0767 | 2.9606 | 198.6927 | 26.9763 | 0.060329 | 2.1467 | 2.049 | 7.1163 | 0 | 4.133
| 19 | [10 empty] | 0.11111 | 9.7778 | 9.462 | 34.85% | 3.2976 | 6.1644 | 0 | 71.0866 | 0 |  | 0.064444 | 3.1811 | 2.998 | 2.8849 | 205.0743 | 29.3232 |  | 0.2015 | 8.8051 | 8.2325 | 40.06% | 3.2976 | 4.9348 | 0 | 71.0866 | 0 |  | 0.070607 | 2.3498 | 2.1491 | 2.1491 | 152.7756 | 39.3613 |  | 0.11111 | 9.7778 | 9.462 | 34.85% | 3.2976 | 6.1644 | 0 | 71.0866 | 0 |  | 0.064444 | 3.1811 | 2.998 | 2.8849 | 205.0743 | 29.3232 | 0.060329 | 2.1467 | 1.9753 | 7.1163 | 0 | 4.2871
| 20 | [10 empty] | 0.11111 | 9.7778 | 9.5278 | 33.74% | 3.2148 | 6.313 | 0 | 69.161 | 0 |  | 0.064444 | 3.1811 | 3.0361 | 2.9215 | 202.0566 | 28.1706 |  | 0.2015 | 8.8051 | 8.3517 | 38.49% | 3.2148 | 5.1369 | 0 | 69.161 | 0 |  | 0.070607 | 2.3498 | 2.1909 | 2.1082 | 145.8083 | 39.0379 |  | 0.11111 | 9.7778 | 9.5278 | 33.74% | 3.2148 | 6.313 | 0 | 69.161 | 0 |  | 0.064444 | 3.1811 | 3.0361 | 2.9215 | 202.0566 | 28.1706 | 0.060329 | 2.1467 | 2.011 | 7.1163 | 0 | 4.211
| 21 | [10 empty] | 0.11111 | 9.7778 | 9.3972 | 35.96% | 3.3793 | 6.018 | 0 | 72.9852 | 0 |  | 0.064444 | 3.1811 | 2.9604 | 2.8487 | 207.9111 | 30.4887 |  | 0.2015 | 8.8051 | 8.1149 | 41.64% | 3.3793 | 4.7357 | 0 | 72.9852 | 0 |  | 0.070607 | 2.3498 | 2.108 | 2.108 | 153.8497 | 41.2021 |  | 0.11111 | 9.7778 | 9.3972 | 35.96% | 3.3793 | 6.018 | 0 | 72.9852 | 0 |  | 0.064444 | 3.1811 | 2.9604 | 2.8487 | 207.9111 | 30.4887 | 0.060329 | 2.1467 | 1.9401 | 7.1163 | 0 | 4.3649
| 22 | [10 empty] | 0.3375 | 11.3625 | 8.1661 | 51.74% | 4.2254 | 3.9407 | 0 | 92.6621 | 0 |  | 0.10963 | 3.4974 | 2.4591 | 2.4127 | 223.5677 | 45.7028 |  | 0.17365 | 7.9047 | 6.2601 | 67.5% | 4.2254 | 2.0347 | 0 | 92.6621 | 0 |  | 0.058449 | 2.1336 | 1.58 | 1.3713 | 127.0709 | 80.4092 |  | 0.26182 | 9.2274 | 6.7477 | 62.62% | 4.2254 | 2.5223 | 0 | 92.6621 | 0 |  | 0.064444 | 2.2587 | 1.6484 | 1.4307 | 132.5706 | 77.0734 | 0.058449 | 2.1336 | 1.58 | 5.0233 | 2.093 | 6.274
| 23 | [10 empty] | 0.11111 | 9.7778 | 9.2361 | 38.78% | 3.5822 | 5.6539 | 0 | 77.7044 | 0 |  | 0.064444 | 3.1811 | 2.8669 | 2.7588 | 214.3676 | 33.5181 |  | 0.2015 | 8.8051 | 7.8228 | 45.79% | 3.5822 | 4.2406 | 0 | 77.7044 | 0 |  | 0.070607 | 2.3498 | 2.0056 | 2.0056 | 155.8423 | 46.1055 |  | 0.11111 | 9.7778 | 9.2361 | 38.78% | 3.5822 | 5.6539 | 0 | 77.7044 | 0 |  | 0.064444 | 3.1811 | 2.8669 | 2.7588 | 214.3676 | 33.5181 | 0.060329 | 2.1467 | 1.8526 | 7.1163 | 0 | 4.571
| 24 | [10 empty] | 0.11111 | 9.7778 | 9.5292 | 33.72% | 3.2131 | 6.3161 | 0 | 69.1203 | 0 |  | 0.064444 | 3.1811 | 3.0369 | 2.9223 | 201.9913 | 28.1466 |  | 0.2015 | 8.8051 | 8.3542 | 38.46% | 3.2131 | 5.1411 | 0 | 69.1203 | 0 |  | 0.070607 | 2.3498 | 2.1918 | 2.1091 | 145.7812 | 38.9993 |  | 0.11111 | 9.7778 | 9.5292 | 33.72% | 3.2131 | 6.3161 | 0 | 69.1203 | 0 |  | 0.064444 | 3.1811 | 3.0369 | 2.9223 | 201.9913 | 28.1466 | 0.060329 | 2.1467 | 2.0118 | 7.1163 | 0 | 4.2094
| 25 | [10 empty] | 0.11111 | 9.7778 | 9.2394 | 38.73% | 3.5781 | 5.6612 | 0 | 77.6095 | 0 |  | 0.064444 | 3.1811 | 2.8688 | 2.7606 | 214.2461 | 33.4552 |  | 0.2015 | 8.8051 | 7.8286 | 45.71% | 3.5781 | 4.2505 | 0 | 77.6095 | 0 |  | 0.070607 | 2.3498 | 2.0076 | 2.0076 | 155.8118 | 46.0019 |  | 0.11111 | 9.7778 | 9.2394 | 38.73% | 3.5781 | 5.6612 | 0 | 77.6095 | 0 |  | 0.064444 | 3.1811 | 2.8688 | 2.7606 | 214.2461 | 33.4552 | 0.060329 | 2.1467 | 1.8544 | 7.1163 | 0 | 4.5667
| 26 | [10 empty] | 0.11111 | 9.7778 | 9.419 | 35.59% | 3.3519 | 6.0671 | 0 | 72.3478 | 0 |  | 0.064444 | 3.1811 | 2.973 | 2.8608 | 206.9741 | 30.0941 |  | 0.2015 | 8.8051 | 8.1544 | 41.1% | 3.3519 | 4.8025 | 0 | 72.3478 | 0 |  | 0.070607 | 2.3498 | 2.1218 | 2.1218 | 153.5066 | 40.5761 |  | 0.11111 | 9.7778 | 9.419 | 35.59% | 3.3519 | 6.0671 | 0 | 72.3478 | 0 |  | 0.064444 | 3.1811 | 2.973 | 2.8608 | 206.9741 | 30.0941 | 0.060329 | 2.1467 | 1.9519 | 7.1163 | 0 | 4.3385
| 27 | [10 empty] | 0.11111 | 9.7778 | 9.9403 | 27.11% | 2.6952 | 7.245 | 0 | 57.0781 | 0 |  | 0.064444 | 3.1811 | 3.2754 | 3.1518 | 179.8968 | 21.5508 |  | 0.2015 | 8.8051 | 9.0997 | 29.62% | 2.6952 | 6.4045 | 0 | 57.0781 | 0 |  | 0.070607 | 2.3498 | 2.453 | 2.3605 | 134.7319 | 28.7751 |  | 0.11111 | 9.7778 | 9.9403 | 27.11% | 2.6952 | 7.245 | 0 | 57.0781 | 0 |  | 0.064444 | 3.1811 | 3.2754 | 3.1518 | 179.8968 | 21.5508 | 0.060329 | 2.1467 | 2.235 | 7.1163 | 0 | 3.789
| 28 | [10 empty] | 0.8 | 8.4 | 11.0767 | 21.95% | 2.4317 | 8.645 | 0 | 50.9486 | 0 |  | 0.228 | 2.854 | 3.6169 | 3.4804 | 177.3197 | 17.4202 |  | -0.17135 | 9.5508 | 8.9774 | 27.09% | 2.4317 | 6.5458 | 0 | 50.9486 | 0 |  | 0.18242 | 2.1262 | 2.7365 | 2.6332 | 134.1599 | 23.0244 |  | 0.8 | 8.4 | 11.0767 | 21.95% | 2.4317 | 8.645 | 0 | 50.9486 | 0 |  | 0.064444 | 2.854 | 3.0696 | 2.9538 | 150.4912 | 20.5258 | 0.16787 | 1.9317 | 2.4933 | 7.1163 | 0 | 3.3964
III | 1 | [10 empty] | 0.2529 | 12.2297 | 14.3193 | 12.18% | 1.7436 | 12.5757 | 0 | 34.9466 | 0 |  | 0.069617 | 3.9627 | 4.5379 | 4.3666 | 152.5997 | 9.5237 |  | 0.95422 | 1.6717 | 9.556 | 18.25% | 1.7436 | 7.8124 | 0 | 34.9466 | 0 |  | 0.054446 | 3.022 | 3.4718 | 3.3408 | 116.7504 | 12.448 |  | 0.2529 | 12.2297 | 14.3193 | 12.18% | 1.7436 | 12.5757 | 0 | 34.9466 | 0 |  | 0.064444 | 3.9627 | 4.4952 | 4.3255 | 151.1626 | 9.6142 | 0.050415 | 2.7538 | 3.1704 | 7.1163 | 0 | 2.6711
| 2 | [10 empty] | 0.8 | 8.4 | 11.2867 | 21.22% | 2.3949 | 8.8917 | 0 | 50.0942 | 0 |  | 0.228 | 2.854 | 3.6767 | 3.538 | 177.2313 | 16.8493 |  | -0.17135 | 9.5508 | 8.9325 | 26.81% | 2.3949 | 6.5375 | 0 | 50.0942 | 0 |  | 0.18242 | 2.1262 | 2.7844 | 2.6793 | 134.2184 | 22.249 |  | 0.8 | 8.4 | 11.2867 | 21.22% | 2.3949 | 8.8917 | 0 | 50.0942 | 0 |  | 0.064444 | 2.854 | 3.0865 | 2.9701 | 148.7831 | 20.071 | 0.16787 | 1.9317 | 2.5374 | 7.1163 | 0 | 3.3374
| 3 | [10 empty] | 0.8 | 8.4 | 12.2833 | 18.08% | 2.2206 | 10.0628 | 0 | 46.0395 | 0 |  | 0.228 | 2.854 | 3.9608 | 3.8113 | 175.4698 | 14.3749 |  | -0.17135 | 9.5508 | 8.719 | 25.47% | 2.2206 | 6.4984 | 0 | 46.0395 | 0 |  | 0.18242 | 2.1262 | 3.0117 | 2.898 | 133.4228 | 18.9051 |  | 0.8 | 8.4 | 12.2833 | 18.08% | 2.2206 | 10.0628 | 0 | 46.0395 | 0 |  | 0.064444 | 2.854 | 3.1668 | 3.0473 | 140.2972 | 17.9787 | 0.16787 | 1.9317 | 2.7465 | 7.1163 | 0 | 3.0833
| 4 | [10 empty] | 0.8 | 8.4 | 13.6567 | 14.5% | 1.9803 | 11.6763 | 0 | 40.4524 | 0 |  | 0.228 | 2.854 | 4.3521 | 4.1879 | 169.4113 | 11.4946 |  | -0.17135 | 9.5508 | 8.4248 | 23.51% | 1.9803 | 6.4445 | 0 | 40.4524 | 0 |  | 0.18242 | 2.1262 | 3.3248 | 3.1993 | 129.421 | 15.0463 |  | 0.8 | 8.4 | 13.6567 | 14.5% | 1.9803 | 11.6763 | 0 | 40.4524 | 0 |  | 0.064444 | 2.854 | 3.2775 | 3.1538 | 127.5778 | 15.2637 | 0.16787 | 1.9317 | 3.0347 | 7.1163 | 0 | 2.7905
| 5 | [10 empty] | 0.8 | 8.4 | 10.08 | 25.85% | 2.606 | 7.474 | 0 | 55.0033 | 0 |  | 0.228 | 2.854 | 3.3328 | 3.207 | 176.3975 | 20.4095 |  | -0.17135 | 9.5508 | 9.1909 | 28.35% | 2.606 | 6.5849 | 0 | 55.0033 | 0 |  | 0.18242 | 2.1262 | 2.5092 | 2.4146 | 132.8084 | 27.1081 |  | 0.8 | 8.4 | 10.08 | 25.85% | 2.606 | 7.474 | 0 | 55.0033 | 0 |  | 0.064444 | 2.854 | 2.9893 | 2.8765 | 158.2186 | 22.7545 | 0.16787 | 1.9317 | 2.2842 | 7.1163 | 0 | 3.7074
| 6 | [10 empty] | 0.8 | 8.4 | 11.2433 | 21.37% | 2.4025 | 8.8408 | 0 | 50.2705 | 0 |  | 0.228 | 2.854 | 3.6644 | 3.5261 | 177.2576 | 16.9656 |  | -0.17135 | 9.5508 | 8.9417 | 26.87% | 2.4025 | 6.5392 | 0 | 50.2705 | 0 |  | 0.18242 | 2.1262 | 2.7745 | 2.6698 | 134.2128 | 22.4068 |  | 0.8 | 8.4 | 11.2433 | 21.37% | 2.4025 | 8.8408 | 0 | 50.2705 | 0 |  | 0.064444 | 2.854 | 3.083 | 2.9667 | 149.1378 | 20.1644 | 0.16787 | 1.9317 | 2.5283 | 7.1163 | 0 | 3.3494
| 7 | [10 empty] | 0.8 | 8.4 | 11.7367 | 19.73% | 2.3162 | 9.4205 | 0 | 48.2635 | 0 |  | 0.228 | 2.854 | 3.805 | 3.6614 | 176.7104 | 15.6864 |  | -0.17135 | 9.5508 | 8.8361 | 26.21% | 2.3162 | 6.5199 | 0 | 48.2635 | 0 |  | 0.18242 | 2.1262 | 2.887 | 2.7781 | 134.0788 | 20.674 |  | 0.8 | 8.4 | 11.7367 | 19.73% | 2.3162 | 9.4205 | 0 | 48.2635 | 0 |  | 0.064444 | 2.854 | 3.1228 | 3.0049 | 145.0292 | 19.113 | 0.16787 | 1.9317 | 2.6318 | 7.1163 | 0 | 3.2177
| 8 | [10 empty] | 0.8 | 8.4 | 11.42 | 20.77% | 2.3716 | 9.0484 | 0 | 49.5518 | 0 |  | 0.228 | 2.854 | 3.7147 | 3.5745 | 177.124 | 16.4964 |  | -0.17135 | 9.5508 | 8.9039 | 26.64% | 2.3716 | 6.5323 | 0 | 49.5518 | 0 |  | 0.18242 | 2.1262 | 2.8148 | 2.7086 | 134.2147 | 21.7704 |  | 0.8 | 8.4 | 11.42 | 20.77% | 2.3716 | 9.0484 | 0 | 49.5518 | 0 |  | 0.064444 | 2.854 | 3.0973 | 2.9804 | 147.6842 | 19.7848 | 0.16787 | 1.9317 | 2.5654 | 7.1163 | 0 | 3.301
| 9 | [10 empty] | 0.8 | 8.4 | 11.7056 | 19.83% | 2.3216 | 9.384 | 0 | 48.3899 | 0 |  | 0.228 | 2.854 | 3.7961 | 3.6528 | 176.7609 | 15.7641 |  | -0.17135 | 9.5508 | 8.8427 | 26.25% | 2.3216 | 6.5211 | 0 | 48.3899 | 0 |  | 0.18242 | 2.1262 | 2.8799 | 2.7712 | 134.1 | 20.7791 |  | 0.8 | 8.4 | 11.7056 | 19.83% | 2.3216 | 9.384 | 0 | 48.3899 | 0 |  | 0.064444 | 2.854 | 3.1203 | 3.0025 | 145.2925 | 19.1784 | 0.16787 | 1.9317 | 2.6253 | 7.1163 | 0 | 3.2257
| 10 | [10 empty] | 0.8 | 8.4 | 11.0733 | 21.96% | 2.4323 | 8.6411 | 0 | 50.9621 | 0 |  | 0.228 | 2.854 | 3.6159 | 3.4795 | 177.3203 | 17.4295 |  | -0.17135 | 9.5508 | 8.9782 | 27.09% | 2.4323 | 6.5459 | 0 | 50.9621 | 0 |  | 0.18242 | 2.1262 | 2.7357 | 2.6325 | 134.1583 | 23.0369 |  | 0.8 | 8.4 | 11.0733 | 21.96% | 2.4323 | 8.6411 | 0 | 50.9621 | 0 |  | 0.064444 | 2.854 | 3.0694 | 2.9535 | 150.5181 | 20.5331 | 0.16787 | 1.9317 | 2.4926 | 7.1163 | 0 | 3.3974
| 11 | [10 empty] | 0.11111 | 9.7778 | 9.9644 | 26.74% | 2.6649 | 7.2994 | 0 | 56.373 | 0 |  | 0.064444 | 3.1811 | 3.2893 | 3.1652 | 178.4317 | 21.1942 |  | 0.2015 | 8.8051 | 9.1434 | 29.15% | 2.6649 | 6.4785 | 0 | 56.373 | 0 |  | 0.070607 | 2.3498 | 2.4683 | 2.3752 | 133.8972 | 28.2434 |  | 0.11111 | 9.7778 | 9.9644 | 26.74% | 2.6649 | 7.2994 | 0 | 56.373 | 0 |  | 0.064444 | 3.1811 | 3.2893 | 3.1652 | 178.4317 | 21.1942 | 0.060329 | 2.1467 | 2.248 | 7.1163 | 0 | 3.767
| 12 | [10 empty] | 0.8 | 8.4 | 10.28 | 25.01% | 2.571 | 7.709 | 0 | 54.1897 | 0 |  | 0.228 | 2.854 | 3.3898 | 3.2619 | 176.7603 | 19.7695 |  | -0.17135 | 9.5508 | 9.1481 | 28.1% | 2.571 | 6.577 | 0 | 54.1897 | 0 |  | 0.18242 | 2.1262 | 2.5548 | 2.4584 | 133.2218 | 26.2304 |  | 0.8 | 8.4 | 10.28 | 25.01% | 2.571 | 7.709 | 0 | 54.1897 | 0 |  | 0.064444 | 2.854 | 3.0054 | 2.892 | 156.7182 | 22.2977 | 0.16787 | 1.9317 | 2.3262 | 7.1163 | 0 | 3.6405
| 13 | [10 empty] | 0.11111 | 9.7778 | 9.688 | 31.1% | 3.0131 | 6.6749 | 0 | 64.4689 | 0 |  | 0.064444 | 3.1811 | 3.129 | 3.0109 | 194.1121 | 25.4797 |  | 0.2015 | 8.8051 | 8.6422 | 34.86% | 3.0131 | 5.6291 | 0 | 64.4689 | 0 |  | 0.070607 | 2.3498 | 2.2927 | 2.2062 | 142.2309 | 34.7739 |  | 0.11111 | 9.7778 | 9.688 | 31.1% | 3.0131 | 6.6749 | 0 | 64.4689 | 0 |  | 0.064444 | 3.1811 | 3.129 | 3.0109 | 194.1121 | 25.4797 | 0.060329 | 2.1467 | 2.098 | 7.1163 | 0 | 4.0365
| 14 | [10 empty] | 0.11111 | 9.7778 | 9.3111 | 37.46% | 3.4877 | 5.8234 | 0 | 75.5075 | 0 |  | 0.064444 | 3.1811 | 2.9104 | 2.8006 | 211.4676 | 32.0836 |  | 0.2015 | 8.8051 | 7.9588 | 43.82% | 3.4877 | 4.471 | 0 | 75.5075 | 0 |  | 0.070607 | 2.3498 | 2.0532 | 2.0532 | 155.0349 | 43.7621 |  | 0.11111 | 9.7778 | 9.3111 | 37.46% | 3.4877 | 5.8234 | 0 | 75.5075 | 0 |  | 0.064444 | 3.1811 | 2.9104 | 2.8006 | 211.4676 | 32.0836 | 0.060329 | 2.1467 | 1.8934 | 7.1163 | 0 | 4.4727
| 15 | [10 empty] | 0.11111 | 9.7778 | 9.7463 | 30.16% | 2.9396 | 6.8067 | 0 | 62.7602 | 0 |  | 0.064444 | 3.1811 | 3.1629 | 3.0435 | 191.0106 | 24.5391 |  | 0.2015 | 8.8051 | 8.748 | 33.6% | 2.9396 | 5.8084 | 0 | 62.7602 | 0 |  | 0.070607 | 2.3498 | 2.3298 | 2.2419 | 140.6999 | 33.3136 |  | 0.11111 | 9.7778 | 9.7463 | 30.16% | 2.9396 | 6.8067 | 0 | 62.7602 | 0 |  | 0.064444 | 3.1811 | 3.1629 | 3.0435 | 191.0106 | 24.5391 | 0.060329 | 2.1467 | 2.1296 | 7.1163 | 0 | 3.9764
| 16 | [10 empty] | 0.8 | 8.4 | 10.3067 | 24.9% | 2.5664 | 7.7403 | 0 | 54.0812 | 0 |  | 0.228 | 2.854 | 3.3974 | 3.2692 | 176.802 | 19.6858 |  | -0.17135 | 9.5508 | 9.1424 | 28.07% | 2.5664 | 6.576 | 0 | 54.0812 | 0 |  | 0.18242 | 2.1262 | 2.5609 | 2.4643 | 133.2716 | 26.1157 |  | 0.8 | 8.4 | 10.3067 | 24.9% | 2.5664 | 7.7403 | 0 | 54.0812 | 0 |  | 0.064444 | 2.854 | 3.0076 | 2.8941 | 156.5162 | 22.2372 | 0.16787 | 1.9317 | 2.3317 | 7.1163 | 0 | 3.6318
| 17 | [10 empty] | 0.8 | 8.4 | 11.6633 | 19.97% | 2.329 | 9.3343 | 0 | 48.5619 | 0 |  | 0.228 | 2.854 | 3.7841 | 3.6413 | 176.8261 | 15.8705 |  | -0.17135 | 9.5508 | 8.8518 | 26.31% | 2.329 | 6.5228 | 0 | 48.5619 | 0 |  | 0.18242 | 2.1262 | 2.8703 | 2.762 | 134.1262 | 20.923 |  | 0.8 | 8.4 | 11.6633 | 19.97% | 2.329 | 9.3343 | 0 | 48.5619 | 0 |  | 0.064444 | 2.854 | 3.1169 | 2.9993 | 145.6497 | 19.2676 | 0.16787 | 1.9317 | 2.6164 | 7.1163 | 0 | 3.2366
| 18 | [10 empty] | 0.2529 | 12.2297 | 14.3309 | 12.12% | 1.7371 | 12.5937 | 0 | 34.7975 | 0 |  | 0.069617 | 3.9627 | 4.5411 | 4.3697 | 152.0552 | 9.4763 |  | 0.95422 | 1.6717 | 9.5997 | 18.1% | 1.7371 | 7.8626 | 0 | 34.7975 | 0 |  | 0.054446 | 3.022 | 3.4743 | 3.3432 | 116.3356 | 12.386 |  | 0.2529 | 12.2297 | 14.3309 | 12.12% | 1.7371 | 12.5937 | 0 | 34.7975 | 0 |  | 0.064444 | 3.9627 | 4.4981 | 4.3284 | 150.6163 | 9.5669 | 0.050415 | 2.7538 | 3.1727 | 7.1163 | 0 | 2.6691
| 19 | [10 empty] | 0.8 | 8.4 | 13.6467 | 14.52% | 1.9821 | 11.6646 | 0 | 40.4931 | 0 |  | 0.228 | 2.854 | 4.3493 | 4.1852 | 169.4706 | 11.5137 |  | -0.17135 | 9.5508 | 8.427 | 23.52% | 1.9821 | 6.4449 | 0 | 40.4931 | 0 |  | 0.18242 | 2.1262 | 3.3225 | 3.1971 | 129.4623 | 15.0718 |  | 0.8 | 8.4 | 13.6467 | 14.52% | 1.9821 | 11.6646 | 0 | 40.4931 | 0 |  | 0.064444 | 2.854 | 3.2766 | 3.153 | 127.6747 | 15.2828 | 0.16787 | 1.9317 | 3.0326 | 7.1163 | 0 | 2.7925
| 20 | [10 empty] | 0.8 | 8.4 | 11.6167 | 20.12% | 2.3372 | 9.2795 | 0 | 48.7517 | 0 |  | 0.228 | 2.854 | 3.7708 | 3.6285 | 176.8935 | 15.9888 |  | -0.17135 | 9.5508 | 8.8618 | 26.37% | 2.3372 | 6.5246 | 0 | 48.7517 | 0 |  | 0.18242 | 2.1262 | 2.8596 | 2.7517 | 134.1514 | 21.083 |  | 0.8 | 8.4 | 11.6167 | 20.12% | 2.3372 | 9.2795 | 0 | 48.7517 | 0 |  | 0.064444 | 2.854 | 3.1131 | 2.9956 | 146.0428 | 19.3663 | 0.16787 | 1.9317 | 2.6066 | 7.1163 | 0 | 3.2488
| 21 | [10 empty] | 0.8 | 8.4 | 10.2033 | 25.33% | 2.5845 | 7.6189 | 0 | 54.5016 | 0 |  | 0.228 | 2.854 | 3.368 | 3.2409 | 176.6318 | 20.0123 |  | -0.17135 | 9.5508 | 9.1645 | 28.2% | 2.5845 | 6.5801 | 0 | 54.5016 | 0 |  | 0.18242 | 2.1262 | 2.5374 | 2.4416 | 133.0718 | 26.5631 |  | 0.8 | 8.4 | 10.2033 | 25.33% | 2.5845 | 7.6189 | 0 | 54.5016 | 0 |  | 0.064444 | 2.854 | 2.9993 | 2.8861 | 157.2963 | 22.4722 | 0.16787 | 1.9317 | 2.3101 | 7.1163 | 0 | 3.6659
| 22 | [10 empty] | 0.8 | 8.4 | 10.0333 | 26.06% | 2.6142 | 7.4191 | 0 | 55.1932 | 0 |  | 0.228 | 2.854 | 3.3195 | 3.1942 | 176.3 | 20.562 |  | -0.17135 | 9.5508 | 9.2009 | 28.41% | 2.6142 | 6.5867 | 0 | 55.1932 | 0 |  | 0.18242 | 2.1262 | 2.4986 | 2.4043 | 132.7017 | 27.3175 |  | 0.8 | 8.4 | 10.0333 | 26.06% | 2.6142 | 7.4191 | 0 | 55.1932 | 0 |  | 0.064444 | 2.854 | 2.9856 | 2.8729 | 158.5651 | 22.8618 | 0.16787 | 1.9317 | 2.2744 | 7.1163 | 0 | 3.7234
| 23 | [10 empty] | 0.8 | 8.4 | 10.0067 | 26.17% | 2.6189 | 7.3878 | 0 | 55.3017 | 0 |  | 0.228 | 2.854 | 3.3119 | 3.1869 | 176.2421 | 20.6497 |  | -0.17135 | 9.5508 | 9.2066 | 28.45% | 2.6189 | 6.5878 | 0 | 55.3017 | 0 |  | 0.18242 | 2.1262 | 2.4925 | 2.3985 | 132.6389 | 27.438 |  | 0.8 | 8.4 | 10.0067 | 26.17% | 2.6189 | 7.3878 | 0 | 55.3017 | 0 |  | 0.064444 | 2.854 | 2.9834 | 2.8708 | 158.7624 | 22.9232 | 0.16787 | 1.9317 | 2.2688 | 7.1163 | 0 | 3.7325
| 24 | [10 empty] | 0.8 | 8.4 | 13.1167 | 15.82% | 2.0748 | 11.0419 | 0 | 42.6493 | 0 |  | 0.228 | 2.854 | 4.1982 | 4.0398 | 172.2956 | 12.5631 |  | -0.17135 | 9.5508 | 8.5405 | 24.29% | 2.0748 | 6.4657 | 0 | 42.6493 | 0 |  | 0.18242 | 2.1262 | 3.2017 | 3.0809 | 131.3962 | 16.4736 |  | 0.8 | 8.4 | 13.1167 | 15.82% | 2.0748 | 11.0419 | 0 | 42.6493 | 0 |  | 0.064444 | 2.854 | 3.234 | 3.1119 | 132.721 | 16.3091 | 0.16787 | 1.9317 | 2.9214 | 7.1163 | 0 | 2.8988
| 25 | [10 empty] | 0.8 | 8.4 | 13.8933 | 13.96% | 1.9389 | 11.9544 | 0 | 39.4896 | 0 |  | 0.228 | 2.854 | 4.4196 | 4.2528 | 167.9421 | 11.0497 |  | -0.17135 | 9.5508 | 8.3742 | 23.15% | 1.9389 | 6.4352 | 0 | 39.4896 | 0 |  | 0.18242 | 2.1262 | 3.3788 | 3.2513 | 128.3912 | 14.4536 |  | 0.8 | 8.4 | 13.8933 | 13.96% | 1.9389 | 11.9544 | 0 | 39.4896 | 0 |  | 0.064444 | 2.854 | 3.2965 | 3.1721 | 125.2657 | 14.8142 | 0.16787 | 1.9317 | 3.0844 | 7.1163 | 0 | 2.7456
| 26 | [10 empty] | 0.8 | 8.4 | 11.89 | 19.25% | 2.2894 | 9.6006 | 0 | 47.6397 | 0 |  | 0.228 | 2.854 | 3.8487 | 3.7034 | 176.4297 | 15.3078 |  | -0.17135 | 9.5508 | 8.8032 | 26.01% | 2.2894 | 6.5139 | 0 | 47.6397 | 0 |  | 0.18242 | 2.1262 | 2.922 | 2.8117 | 133.9486 | 20.1626 |  | 0.8 | 8.4 | 11.89 | 19.25% | 2.2894 | 9.6006 | 0 | 47.6397 | 0 |  | 0.064444 | 2.854 | 3.1351 | 3.0168 | 143.721 | 18.7917 | 0.16787 | 1.9317 | 2.664 | 7.1163 | 0 | 3.1788
| 27 | [10 empty] | 0.8 | 8.4 | 13.4567 | 14.98% | 2.0153 | 11.4414 | 0 | 41.266 | 0 |  | 0.228 | 2.854 | 4.2951 | 4.1331 | 170.5554 | 11.8814 |  | -0.17135 | 9.5508 | 8.4677 | 23.8% | 2.0153 | 6.4524 | 0 | 41.266 | 0 |  | 0.18242 | 2.1262 | 3.2792 | 3.1555 | 130.2132 | 15.5624 |  | 0.8 | 8.4 | 13.4567 | 14.98% | 2.0153 | 11.4414 | 0 | 41.266 | 0 |  | 0.064444 | 2.854 | 3.2613 | 3.1383 | 129.5041 | 15.6476 | 0.16787 | 1.9317 | 2.9927 | 7.1163 | 0 | 2.8297
| 28 | [10 empty] | 0.11111 | 9.7778 | 9.7995 | 29.31% | 2.8725 | 6.927 | 0 | 61.2007 | 0 |  | 0.064444 | 3.1811 | 3.1937 | 3.0732 | 188.0828 | 23.6979 |  | 0.2015 | 8.8051 | 8.8445 | 32.48% | 2.8725 | 5.972 | 0 | 61.2007 | 0 |  | 0.070607 | 2.3498 | 2.3636 | 2.2744 | 139.1961 | 32.0208 |  | 0.11111 | 9.7778 | 9.7995 | 29.31% | 2.8725 | 6.927 | 0 | 61.2007 | 0 |  | 0.064444 | 3.1811 | 3.1937 | 3.0732 | 188.0828 | 23.6979 | 0.060329 | 2.1467 | 2.1586 | 7.1163 | 0 | 3.9232
| 29 | [10 empty] | 0.11111 | 9.7778 | 9.8167 | 29.04% | 2.8509 | 6.9657 | 0 | 60.6989 | 0 |  | 0.064444 | 3.1811 | 3.2037 | 3.0828 | 187.121 | 23.4308 |  | 0.2015 | 8.8051 | 8.8756 | 32.12% | 2.8509 | 6.0246 | 0 | 60.6989 | 0 |  | 0.070607 | 2.3498 | 2.3745 | 2.2849 | 138.6907 | 31.6127 |  | 0.11111 | 9.7778 | 9.8167 | 29.04% | 2.8509 | 6.9657 | 0 | 60.6989 | 0 |  | 0.064444 | 3.1811 | 3.2037 | 3.0828 | 187.121 | 23.4308 | 0.060329 | 2.1467 | 2.1679 | 7.1163 | 0 | 3.9063
| 30 | [10 empty] | 0.11111 | 9.7778 | 9.8269 | 28.88% | 2.8381 | 6.9887 | 0 | 60.4006 | 0 |  | 0.064444 | 3.1811 | 3.2096 | 3.0885 | 186.5447 | 23.2727 |  | 0.2015 | 8.8051 | 8.8941 | 31.91% | 2.8381 | 6.0559 | 0 | 60.4006 | 0 |  | 0.070607 | 2.3498 | 2.381 | 2.2911 | 138.3852 | 31.3718 |  | 0.11111 | 9.7778 | 9.8269 | 28.88% | 2.8381 | 6.9887 | 0 | 60.4006 | 0 |  | 0.064444 | 3.1811 | 3.2096 | 3.0885 | 186.5447 | 23.2727 | 0.060329 | 2.1467 | 2.1734 | 7.1163 | 0 | 3.8964
| 31 | [10 empty] | 0.11111 | 9.7778 | 9.9042 | 27.67% | 2.7407 | 7.1634 | 0 | 58.1359 | 0 |  | 0.064444 | 3.1811 | 3.2544 | 3.1316 | 182.0589 | 22.0914 |  | 0.2015 | 8.8051 | 9.0343 | 30.34% | 2.7407 | 6.2935 | 0 | 58.1359 | 0 |  | 0.070607 | 2.3498 | 2.4301 | 2.3384 | 135.945 | 29.5851 |  | 0.11111 | 9.7778 | 9.9042 | 27.67% | 2.7407 | 7.1634 | 0 | 58.1359 | 0 |  | 0.064444 | 3.1811 | 3.2544 | 3.1316 | 182.0589 | 22.0914 | 0.060329 | 2.1467 | 2.2154 | 7.1163 | 0 | 3.8226
IV | 1 | [10 empty] | 0.2529 | 12.2297 | 14.4152 | 11.73% | 1.6905 | 12.7247 | 0 | 33.7126 | 0 |  | 0.069617 | 3.9627 | 4.5643 | 4.3921 | 148.0674 | 9.1342 |  | 0.95422 | 1.6717 | 9.9178 | 17.05% | 1.6905 | 8.2273 | 0 | 33.7126 | 0 |  | 0.054446 | 3.022 | 3.4925 | 3.3607 | 113.2973 | 11.9374 |  | 0.2529 | 12.2297 | 14.4152 | 11.73% | 1.6905 | 12.7247 | 0 | 33.7126 | 0 |  | 0.064444 | 3.9627 | 4.5196 | 4.349 | 146.6174 | 9.2246 | 0.050415 | 2.7538 | 3.1895 | 7.1163 | 0 | 2.6551
| 2 | [10 empty] | 0.29517 | 11.807 | 15.274 | 8.223% | 1.2561 | 14.018 | 0 | 23.6097 | 0 |  | 0.065224 | 4.0066 | 4.7727 | 4.5926 | 108.4301 | 6.1175 |  | 0.29517 | 11.807 | 15.274 | 8.223% | 1.2561 | 14.018 | 0 | 23.6097 | 0 |  | 0.065224 | 4.0066 | 4.7727 | 4.5926 | 108.4301 | 6.1175 |  | 0.29517 | 11.807 | 15.274 | 8.223% | 1.2561 | 14.018 | 0 | 23.6097 | 0 |  | 0.064444 | 4.0066 | 4.7636 | 4.5838 | 108.2221 | 6.1293 | 0.045612 | 2.8019 | 3.3376 | 7.1163 | 0 | 2.5373
| 3 | [10 empty] | 0.2529 | 12.2297 | 14.4173 | 11.72% | 1.6893 | 12.728 | 0 | 33.6855 | 0 |  | 0.069617 | 3.9627 | 4.5649 | 4.3926 | 147.967 | 9.1257 |  | 0.95422 | 1.6717 | 9.9258 | 17.02% | 1.6893 | 8.2364 | 0 | 33.6855 | 0 |  | 0.054446 | 3.022 | 3.4929 | 3.3611 | 113.2209 | 11.9263 |  | 0.2529 | 12.2297 | 14.4173 | 11.72% | 1.6893 | 12.728 | 0 | 33.6855 | 0 |  | 0.064444 | 3.9627 | 4.5201 | 4.3496 | 146.5168 | 9.216 | 0.050415 | 2.7538 | 3.1899 | 7.1163 | 0 | 2.6547
| 4 | [10 empty] | 0.29517 | 11.807 | 15.0514 | 9.046% | 1.3616 | 13.6898 | 0 | 26.0642 | 0 |  | 0.065224 | 4.0066 | 4.7235 | 4.5453 | 118.4692 | 6.8239 |  | 0.29517 | 11.807 | 15.0514 | 9.046% | 1.3616 | 13.6898 | 0 | 26.0642 | 0 |  | 0.065224 | 4.0066 | 4.7235 | 4.5453 | 118.4692 | 6.8239 |  | 0.29517 | 11.807 | 15.0514 | 9.046% | 1.3616 | 13.6898 | 0 | 26.0642 | 0 |  | 0.064444 | 4.0066 | 4.715 | 4.537 | 118.2543 | 6.8363 | 0.045612 | 2.8019 | 3.3032 | 7.1163 | 0 | 2.5637
| 5 | [10 empty] | 0.29517 | 11.807 | 15.7771 | 6.45% | 1.0176 | 14.7595 | 0 | 0 | 0 |  | 0.065224 | 4.0066 | 4.8839 | 4.6996 | 0 | 0 |  | 0.29517 | 11.807 | 15.7771 | 6.45% | 1.0176 | 14.7595 | 0 | 0 | 0 |  | 0.065224 | 4.0066 | 4.8839 | 4.6996 | 0 | 0 |  | 0.29517 | 11.807 | 15.7771 | 6.45% | 1.0176 | 14.7595 | 0 | 0 | 0 |  | 0.064444 | 4.0066 | 4.8734 | 4.6895 | 0 | 0 | 0.045612 | 2.8019 | 3.4153 | 7.1163 | 0 | 2.4795
| 6 | [10 empty] | 0.29517 | 11.807 | 15.9173 | 5.975% | 0.95108 | 14.9662 | 0 | 0 | 0 |  | 0.065224 | 4.0066 | 4.9149 | 4.7294 | 0 | 0 |  | 0.29517 | 11.807 | 15.9173 | 5.975% | 0.95108 | 14.9662 | 0 | 0 | 0 |  | 0.065224 | 4.0066 | 4.9149 | 4.7294 | 0 | 0 |  | 0.29517 | 11.807 | 15.9173 | 5.975% | 0.95108 | 14.9662 | 0 | 0 | 0 |  | 0.064444 | 4.0066 | 4.904 | 4.7189 | 0 | 0 | 0.045612 | 2.8019 | 3.437 | 7.1163 | 0 | 2.4639
| 7 | [10 empty] | 0.29517 | 11.807 | 14.942 | 9.46% | 1.4135 | 13.5284 | 0 | 27.2711 | 0 |  | 0.065224 | 4.0066 | 4.6993 | 4.522 | 123.3203 | 7.1766 |  | 0.29517 | 11.807 | 14.942 | 9.46% | 1.4135 | 13.5284 | 0 | 27.2711 | 0 |  | 0.065224 | 4.0066 | 4.6993 | 4.522 | 123.3203 | 7.1766 |  | 0.29517 | 11.807 | 14.942 | 9.46% | 1.4135 | 13.5284 | 0 | 27.2711 | 0 |  | 0.064444 | 4.0066 | 4.6911 | 4.514 | 123.103 | 7.1893 | 0.045612 | 2.8019 | 3.2863 | 7.1163 | 0 | 2.5769
| 8 | [10 empty] | 0.29517 | 11.807 | 14.9469 | 9.441% | 1.4112 | 13.5357 | 0 | 27.2169 | 0 |  | 0.065224 | 4.0066 | 4.7004 | 4.5231 | 123.1035 | 7.1607 |  | 0.29517 | 11.807 | 14.9469 | 9.441% | 1.4112 | 13.5357 | 0 | 27.2169 | 0 |  | 0.065224 | 4.0066 | 4.7004 | 4.5231 | 123.1035 | 7.1607 |  | 0.29517 | 11.807 | 14.9469 | 9.441% | 1.4112 | 13.5357 | 0 | 27.2169 | 0 |  | 0.064444 | 4.0066 | 4.6921 | 4.5151 | 122.8863 | 7.1733 | 0.045612 | 2.8019 | 3.2871 | 7.1163 | 0 | 2.5763
| 9 | [10 empty] | 0.29517 | 11.807 | 15.2187 | 8.426% | 1.2823 | 13.9364 | 0 | 24.2199 | 0 |  | 0.065224 | 4.0066 | 4.7605 | 4.5808 | 110.9477 | 6.2918 |  | 0.29517 | 11.807 | 15.2187 | 8.426% | 1.2823 | 13.9364 | 0 | 24.2199 | 0 |  | 0.065224 | 4.0066 | 4.7605 | 4.5808 | 110.9477 | 6.2918 |  | 0.29517 | 11.807 | 15.2187 | 8.426% | 1.2823 | 13.9364 | 0 | 24.2199 | 0 |  | 0.064444 | 4.0066 | 4.7515 | 4.5722 | 110.7378 | 6.3037 | 0.045612 | 2.8019 | 3.3291 | 7.1163 | 0 | 2.5438
| 10 | [10 empty] | 0.2529 | 12.2297 | 14.4552 | 11.54% | 1.6683 | 12.7869 | 0 | 33.1973 | 0 |  | 0.069617 | 3.9627 | 4.5753 | 4.4027 | 146.1562 | 8.9729 |  | 0.95422 | 1.6717 | 10.0689 | 16.57% | 1.6683 | 8.4006 | 0 | 33.1973 | 0 |  | 0.054446 | 3.022 | 3.5011 | 3.369 | 111.8409 | 11.726 |  | 0.2529 | 12.2297 | 14.4552 | 11.54% | 1.6683 | 12.7869 | 0 | 33.1973 | 0 |  | 0.064444 | 3.9627 | 4.5298 | 4.3589 | 144.7022 | 9.0631 | 0.050415 | 2.7538 | 3.1975 | 7.1163 | 0 | 2.6484
| 11 | [10 empty] | 0.2529 | 12.2297 | 14.0653 | 13.4% | 1.8841 | 12.1812 | 0 | 38.2148 | 0 |  | 0.069617 | 3.9627 | 4.468 | 4.2994 | 164.3001 | 10.5773 |  | 0.95422 | 1.6717 | 8.5978 | 21.91% | 1.8841 | 6.7137 | 0 | 38.2148 | 0 |  | 0.054446 | 3.022 | 3.4172 | 3.2882 | 125.6583 | 13.8299 |  | 0.2529 | 12.2297 | 14.0653 | 13.4% | 1.8841 | 12.1812 | 0 | 38.2148 | 0 |  | 0.064444 | 3.9627 | 4.4304 | 4.2633 | 162.9196 | 10.6669 | 0.050415 | 2.7538 | 3.1198 | 7.1163 | 0 | 2.7144
| 12 | [10 empty] | 0.2529 | 12.2297 | 14.275 | 12.39% | 1.7681 | 12.507 | 0 | 35.5162 | 0 |  | 0.069617 | 3.9627 | 4.5257 | 4.3549 | 154.6704 | 9.7049 |  | 0.95422 | 1.6717 | 9.389 | 18.83% | 1.7681 | 7.621 | 0 | 35.5162 | 0 |  | 0.054446 | 3.022 | 3.4623 | 3.3316 | 118.3275 | 12.6857 |  | 0.2529 | 12.2297 | 14.275 | 12.39% | 1.7681 | 12.507 | 0 | 35.5162 | 0 |  | 0.064444 | 3.9627 | 4.4839 | 4.3147 | 153.2408 | 9.7955 | 0.050415 | 2.7538 | 3.1616 | 7.1163 | 0 | 2.6785
| 13 | [10 empty] | 0.2529 | 12.2297 | 14.2013 | 12.74% | 1.8089 | 12.3924 | 0 | 36.4655 | 0 |  | 0.069617 | 3.9627 | 4.5054 | 4.3354 | 158.0919 | 10.0092 |  | 0.95422 | 1.6717 | 9.1107 | 19.85% | 1.8089 | 7.3018 | 0 | 36.4655 | 0 |  | 0.054446 | 3.022 | 3.4464 | 3.3164 | 120.9329 | 13.0848 |  | 0.2529 | 12.2297 | 14.2013 | 12.74% | 1.8089 | 12.3924 | 0 | 36.4655 | 0 |  | 0.064444 | 3.9627 | 4.4651 | 4.2966 | 156.6771 | 10.0996 | 0.050415 | 2.7538 | 3.1469 | 7.1163 | 0 | 2.6911
| 14 | [10 empty] | 0.2529 | 12.2297 | 14.1928 | 12.78% | 1.8135 | 12.3793 | 0 | 36.574 | 0 |  | 0.069617 | 3.9627 | 4.5031 | 4.3332 | 158.4806 | 10.0442 |  | 0.95422 | 1.6717 | 9.0789 | 19.98% | 1.8135 | 7.2654 | 0 | 36.574 | 0 |  | 0.054446 | 3.022 | 3.4446 | 3.3146 | 121.2288 | 13.1306 |  | 0.2529 | 12.2297 | 14.1928 | 12.78% | 1.8135 | 12.3793 | 0 | 36.574 | 0 |  | 0.064444 | 3.9627 | 4.4629 | 4.2945 | 157.0676 | 10.1345 | 0.050415 | 2.7538 | 3.1452 | 7.1163 | 0 | 2.6925
| 15 | [10 empty] | 0.8 | 8.4 | 13.5267 | 14.81% | 2.0031 | 11.5236 | 0 | 40.9813 | 0 |  | 0.228 | 2.854 | 4.3151 | 4.1523 | 170.1651 | 11.7448 |  | -0.17135 | 9.5508 | 8.4527 | 23.7% | 2.0031 | 6.4496 | 0 | 40.9813 | 0 |  | 0.18242 | 2.1262 | 3.2952 | 3.1708 | 129.9441 | 15.3802 |  | 0.8 | 8.4 | 13.5267 | 14.81% | 2.0031 | 11.5236 | 0 | 40.9813 | 0 |  | 0.064444 | 2.854 | 3.267 | 3.1437 | 128.8328 | 15.5128 | 0.16787 | 1.9317 | 3.0074 | 7.1163 | 0 | 2.8158
| 16 | [10 empty] | 0.8 | 8.4 | 13.07 | 15.94% | 2.083 | 10.987 | 0 | 42.8391 | 0 |  | 0.228 | 2.854 | 4.185 | 4.027 | 172.5143 | 12.6591 |  | -0.17135 | 9.5508 | 8.5505 | 24.36% | 2.083 | 6.4675 | 0 | 42.8391 | 0 |  | 0.18242 | 2.1262 | 3.191 | 3.0706 | 131.5425 | 16.6021 |  | 0.8 | 8.4 | 13.07 | 15.94% | 2.083 | 10.987 | 0 | 42.8391 | 0 |  | 0.064444 | 2.854 | 3.2302 | 3.1083 | 133.1569 | 16.4008 | 0.16787 | 1.9317 | 2.9116 | 7.1163 | 0 | 2.9085
| 17 | [24 empty] | 0 | 0 | [15 empty] | 0 | 0 | [15 empty] | 0 | 0 | 0.16787 | 1.9317 | 3.0515 | 7.1163 | 0 | 2.7752
| 18 | [24 empty] | 0 | 0 | [15 empty] | 0 | 0 | [15 empty] | 0 | 0 | 0.16787 | 1.9317 | 3.0858 | 7.1163 | 0 | 2.7443
| 19 | [24 empty] | 0 | 0 | [15 empty] | 0 | 0 | [15 empty] | 0 | 0 | 0.050415 | 2.7538 | 3.1217 | 7.1163 | 0 | 2.7128
| 20 | [24 empty] | 0 | 0 | [15 empty] | 0 | 0 | [15 empty] | 0 | 0 | 0.045612 | 2.8019 | 3.2684 | 7.1163 | 0 | 2.591
| 21 | [24 empty] | 0 | 0 | [15 empty] | 0 | 0 | [15 empty] | 0 | 0 | 0.045612 | 2.8019 | 3.3815 | 7.1163 | 0 | 2.5043
| 22 | [24 empty] | 0 | 0 | [15 empty] | 0 | 0 | [15 empty] | 0 | 0 | 0.045612 | 2.8019 | 3.4201 | 7.1163 | 0 | 2.4761
| 23 | [24 empty] | 0 | 0 | [15 empty] | 0 | 0 | [15 empty] | 0 | 0 | 0.045612 | 2.8019 | 3.415 | 7.1163 | 0 | 2.4798
| 24 | [24 empty] | 0 | 0 | [15 empty] | 0 | 0 | [15 empty] | 0 | 0 | 0.16787 | 1.9317 | 2.5262 | 7.1163 | 0 | 3.3522
| 25 | [24 empty] | 0 | 0 | [15 empty] | 0 | 0 | [15 empty] | 0 | 0 | 0.16787 | 1.9317 | 2.564 | 7.1163 | 0 | 3.3028
| 26 | [24 empty] | 0 | 0 | [15 empty] | 0 | 0 | [15 empty] | 0 | 0 | 0.16787 | 1.9317 | 2.2709 | 7.1163 | 0 | 3.7291
| 27 | [24 empty] | 0 | 0 | [15 empty] | 0 | 0 | [15 empty] | 0 | 0 | 0.16787 | 1.9317 | 2.7088 | 7.1163 | 0 | 3.1263
| 28 | [24 empty] | 0 | 0 | [15 empty] | 0 | 0 | [15 empty] | 0 | 0 | 0.16787 | 1.9317 | 2.7913 | 7.1163 | 0 | 3.0339
| 29 | [24 empty] | 0 | 0 | [15 empty] | 0 | 0 | [15 empty] | 0 | 0 | 0.045612 | 2.8019 | 3.3171 | 7.1163 | 0 | 2.5529
| 30 | [24 empty] | 0 | 0 | [15 empty] | 0 | 0 | [15 empty] | 0 | 0 | 0.16787 | 1.9317 | 2.3122 | 7.1163 | 0 | 3.6625
V | 1 | [24 empty] | 0 | 0 | [15 empty] | 0 | 0 | [15 empty] | 0 | 0 | 0.050415 | 2.7538 | 3.1116 | 7.1163 | 0 | 2.7216
| 2 | [24 empty] | 0 | 0 | [15 empty] | 0 | 0 | [15 empty] | 0 | 0 | 0.050415 | 2.7538 | 3.1336 | 7.1163 | 0 | 2.7024
| 3 | [24 empty] | 0 | 0 | [15 empty] | 0 | 0 | [15 empty] | 0 | 0 | 0.045612 | 2.8019 | 3.3435 | 7.1163 | 0 | 2.5328
| 4 | [24 empty] | 0 | 0 | [15 empty] | 0 | 0 | [15 empty] | 0 | 0 | 0.045612 | 2.8019 | 3.3429 | 7.1163 | 0 | 2.5332
| 5 | [24 empty] | 0 | 0 | [15 empty] | 0 | 0 | [15 empty] | 0 | 0 | 0.045612 | 2.8019 | 3.421 | 7.1163 | 0 | 2.4754
| 6 | [24 empty] | 0 | 0 | [15 empty] | 0 | 0 | [15 empty] | 0 | 0 | 0.050415 | 2.7538 | 3.1565 | 7.1163 | 0 | 2.6828
| 7 | [24 empty] | 0 | 0 | [15 empty] | 0 | 0 | [15 empty] | 0 | 0 | 0.050415 | 2.7538 | 3.1361 | 7.1163 | 0 | 2.7002
| 8 | [24 empty] | 0 | 0 | [15 empty] | 0 | 0 | [15 empty] | 0 | 0 | 0.045612 | 2.8019 | 3.2667 | 7.1163 | 0 | 2.5923
| 9 | [24 empty] | 0 | 0 | [15 empty] | 0 | 0 | [15 empty] | 0 | 0 | 0.045612 | 2.8019 | 3.2933 | 7.1163 | 0 | 2.5714
| 10 | [24 empty] | 0 | 0 | [15 empty] | 0 | 0 | [15 empty] | 0 | 0 | 0.045612 | 2.8019 | 3.4959 | 7.1163 | 0 | 2.4224
| 11 | [24 empty] | 0 | 0 | [15 empty] | 0 | 0 | [15 empty] | 0 | 0 | 0.045612 | 2.8019 | 3.484 | 7.1163 | 0 | 2.4307
| 12 | [24 empty] | 0 | 0 | [15 empty] | 0 | 0 | [15 empty] | 0 | 0 | 0.045612 | 2.8019 | 3.4984 | 7.1163 | 0 | 2.4206
| 13 | [24 empty] | 0 | 0 | [15 empty] | 0 | 0 | [15 empty] | 0 | 0 | 0.045612 | 2.8019 | 3.4756 | 7.1163 | 0 | 2.4365
| 14 | [24 empty] | 0 | 0 | [15 empty] | 0 | 0 | [15 empty] | 0 | 0 | 0.045612 | 2.8019 | 3.4484 | 7.1163 | 0 | 2.4557
| 15 | [24 empty] | 0 | 0 | [15 empty] | 0 | 0 | [15 empty] | 0 | 0 | 0.045612 | 2.8019 | 3.4273 | 7.1163 | 0 | 2.4708
| 16 | [24 empty] | 0 | 0 | [15 empty] | 0 | 0 | [15 empty] | 0 | 0 | 0.045612 | 2.8019 | 3.4229 | 7.1163 | 0 | 2.474
| 17 | [24 empty] | 0 | 0 | [15 empty] | 0 | 0 | [15 empty] | 0 | 0 | 0.045612 | 2.8019 | 3.4908 | 7.1163 | 0 | 2.4259
| 18 | [24 empty] | 0 | 0 | [15 empty] | 0 | 0 | [15 empty] | 0 | 0 | 0.045612 | 2.8019 | 3.5491 | 7.1163 | 0 | 2.386
| 19 | [24 empty] | 0 | 0 | [15 empty] | 0 | 0 | [15 empty] | 0 | 0 | 0.045612 | 2.8019 | 3.5552 | 7.1163 | 0 | 2.382
| 20 | [24 empty] | 0 | 0 | [15 empty] | 0 | 0 | [15 empty] | 0 | 0 | 0.045612 | 2.8019 | 3.5218 | 7.1163 | 0 | 2.4046
| 21 | [24 empty] | 0 | 0 | [15 empty] | 0 | 0 | [15 empty] | 0 | 0 | 0.045612 | 2.8019 | 3.5438 | 7.1163 | 0 | 2.3896
| 22 | [24 empty] | 0 | 0 | [15 empty] | 0 | 0 | [15 empty] | 0 | 0 | 0.045612 | 2.8019 | 3.3692 | 7.1163 | 0 | 2.5135
| 23 | [24 empty] | 0 | 0 | [15 empty] | 0 | 0 | [15 empty] | 0 | 0 | 0.045612 | 2.8019 | 3.3448 | 7.1163 | 0 | 2.5318
| 24 | [24 empty] | 0 | 0 | [15 empty] | 0 | 0 | [15 empty] | 0 | 0 | 0.045612 | 2.8019 | 3.4049 | 7.1163 | 0 | 2.4871
| 25 | [24 empty] | 0 | 0 | [15 empty] | 0 | 0 | [15 empty] | 0 | 0 | 0.045612 | 2.8019 | 3.503 | 7.1163 | 0 | 2.4175
| 26 | [24 empty] | 0 | 0 | [15 empty] | 0 | 0 | [15 empty] | 0 | 0 | 0.045612 | 2.8019 | 3.5573 | 7.1163 | 0 | 2.3806
| 27 | [24 empty] | 0 | 0 | [15 empty] | 0 | 0 | [15 empty] | 0 | 0 | 0.045612 | 2.8019 | 3.5735 | 7.1163 | 0 | 2.3698
| 28 | [24 empty] | 0 | 0 | [15 empty] | 0 | 0 | [15 empty] | 0 | 0 | 0.045612 | 2.8019 | 3.5505 | 7.1163 | 0 | 2.3851
| 29 | [24 empty] | 0 | 0 | [15 empty] | 0 | 0 | [15 empty] | 0 | 0 | 0.045612 | 2.8019 | 3.4636 | 7.1163 | 0 | 2.445
| 30 | [24 empty] | 0 | 0 | [15 empty] | 0 | 0 | [15 empty] | 0 | 0 | 0.045612 | 2.8019 | 3.5094 | 7.1163 | 0 | 2.413
| 31 | [24 empty] | 0 | 0 | [15 empty] | 0 | 0 | [15 empty] | 0 | 0 | 0.045612 | 2.8019 | 3.4153 | 7.1163 | 0 | 2.4795
VI | 1 | [24 empty] | 0 | 0 | [15 empty] | 0 | 0 | [15 empty] | 0 | 0 | 0.045612 | 2.8019 | 3.5643 | 7.1163 | 0 | 2.3759
| 2 | [24 empty] | 0 | 0 | [15 empty] | 0 | 0 | [15 empty] | 0 | 0 | 0.045612 | 2.8019 | 3.5621 | 7.1163 | 0 | 2.3774
| 3 | [24 empty] | 0 | 0 | [15 empty] | 0 | 0 | [15 empty] | 0 | 0 | 0.06314 | 2.4513 | 3.7157 | 7.1163 | 0 | 2.2791
| 4 | [24 empty] | 0 | 0 | [15 empty] | 0 | 0 | [15 empty] | 0 | 0 | 0.045612 | 2.8019 | 3.6229 | 7.1163 | 0 | 2.3375
| 5 | [24 empty] | 0 | 0 | [15 empty] | 0 | 0 | [15 empty] | 0 | 0 | 0.06314 | 2.4513 | 3.7378 | 7.1163 | 0 | 2.2656
| 6 | [24 empty] | 0 | 0 | [15 empty] | 0 | 0 | [15 empty] | 0 | 0 | 0.06314 | 2.4513 | 3.8943 | 7.1163 | 0 | 2.1745
| 7 | [24 empty] | 0 | 0 | [15 empty] | 0 | 0 | [15 empty] | 0 | 0 | 0.06314 | 2.4513 | 4.0772 | 7.1163 | 0 | 2.077
| 8 | [24 empty] | 0 | 0 | [15 empty] | 0 | 0 | [15 empty] | 0 | 0 | 0.06314 | 2.4513 | 3.8377 | 7.1163 | 0 | 2.2066
| 9 | [24 empty] | 0 | 0 | [15 empty] | 0 | 0 | [15 empty] | 0 | 0 | 0.045612 | 2.8019 | 3.6941 | 7.1163 | 0 | 2.2924
| 10 | [24 empty] | 0 | 0 | [15 empty] | 0 | 0 | [15 empty] | 0 | 0 | 0.06314 | 2.4513 | 3.8296 | 7.1163 | 0 | 2.2113
| 11 | [24 empty] | 0 | 0 | [15 empty] | 0 | 0 | [15 empty] | 0 | 0 | 0.06314 | 2.4513 | 3.7833 | 7.1163 | 0 | 2.2384
| 12 | [24 empty] | 0 | 0 | [15 empty] | 0 | 0 | [15 empty] | 0 | 0 | 0.045612 | 2.8019 | 3.6326 | 7.1163 | 0 | 2.3312
| 13 | [24 empty] | 0 | 0 | [15 empty] | 0 | 0 | [15 empty] | 0 | 0 | 0.045612 | 2.8019 | 3.4729 | 7.1163 | 0 | 2.4384
| 14 | [24 empty] | 0 | 0 | [15 empty] | 0 | 0 | [15 empty] | 0 | 0 | 0.045612 | 2.8019 | 3.3895 | 7.1163 | 0 | 2.4984
| 15 | [24 empty] | 0 | 0 | [15 empty] | 0 | 0 | [15 empty] | 0 | 0 | 0.045612 | 2.8019 | 3.4815 | 7.1163 | 0 | 2.4324
| 16 | [24 empty] | 0 | 0 | [15 empty] | 0 | 0 | [15 empty] | 0 | 0 | 0.045612 | 2.8019 | 3.4993 | 7.1163 | 0 | 2.42
| 17 | [24 empty] | 0 | 0 | [15 empty] | 0 | 0 | [15 empty] | 0 | 0 | 0.045612 | 2.8019 | 3.5334 | 7.1163 | 0 | 2.3967
| 18 | [24 empty] | 0 | 0 | [15 empty] | 0 | 0 | [15 empty] | 0 | 0 | 0.045612 | 2.8019 | 3.4876 | 7.1163 | 0 | 2.4282
| 19 | [24 empty] | 0 | 0 | [15 empty] | 0 | 0 | [15 empty] | 0 | 0 | 0.045612 | 2.8019 | 3.4442 | 7.1163 | 0 | 2.4587
| 20 | [24 empty] | 0 | 0 | [15 empty] | 0 | 0 | [15 empty] | 0 | 0 | 0.045612 | 2.8019 | 3.541 | 7.1163 | 0 | 2.3915
| 21 | [24 empty] | 0 | 0 | [15 empty] | 0 | 0 | [15 empty] | 0 | 0 | 0.045612 | 2.8019 | 3.6358 | 7.1163 | 0 | 2.3292
| 22 | [24 empty] | 0 | 0 | [15 empty] | 0 | 0 | [15 empty] | 0 | 0 | 0.045612 | 2.8019 | 3.6924 | 7.1163 | 0 | 2.2934
| 23 | [24 empty] | 0 | 0 | [15 empty] | 0 | 0 | [15 empty] | 0 | 0 | 0.045612 | 2.8019 | 3.5609 | 7.1163 | 0 | 2.3781
| 24 | [24 empty] | 0 | 0 | [15 empty] | 0 | 0 | [15 empty] | 0 | 0 | 0.045612 | 2.8019 | 3.4684 | 7.1163 | 0 | 2.4416
| 25 | [24 empty] | 0 | 0 | [15 empty] | 0 | 0 | [15 empty] | 0 | 0 | 0.045612 | 2.8019 | 3.5408 | 7.1163 | 0 | 2.3917
| 26 | [24 empty] | 0 | 0 | [15 empty] | 0 | 0 | [15 empty] | 0 | 0 | 0.045612 | 2.8019 | 3.6892 | 7.1163 | 0 | 2.2954
| 27 | [24 empty] | 0 | 0 | [15 empty] | 0 | 0 | [15 empty] | 0 | 0 | 0.045612 | 2.8019 | 3.697 | 7.1163 | 0 | 2.2906
| 28 | [24 empty] | 0 | 0 | [15 empty] | 0 | 0 | [15 empty] | 0 | 0 | 0.045612 | 2.8019 | 3.7092 | 7.1163 | 0 | 2.2831
| 29 | [24 empty] | 0 | 0 | [15 empty] | 0 | 0 | [15 empty] | 0 | 0 | 0.045612 | 2.8019 | 3.7 | 7.1163 | 0 | 2.2887
| 30 | [24 empty] | 0 | 0 | [15 empty] | 0 | 0 | [15 empty] | 0 | 0 | 0.045612 | 2.8019 | 3.6979 | 7.1163 | 0 | 2.29
VII | 1 | [24 empty] | 0 | 0 | [15 empty] | 0 | 0 | [15 empty] | 0 | 0 | 0.045612 | 2.8019 | 3.5041 | 7.1163 | 0 | 2.4167
| 2 | [24 empty] | 0 | 0 | [15 empty] | 0 | 0 | [15 empty] | 0 | 0 | 0.045612 | 2.8019 | 3.6445 | 7.1163 | 0 | 2.3236
| 3 | [24 empty] | 0 | 0 | [15 empty] | 0 | 0 | [15 empty] | 0 | 0 | 0.06314 | 2.4513 | 3.7273 | 7.1163 | 0 | 2.272
| 4 | [24 empty] | 0 | 0 | [15 empty] | 0 | 0 | [15 empty] | 0 | 0 | 0.045612 | 2.8019 | 3.537 | 7.1163 | 0 | 2.3942
| 5 | [24 empty] | 0 | 0 | [15 empty] | 0 | 0 | [15 empty] | 0 | 0 | 0.045612 | 2.8019 | 3.5075 | 7.1163 | 0 | 2.4144
| 6 | [24 empty] | 0 | 0 | [15 empty] | 0 | 0 | [15 empty] | 0 | 0 | 0.045612 | 2.8019 | 3.5518 | 7.1163 | 0 | 2.3842
| 7 | [24 empty] | 0 | 0 | [15 empty] | 0 | 0 | [15 empty] | 0 | 0 | 0.045612 | 2.8019 | 3.5955 | 7.1163 | 0 | 2.3553
| 8 | [24 empty] | 0 | 0 | [15 empty] | 0 | 0 | [15 empty] | 0 | 0 | 0.045612 | 2.8019 | 3.6512 | 7.1163 | 0 | 2.3193
| 9 | [24 empty] | 0 | 0 | [15 empty] | 0 | 0 | [15 empty] | 0 | 0 | 0.045612 | 2.8019 | 3.6767 | 7.1163 | 0 | 2.3033
| 10 | [24 empty] | 0 | 0 | [15 empty] | 0 | 0 | [15 empty] | 0 | 0 | 0.06314 | 2.4513 | 3.7659 | 7.1163 | 0 | 2.2487
| 11 | [24 empty] | 0 | 0 | [15 empty] | 0 | 0 | [15 empty] | 0 | 0 | 0.06314 | 2.4513 | 3.7341 | 7.1163 | 0 | 2.2679
| 12 | [24 empty] | 0 | 0 | [15 empty] | 0 | 0 | [15 empty] | 0 | 0 | 0.06314 | 2.4513 | 3.8172 | 7.1163 | 0 | 2.2185
| 13 | [24 empty] | 0 | 0 | [15 empty] | 0 | 0 | [15 empty] | 0 | 0 | 0.06314 | 2.4513 | 3.743 | 7.1163 | 0 | 2.2624
| 14 | [24 empty] | 0 | 0 | [15 empty] | 0 | 0 | [15 empty] | 0 | 0 | 0.045612 | 2.8019 | 3.6596 | 7.1163 | 0 | 2.314
| 15 | [24 empty] | 0 | 0 | [15 empty] | 0 | 0 | [15 empty] | 0 | 0 | 0.045612 | 2.8019 | 3.59 | 7.1163 | 0 | 2.3589
| 16 | [24 empty] | 0 | 0 | [15 empty] | 0 | 0 | [15 empty] | 0 | 0 | 0.045612 | 2.8019 | 3.5423 | 7.1163 | 0 | 2.3906
| 17 | [24 empty] | 0 | 0 | [15 empty] | 0 | 0 | [15 empty] | 0 | 0 | 0.045612 | 2.8019 | 3.6208 | 7.1163 | 0 | 2.3388
| 18 | [24 empty] | 0 | 0 | [15 empty] | 0 | 0 | [15 empty] | 0 | 0 | 0.06314 | 2.4513 | 3.8451 | 7.1163 | 0 | 2.2024
| 19 | [24 empty] | 0 | 0 | [15 empty] | 0 | 0 | [15 empty] | 0 | 0 | 0.045612 | 2.8019 | 3.6352 | 7.1163 | 0 | 2.3295
| 20 | [24 empty] | 0 | 0 | [15 empty] | 0 | 0 | [15 empty] | 0 | 0 | 0.045612 | 2.8019 | 3.4638 | 7.1163 | 0 | 2.4448
| 21 | [24 empty] | 0 | 0 | [15 empty] | 0 | 0 | [15 empty] | 0 | 0 | 0.045612 | 2.8019 | 3.4068 | 7.1163 | 0 | 2.4857
| 22 | [24 empty] | 0 | 0 | [15 empty] | 0 | 0 | [15 empty] | 0 | 0 | 0.045612 | 2.8019 | 3.5195 | 7.1163 | 0 | 2.4061
| 23 | [24 empty] | 0 | 0 | [15 empty] | 0 | 0 | [15 empty] | 0 | 0 | 0.06314 | 2.4513 | 3.7391 | 7.1163 | 0 | 2.2648
| 24 | [24 empty] | 0 | 0 | [15 empty] | 0 | 0 | [15 empty] | 0 | 0 | 0.06314 | 2.4513 | 3.8249 | 7.1163 | 0 | 2.214
| 25 | [24 empty] | 0 | 0 | [15 empty] | 0 | 0 | [15 empty] | 0 | 0 | 0.045612 | 2.8019 | 3.5083 | 7.1163 | 0 | 2.4138
| 26 | [24 empty] | 0 | 0 | [15 empty] | 0 | 0 | [15 empty] | 0 | 0 | 0.045612 | 2.8019 | 3.4849 | 7.1163 | 0 | 2.43
| 27 | [24 empty] | 0 | 0 | [15 empty] | 0 | 0 | [15 empty] | 0 | 0 | 0.045612 | 2.8019 | 3.4813 | 7.1163 | 0 | 2.4325
| 28 | [24 empty] | 0 | 0 | [15 empty] | 0 | 0 | [15 empty] | 0 | 0 | 0.045612 | 2.8019 | 3.495 | 7.1163 | 0 | 2.423
| 29 | [24 empty] | 0 | 0 | [15 empty] | 0 | 0 | [15 empty] | 0 | 0 | 0.045612 | 2.8019 | 3.4655 | 7.1163 | 0 | 2.4436
| 30 | [24 empty] | 0 | 0 | [15 empty] | 0 | 0 | [15 empty] | 0 | 0 | 0.045612 | 2.8019 | 3.56 | 7.1163 | 0 | 2.3788
| 31 | [24 empty] | 0 | 0 | [15 empty] | 0 | 0 | [15 empty] | 0 | 0 | 0.045612 | 2.8019 | 3.5041 | 7.1163 | 0 | 2.4167
VIII | 1 | [24 empty] | 0 | 0 | [15 empty] | 0 | 0 | [15 empty] | 0 | 0 | 0.045612 | 2.8019 | 3.4383 | 7.1163 | 0 | 2.4629
| 2 | [24 empty] | 0 | 0 | [15 empty] | 0 | 0 | [15 empty] | 0 | 0 | 0.045612 | 2.8019 | 3.3897 | 7.1163 | 0 | 2.4983
| 3 | [24 empty] | 0 | 0 | [15 empty] | 0 | 0 | [15 empty] | 0 | 0 | 0.045612 | 2.8019 | 3.3427 | 7.1163 | 0 | 2.5334
| 4 | [24 empty] | 0 | 0 | [15 empty] | 0 | 0 | [15 empty] | 0 | 0 | 0.045612 | 2.8019 | 3.4017 | 7.1163 | 0 | 2.4895
| 5 | [24 empty] | 0 | 0 | [15 empty] | 0 | 0 | [15 empty] | 0 | 0 | 0.045612 | 2.8019 | 3.5016 | 7.1163 | 0 | 2.4184
| 6 | [24 empty] | 0 | 0 | [15 empty] | 0 | 0 | [15 empty] | 0 | 0 | 0.045612 | 2.8019 | 3.5847 | 7.1163 | 0 | 2.3624
| 7 | [24 empty] | 0 | 0 | [15 empty] | 0 | 0 | [15 empty] | 0 | 0 | 0.045612 | 2.8019 | 3.6409 | 7.1163 | 0 | 2.3259
| 8 | [24 empty] | 0 | 0 | [15 empty] | 0 | 0 | [15 empty] | 0 | 0 | 0.045612 | 2.8019 | 3.6706 | 7.1163 | 0 | 2.3071
| 9 | [24 empty] | 0 | 0 | [15 empty] | 0 | 0 | [15 empty] | 0 | 0 | 0.045612 | 2.8019 | 3.6054 | 7.1163 | 0 | 2.3488
| 10 | [24 empty] | 0 | 0 | [15 empty] | 0 | 0 | [15 empty] | 0 | 0 | 0.045612 | 2.8019 | 3.6138 | 7.1163 | 0 | 2.3434
| 11 | [24 empty] | 0 | 0 | [15 empty] | 0 | 0 | [15 empty] | 0 | 0 | 0.045612 | 2.8019 | 3.6516 | 7.1163 | 0 | 2.3191
| 12 | [24 empty] | 0 | 0 | [15 empty] | 0 | 0 | [15 empty] | 0 | 0 | 0.06314 | 2.4513 | 3.7301 | 7.1163 | 0 | 2.2703
| 13 | [24 empty] | 0 | 0 | [15 empty] | 0 | 0 | [15 empty] | 0 | 0 | 0.045612 | 2.8019 | 3.6778 | 7.1163 | 0 | 2.3026
| 14 | [24 empty] | 0 | 0 | [15 empty] | 0 | 0 | [15 empty] | 0 | 0 | 0.06314 | 2.4513 | 3.7202 | 7.1163 | 0 | 2.2764
| 15 | [24 empty] | 0 | 0 | [15 empty] | 0 | 0 | [15 empty] | 0 | 0 | 0.06314 | 2.4513 | 3.8875 | 7.1163 | 0 | 2.1784
| 16 | [24 empty] | 0 | 0 | [15 empty] | 0 | 0 | [15 empty] | 0 | 0 | 0.06314 | 2.4513 | 3.9948 | 7.1163 | 0 | 2.1198
| 17 | [24 empty] | 0 | 0 | [15 empty] | 0 | 0 | [15 empty] | 0 | 0 | 0.06314 | 2.4513 | 4.0114 | 7.1163 | 0 | 2.1111
| 18 | [24 empty] | 0 | 0 | [15 empty] | 0 | 0 | [15 empty] | 0 | 0 | 0.045612 | 2.8019 | 3.7006 | 7.1163 | 0 | 2.2884
| 19 | [24 empty] | 0 | 0 | [15 empty] | 0 | 0 | [15 empty] | 0 | 0 | 0.045612 | 2.8019 | 3.6757 | 7.1163 | 0 | 2.3039
| 20 | [24 empty] | 0 | 0 | [15 empty] | 0 | 0 | [15 empty] | 0 | 0 | 0.06314 | 2.4513 | 3.7757 | 7.1163 | 0 | 2.2429
| 21 | [24 empty] | 0 | 0 | [15 empty] | 0 | 0 | [15 empty] | 0 | 0 | 0.06314 | 2.4513 | 3.8851 | 7.1163 | 0 | 2.1797
| 22 | [24 empty] | 0 | 0 | [15 empty] | 0 | 0 | [15 empty] | 0 | 0 | 0.06314 | 2.4513 | 3.9048 | 7.1163 | 0 | 2.1687
| 23 | [24 empty] | 0 | 0 | [15 empty] | 0 | 0 | [15 empty] | 0 | 0 | 0.06314 | 2.4513 | 3.7288 | 7.1163 | 0 | 2.2711
| 24 | [24 empty] | 0 | 0 | [15 empty] | 0 | 0 | [15 empty] | 0 | 0 | 0.045612 | 2.8019 | 3.6107 | 7.1163 | 0 | 2.3453
| 25 | [24 empty] | 0 | 0 | [15 empty] | 0 | 0 | [15 empty] | 0 | 0 | 0.045612 | 2.8019 | 3.5915 | 7.1163 | 0 | 2.3579
| 26 | [24 empty] | 0 | 0 | [15 empty] | 0 | 0 | [15 empty] | 0 | 0 | 0.045612 | 2.8019 | 3.4374 | 7.1163 | 0 | 2.4636
| 27 | [24 empty] | 0 | 0 | [15 empty] | 0 | 0 | [15 empty] | 0 | 0 | 0.045612 | 2.8019 | 3.4547 | 7.1163 | 0 | 2.4513
| 28 | [24 empty] | 0 | 0 | [15 empty] | 0 | 0 | [15 empty] | 0 | 0 | 0.045612 | 2.8019 | 3.3952 | 7.1163 | 0 | 2.4942
| 29 | [24 empty] | 0 | 0 | [15 empty] | 0 | 0 | [15 empty] | 0 | 0 | 0.045612 | 2.8019 | 3.3414 | 7.1163 | 0 | 2.5344
| 30 | [24 empty] | 0 | 0 | [15 empty] | 0 | 0 | [15 empty] | 0 | 0 | 0.045612 | 2.8019 | 3.3654 | 7.1163 | 0 | 2.5163
IX | 1 | [10 empty] | 0.29517 | 11.807 | 14.8596 | 9.775% | 1.4526 | 13.407 | 0 | 28.1797 | 0 |  | 0.065224 | 4.0066 | 4.6811 | 4.5045 | 126.9352 | 7.4445 |  | 0.29517 | 11.807 | 14.8596 | 9.775% | 1.4526 | 13.407 | 0 | 28.1797 | 0 |  | 0.065224 | 4.0066 | 4.6811 | 4.5045 | 126.9352 | 7.4445 |  | 0.29517 | 11.807 | 14.8596 | 9.775% | 1.4526 | 13.407 | 0 | 28.1797 | 0 |  | 0.064444 | 4.0066 | 4.6731 | 4.4967 | 126.7166 | 7.4574 | 0.045612 | 2.8019 | 3.2736 | 7.1163 | 0 | 2.5869
| 2 | [10 empty] | 0.29517 | 11.807 | 15.354 | 7.934% | 1.2182 | 14.1358 | 0 | 0 | 0 |  | 0.065224 | 4.0066 | 4.7904 | 4.6096 | 0 | 0 |  | 0.29517 | 11.807 | 15.354 | 7.934% | 1.2182 | 14.1358 | 0 | 0 | 0 |  | 0.065224 | 4.0066 | 4.7904 | 4.6096 | 0 | 0 |  | 0.29517 | 11.807 | 15.354 | 7.934% | 1.2182 | 14.1358 | 0 | 0 | 0 |  | 0.064444 | 4.0066 | 4.781 | 4.6006 | 0 | 0 | 0.045612 | 2.8019 | 3.35 | 7.1163 | 0 | 2.5279
| 3 | [10 empty] | 0.29517 | 11.807 | 15.6614 | 6.847% | 1.0724 | 14.5891 | 0 | 0 | 0 |  | 0.065224 | 4.0066 | 4.8583 | 4.675 | 0 | 0 |  | 0.29517 | 11.807 | 15.6614 | 6.847% | 1.0724 | 14.5891 | 0 | 0 | 0 |  | 0.065224 | 4.0066 | 4.8583 | 4.675 | 0 | 0 |  | 0.29517 | 11.807 | 15.6614 | 6.847% | 1.0724 | 14.5891 | 0 | 0 | 0 |  | 0.064444 | 4.0066 | 4.8481 | 4.6652 | 0 | 0 | 0.045612 | 2.8019 | 3.3975 | 7.1163 | 0 | 2.4925
| 4 | [10 empty] | 0 | 0 | 0 | 0% | 0 | 0 | 0 | 0 | 0 |  | 0 | 0 | 0 | 0 | 0 | 0 |  | 0 | 0 | 0 | 0% | 0 | 0 | 0 | 0 | 0 |  | 0 | 0 | 0 | 0 | 0 | 0 |  | 0 | 0 | 0 | 0% | 0 | 0 | 0 | 0 | 0 |  | 0.064444 | 0 | 0.99594 | 0.95835 | 0 | 0 | 0.045612 | 2.8019 | 3.5068 | 7.1163 | 0 | 2.4149
| 5 | [10 empty] | 0.29517 | 11.807 | 15.9406 | 5.897% | 0.94 | 15.0006 | 0 | 0 | 0 |  | 0.065224 | 4.0066 | 4.92 | 4.7344 | 0 | 0 |  | 0.29517 | 11.807 | 15.9406 | 5.897% | 0.94 | 15.0006 | 0 | 0 | 0 |  | 0.065224 | 4.0066 | 4.92 | 4.7344 | 0 | 0 |  | 0.29517 | 11.807 | 15.9406 | 5.897% | 0.94 | 15.0006 | 0 | 0 | 0 |  | 0.064444 | 4.0066 | 4.9091 | 4.7239 | 0 | 0 | 0.045612 | 2.8019 | 3.4406 | 7.1163 | 0 | 2.4613
| 6 | [10 empty] | 0 | 0 | 0 | 0% | 0 | 0 | 0 | 0 | 0 |  | 0 | 0 | 0 | 0 | 0 | 0 |  | 0 | 0 | 0 | 0% | 0 | 0 | 0 | 0 | 0 |  | 0 | 0 | 0 | 0 | 0 | 0 |  | 0 | 0 | 0 | 0% | 0 | 0 | 0 | 0 | 0 |  | 0.064444 | 0 | 0.98681 | 0.94957 | 0 | 0 | 0.045612 | 2.8019 | 3.5003 | 7.1163 | 0 | 2.4193
| 7 | [10 empty] | 0.29517 | 11.807 | 15.9308 | 5.93% | 0.94466 | 14.9861 | 0 | 0 | 0 |  | 0.065224 | 4.0066 | 4.9178 | 4.7323 | 0 | 0 |  | 0.29517 | 11.807 | 15.9308 | 5.93% | 0.94466 | 14.9861 | 0 | 0 | 0 |  | 0.065224 | 4.0066 | 4.9178 | 4.7323 | 0 | 0 |  | 0.29517 | 11.807 | 15.9308 | 5.93% | 0.94466 | 14.9861 | 0 | 0 | 0 |  | 0.064444 | 4.0066 | 4.907 | 4.7218 | 0 | 0 | 0.045612 | 2.8019 | 3.4391 | 7.1163 | 0 | 2.4624
| 8 | [10 empty] | 0 | 0 | 0 | 0% | 0 | 0 | 0 | 0 | 0 |  | 0 | 0 | 0 | 0 | 0 | 0 |  | 0 | 0 | 0 | 0% | 0 | 0 | 0 | 0 | 0 |  | 0 | 0 | 0 | 0 | 0 | 0 |  | 0 | 0 | 0 | 0% | 0 | 0 | 0 | 0 | 0 |  | 0.064444 | 0 | 0.97902 | 0.94207 | 0 | 0 | 0.045612 | 2.8019 | 3.4948 | 7.1163 | 0 | 2.4231
| 9 | [10 empty] | 0 | 0 | 0 | 0% | 0 | 0 | 0 | 0 | 0 |  | 0 | 0 | 0 | 0 | 0 | 0 |  | 0 | 0 | 0 | 0% | 0 | 0 | 0 | 0 | 0 |  | 0 | 0 | 0 | 0 | 0 | 0 |  | 0 | 0 | 0 | 0% | 0 | 0 | 0 | 0 | 0 |  | 0.064444 | 0 | 1.0257 | 0.98703 | 0 | 0 | 0.045612 | 2.8019 | 3.5279 | 7.1163 | 0 | 2.4004
| 10 | [10 empty] | 0 | 0 | 0 | 0% | 0 | 0 | 0 | 0 | 0 |  | 0 | 0 | 0 | 0 | 0 | 0 |  | 0 | 0 | 0 | 0% | 0 | 0 | 0 | 0 | 0 |  | 0 | 0 | 0 | 0 | 0 | 0 |  | 0 | 0 | 0 | 0% | 0 | 0 | 0 | 0 | 0 |  | 0.064444 | 0 | 1.0338 | 0.99479 | 0 | 0 | 0.045612 | 2.8019 | 3.5336 | 7.1163 | 0 | 2.3966
| 11 | [10 empty] | 0 | 0 | 0 | 0% | 0 | 0 | 0 | 0 | 0 |  | 0 | 0 | 0 | 0 | 0 | 0 |  | 0 | 0 | 0 | 0% | 0 | 0 | 0 | 0 | 0 |  | 0 | 0 | 0 | 0 | 0 | 0 |  | 0 | 0 | 0 | 0% | 0 | 0 | 0 | 0 | 0 |  | 0.064444 | 0 | 1.1573 | 1.1136 | 0 | 0 | 0.045612 | 2.8019 | 3.621 | 7.1163 | 0 | 2.3387
| 12 | [10 empty] | 0 | 0 | 0 | 0% | 0 | 0 | 0 | 0 | 0 |  | 0 | 0 | 0 | 0 | 0 | 0 |  | 0 | 0 | 0 | 0% | 0 | 0 | 0 | 0 | 0 |  | 0 | 0 | 0 | 0 | 0 | 0 |  | 0 | 0 | 0 | 0% | 0 | 0 | 0 | 0 | 0 |  | 0.064444 | 0 | 1.2199 | 1.1738 | 0 | 0 | 0.045612 | 2.8019 | 3.6653 | 7.1163 | 0 | 2.3104
| 13 | [10 empty] | 0 | 0 | 0 | 0% | 0 | 0 | 0 | 0 | 0 |  | 0 | 0 | 0 | 0 | 0 | 0 |  | 0 | 0 | 0 | 0% | 0 | 0 | 0 | 0 | 0 |  | 0 | 0 | 0 | 0 | 0 | 0 |  | 0 | 0 | 0 | 0% | 0 | 0 | 0 | 0 | 0 |  | 0.064444 | 0 | 1.2532 | 1.2059 | 0 | 0 | 0.045612 | 2.8019 | 3.6888 | 7.1163 | 0 | 2.2957
| 14 | [10 empty] | 0.29517 | 11.807 | 15.7943 | 6.391% | 1.0094 | 14.7849 | 0 | 0 | 0 |  | 0.065224 | 4.0066 | 4.8877 | 4.7032 | 0 | 0 |  | 0.29517 | 11.807 | 15.7943 | 6.391% | 1.0094 | 14.7849 | 0 | 0 | 0 |  | 0.065224 | 4.0066 | 4.8877 | 4.7032 | 0 | 0 |  | 0.29517 | 11.807 | 15.7943 | 6.391% | 1.0094 | 14.7849 | 0 | 0 | 0 |  | 0.064444 | 4.0066 | 4.8771 | 4.6931 | 0 | 0 | 0.045612 | 2.8019 | 3.418 | 7.1163 | 0 | 2.4776
| 15 | [10 empty] | 0.29517 | 11.807 | 15.033 | 9.116% | 1.3704 | 13.6626 | 0 | 26.2676 | 0 |  | 0.065224 | 4.0066 | 4.7195 | 4.5414 | 119.2907 | 6.8831 |  | 0.29517 | 11.807 | 15.033 | 9.116% | 1.3704 | 13.6626 | 0 | 26.2676 | 0 |  | 0.065224 | 4.0066 | 4.7195 | 4.5414 | 119.2907 | 6.8831 |  | 0.29517 | 11.807 | 15.033 | 9.116% | 1.3704 | 13.6626 | 0 | 26.2676 | 0 |  | 0.064444 | 4.0066 | 4.7109 | 4.5332 | 119.0754 | 6.8955 | 0.045612 | 2.8019 | 3.3004 | 7.1163 | 0 | 2.5659
| 16 | [10 empty] | 0.29517 | 11.807 | 15.0182 | 9.171% | 1.3774 | 13.6409 | 0 | 26.4303 | 0 |  | 0.065224 | 4.0066 | 4.7162 | 4.5382 | 119.9468 | 6.9305 |  | 0.29517 | 11.807 | 15.0182 | 9.171% | 1.3774 | 13.6409 | 0 | 26.4303 | 0 |  | 0.065224 | 4.0066 | 4.7162 | 4.5382 | 119.9468 | 6.9305 |  | 0.29517 | 11.807 | 15.0182 | 9.171% | 1.3774 | 13.6409 | 0 | 26.4303 | 0 |  | 0.064444 | 4.0066 | 4.7077 | 4.5301 | 119.7311 | 6.943 | 0.045612 | 2.8019 | 3.2981 | 7.1163 | 0 | 2.5677
| 17 | [10 empty] | 0.29517 | 11.807 | 15.2999 | 8.13% | 1.2438 | 14.056 | 0 | 23.3249 | 0 |  | 0.065224 | 4.0066 | 4.7784 | 4.5981 | 107.2503 | 6.0365 |  | 0.29517 | 11.807 | 15.2999 | 8.13% | 1.2438 | 14.056 | 0 | 23.3249 | 0 |  | 0.065224 | 4.0066 | 4.7784 | 4.5981 | 107.2503 | 6.0365 |  | 0.29517 | 11.807 | 15.2999 | 8.13% | 1.2438 | 14.056 | 0 | 23.3249 | 0 |  | 0.064444 | 4.0066 | 4.7692 | 4.5892 | 107.0433 | 6.0482 | 0.045612 | 2.8019 | 3.3416 | 7.1163 | 0 | 2.5342
| 18 | [10 empty] | 0.29517 | 11.807 | 15.2777 | 8.21% | 1.2543 | 14.0234 | 0 | 23.569 | 0 |  | 0.065224 | 4.0066 | 4.7735 | 4.5934 | 108.2618 | 6.1059 |  | 0.29517 | 11.807 | 15.2777 | 8.21% | 1.2543 | 14.0234 | 0 | 23.569 | 0 |  | 0.065224 | 4.0066 | 4.7735 | 4.5934 | 108.2618 | 6.1059 |  | 0.29517 | 11.807 | 15.2777 | 8.21% | 1.2543 | 14.0234 | 0 | 23.569 | 0 |  | 0.064444 | 4.0066 | 4.7644 | 4.5846 | 108.0539 | 6.1177 | 0.045612 | 2.8019 | 3.3382 | 7.1163 | 0 | 2.5368
| 19 | [10 empty] | 0.29517 | 11.807 | 15.1584 | 8.648% | 1.3109 | 13.8475 | 0 | 24.8844 | 0 |  | 0.065224 | 4.0066 | 4.7472 | 4.568 | 113.6728 | 6.4825 |  | 0.29517 | 11.807 | 15.1584 | 8.648% | 1.3109 | 13.8475 | 0 | 24.8844 | 0 |  | 0.065224 | 4.0066 | 4.7472 | 4.568 | 113.6728 | 6.4825 |  | 0.29517 | 11.807 | 15.1584 | 8.648% | 1.3109 | 13.8475 | 0 | 24.8844 | 0 |  | 0.064444 | 4.0066 | 4.7383 | 4.5595 | 113.4609 | 6.4946 | 0.045612 | 2.8019 | 3.3197 | 7.1163 | 0 | 2.5509
| 20 | [10 empty] | 0.29517 | 11.807 | 15.5348 | 7.29% | 1.1324 | 14.4023 | 0 | 0 | 0 |  | 0.065224 | 4.0066 | 4.8303 | 4.6481 | 0 | 0 |  | 0.29517 | 11.807 | 15.5348 | 7.29% | 1.1324 | 14.4023 | 0 | 0 | 0 |  | 0.065224 | 4.0066 | 4.8303 | 4.6481 | 0 | 0 |  | 0.29517 | 11.807 | 15.5348 | 7.29% | 1.1324 | 14.4023 | 0 | 0 | 0 |  | 0.064444 | 4.0066 | 4.8205 | 4.6386 | 0 | 0 | 0.045612 | 2.8019 | 3.3779 | 7.1163 | 0 | 2.507
| 21 | [10 empty] | 0.29517 | 11.807 | 16.007 | 5.676% | 0.90851 | 15.0985 | 0 | 0 | 0 |  | 0.065224 | 4.0066 | 4.9347 | 4.7485 | 0 | 0 |  | 0.29517 | 11.807 | 16.007 | 5.676% | 0.90851 | 15.0985 | 0 | 0 | 0 |  | 0.065224 | 4.0066 | 4.9347 | 4.7485 | 0 | 0 |  | 0.29517 | 11.807 | 16.007 | 5.676% | 0.90851 | 15.0985 | 0 | 0 | 0 |  | 0.064444 | 4.0066 | 4.9236 | 4.7378 | 0 | 0 | 0.045612 | 2.8019 | 3.4509 | 7.1163 | 0 | 2.454
| 22 | [10 empty] | 0.29517 | 11.807 | 15.4056 | 7.748% | 1.1937 | 14.212 | 0 | 0 | 0 |  | 0.065224 | 4.0066 | 4.8018 | 4.6206 | 0 | 0 |  | 0.29517 | 11.807 | 15.4056 | 7.748% | 1.1937 | 14.212 | 0 | 0 | 0 |  | 0.065224 | 4.0066 | 4.8018 | 4.6206 | 0 | 0 |  | 0.29517 | 11.807 | 15.4056 | 7.748% | 1.1937 | 14.212 | 0 | 0 | 0 |  | 0.064444 | 4.0066 | 4.7923 | 4.6115 | 0 | 0 | 0.045612 | 2.8019 | 3.3579 | 7.1163 | 0 | 2.5219
| 23 | [10 empty] | 0.29517 | 11.807 | 15.0736 | 8.963% | 1.3511 | 13.7224 | 0 | 25.8201 | 0 |  | 0.065224 | 4.0066 | 4.7284 | 4.55 | 117.4812 | 6.753 |  | 0.29517 | 11.807 | 15.0736 | 8.963% | 1.3511 | 13.7224 | 0 | 25.8201 | 0 |  | 0.065224 | 4.0066 | 4.7284 | 4.55 | 117.4812 | 6.753 |  | 0.29517 | 11.807 | 15.0736 | 8.963% | 1.3511 | 13.7224 | 0 | 25.8201 | 0 |  | 0.064444 | 4.0066 | 4.7198 | 4.5417 | 117.2669 | 6.7653 | 0.045612 | 2.8019 | 3.3066 | 7.1163 | 0 | 2.561
| 24 | [10 empty] | 0.29517 | 11.807 | 15.0563 | 9.028% | 1.3593 | 13.6971 | 0 | 26.01 | 0 |  | 0.065224 | 4.0066 | 4.7246 | 4.5463 | 118.2498 | 6.8081 |  | 0.29517 | 11.807 | 15.0563 | 9.028% | 1.3593 | 13.6971 | 0 | 26.01 | 0 |  | 0.065224 | 4.0066 | 4.7246 | 4.5463 | 118.2498 | 6.8081 |  | 0.29517 | 11.807 | 15.0563 | 9.028% | 1.3593 | 13.6971 | 0 | 26.01 | 0 |  | 0.064444 | 4.0066 | 4.716 | 4.5381 | 118.0351 | 6.8205 | 0.045612 | 2.8019 | 3.304 | 7.1163 | 0 | 2.5631
| 25 | [10 empty] | 0.29517 | 11.807 | 15.2839 | 8.188% | 1.2514 | 14.0325 | 0 | 23.5012 | 0 |  | 0.065224 | 4.0066 | 4.7749 | 4.5947 | 107.9811 | 6.0867 |  | 0.29517 | 11.807 | 15.2839 | 8.188% | 1.2514 | 14.0325 | 0 | 23.5012 | 0 |  | 0.065224 | 4.0066 | 4.7749 | 4.5947 | 107.9811 | 6.0867 |  | 0.29517 | 11.807 | 15.2839 | 8.188% | 1.2514 | 14.0325 | 0 | 23.5012 | 0 |  | 0.064444 | 4.0066 | 4.7657 | 4.5859 | 107.7734 | 6.0984 | 0.045612 | 2.8019 | 3.3391 | 7.1163 | 0 | 2.5361
| 26 | [10 empty] | 0.29517 | 11.807 | 15.4167 | 7.709% | 1.1884 | 14.2283 | 0 | 0 | 0 |  | 0.065224 | 4.0066 | 4.8042 | 4.623 | 0 | 0 |  | 0.29517 | 11.807 | 15.4167 | 7.709% | 1.1884 | 14.2283 | 0 | 0 | 0 |  | 0.065224 | 4.0066 | 4.8042 | 4.623 | 0 | 0 |  | 0.29517 | 11.807 | 15.4167 | 7.709% | 1.1884 | 14.2283 | 0 | 0 | 0 |  | 0.064444 | 4.0066 | 4.7947 | 4.6138 | 0 | 0 | 0.045612 | 2.8019 | 3.3597 | 7.1163 | 0 | 2.5206
| 27 | [10 empty] | 0 | 0 | 0 | 0% | 0 | 0 | 0 | 0 | 0 |  | 0 | 0 | 0 | 0 | 0 | 0 |  | 0 | 0 | 0 | 0% | 0 | 0 | 0 | 0 | 0 |  | 0 | 0 | 0 | 0 | 0 | 0 |  | 0 | 0 | 0 | 0% | 0 | 0 | 0 | 0 | 0 |  | 0.064444 | 0 | 0.98681 | 0.94957 | 0 | 0 | 0.045612 | 2.8019 | 3.5003 | 7.1163 | 0 | 2.4193
| 28 | [10 empty] | 0 | 0 | 0 | 0% | 0 | 0 | 0 | 0 | 0 |  | 0 | 0 | 0 | 0 | 0 | 0 |  | 0 | 0 | 0 | 0% | 0 | 0 | 0 | 0 | 0 |  | 0 | 0 | 0 | 0 | 0 | 0 |  | 0 | 0 | 0 | 0% | 0 | 0 | 0 | 0 | 0 |  | 0.064444 | 0 | 0.99218 | 0.95474 | 0 | 0 | 0.045612 | 2.8019 | 3.5041 | 7.1163 | 0 | 2.4167
| 29 | [10 empty] | 0.29517 | 11.807 | 16.0858 | 5.416% | 0.87119 | 15.2146 | 0 | 0 | 0 |  | 0.065224 | 4.0066 | 4.9521 | 4.7652 | 0 | 0 |  | 0.29517 | 11.807 | 16.0858 | 5.416% | 0.87119 | 15.2146 | 0 | 0 | 0 |  | 0.065224 | 4.0066 | 4.9521 | 4.7652 | 0 | 0 |  | 0.29517 | 11.807 | 16.0858 | 5.416% | 0.87119 | 15.2146 | 0 | 0 | 0 |  | 0.064444 | 4.0066 | 4.9408 | 4.7543 | 0 | 0 | 0.045612 | 2.8019 | 3.463 | 7.1163 | 0 | 2.4454
| 30 | [10 empty] | 0.29517 | 11.807 | 15.9013 | 6.029% | 0.95866 | 14.9426 | 0 | 0 | 0 |  | 0.065224 | 4.0066 | 4.9113 | 4.726 | 0 | 0 |  | 0.29517 | 11.807 | 15.9013 | 6.029% | 0.95866 | 14.9426 | 0 | 0 | 0 |  | 0.065224 | 4.0066 | 4.9113 | 4.726 | 0 | 0 |  | 0.29517 | 11.807 | 15.9013 | 6.029% | 0.95866 | 14.9426 | 0 | 0 | 0 |  | 0.064444 | 4.0066 | 4.9005 | 4.7156 | 0 | 0 | 0.045612 | 2.8019 | 3.4345 | 7.1163 | 0 | 2.4657
| 31 | [10 empty] | 0.29517 | 11.807 | 14.9764 | 9.329% | 1.3972 | 13.5792 | 0 | 26.8914 | 0 |  | 0.065224 | 4.0066 | 4.707 | 4.5293 | 121.8001 | 7.0652 |  | 0.29517 | 11.807 | 14.9764 | 9.329% | 1.3972 | 13.5792 | 0 | 26.8914 | 0 |  | 0.065224 | 4.0066 | 4.707 | 4.5293 | 121.8001 | 7.0652 |  | 0.29517 | 11.807 | 14.9764 | 9.329% | 1.3972 | 13.5792 | 0 | 26.8914 | 0 |  | 0.064444 | 4.0066 | 4.6986 | 4.5213 | 121.5836 | 7.0778 | 0.045612 | 2.8019 | 3.2916 | 7.1163 | 0 | 2.5727
X | 1 | [10 empty] | 0 | 0 | 0 | 0% | 0 | 0 | 0 | 0 | 0 |  | 0 | 0 | 0 | 0 | 0 | 0 |  | 0 | 0 | 0 | 0% | 0 | 0 | 0 | 0 | 0 |  | 0 | 0 | 0 | 0 | 0 | 0 |  | 0 | 0 | 0 | 0% | 0 | 0 | 0 | 0 | 0 |  | 0.064444 | 0 | 1.0247 | 0.986 | 0 | 0 | 0.045612 | 2.8019 | 3.5271 | 7.1163 | 0 | 2.401
| 2 | [10 empty] | 0.29517 | 11.807 | 15.4228 | 7.687% | 1.1855 | 14.2373 | 0 | 0 | 0 |  | 0.065224 | 4.0066 | 4.8056 | 4.6243 | 0 | 0 |  | 0.29517 | 11.807 | 15.4228 | 7.687% | 1.1855 | 14.2373 | 0 | 0 | 0 |  | 0.065224 | 4.0066 | 4.8056 | 4.6243 | 0 | 0 |  | 0.29517 | 11.807 | 15.4228 | 7.687% | 1.1855 | 14.2373 | 0 | 0 | 0 |  | 0.064444 | 4.0066 | 4.7961 | 4.6151 | 0 | 0 | 0.045612 | 2.8019 | 3.3606 | 7.1163 | 0 | 2.5199
| 3 | [10 empty] | 0.2529 | 12.2297 | 14.5627 | 11.05% | 1.6089 | 12.9538 | 0 | 31.814 | 0 |  | 0.069617 | 3.9627 | 4.6049 | 4.4311 | 140.9721 | 8.5438 |  | 0.95422 | 1.6717 | 10.4745 | 15.36% | 1.6089 | 8.8656 | 0 | 31.814 | 0 |  | 0.054446 | 3.022 | 3.5242 | 3.3912 | 107.8892 | 11.1637 |  | 0.2529 | 12.2297 | 14.5627 | 11.05% | 1.6089 | 12.9538 | 0 | 31.814 | 0 |  | 0.064444 | 3.9627 | 4.5572 | 4.3852 | 139.5114 | 8.6333 | 0.050415 | 2.7538 | 3.2189 | 7.1163 | 0 | 2.6308
| 4 | [10 empty] | 0.2529 | 12.2297 | 14.2466 | 12.52% | 1.7838 | 12.4628 | 0 | 35.8823 | 0 |  | 0.069617 | 3.9627 | 4.5179 | 4.3474 | 155.9945 | 9.822 |  | 0.95422 | 1.6717 | 9.2817 | 19.22% | 1.7838 | 7.4979 | 0 | 35.8823 | 0 |  | 0.054446 | 3.022 | 3.4562 | 3.3258 | 119.3359 | 12.8392 |  | 0.2529 | 12.2297 | 14.2466 | 12.52% | 1.7838 | 12.4628 | 0 | 35.8823 | 0 |  | 0.064444 | 3.9627 | 4.4766 | 4.3077 | 154.5703 | 9.9125 | 0.050415 | 2.7538 | 3.1559 | 7.1163 | 0 | 2.6834
| 5 | [10 empty] | 0.2529 | 12.2297 | 14.5585 | 11.07% | 1.6112 | 12.9473 | 0 | 31.8683 | 0 |  | 0.069617 | 3.9627 | 4.6037 | 4.43 | 141.1769 | 8.5605 |  | 0.95422 | 1.6717 | 10.4586 | 15.41% | 1.6112 | 8.8474 | 0 | 31.8683 | 0 |  | 0.054446 | 3.022 | 3.5233 | 3.3904 | 108.0453 | 11.1856 |  | 0.2529 | 12.2297 | 14.5585 | 11.07% | 1.6112 | 12.9473 | 0 | 31.8683 | 0 |  | 0.064444 | 3.9627 | 4.5561 | 4.3842 | 139.7164 | 8.65 | 0.050415 | 2.7538 | 3.2181 | 7.1163 | 0 | 2.6315
| 6 | [10 empty] | 0.29517 | 11.807 | 15.6049 | 7.044% | 1.0992 | 14.5057 | 0 | 0 | 0 |  | 0.065224 | 4.0066 | 4.8458 | 4.663 | 0 | 0 |  | 0.29517 | 11.807 | 15.6049 | 7.044% | 1.0992 | 14.5057 | 0 | 0 | 0 |  | 0.065224 | 4.0066 | 4.8458 | 4.663 | 0 | 0 |  | 0.29517 | 11.807 | 15.6049 | 7.044% | 1.0992 | 14.5057 | 0 | 0 | 0 |  | 0.064444 | 4.0066 | 4.8358 | 4.6533 | 0 | 0 | 0.045612 | 2.8019 | 3.3887 | 7.1163 | 0 | 2.499
| 7 | [10 empty] | 0.29517 | 11.807 | 15.445 | 7.608% | 1.175 | 14.27 | 0 | 0 | 0 |  | 0.065224 | 4.0066 | 4.8105 | 4.629 | 0 | 0 |  | 0.29517 | 11.807 | 15.445 | 7.608% | 1.175 | 14.27 | 0 | 0 | 0 |  | 0.065224 | 4.0066 | 4.8105 | 4.629 | 0 | 0 |  | 0.29517 | 11.807 | 15.445 | 7.608% | 1.175 | 14.27 | 0 | 0 | 0 |  | 0.064444 | 4.0066 | 4.8009 | 4.6197 | 0 | 0 | 0.045612 | 2.8019 | 3.364 | 7.1163 | 0 | 2.5173
| 8 | [10 empty] | 0.2529 | 12.2297 | 14.2445 | 12.53% | 1.785 | 12.4595 | 0 | 35.9095 | 0 |  | 0.069617 | 3.9627 | 4.5173 | 4.3468 | 156.0924 | 9.8307 |  | 0.95422 | 1.6717 | 9.2737 | 19.25% | 1.785 | 7.4888 | 0 | 35.9095 | 0 |  | 0.054446 | 3.022 | 3.4557 | 3.3253 | 119.4104 | 12.8506 |  | 0.2529 | 12.2297 | 14.2445 | 12.53% | 1.785 | 12.4595 | 0 | 35.9095 | 0 |  | 0.064444 | 3.9627 | 4.4761 | 4.3072 | 154.6686 | 9.9212 | 0.050415 | 2.7538 | 3.1555 | 7.1163 | 0 | 2.6837
| 9 | [10 empty] | 0.2529 | 12.2297 | 14.7081 | 10.39% | 1.5284 | 13.1797 | 0 | 29.9426 | 0 |  | 0.069617 | 3.9627 | 4.6449 | 4.4696 | 133.833 | 7.9719 |  | 0.95422 | 1.6717 | 11.0231 | 13.87% | 1.5284 | 9.4947 | 0 | 29.9426 | 0 |  | 0.054446 | 3.022 | 3.5555 | 3.4214 | 102.4448 | 10.4145 |  | 0.2529 | 12.2297 | 14.7081 | 10.39% | 1.5284 | 13.1797 | 0 | 29.9426 | 0 |  | 0.064444 | 3.9627 | 4.5942 | 4.4209 | 132.3725 | 8.0599 | 0.050415 | 2.7538 | 3.2479 | 7.1163 | 0 | 2.6073
| 10 | [10 empty] | 0.29517 | 11.807 | 15.0194 | 9.167% | 1.3768 | 13.6427 | 0 | 26.4168 | 0 |  | 0.065224 | 4.0066 | 4.7165 | 4.5385 | 119.8922 | 6.9265 |  | 0.29517 | 11.807 | 15.0194 | 9.167% | 1.3768 | 13.6427 | 0 | 26.4168 | 0 |  | 0.065224 | 4.0066 | 4.7165 | 4.5385 | 119.8922 | 6.9265 |  | 0.29517 | 11.807 | 15.0194 | 9.167% | 1.3768 | 13.6427 | 0 | 26.4168 | 0 |  | 0.064444 | 4.0066 | 4.708 | 4.5303 | 119.6765 | 6.939 | 0.045612 | 2.8019 | 3.2983 | 7.1163 | 0 | 2.5675
| 11 | [10 empty] | 0.2529 | 12.2297 | 14.4415 | 11.6% | 1.6759 | 12.7656 | 0 | 33.3736 | 0 |  | 0.069617 | 3.9627 | 4.5715 | 4.399 | 146.8112 | 9.028 |  | 0.95422 | 1.6717 | 10.0172 | 16.73% | 1.6759 | 8.3413 | 0 | 33.3736 | 0 |  | 0.054446 | 3.022 | 3.4981 | 3.3661 | 112.3401 | 11.7982 |  | 0.2529 | 12.2297 | 14.4415 | 11.6% | 1.6759 | 12.7656 | 0 | 33.3736 | 0 |  | 0.064444 | 3.9627 | 4.5263 | 4.3555 | 145.3585 | 9.1183 | 0.050415 | 2.7538 | 3.1948 | 7.1163 | 0 | 2.6507
| 12 | [10 empty] | 0.2529 | 12.2297 | 14.1191 | 13.13% | 1.8544 | 12.2647 | 0 | 37.5232 | 0 |  | 0.069617 | 3.9627 | 4.4828 | 4.3136 | 161.8608 | 10.3516 |  | 0.95422 | 1.6717 | 8.8006 | 21.07% | 1.8544 | 6.9462 | 0 | 37.5232 | 0 |  | 0.054446 | 3.022 | 3.4287 | 3.2993 | 123.8019 | 13.5338 |  | 0.2529 | 12.2297 | 14.1191 | 13.13% | 1.8544 | 12.2647 | 0 | 37.5232 | 0 |  | 0.064444 | 3.9627 | 4.4441 | 4.2764 | 160.4656 | 10.4416 | 0.050415 | 2.7538 | 3.1305 | 7.1163 | 0 | 2.7051
| 13 | [10 empty] | 0.2529 | 12.2297 | 14.4995 | 11.34% | 1.6438 | 12.8556 | 0 | 32.6277 | 0 |  | 0.069617 | 3.9627 | 4.5875 | 4.4144 | 144.0311 | 8.7956 |  | 0.95422 | 1.6717 | 10.2359 | 16.06% | 1.6438 | 8.5921 | 0 | 32.6277 | 0 |  | 0.054446 | 3.022 | 3.5106 | 3.3781 | 110.2212 | 11.4936 |  | 0.2529 | 12.2297 | 14.4995 | 11.34% | 1.6438 | 12.8556 | 0 | 32.6277 | 0 |  | 0.064444 | 3.9627 | 4.5411 | 4.3697 | 142.5737 | 8.8855 | 0.050415 | 2.7538 | 3.2063 | 7.1163 | 0 | 2.6412
| 14 | [10 empty] | 0.29517 | 11.807 | 14.8214 | 9.922% | 1.4707 | 13.3508 | 0 | 28.6001 | 0 |  | 0.065224 | 4.0066 | 4.6727 | 4.4964 | 128.5969 | 7.5692 |  | 0.29517 | 11.807 | 14.8214 | 9.922% | 1.4707 | 13.3508 | 0 | 28.6001 | 0 |  | 0.065224 | 4.0066 | 4.6727 | 4.4964 | 128.5969 | 7.5692 |  | 0.29517 | 11.807 | 14.8214 | 9.922% | 1.4707 | 13.3508 | 0 | 28.6001 | 0 |  | 0.064444 | 4.0066 | 4.6647 | 4.4887 | 128.3779 | 7.5821 | 0.045612 | 2.8019 | 3.2677 | 7.1163 | 0 | 2.5916
| 15 | [10 empty] | 0.29517 | 11.807 | 15.7894 | 6.408% | 1.0117 | 14.7776 | 0 | 0 | 0 |  | 0.065224 | 4.0066 | 4.8866 | 4.7022 | 0 | 0 |  | 0.29517 | 11.807 | 15.7894 | 6.408% | 1.0117 | 14.7776 | 0 | 0 | 0 |  | 0.065224 | 4.0066 | 4.8866 | 4.7022 | 0 | 0 |  | 0.29517 | 11.807 | 15.7894 | 6.408% | 1.0117 | 14.7776 | 0 | 0 | 0 |  | 0.064444 | 4.0066 | 4.8761 | 4.6921 | 0 | 0 | 0.045612 | 2.8019 | 3.4172 | 7.1163 | 0 | 2.4781
| 16 | [10 empty] | 0.29517 | 11.807 | 16.0821 | 5.428% | 0.87294 | 15.2091 | 0 | 0 | 0 |  | 0.065224 | 4.0066 | 4.9513 | 4.7644 | 0 | 0 |  | 0.29517 | 11.807 | 16.0821 | 5.428% | 0.87294 | 15.2091 | 0 | 0 | 0 |  | 0.065224 | 4.0066 | 4.9513 | 4.7644 | 0 | 0 |  | 0.29517 | 11.807 | 16.0821 | 5.428% | 0.87294 | 15.2091 | 0 | 0 | 0 |  | 0.064444 | 4.0066 | 4.94 | 4.7536 | 0 | 0 | 0.045612 | 2.8019 | 3.4625 | 7.1163 | 0 | 2.4458
| 17 | [10 empty] | 0.29517 | 11.807 | 15.8742 | 6.12% | 0.97149 | 14.9027 | 0 | 0 | 0 |  | 0.065224 | 4.0066 | 4.9053 | 4.7202 | 0 | 0 |  | 0.29517 | 11.807 | 15.8742 | 6.12% | 0.97149 | 14.9027 | 0 | 0 | 0 |  | 0.065224 | 4.0066 | 4.9053 | 4.7202 | 0 | 0 |  | 0.29517 | 11.807 | 15.8742 | 6.12% | 0.97149 | 14.9027 | 0 | 0 | 0 |  | 0.064444 | 4.0066 | 4.8946 | 4.7099 | 0 | 0 | 0.045612 | 2.8019 | 3.4304 | 7.1163 | 0 | 2.4687
| 18 | [10 empty] | 0.29517 | 11.807 | 15.4806 | 7.481% | 1.1581 | 14.3226 | 0 | 0 | 0 |  | 0.065224 | 4.0066 | 4.8184 | 4.6366 | 0 | 0 |  | 0.29517 | 11.807 | 15.4806 | 7.481% | 1.1581 | 14.3226 | 0 | 0 | 0 |  | 0.065224 | 4.0066 | 4.8184 | 4.6366 | 0 | 0 |  | 0.29517 | 11.807 | 15.4806 | 7.481% | 1.1581 | 14.3226 | 0 | 0 | 0 |  | 0.064444 | 4.0066 | 4.8087 | 4.6272 | 0 | 0 | 0.045612 | 2.8019 | 3.3695 | 7.1163 | 0 | 2.5132
| 19 | [10 empty] | 0.29517 | 11.807 | 14.985 | 9.297% | 1.3931 | 13.5919 | 0 | 26.7965 | 0 |  | 0.065224 | 4.0066 | 4.7089 | 4.5312 | 121.4192 | 7.0374 |  | 0.29517 | 11.807 | 14.985 | 9.297% | 1.3931 | 13.5919 | 0 | 26.7965 | 0 |  | 0.065224 | 4.0066 | 4.7089 | 4.5312 | 121.4192 | 7.0374 |  | 0.29517 | 11.807 | 14.985 | 9.297% | 1.3931 | 13.5919 | 0 | 26.7965 | 0 |  | 0.064444 | 4.0066 | 4.7005 | 4.5231 | 121.2028 | 7.05 | 0.045612 | 2.8019 | 3.293 | 7.1163 | 0 | 2.5717
| 20 | [10 empty] | 0.2529 | 12.2297 | 14.3087 | 12.23% | 1.7494 | 12.5594 | 0 | 35.0822 | 0 |  | 0.069617 | 3.9627 | 4.535 | 4.3639 | 153.094 | 9.5667 |  | 0.95422 | 1.6717 | 9.5163 | 18.38% | 1.7494 | 7.7669 | 0 | 35.0822 | 0 |  | 0.054446 | 3.022 | 3.4696 | 3.3386 | 117.1268 | 12.5045 |  | 0.2529 | 12.2297 | 14.3087 | 12.23% | 1.7494 | 12.5594 | 0 | 35.0822 | 0 |  | 0.064444 | 3.9627 | 4.4925 | 4.3229 | 151.6585 | 9.6573 | 0.050415 | 2.7538 | 3.1683 | 7.1163 | 0 | 2.6729
| 21 | [10 empty] | 0.8 | 8.4 | 13.0933 | 15.88% | 2.0789 | 11.0145 | 0 | 42.7442 | 0 |  | 0.228 | 2.854 | 4.1916 | 4.0334 | 172.4056 | 12.611 |  | -0.17135 | 9.5508 | 8.5455 | 24.33% | 2.0789 | 6.4666 | 0 | 42.7442 | 0 |  | 0.18242 | 2.1262 | 3.1964 | 3.0757 | 131.4698 | 16.5377 |  | 0.8 | 8.4 | 13.0933 | 15.88% | 2.0789 | 11.0145 | 0 | 42.7442 | 0 |  | 0.064444 | 2.854 | 3.2321 | 3.1101 | 132.9391 | 16.3549 | 0.16787 | 1.9317 | 2.9165 | 7.1163 | 0 | 2.9036
| 22 | [10 empty] | 0.8 | 8.4 | 13.2033 | 15.6% | 2.0596 | 11.1437 | 0 | 42.2967 | 0 |  | 0.228 | 2.854 | 4.2229 | 4.0636 | 171.8765 | 12.3863 |  | -0.17135 | 9.5508 | 8.5219 | 24.17% | 2.0596 | 6.4623 | 0 | 42.2967 | 0 |  | 0.18242 | 2.1262 | 3.2214 | 3.0999 | 131.1143 | 16.2371 |  | 0.8 | 8.4 | 13.2033 | 15.6% | 2.0596 | 11.1437 | 0 | 42.2967 | 0 |  | 0.064444 | 2.854 | 3.2409 | 3.1186 | 131.9079 | 16.1394 | 0.16787 | 1.9317 | 2.9396 | 7.1163 | 0 | 2.8808
| 23 | [10 empty] | 0.2529 | 12.2297 | 14.0885 | 13.28% | 1.8713 | 12.2172 | 0 | 37.9165 | 0 |  | 0.069617 | 3.9627 | 4.4744 | 4.3055 | 163.2503 | 10.4797 |  | 0.95422 | 1.6717 | 8.6853 | 21.55% | 1.8713 | 6.814 | 0 | 37.9165 | 0 |  | 0.054446 | 3.022 | 3.4221 | 3.293 | 124.8594 | 13.7019 |  | 0.2529 | 12.2297 | 14.0885 | 13.28% | 1.8713 | 12.2172 | 0 | 37.9165 | 0 |  | 0.064444 | 3.9627 | 4.4364 | 4.2689 | 161.8632 | 10.5695 | 0.050415 | 2.7538 | 3.1244 | 7.1163 | 0 | 2.7104
| 24 | [10 empty] | 0.8 | 8.4 | 13.64 | 14.54% | 1.9832 | 11.6568 | 0 | 40.5202 | 0 |  | 0.228 | 2.854 | 4.3474 | 4.1833 | 169.51 | 11.5264 |  | -0.17135 | 9.5508 | 8.4284 | 23.53% | 1.9832 | 6.4452 | 0 | 40.5202 | 0 |  | 0.18242 | 2.1262 | 3.321 | 3.1957 | 129.4897 | 15.0888 |  | 0.8 | 8.4 | 13.64 | 14.54% | 1.9832 | 11.6568 | 0 | 40.5202 | 0 |  | 0.064444 | 2.854 | 3.2761 | 3.1525 | 127.7393 | 15.2956 | 0.16787 | 1.9317 | 3.0312 | 7.1163 | 0 | 2.7937
| 25 | [10 empty] | 0.8 | 8.4 | 12.6333 | 17.09% | 2.1593 | 10.474 | 0 | 44.6156 | 0 |  | 0.228 | 2.854 | 4.0605 | 3.9073 | 174.3254 | 13.5881 |  | -0.17135 | 9.5508 | 8.644 | 24.98% | 2.1593 | 6.4847 | 0 | 44.6156 | 0 |  | 0.18242 | 2.1262 | 3.0915 | 2.9748 | 132.7226 | 17.8474 |  | 0.8 | 8.4 | 12.6333 | 17.09% | 2.1593 | 10.474 | 0 | 44.6156 | 0 |  | 0.064444 | 2.854 | 3.195 | 3.0745 | 137.1685 | 17.269 | 0.16787 | 1.9317 | 2.82 | 7.1163 | 0 | 3.003
| 26 | [10 empty] | 0.8 | 8.4 | 11.2967 | 21.18% | 2.3932 | 8.9035 | 0 | 50.0536 | 0 |  | 0.228 | 2.854 | 3.6796 | 3.5407 | 177.2246 | 16.8226 |  | -0.17135 | 9.5508 | 8.9303 | 26.8% | 2.3932 | 6.5371 | 0 | 50.0536 | 0 |  | 0.18242 | 2.1262 | 2.7867 | 2.6815 | 134.2192 | 22.2127 |  | 0.8 | 8.4 | 11.2967 | 21.18% | 2.3932 | 8.9035 | 0 | 50.0536 | 0 |  | 0.064444 | 2.854 | 3.0873 | 2.9708 | 148.7011 | 20.0495 | 0.16787 | 1.9317 | 2.5395 | 7.1163 | 0 | 3.3347
| 27 | [10 empty] | 0.8 | 8.4 | 11.7033 | 19.84% | 2.322 | 9.3813 | 0 | 48.3991 | 0 |  | 0.228 | 2.854 | 3.7954 | 3.6522 | 176.7645 | 15.7698 |  | -0.17135 | 9.5508 | 8.8432 | 26.26% | 2.322 | 6.5212 | 0 | 48.3991 | 0 |  | 0.18242 | 2.1262 | 2.8794 | 2.7707 | 134.1015 | 20.7868 |  | 0.8 | 8.4 | 11.7033 | 19.84% | 2.322 | 9.3813 | 0 | 48.3991 | 0 |  | 0.064444 | 2.854 | 3.1201 | 3.0024 | 145.3117 | 19.1832 | 0.16787 | 1.9317 | 2.6248 | 7.1163 | 0 | 3.2263
| 28 | [10 empty] | 0.8 | 8.4 | 13.9433 | 13.84% | 1.9302 | 12.0132 | 0 | 39.2861 | 0 |  | 0.228 | 2.854 | 4.4339 | 4.2665 | 167.6157 | 10.9575 |  | -0.17135 | 9.5508 | 8.3634 | 23.08% | 1.9302 | 6.4333 | 0 | 39.2861 | 0 |  | 0.18242 | 2.1262 | 3.3902 | 3.2622 | 128.1609 | 14.3308 |  | 0.8 | 8.4 | 13.9433 | 13.84% | 1.9302 | 12.0132 | 0 | 39.2861 | 0 |  | 0.064444 | 2.854 | 3.3005 | 3.176 | 124.7727 | 14.7199 | 0.16787 | 1.9317 | 3.0948 | 7.1163 | 0 | 2.7363
| 29 | [10 empty] | 0.29517 | 11.807 | 15.2876 | 8.174% | 1.2496 | 14.0379 | 0 | 23.4605 | 0 |  | 0.065224 | 4.0066 | 4.7757 | 4.5955 | 107.8125 | 6.0751 |  | 0.29517 | 11.807 | 15.2876 | 8.174% | 1.2496 | 14.0379 | 0 | 23.4605 | 0 |  | 0.065224 | 4.0066 | 4.7757 | 4.5955 | 107.8125 | 6.0751 |  | 0.29517 | 11.807 | 15.2876 | 8.174% | 1.2496 | 14.0379 | 0 | 23.4605 | 0 |  | 0.064444 | 4.0066 | 4.7665 | 4.5866 | 107.605 | 6.0868 | 0.045612 | 2.8019 | 3.3397 | 7.1163 | 0 | 2.5357
| 30 | [10 empty] | 0.2529 | 12.2297 | 14.1138 | 13.16% | 1.8573 | 12.2565 | 0 | 37.591 | 0 |  | 0.069617 | 3.9627 | 4.4813 | 4.3122 | 162.1008 | 10.3736 |  | 0.95422 | 1.6717 | 8.7807 | 21.15% | 1.8573 | 6.9234 | 0 | 37.591 | 0 |  | 0.054446 | 3.022 | 3.4276 | 3.2983 | 123.9846 | 13.5627 |  | 0.2529 | 12.2297 | 14.1138 | 13.16% | 1.8573 | 12.2565 | 0 | 37.591 | 0 |  | 0.064444 | 3.9627 | 4.4428 | 4.2751 | 160.707 | 10.4636 | 0.050415 | 2.7538 | 3.1294 | 7.1163 | 0 | 2.706
XI | 1 | [10 empty] | 0.8 | 8.4 | 14 | 13.72% | 1.9203 | 12.0797 | 0 | 39.0556 | 0 |  | 0.228 | 2.854 | 4.45 | 4.2821 | 167.2391 | 10.8537 |  | -0.17135 | 9.5508 | 8.3513 | 22.99% | 1.9203 | 6.431 | 0 | 39.0556 | 0 |  | 0.18242 | 2.1262 | 3.4031 | 3.2747 | 127.8944 | 14.1926 |  | 0.8 | 8.4 | 14 | 13.72% | 1.9203 | 12.0797 | 0 | 39.0556 | 0 |  | 0.064444 | 2.854 | 3.3051 | 3.1804 | 124.2121 | 14.6134 | 0.16787 | 1.9317 | 3.1067 | 7.1163 | 0 | 2.7258
| 2 | [10 empty] | 0.2529 | 12.2297 | 14.6164 | 10.8% | 1.5791 | 13.0373 | 0 | 31.1224 | 0 |  | 0.069617 | 3.9627 | 4.6197 | 4.4454 | 138.3505 | 8.3313 |  | 0.95422 | 1.6717 | 10.6772 | 14.79% | 1.5791 | 9.0981 | 0 | 31.1224 | 0 |  | 0.054446 | 3.022 | 3.5358 | 3.4024 | 105.8903 | 10.8852 |  | 0.2529 | 12.2297 | 14.6164 | 10.8% | 1.5791 | 13.0373 | 0 | 31.1224 | 0 |  | 0.064444 | 3.9627 | 4.5709 | 4.3984 | 136.8887 | 8.4203 | 0.050415 | 2.7538 | 3.2296 | 7.1163 | 0 | 2.6221
| 3 | [10 empty] | 0.2529 | 12.2297 | 14.4363 | 11.63% | 1.6788 | 12.7574 | 0 | 33.4414 | 0 |  | 0.069617 | 3.9627 | 4.5701 | 4.3976 | 147.0628 | 9.0492 |  | 0.95422 | 1.6717 | 9.9973 | 16.79% | 1.6788 | 8.3185 | 0 | 33.4414 | 0 |  | 0.054446 | 3.022 | 3.497 | 3.365 | 112.5318 | 11.826 |  | 0.2529 | 12.2297 | 14.4363 | 11.63% | 1.6788 | 12.7574 | 0 | 33.4414 | 0 |  | 0.064444 | 3.9627 | 4.525 | 4.3542 | 145.6107 | 9.1395 | 0.050415 | 2.7538 | 3.1937 | 7.1163 | 0 | 2.6516
| 4 | [10 empty] | 0.8 | 8.4 | 13.6167 | 14.59% | 1.9873 | 11.6294 | 0 | 40.6151 | 0 |  | 0.228 | 2.854 | 4.3407 | 4.1769 | 169.6473 | 11.5711 |  | -0.17135 | 9.5508 | 8.4334 | 23.56% | 1.9873 | 6.4461 | 0 | 40.6151 | 0 |  | 0.18242 | 2.1262 | 3.3157 | 3.1906 | 129.5851 | 15.1484 |  | 0.8 | 8.4 | 13.6167 | 14.59% | 1.9873 | 11.6294 | 0 | 40.6151 | 0 |  | 0.064444 | 2.854 | 3.2742 | 3.1507 | 127.9651 | 15.3402 | 0.16787 | 1.9317 | 3.0263 | 7.1163 | 0 | 2.7983
| 5 | [10 empty] | 0.29517 | 11.807 | 15.1535 | 8.666% | 1.3132 | 13.8403 | 0 | 24.9386 | 0 |  | 0.065224 | 4.0066 | 4.7461 | 4.567 | 113.8945 | 6.4981 |  | 0.29517 | 11.807 | 15.1535 | 8.666% | 1.3132 | 13.8403 | 0 | 24.9386 | 0 |  | 0.065224 | 4.0066 | 4.7461 | 4.567 | 113.8945 | 6.4981 |  | 0.29517 | 11.807 | 15.1535 | 8.666% | 1.3132 | 13.8403 | 0 | 24.9386 | 0 |  | 0.064444 | 4.0066 | 4.7372 | 4.5585 | 113.6824 | 6.5103 | 0.045612 | 2.8019 | 3.319 | 7.1163 | 0 | 2.5515
| 6 | [10 empty] | 0.2529 | 12.2297 | 14.7461 | 10.22% | 1.5074 | 13.2387 | 0 | 29.4544 | 0 |  | 0.069617 | 3.9627 | 4.6554 | 4.4797 | 131.9469 | 7.8244 |  | 0.95422 | 1.6717 | 11.1663 | 13.5% | 1.5074 | 9.6589 | 0 | 29.4544 | 0 |  | 0.054446 | 3.022 | 3.5637 | 3.4292 | 101.006 | 10.2212 |  | 0.2529 | 12.2297 | 14.7461 | 10.22% | 1.5074 | 13.2387 | 0 | 29.4544 | 0 |  | 0.064444 | 3.9627 | 4.6039 | 4.4302 | 130.4883 | 7.9118 | 0.050415 | 2.7538 | 3.2555 | 7.1163 | 0 | 2.6013
| 7 | [10 empty] | 0.2529 | 12.2297 | 14.5753 | 10.99% | 1.6019 | 12.9735 | 0 | 31.6513 | 0 |  | 0.069617 | 3.9627 | 4.6084 | 4.4345 | 140.357 | 8.4937 |  | 0.95422 | 1.6717 | 10.5222 | 15.22% | 1.6019 | 8.9203 | 0 | 31.6513 | 0 |  | 0.054446 | 3.022 | 3.527 | 3.3939 | 107.4203 | 11.098 |  | 0.2529 | 12.2297 | 14.5753 | 10.99% | 1.6019 | 12.9735 | 0 | 31.6513 | 0 |  | 0.064444 | 3.9627 | 4.5604 | 4.3883 | 138.8959 | 8.583 | 0.050415 | 2.7538 | 3.2214 | 7.1163 | 0 | 2.6288
| 8 | [10 empty] | 0.2529 | 12.2297 | 14.2666 | 12.43% | 1.7727 | 12.4939 | 0 | 35.6247 | 0 |  | 0.069617 | 3.9627 | 4.5234 | 4.3527 | 155.0633 | 9.7396 |  | 0.95422 | 1.6717 | 9.3572 | 18.94% | 1.7727 | 7.5845 | 0 | 35.6247 | 0 |  | 0.054446 | 3.022 | 3.4605 | 3.3299 | 118.6268 | 12.7311 |  | 0.2529 | 12.2297 | 14.2666 | 12.43% | 1.7727 | 12.4939 | 0 | 35.6247 | 0 |  | 0.064444 | 3.9627 | 4.4817 | 4.3126 | 153.6353 | 9.8301 | 0.050415 | 2.7538 | 3.1599 | 7.1163 | 0 | 2.68
| 9 | [10 empty] | 0.8 | 8.4 | 13.7967 | 14.18% | 1.9558 | 11.8408 | 0 | 39.8828 | 0 |  | 0.228 | 2.854 | 4.3921 | 4.2263 | 168.5573 | 11.2298 |  | -0.17135 | 9.5508 | 8.3949 | 23.3% | 1.9558 | 6.439 | 0 | 39.8828 | 0 |  | 0.18242 | 2.1262 | 3.3567 | 3.2301 | 128.8239 | 14.6934 |  | 0.8 | 8.4 | 13.7967 | 14.18% | 1.9558 | 11.8408 | 0 | 39.8828 | 0 |  | 0.064444 | 2.854 | 3.2887 | 3.1646 | 126.2143 | 14.9972 | 0.16787 | 1.9317 | 3.0641 | 7.1163 | 0 | 2.7638
| 10 | [10 empty] | 0.2529 | 12.2297 | 14.039 | 13.52% | 1.8987 | 12.1403 | 0 | 38.5539 | 0 |  | 0.069617 | 3.9627 | 4.4607 | 4.2924 | 165.4887 | 10.6884 |  | 0.95422 | 1.6717 | 8.4984 | 22.34% | 1.8987 | 6.5997 | 0 | 38.5539 | 0 |  | 0.054446 | 3.022 | 3.4115 | 3.2828 | 126.5627 | 13.9758 |  | 0.2529 | 12.2297 | 14.039 | 13.52% | 1.8987 | 12.1403 | 0 | 38.5539 | 0 |  | 0.064444 | 3.9627 | 4.4237 | 4.2568 | 164.1159 | 10.7778 | 0.050415 | 2.7538 | 3.1145 | 7.1163 | 0 | 2.719
| 11 | [10 empty] | 0.8 | 8.4 | 13.26 | 15.46% | 2.0497 | 11.2103 | 0 | 42.0661 | 0 |  | 0.228 | 2.854 | 4.2391 | 4.0791 | 171.5934 | 12.2719 |  | -0.17135 | 9.5508 | 8.5098 | 24.09% | 2.0497 | 6.4601 | 0 | 42.0661 | 0 |  | 0.18242 | 2.1262 | 3.2344 | 3.1123 | 130.9227 | 16.0841 |  | 0.8 | 8.4 | 13.26 | 15.46% | 2.0497 | 11.2103 | 0 | 42.0661 | 0 |  | 0.064444 | 2.854 | 3.2455 | 3.123 | 131.3738 | 16.0289 | 0.16787 | 1.9317 | 2.9515 | 7.1163 | 0 | 2.8692
| 12 | [10 empty] | 0.8 | 8.4 | 12.8133 | 16.61% | 2.1279 | 10.6855 | 0 | 43.8833 | 0 |  | 0.228 | 2.854 | 4.1118 | 3.9566 | 173.6304 | 13.1984 |  | -0.17135 | 9.5508 | 8.6055 | 24.73% | 2.1279 | 6.4776 | 0 | 43.8833 | 0 |  | 0.18242 | 2.1262 | 3.1325 | 3.0143 | 132.2774 | 17.3245 |  | 0.8 | 8.4 | 12.8133 | 16.61% | 2.1279 | 10.6855 | 0 | 43.8833 | 0 |  | 0.064444 | 2.854 | 3.2095 | 3.0884 | 135.5294 | 16.9088 | 0.16787 | 1.9317 | 2.8577 | 7.1163 | 0 | 2.9633
| 13 | [10 empty] | 0.8 | 8.4 | 11.6033 | 20.16% | 2.3395 | 9.2638 | 0 | 48.806 | 0 |  | 0.228 | 2.854 | 3.767 | 3.6248 | 176.9119 | 16.0227 |  | -0.17135 | 9.5508 | 8.8646 | 26.39% | 2.3395 | 6.5251 | 0 | 48.806 | 0 |  | 0.18242 | 2.1262 | 2.8566 | 2.7488 | 134.1578 | 21.1289 |  | 0.8 | 8.4 | 11.6033 | 20.16% | 2.3395 | 9.2638 | 0 | 48.806 | 0 |  | 0.064444 | 2.854 | 3.112 | 2.9946 | 146.1548 | 19.3945 | 0.16787 | 1.9317 | 2.6038 | 7.1163 | 0 | 3.2523
| 14 | [10 empty] | 0.11111 | 9.7778 | 9.8486 | 28.54% | 2.8107 | 7.0379 | 0 | 59.7632 | 0 |  | 0.064444 | 3.1811 | 3.2222 | 3.1006 | 185.302 | 22.9369 |  | 0.2015 | 8.8051 | 8.9335 | 31.46% | 2.8107 | 6.1228 | 0 | 59.7632 | 0 |  | 0.070607 | 2.3498 | 2.3948 | 2.3044 | 137.7201 | 30.8616 |  | 0.11111 | 9.7778 | 9.8486 | 28.54% | 2.8107 | 7.0379 | 0 | 59.7632 | 0 |  | 0.064444 | 3.1811 | 3.2222 | 3.1006 | 185.302 | 22.9369 | 0.060329 | 2.1467 | 2.1852 | 7.1163 | 0 | 3.8753
| 15 | [10 empty] | 0.8 | 8.4 | 10.0467 | 26% | 2.6119 | 7.4348 | 0 | 55.1389 | 0 |  | 0.228 | 2.854 | 3.3233 | 3.1979 | 176.3284 | 20.5183 |  | -0.17135 | 9.5508 | 9.1981 | 28.4% | 2.6119 | 6.5862 | 0 | 55.1389 | 0 |  | 0.18242 | 2.1262 | 2.5016 | 2.4072 | 132.7326 | 27.2575 |  | 0.8 | 8.4 | 10.0467 | 26% | 2.6119 | 7.4348 | 0 | 55.1389 | 0 |  | 0.064444 | 2.854 | 2.9866 | 2.8739 | 158.4662 | 22.8311 | 0.16787 | 1.9317 | 2.2772 | 7.1163 | 0 | 3.7188
| 16 | [10 empty] | 0.8 | 8.4 | 12.2767 | 18.1% | 2.2217 | 10.0549 | 0 | 46.0666 | 0 |  | 0.228 | 2.854 | 3.9588 | 3.8095 | 175.489 | 14.3903 |  | -0.17135 | 9.5508 | 8.7204 | 25.48% | 2.2217 | 6.4987 | 0 | 46.0666 | 0 |  | 0.18242 | 2.1262 | 3.0101 | 2.8965 | 133.434 | 18.9258 |  | 0.8 | 8.4 | 12.2767 | 18.1% | 2.2217 | 10.0549 | 0 | 46.0666 | 0 |  | 0.064444 | 2.854 | 3.1663 | 3.0468 | 140.356 | 17.9924 | 0.16787 | 1.9317 | 2.7451 | 7.1163 | 0 | 3.0849
| 17 | [10 empty] | 0.11111 | 9.7778 | 9.9162 | 27.49% | 2.7256 | 7.1906 | 0 | 57.7833 | 0 |  | 0.064444 | 3.1811 | 3.2614 | 3.1383 | 181.3429 | 21.9105 |  | 0.2015 | 8.8051 | 9.0561 | 30.1% | 2.7256 | 6.3305 | 0 | 57.7833 | 0 |  | 0.070607 | 2.3498 | 2.4378 | 2.3458 | 135.5458 | 29.3134 |  | 0.11111 | 9.7778 | 9.9162 | 27.49% | 2.7256 | 7.1906 | 0 | 57.7833 | 0 |  | 0.064444 | 3.1811 | 3.2614 | 3.1383 | 181.3429 | 21.9105 | 0.060329 | 2.1467 | 2.2219 | 7.1163 | 0 | 3.8113
| 18 | [10 empty] | 0.11111 | 9.7778 | 9.4699 | 34.72% | 3.2877 | 6.1822 | 0 | 70.8561 | 0 |  | 0.064444 | 3.1811 | 3.0025 | 2.8892 | 204.7205 | 29.1837 |  | 0.2015 | 8.8051 | 8.2468 | 39.87% | 3.2877 | 4.959 | 0 | 70.8561 | 0 |  | 0.070607 | 2.3498 | 2.1541 | 2.0729 | 146.8747 | 40.6775 |  | 0.11111 | 9.7778 | 9.4699 | 34.72% | 3.2877 | 6.1822 | 0 | 70.8561 | 0 |  | 0.064444 | 3.1811 | 3.0025 | 2.8892 | 204.7205 | 29.1837 | 0.060329 | 2.1467 | 1.9796 | 7.1163 | 0 | 4.2779
| 19 | [10 empty] | 0.11111 | 9.7778 | 9.5532 | 33.32% | 3.1828 | 6.3705 | 0 | 68.4151 | 0 |  | 0.064444 | 3.1811 | 3.0509 | 2.9358 | 200.8498 | 27.7319 |  | 0.2015 | 8.8051 | 8.3979 | 37.9% | 3.1828 | 5.2151 | 0 | 68.4151 | 0 |  | 0.070607 | 2.3498 | 2.2071 | 2.1238 | 145.3011 | 38.3338 |  | 0.11111 | 9.7778 | 9.5532 | 33.32% | 3.1828 | 6.3705 | 0 | 68.4151 | 0 |  | 0.064444 | 3.1811 | 3.0509 | 2.9358 | 200.8498 | 27.7319 | 0.060329 | 2.1467 | 2.0248 | 7.1163 | 0 | 4.1823
| 20 | [10 empty] | 0.11111 | 9.7778 | 9.6167 | 32.27% | 3.1029 | 6.5138 | 0 | 66.5573 | 0 |  | 0.064444 | 3.1811 | 3.0877 | 2.9712 | 197.7517 | 26.6574 |  | 0.2015 | 8.8051 | 8.5129 | 36.45% | 3.1029 | 5.41 | 0 | 66.5573 | 0 |  | 0.070607 | 2.3498 | 2.2474 | 2.1626 | 143.9367 | 36.6241 |  | 0.11111 | 9.7778 | 9.6167 | 32.27% | 3.1029 | 6.5138 | 0 | 66.5573 | 0 |  | 0.064444 | 3.1811 | 3.0877 | 2.9712 | 197.7517 | 26.6574 | 0.060329 | 2.1467 | 2.0593 | 7.1163 | 0 | 4.1123
| 21 | [10 empty] | 0.11111 | 9.7778 | 9.4273 | 35.44% | 3.3414 | 6.0859 | 0 | 72.1037 | 0 |  | 0.064444 | 3.1811 | 2.9778 | 2.8655 | 206.6111 | 29.9439 |  | 0.2015 | 8.8051 | 8.1695 | 40.9% | 3.3414 | 4.8281 | 0 | 72.1037 | 0 |  | 0.070607 | 2.3498 | 2.1271 | 2.1271 | 153.3705 | 40.3386 |  | 0.11111 | 9.7778 | 9.4273 | 35.44% | 3.3414 | 6.0859 | 0 | 72.1037 | 0 |  | 0.064444 | 3.1811 | 2.9778 | 2.8655 | 206.6111 | 29.9439 | 0.060329 | 2.1467 | 1.9565 | 7.1163 | 0 | 4.3284
| 22 | [10 empty] | 0.11111 | 9.7778 | 9.5329 | 33.66% | 3.2084 | 6.3245 | 0 | 69.0118 | 0 |  | 0.064444 | 3.1811 | 3.0391 | 2.9244 | 201.817 | 28.0825 |  | 0.2015 | 8.8051 | 8.3609 | 38.37% | 3.2084 | 5.1525 | 0 | 69.0118 | 0 |  | 0.070607 | 2.3498 | 2.1942 | 2.1114 | 145.7087 | 38.8963 |  | 0.11111 | 9.7778 | 9.5329 | 33.66% | 3.2084 | 6.3245 | 0 | 69.0118 | 0 |  | 0.064444 | 3.1811 | 3.0391 | 2.9244 | 201.817 | 28.0825 | 0.060329 | 2.1467 | 2.0138 | 7.1163 | 0 | 4.2052
| 23 | [10 empty] | 0.11111 | 9.7778 | 9.6958 | 30.97% | 3.0031 | 6.6927 | 0 | 64.2383 | 0 |  | 0.064444 | 3.1811 | 3.1336 | 3.0153 | 193.7001 | 25.3516 |  | 0.2015 | 8.8051 | 8.6565 | 34.69% | 3.0031 | 5.6533 | 0 | 64.2383 | 0 |  | 0.070607 | 2.3498 | 2.2977 | 2.211 | 142.0315 | 34.5741 |  | 0.11111 | 9.7778 | 9.6958 | 30.97% | 3.0031 | 6.6927 | 0 | 64.2383 | 0 |  | 0.064444 | 3.1811 | 3.1336 | 3.0153 | 193.7001 | 25.3516 | 0.060329 | 2.1467 | 2.1022 | 7.1163 | 0 | 4.0282
| 24 | [10 empty] | 0.11111 | 9.7778 | 9.487 | 34.43% | 3.2661 | 6.2209 | 0 | 70.3543 | 0 |  | 0.064444 | 3.1811 | 3.0125 | 2.8988 | 203.9434 | 28.8815 |  | 0.2015 | 8.8051 | 8.2778 | 39.46% | 3.2661 | 5.0117 | 0 | 70.3543 | 0 |  | 0.070607 | 2.3498 | 2.165 | 2.0833 | 146.5715 | 40.1864 |  | 0.11111 | 9.7778 | 9.487 | 34.43% | 3.2661 | 6.2209 | 0 | 70.3543 | 0 |  | 0.064444 | 3.1811 | 3.0125 | 2.8988 | 203.9434 | 28.8815 | 0.060329 | 2.1467 | 1.9889 | 7.1163 | 0 | 4.2579
| 25 | [10 empty] | 0.11111 | 9.7778 | 9.6889 | 31.09% | 3.0119 | 6.677 | 0 | 64.4418 | 0 |  | 0.064444 | 3.1811 | 3.1296 | 3.0115 | 194.0637 | 25.4646 |  | 0.2015 | 8.8051 | 8.6439 | 34.84% | 3.0119 | 5.632 | 0 | 64.4418 | 0 |  | 0.070607 | 2.3498 | 2.2933 | 2.2068 | 142.2076 | 34.7503 |  | 0.11111 | 9.7778 | 9.6889 | 31.09% | 3.0119 | 6.677 | 0 | 64.4418 | 0 |  | 0.064444 | 3.1811 | 3.1296 | 3.0115 | 194.0637 | 25.4646 | 0.060329 | 2.1467 | 2.0985 | 7.1163 | 0 | 4.0355
| 26 | [10 empty] | 0.11111 | 9.7778 | 9.306 | 37.55% | 3.4941 | 5.8119 | 0 | 75.6567 | 0 |  | 0.064444 | 3.1811 | 2.9075 | 2.7978 | 211.6703 | 32.1797 |  | 0.2015 | 8.8051 | 7.9495 | 43.95% | 3.4941 | 4.4554 | 0 | 75.6567 | 0 |  | 0.070607 | 2.3498 | 2.05 | 2.05 | 155.0964 | 43.9177 |  | 0.11111 | 9.7778 | 9.306 | 37.55% | 3.4941 | 5.8119 | 0 | 75.6567 | 0 |  | 0.064444 | 3.1811 | 2.9075 | 2.7978 | 211.6703 | 32.1797 | 0.060329 | 2.1467 | 1.8906 | 7.1163 | 0 | 4.4792
| 27 | [10 empty] | 0.11111 | 9.7778 | 9.2866 | 37.89% | 3.5186 | 5.7679 | 0 | 76.2262 | 0 |  | 0.064444 | 3.1811 | 2.8962 | 2.7869 | 212.4366 | 32.5482 |  | 0.2015 | 8.8051 | 7.9143 | 44.46% | 3.5186 | 4.3956 | 0 | 76.2262 | 0 |  | 0.070607 | 2.3498 | 2.0376 | 2.0376 | 155.3221 | 44.5167 |  | 0.11111 | 9.7778 | 9.2866 | 37.89% | 3.5186 | 5.7679 | 0 | 76.2262 | 0 |  | 0.064444 | 3.1811 | 2.8962 | 2.7869 | 212.4366 | 32.5482 | 0.060329 | 2.1467 | 1.88 | 7.1163 | 0 | 4.5044
| 28 | [10 empty] | 0.11111 | 9.7778 | 9.7718 | 29.75% | 2.9075 | 6.8642 | 0 | 62.0143 | 0 |  | 0.064444 | 3.1811 | 3.1776 | 3.0577 | 189.6219 | 24.1347 |  | 0.2015 | 8.8051 | 8.7941 | 33.06% | 2.9075 | 5.8866 | 0 | 62.0143 | 0 |  | 0.070607 | 2.3498 | 2.346 | 2.2574 | 139.9933 | 32.6907 |  | 0.11111 | 9.7778 | 9.7718 | 29.75% | 2.9075 | 6.8642 | 0 | 62.0143 | 0 |  | 0.064444 | 3.1811 | 3.1776 | 3.0577 | 189.6219 | 24.1347 | 0.060329 | 2.1467 | 2.1435 | 7.1163 | 0 | 3.9508
| 29 | [10 empty] | 0.11111 | 9.7778 | 9.594 | 32.64% | 3.1314 | 6.4625 | 0 | 67.2218 | 0 |  | 0.064444 | 3.1811 | 3.0745 | 2.9585 | 198.8749 | 27.0388 |  | 0.2015 | 8.8051 | 8.4718 | 36.96% | 3.1314 | 5.3403 | 0 | 67.2218 | 0 |  | 0.070607 | 2.3498 | 2.233 | 2.1487 | 144.4412 | 37.2285 |  | 0.11111 | 9.7778 | 9.594 | 32.64% | 3.1314 | 6.4625 | 0 | 67.2218 | 0 |  | 0.064444 | 3.1811 | 3.0745 | 2.9585 | 198.8749 | 27.0388 | 0.060329 | 2.1467 | 2.0469 | 7.1163 | 0 | 4.1371
| 30 | [10 empty] | 0.3375 | 11.3625 | 7.418 | 61.14% | 4.5356 | 2.8823 | 0 | 99.8766 | 0 |  | 0.10963 | 3.4974 | 2.2161 | 1.9234 | 192.1032 | 61.7931 |  | 0.17365 | 7.9047 | 5.8752 | 77.2% | 4.5356 | 1.3396 | 0 | 99.8766 | 0 |  | 0.058449 | 2.1336 | 1.4505 | 1.2589 | 125.7332 | 94.4114 |  | 0.26182 | 9.2274 | 6.1673 | 73.54% | 4.5356 | 1.6317 | 0 | 99.8766 | 0 |  | 0.064444 | 2.2587 | 1.5055 | 1.3067 | 130.509 | 90.9565 | 0.058449 | 2.1336 | 1.4505 | 5.0233 | 2.093 | 6.6119
| 31 | [10 empty] | 0.3375 | 11.3625 | 8.993 | 43.17% | 3.8825 | 5.1104 | 0 | 84.6883 | 0 |  | 0.10963 | 3.4974 | 2.7277 | 2.7277 | 231.0056 | 36.9463 |  | 0.17365 | 7.9047 | 6.6856 | 58.07% | 3.8825 | 2.8031 | 0 | 84.6883 | 0 |  | 0.058449 | 2.1336 | 1.7232 | 1.6907 | 143.1828 | 59.6078 |  | 0.26182 | 9.2274 | 7.3891 | 52.54% | 3.8825 | 3.5066 | 0 | 84.6883 | 0 |  | 0.064444 | 2.2587 | 1.8063 | 1.7722 | 150.0853 | 56.8664 | 0.058449 | 2.1336 | 1.7232 | 5.0233 | 2.093 | 5.9596
XII | 1 | [10 empty] | 0.11111 | 9.7778 | 9.6574 | 31.6% | 3.0515 | 6.6059 | 0 | 65.3639 | 0 |  | 0.064444 | 3.1811 | 3.1113 | 2.9939 | 195.6923 | 25.9806 |  | 0.2015 | 8.8051 | 8.5868 | 35.54% | 3.0515 | 5.5352 | 0 | 65.3639 | 0 |  | 0.070607 | 2.3498 | 2.2733 | 2.1875 | 142.9843 | 35.5578 |  | 0.11111 | 9.7778 | 9.6574 | 31.6% | 3.0515 | 6.6059 | 0 | 65.3639 | 0 |  | 0.064444 | 3.1811 | 3.1113 | 2.9939 | 195.6923 | 25.9806 | 0.060329 | 2.1467 | 2.0814 | 7.1163 | 0 | 4.0686
| 2 | [10 empty] | 0.11111 | 9.7778 | 9.9296 | 27.28% | 2.7087 | 7.221 | 0 | 57.39 | 0 |  | 0.064444 | 3.1811 | 3.2692 | 3.1458 | 180.5387 | 21.7095 |  | 0.2015 | 8.8051 | 9.0804 | 29.83% | 2.7087 | 6.3718 | 0 | 57.39 | 0 |  | 0.070607 | 2.3498 | 2.4463 | 2.354 | 135.0944 | 29.0123 |  | 0.11111 | 9.7778 | 9.9296 | 27.28% | 2.7087 | 7.221 | 0 | 57.39 | 0 |  | 0.064444 | 3.1811 | 3.2692 | 3.1458 | 180.5387 | 21.7095 | 0.060329 | 2.1467 | 2.2292 | 7.1163 | 0 | 3.7989
| 3 | [10 empty] | 0.8 | 8.4 | 11.9033 | 19.21% | 2.2871 | 9.6163 | 0 | 47.5855 | 0 |  | 0.228 | 2.854 | 3.8525 | 3.7071 | 176.4029 | 15.2753 |  | -0.17135 | 9.5508 | 8.8004 | 25.99% | 2.2871 | 6.5133 | 0 | 47.5855 | 0 |  | 0.18242 | 2.1262 | 2.925 | 2.8146 | 133.9353 | 20.1187 |  | 0.8 | 8.4 | 11.9033 | 19.21% | 2.2871 | 9.6163 | 0 | 47.5855 | 0 |  | 0.064444 | 2.854 | 3.1362 | 3.0179 | 143.6065 | 18.7638 | 0.16787 | 1.9317 | 2.6668 | 7.1163 | 0 | 3.1755
| 4 | [10 empty] | 0.8 | 8.4 | 13.3933 | 15.13% | 2.0264 | 11.3669 | 0 | 41.5237 | 0 |  | 0.228 | 2.854 | 4.2771 | 4.1157 | 170.8991 | 12.006 |  | -0.17135 | 9.5508 | 8.4812 | 23.89% | 2.0264 | 6.4549 | 0 | 41.5237 | 0 |  | 0.18242 | 2.1262 | 3.2648 | 3.1416 | 130.4492 | 15.7289 |  | 0.8 | 8.4 | 13.3933 | 15.13% | 2.0264 | 11.3669 | 0 | 41.5237 | 0 |  | 0.064444 | 2.854 | 3.2562 | 3.1334 | 130.1089 | 15.77 | 0.16787 | 1.9317 | 2.9794 | 7.1163 | 0 | 2.8423
| 5 | [10 empty] | 0.2529 | 12.2297 | 14.1718 | 12.88% | 1.8252 | 12.3466 | 0 | 36.8452 | 0 |  | 0.069617 | 3.9627 | 4.4973 | 4.3276 | 159.4502 | 10.1317 |  | 0.95422 | 1.6717 | 8.9994 | 20.28% | 1.8252 | 7.1742 | 0 | 36.8452 | 0 |  | 0.054446 | 3.022 | 3.4401 | 3.3103 | 121.967 | 13.2454 |  | 0.2529 | 12.2297 | 14.1718 | 12.88% | 1.8252 | 12.3466 | 0 | 36.8452 | 0 |  | 0.064444 | 3.9627 | 4.4576 | 4.2894 | 158.0419 | 10.222 | 0.050415 | 2.7538 | 3.141 | 7.1163 | 0 | 2.6961
| 6 | [10 empty] | 0.8 | 8.4 | 11.4133 | 20.79% | 2.3728 | 9.0406 | 0 | 49.5789 | 0 |  | 0.228 | 2.854 | 3.7128 | 3.5727 | 177.1304 | 16.5138 |  | -0.17135 | 9.5508 | 8.9053 | 26.64% | 2.3728 | 6.5326 | 0 | 49.5789 | 0 |  | 0.18242 | 2.1262 | 2.8133 | 2.7071 | 134.2157 | 21.7941 |  | 0.8 | 8.4 | 11.4133 | 20.79% | 2.3728 | 9.0406 | 0 | 49.5789 | 0 |  | 0.064444 | 2.854 | 3.0967 | 2.9799 | 147.7394 | 19.7991 | 0.16787 | 1.9317 | 2.564 | 7.1163 | 0 | 3.3028
| 7 | [10 empty] | 0.8 | 8.4 | 10.2767 | 25.02% | 2.5716 | 7.705 | 0 | 54.2032 | 0 |  | 0.228 | 2.854 | 3.3889 | 3.261 | 176.755 | 19.78 |  | -0.17135 | 9.5508 | 9.1488 | 28.11% | 2.5716 | 6.5772 | 0 | 54.2032 | 0 |  | 0.18242 | 2.1262 | 2.5541 | 2.4577 | 133.2155 | 26.2447 |  | 0.8 | 8.4 | 10.2767 | 25.02% | 2.5716 | 7.705 | 0 | 54.2032 | 0 |  | 0.064444 | 2.854 | 3.0052 | 2.8918 | 156.7434 | 22.3053 | 0.16787 | 1.9317 | 2.3255 | 7.1163 | 0 | 3.6416
| 8 | [10 empty] | 0.11111 | 9.7778 | 9.6148 | 32.3% | 3.1052 | 6.5096 | 0 | 66.6115 | 0 |  | 0.064444 | 3.1811 | 3.0866 | 2.9701 | 197.844 | 26.6884 |  | 0.2015 | 8.8051 | 8.5095 | 36.49% | 3.1052 | 5.4043 | 0 | 66.6115 | 0 |  | 0.070607 | 2.3498 | 2.2462 | 2.1615 | 143.9786 | 36.6731 |  | 0.11111 | 9.7778 | 9.6148 | 32.3% | 3.1052 | 6.5096 | 0 | 66.6115 | 0 |  | 0.064444 | 3.1811 | 3.0866 | 2.9701 | 197.844 | 26.6884 | 0.060329 | 2.1467 | 2.0583 | 7.1163 | 0 | 4.1143
| 9 | [10 empty] | 0.11111 | 9.7778 | 9.5583 | 33.23% | 3.1763 | 6.382 | 0 | 68.266 | 0 |  | 0.064444 | 3.1811 | 3.0538 | 2.9386 | 200.6059 | 27.6447 |  | 0.2015 | 8.8051 | 8.4071 | 37.78% | 3.1763 | 5.2308 | 0 | 68.266 | 0 |  | 0.070607 | 2.3498 | 2.2103 | 2.1269 | 145.1969 | 38.1943 |  | 0.11111 | 9.7778 | 9.5583 | 33.23% | 3.1763 | 6.382 | 0 | 68.266 | 0 |  | 0.064444 | 3.1811 | 3.0538 | 2.9386 | 200.6059 | 27.6447 | 0.060329 | 2.1467 | 2.0276 | 7.1163 | 0 | 4.1766
| 10 | [10 empty] | 0.11111 | 9.7778 | 9.631 | 32.03% | 3.0848 | 6.5462 | 0 | 66.1369 | 0 |  | 0.064444 | 3.1811 | 3.096 | 2.9792 | 197.0324 | 26.4178 |  | 0.2015 | 8.8051 | 8.5389 | 36.13% | 3.0848 | 5.4541 | 0 | 66.1369 | 0 |  | 0.070607 | 2.3498 | 2.2565 | 2.1714 | 143.608 | 36.2456 |  | 0.11111 | 9.7778 | 9.631 | 32.03% | 3.0848 | 6.5462 | 0 | 66.1369 | 0 |  | 0.064444 | 3.1811 | 3.096 | 2.9792 | 197.0324 | 26.4178 | 0.060329 | 2.1467 | 2.0671 | 7.1163 | 0 | 4.0968
| 11 | [10 empty] | 0.11111 | 9.7778 | 9.7088 | 30.76% | 2.9868 | 6.722 | 0 | 63.8586 | 0 |  | 0.064444 | 3.1811 | 3.1411 | 3.0226 | 193.0172 | 25.1414 |  | 0.2015 | 8.8051 | 8.68 | 34.41% | 2.9868 | 5.6932 | 0 | 63.8586 | 0 |  | 0.070607 | 2.3498 | 2.306 | 2.2189 | 141.6981 | 34.247 |  | 0.11111 | 9.7778 | 9.7088 | 30.76% | 2.9868 | 6.722 | 0 | 63.8586 | 0 |  | 0.064444 | 3.1811 | 3.1411 | 3.0226 | 193.0172 | 25.1414 | 0.060329 | 2.1467 | 2.1093 | 7.1163 | 0 | 4.0148
| 12 | [10 empty] | 0.11111 | 9.7778 | 9.7366 | 30.32% | 2.9518 | 6.7847 | 0 | 63.045 | 0 |  | 0.064444 | 3.1811 | 3.1572 | 3.0381 | 191.5352 | 24.6944 |  | 0.2015 | 8.8051 | 8.7303 | 33.81% | 2.9518 | 5.7785 | 0 | 63.045 | 0 |  | 0.070607 | 2.3498 | 2.3236 | 2.2359 | 140.9635 | 33.5538 |  | 0.11111 | 9.7778 | 9.7366 | 30.32% | 2.9518 | 6.7847 | 0 | 63.045 | 0 |  | 0.064444 | 3.1811 | 3.1572 | 3.0381 | 191.5352 | 24.6944 | 0.060329 | 2.1467 | 2.1244 | 7.1163 | 0 | 3.9863
| 13 | [10 empty] | 0.11111 | 9.7778 | 9.4778 | 34.58% | 3.2778 | 6.2 | 0 | 70.6256 | 0 |  | 0.064444 | 3.1811 | 3.0071 | 2.8936 | 204.3646 | 29.0446 |  | 0.2015 | 8.8051 | 8.261 | 39.68% | 3.2778 | 4.9832 | 0 | 70.6256 | 0 |  | 0.070607 | 2.3498 | 2.1591 | 2.0777 | 146.7367 | 40.4513 |  | 0.11111 | 9.7778 | 9.4778 | 34.58% | 3.2778 | 6.2 | 0 | 70.6256 | 0 |  | 0.064444 | 3.1811 | 3.0071 | 2.8936 | 204.3646 | 29.0446 | 0.060329 | 2.1467 | 1.9839 | 7.1163 | 0 | 4.2687
| 14 | [10 empty] | 0.11111 | 9.7778 | 9.1097 | 41.07% | 3.7414 | 5.3683 | 0 | 81.4065 | 0 |  | 0.064444 | 3.1811 | 2.7936 | 2.7936 | 227.4205 | 34.6766 |  | 0.2015 | 8.8051 | 7.5936 | 49.27% | 3.7414 | 3.8522 | 0 | 81.4065 | 0 |  | 0.070607 | 2.3498 | 1.9253 | 1.9253 | 156.7291 | 50.3171 |  | 0.11111 | 9.7778 | 9.1097 | 41.07% | 3.7414 | 5.3683 | 0 | 81.4065 | 0 |  | 0.064444 | 3.1811 | 2.7936 | 2.7936 | 227.4205 | 34.6766 | 0.060329 | 2.1467 | 1.784 | 7.1163 | 0 | 4.7468
| 15 | [10 empty] | 0.11111 | 9.7778 | 9.556 | 33.27% | 3.1793 | 6.3768 | 0 | 68.3338 | 0 |  | 0.064444 | 3.1811 | 3.0525 | 2.9373 | 200.7169 | 27.6843 |  | 0.2015 | 8.8051 | 8.4029 | 37.84% | 3.1793 | 5.2237 | 0 | 68.3338 | 0 |  | 0.070607 | 2.3498 | 2.2089 | 2.1255 | 145.2443 | 38.2577 |  | 0.11111 | 9.7778 | 9.556 | 33.27% | 3.1793 | 6.3768 | 0 | 68.3338 | 0 |  | 0.064444 | 3.1811 | 3.0525 | 2.9373 | 200.7169 | 27.6843 | 0.060329 | 2.1467 | 2.0263 | 7.1163 | 0 | 4.1792
| 16 | [10 empty] | 0.11111 | 9.7778 | 9.6917 | 31.04% | 3.0084 | 6.6833 | 0 | 64.3604 | 0 |  | 0.064444 | 3.1811 | 3.1312 | 3.013 | 193.9185 | 25.4194 |  | 0.2015 | 8.8051 | 8.6489 | 34.78% | 3.0084 | 5.6405 | 0 | 64.3604 | 0 |  | 0.070607 | 2.3498 | 2.2951 | 2.2085 | 142.1373 | 34.6798 |  | 0.11111 | 9.7778 | 9.6917 | 31.04% | 3.0084 | 6.6833 | 0 | 64.3604 | 0 |  | 0.064444 | 3.1811 | 3.1312 | 3.013 | 193.9185 | 25.4194 | 0.060329 | 2.1467 | 2.1 | 7.1163 | 0 | 4.0326
| 17 | [10 empty] | 0.11111 | 9.7778 | 9.8491 | 28.53% | 2.8101 | 7.0389 | 0 | 59.7497 | 0 |  | 0.064444 | 3.1811 | 3.2225 | 3.1009 | 185.2754 | 22.9298 |  | 0.2015 | 8.8051 | 8.9344 | 31.45% | 2.8101 | 6.1242 | 0 | 59.7497 | 0 |  | 0.070607 | 2.3498 | 2.3951 | 2.3047 | 137.7057 | 30.8508 |  | 0.11111 | 9.7778 | 9.8491 | 28.53% | 2.8101 | 7.0389 | 0 | 59.7497 | 0 |  | 0.064444 | 3.1811 | 3.2225 | 3.1009 | 185.2754 | 22.9298 | 0.060329 | 2.1467 | 2.1855 | 7.1163 | 0 | 3.8749
| 18 | [10 empty] | 0.11111 | 9.7778 | 9.9532 | 26.92% | 2.6789 | 7.2743 | 0 | 56.6984 | 0 |  | 0.064444 | 3.1811 | 3.2829 | 3.159 | 179.1102 | 21.3584 |  | 0.2015 | 8.8051 | 9.1233 | 29.36% | 2.6789 | 6.4443 | 0 | 56.6984 | 0 |  | 0.070607 | 2.3498 | 2.4613 | 2.3684 | 134.285 | 28.488 |  | 0.11111 | 9.7778 | 9.9532 | 26.92% | 2.6789 | 7.2743 | 0 | 56.6984 | 0 |  | 0.064444 | 3.1811 | 3.2829 | 3.159 | 179.1102 | 21.3584 | 0.060329 | 2.1467 | 2.242 | 7.1163 | 0 | 3.7771
| 19 | [10 empty] | 0.8 | 8.4 | 11.2367 | 21.39% | 2.4037 | 8.833 | 0 | 50.2977 | 0 |  | 0.228 | 2.854 | 3.6625 | 3.5242 | 177.2612 | 16.9836 |  | -0.17135 | 9.5508 | 8.9432 | 26.88% | 2.4037 | 6.5395 | 0 | 50.2977 | 0 |  | 0.18242 | 2.1262 | 2.773 | 2.6683 | 134.2116 | 22.4312 |  | 0.8 | 8.4 | 11.2367 | 21.39% | 2.4037 | 8.833 | 0 | 50.2977 | 0 |  | 0.064444 | 2.854 | 3.0825 | 2.9662 | 149.1923 | 20.1788 | 0.16787 | 1.9317 | 2.5269 | 7.1163 | 0 | 3.3513
| 20 | [10 empty] | 0.11111 | 9.7778 | 9.8509 | 28.5% | 2.8078 | 7.0431 | 0 | 59.6954 | 0 |  | 0.064444 | 3.1811 | 3.2235 | 3.1019 | 185.1689 | 22.9013 |  | 0.2015 | 8.8051 | 8.9377 | 31.42% | 2.8078 | 6.1299 | 0 | 59.6954 | 0 |  | 0.070607 | 2.3498 | 2.3963 | 2.3058 | 137.6483 | 30.8076 |  | 0.11111 | 9.7778 | 9.8509 | 28.5% | 2.8078 | 7.0431 | 0 | 59.6954 | 0 |  | 0.064444 | 3.1811 | 3.2235 | 3.1019 | 185.1689 | 22.9013 | 0.060329 | 2.1467 | 2.1865 | 7.1163 | 0 | 3.8731
| 21 | [10 empty] | 0.11111 | 9.7778 | 9.6051 | 32.46% | 3.1174 | 6.4877 | 0 | 66.8963 | 0 |  | 0.064444 | 3.1811 | 3.081 | 2.9647 | 198.3269 | 26.8516 |  | 0.2015 | 8.8051 | 8.4919 | 36.71% | 3.1174 | 5.3745 | 0 | 66.8963 | 0 |  | 0.070607 | 2.3498 | 2.2401 | 2.1555 | 144.1964 | 36.9315 |  | 0.11111 | 9.7778 | 9.6051 | 32.46% | 3.1174 | 6.4877 | 0 | 66.8963 | 0 |  | 0.064444 | 3.1811 | 3.081 | 2.9647 | 198.3269 | 26.8516 | 0.060329 | 2.1467 | 2.053 | 7.1163 | 0 | 4.1249
| 22 | [10 empty] | 0.11111 | 9.7778 | 9.0653 | 41.89% | 3.7974 | 5.2679 | 0 | 82.7084 | 0 |  | 0.064444 | 3.1811 | 2.7679 | 2.7679 | 228.9253 | 35.5592 |  | 0.2015 | 8.8051 | 7.513 | 50.54% | 3.7974 | 3.7156 | 0 | 82.7084 | 0 |  | 0.070607 | 2.3498 | 1.897 | 1.8612 | 153.9392 | 52.8806 |  | 0.11111 | 9.7778 | 9.0653 | 41.89% | 3.7974 | 5.2679 | 0 | 82.7084 | 0 |  | 0.064444 | 3.1811 | 2.7679 | 2.7679 | 228.9253 | 35.5592 | 0.060329 | 2.1467 | 1.7599 | 7.1163 | 0 | 4.8119
| 23 | [10 empty] | 0.11111 | 9.7778 | 9.2394 | 38.73% | 3.5781 | 5.6612 | 0 | 77.6095 | 0 |  | 0.064444 | 3.1811 | 2.8688 | 2.7606 | 214.2461 | 33.4552 |  | 0.2015 | 8.8051 | 7.8286 | 45.71% | 3.5781 | 4.2505 | 0 | 77.6095 | 0 |  | 0.070607 | 2.3498 | 2.0076 | 2.0076 | 155.8118 | 46.0019 |  | 0.11111 | 9.7778 | 9.2394 | 38.73% | 3.5781 | 5.6612 | 0 | 77.6095 | 0 |  | 0.064444 | 3.1811 | 2.8688 | 2.7606 | 214.2461 | 33.4552 | 0.060329 | 2.1467 | 1.8544 | 7.1163 | 0 | 4.5667
| 24 | [10 empty] | 0.11111 | 9.7778 | 9.1273 | 40.75% | 3.7192 | 5.4081 | 0 | 80.8912 | 0 |  | 0.064444 | 3.1811 | 2.8038 | 2.8038 | 226.8062 | 34.3317 |  | 0.2015 | 8.8051 | 7.6255 | 48.77% | 3.7192 | 3.9062 | 0 | 80.8912 | 0 |  | 0.070607 | 2.3498 | 1.9364 | 1.9364 | 156.6413 | 49.71 |  | 0.11111 | 9.7778 | 9.1273 | 40.75% | 3.7192 | 5.4081 | 0 | 80.8912 | 0 |  | 0.064444 | 3.1811 | 2.8038 | 2.8038 | 226.8062 | 34.3317 | 0.060329 | 2.1467 | 1.7936 | 7.1163 | 0 | 4.7215
| 25 | [10 empty] | 0.3375 | 11.3625 | 8.4122 | 49.02% | 4.1234 | 4.2888 | 0 | 90.289 | 0 |  | 0.10963 | 3.4974 | 2.5391 | 2.5391 | 229.2489 | 42.3165 |  | 0.17365 | 7.9047 | 6.3868 | 64.56% | 4.1234 | 2.2634 | 0 | 90.289 | 0 |  | 0.058449 | 2.1336 | 1.6226 | 1.4083 | 127.1563 | 76.2919 |  | 0.26182 | 9.2274 | 6.9386 | 59.43% | 4.1234 | 2.8152 | 0 | 90.289 | 0 |  | 0.064444 | 2.2587 | 1.6954 | 1.6634 | 150.1869 | 64.5928 | 0.058449 | 2.1336 | 1.6226 | 5.0233 | 2.093 | 6.1746
| 26 | [10 empty] | 0.3375 | 11.3625 | 7.7822 | 56.34% | 4.3846 | 3.3976 | 0 | 96.3643 | 0 |  | 0.10963 | 3.4974 | 2.3344 | 2.2904 | 220.7094 | 50.0678 |  | 0.17365 | 7.9047 | 6.0626 | 72.32% | 4.3846 | 1.678 | 0 | 96.3643 | 0 |  | 0.058449 | 2.1336 | 1.5135 | 1.3136 | 126.5871 | 87.2951 |  | 0.26182 | 9.2274 | 6.4498 | 67.98% | 4.3846 | 2.0652 | 0 | 96.3643 | 0 |  | 0.064444 | 2.2587 | 1.5751 | 1.3671 | 131.7361 | 83.8831 | 0.058449 | 2.1336 | 1.5135 | 5.0233 | 2.093 | 6.4402
| 27 | [10 empty] | 0.11111 | 9.7778 | 9.2588 | 38.38% | 3.5536 | 5.7052 | 0 | 77.0399 | 0 |  | 0.064444 | 3.1811 | 2.8801 | 2.7714 | 213.5098 | 33.0796 |  | 0.2015 | 8.8051 | 7.8639 | 45.19% | 3.5536 | 4.3103 | 0 | 77.0399 | 0 |  | 0.070607 | 2.3498 | 2.02 | 2.02 | 155.6202 | 45.385 |  | 0.11111 | 9.7778 | 9.2588 | 38.38% | 3.5536 | 5.7052 | 0 | 77.0399 | 0 |  | 0.064444 | 3.1811 | 2.8801 | 2.7714 | 213.5098 | 33.0796 | 0.060329 | 2.1467 | 1.865 | 7.1163 | 0 | 4.5408
| 28 | [10 empty] | 0.11111 | 9.7778 | 9.7519 | 30.07% | 2.9326 | 6.8193 | 0 | 62.5975 | 0 |  | 0.064444 | 3.1811 | 3.1661 | 3.0466 | 190.7094 | 24.4505 |  | 0.2015 | 8.8051 | 8.758 | 33.48% | 2.9326 | 5.8255 | 0 | 62.5975 | 0 |  | 0.070607 | 2.3498 | 2.3333 | 2.2453 | 140.5477 | 33.177 |  | 0.11111 | 9.7778 | 9.7519 | 30.07% | 2.9326 | 6.8193 | 0 | 62.5975 | 0 |  | 0.064444 | 3.1811 | 3.1661 | 3.0466 | 190.7094 | 24.4505 | 0.060329 | 2.1467 | 2.1327 | 7.1163 | 0 | 3.9708
| 29 | [10 empty] | 0.8 | 8.4 | 10.0567 | 25.95% | 2.6101 | 7.4466 | 0 | 55.0982 | 0 |  | 0.228 | 2.854 | 3.3262 | 3.2006 | 176.3494 | 20.4856 |  | -0.17135 | 9.5508 | 9.1959 | 28.38% | 2.6101 | 6.5858 | 0 | 55.0982 | 0 |  | 0.18242 | 2.1262 | 2.5039 | 2.4094 | 132.7555 | 27.2126 |  | 0.8 | 8.4 | 10.0567 | 25.95% | 2.6101 | 7.4466 | 0 | 55.0982 | 0 |  | 0.064444 | 2.854 | 2.9875 | 2.8747 | 158.392 | 22.8081 | 0.16787 | 1.9317 | 2.2793 | 7.1163 | 0 | 3.7154
| 30 | [10 empty] | 0.11111 | 9.7778 | 9.8667 | 28.26% | 2.788 | 7.0787 | 0 | 59.2343 | 0 |  | 0.064444 | 3.1811 | 3.2327 | 3.1107 | 184.259 | 22.6603 |  | 0.2015 | 8.8051 | 8.9663 | 31.09% | 2.788 | 6.1783 | 0 | 59.2343 | 0 |  | 0.070607 | 2.3498 | 2.4063 | 2.3155 | 137.1553 | 30.4426 |  | 0.11111 | 9.7778 | 9.8667 | 28.26% | 2.788 | 7.0787 | 0 | 59.2343 | 0 |  | 0.064444 | 3.1811 | 3.2327 | 3.1107 | 184.259 | 22.6603 | 0.060329 | 2.1467 | 2.195 | 7.1163 | 0 | 3.858
| 31 | [10 empty] | 0.8 | 8.4 | 10.4567 | 24.29% | 2.5401 | 7.9165 | 0 | 53.4709 | 0 |  | 0.228 | 2.854 | 3.4402 | 3.3103 | 177.0066 | 19.2218 |  | -0.17135 | 9.5508 | 9.1102 | 27.88% | 2.5401 | 6.5701 | 0 | 53.4709 | 0 |  | 0.18242 | 2.1262 | 2.5951 | 2.4972 | 133.5276 | 25.4807 |  | 0.8 | 8.4 | 10.4567 | 24.29% | 2.5401 | 7.9165 | 0 | 53.4709 | 0 |  | 0.064444 | 2.854 | 3.0197 | 2.9057 | 155.3719 | 21.8983 | 0.16787 | 1.9317 | 2.3632 | 7.1163 | 0 | 3.5834
[7 empty] | kWh/rok |  | kWh/rok | kWh/rok | kWh/rok | [7 empty] | 10848.3509 | 0 | kWh/rok |  | SCOP | 3.5599 | 3.4306 | 3.2696 | 4088.2348 | PLN | [7 empty] | 10848.3509 | 0 | kWh/rok |  | SCOP | 2.8541 | 2.7503 | 2.4511 | 5652.3008 | PLN | [7 empty] | 10848.3509 | 0 | kWh/rok |  | SCOP | 3.3954 | 3.2689 | 3.0327 | 4531.0501 |  |  | 1073.5783 | 2576.5116 | 20.9302 | 1129.6208 | PLN
[23 empty] | CO 35 | [16 empty] | CO 55 | [16 empty] | CO 55 |  |  |  |  | SCOP cwu |  | 2.9413
229

## Bilans-E08 (hidden)
[7 empty] | VTS35 | VTS55 | VTS45
|  | Koszty eksploatacyjne |  | 4385.3377 |  | COP | 3.8478 | 3.0849 | 3.6557 |  |  |  | V35stC | [16 empty] | V55stC / V45stC | [16 empty] | V45stC / V35stC | [15 empty] | CWU
|  | System ogrzewania |  | Ogrzewanie podłogowe |  | Udział PC | 0.99922 | 0.99922 | 0.99877 | [8 empty] | Sprawdzanie Q pc i Q budynku <12stC | [16 empty] | Sprawdzanie Q pc i Q budynku <12stC | [16 empty] | Sprawdzanie Q pc i Q budynku <12stC
|  | COP-pokaz |  | 3.8478 |  | Udział 2ŹC | 0.00077832 | 0.00077832 | 0.001231
|  | Udział PC-pokaz |  | 0.99922 |  | COP-Inst | 3.8486 | 3.0857 | 3.657
| Dzień | Udział 2ŹC-pokaz |  | 0.00077832 | [8 empty] | a= | b= | Qpc | Wsp.Qpc | Qbudynku | Delta | % 2ŹC | E PC | E 2 ŹC |  | a= | b= | COP | COP skor | COP skor | Koszt CO |  | a= | b= | Qpc | Wsp.Qpc | Qbudynku | Delta | % 2ŹC | E PC | E 2 ŹC |  | a= | b= | COP | COP skor | COP skor | Koszt CO |  | a= | b= | Qpc | Wsp.Qpc | Qbudynku | Delta | % 2ŹC | E PC | E 2 ŹC |  | a= | b= | COP | COP skor | COP skor | Koszt CO | a= | b= | COP | EPC | E2.ŹĆ | Koszt
I | 1 | COP-instalacji |  | 3.8486 | [8 empty] | 0.738 | 4.754 | 6.4944 | 39.57% | 2.5699 | 3.9246 | 0 | 54.1625 | 0 |  | 0.18 | 3.74 | 4.1645 | 4.0073 | 217.0482 | 16.0838 |  | 0.646 | 4.958 | 6.4815 | 39.65% | 2.5699 | 3.9116 | 0 | 54.1625 | 0 |  | 0.166 | 2.578 | 2.9695 | 2.8574 | 154.7655 | 22.5565 |  | 0.738 | 4.754 | 6.4944 | 39.57% | 2.5699 | 3.9246 | 0 | 54.1625 | 0 |  | 0.11667 | 3.74 | 4.0151 | 3.8636 | 209.2637 | 16.6821 | 0.1564 | 2.3052 | 2.674 | 7.1163 | 0 | 3.1669
| 2 | [11 empty] | -0.018889 | 6.2678 | 6.2823 | 47.87% | 3.0072 | 3.275 | 0 | 64.3333 | 0 |  | 0.11667 | 3.8667 | 3.7772 | 3.7772 | 243.0011 | 20.268 |  | 0.018889 | 6.2122 | 6.1977 | 48.52% | 3.0072 | 3.1905 | 0 | 64.3333 | 0 |  | 0.043333 | 2.8233 | 2.7901 | 2.7901 | 179.497 | 27.4385 |  | -0.018889 | 6.2678 | 6.2823 | 47.87% | 3.0072 | 3.275 | 0 | 64.3333 | 0 |  | 0.11667 | 3.8667 | 3.7772 | 3.7772 | 243.0011 | 20.268 | 0.033556 | 2.5509 | 2.5252 | 7.1163 | 0 | 3.3536
| 3 | E CO V35 | 10848.3509 |  | 2789.9746 | [7 empty] | -0.018889 | 6.2678 | 6.2972 | 49.51% | 3.118 | 3.1792 | 0 | 66.9099 | 0 |  | 0.11667 | 3.8667 | 3.6849 | 3.6849 | 246.5535 | 21.6081 |  | 0.018889 | 6.2122 | 6.1828 | 50.43% | 3.118 | 3.0648 | 0 | 66.9099 | 0 |  | 0.043333 | 2.8233 | 2.7558 | 2.7038 | 180.9115 | 29.4484 |  | -0.018889 | 6.2678 | 6.2972 | 49.51% | 3.118 | 3.1792 | 0 | 66.9099 | 0 |  | 0.11667 | 3.8667 | 3.6849 | 3.6849 | 246.5535 | 21.6081 | 0.033556 | 2.5509 | 2.4986 | 7.1163 | 0 | 3.3892
| 4 | 2 ŹC CO | 0 | [9 empty] | -0.018889 | 6.2678 | 6.3928 | 59.86% | 3.8265 | 2.5663 | 0 | 83.3864 | 0 |  | 0.11667 | 3.8667 | 3.0942 | 3.0359 | 253.1491 | 32.686 |  | 0.018889 | 6.2122 | 6.0872 | 62.86% | 3.8265 | 2.2606 | 0 | 83.3864 | 0 |  | 0.043333 | 2.8233 | 2.5364 | 2.2014 | 183.5694 | 45.0752 |  | -0.018889 | 6.2678 | 6.3928 | 59.86% | 3.8265 | 2.5663 | 0 | 83.3864 | 0 |  | 0.11667 | 3.8667 | 3.0942 | 3.0359 | 253.1491 | 32.686 | 0.033556 | 2.5509 | 2.3287 | 7.1163 | 0 | 3.6365
| 5 | COP | 3.8883 | [9 empty] | -0.018889 | 6.2678 | 6.3799 | 58.47% | 3.7303 | 2.6495 | 0 | 81.1489 | 0 |  | 0.11667 | 3.8667 | 3.1744 | 3.1145 | 252.7422 | 31.0052 |  | 0.018889 | 6.2122 | 6.1001 | 61.15% | 3.7303 | 2.3698 | 0 | 81.1489 | 0 |  | 0.043333 | 2.8233 | 2.5662 | 2.2273 | 180.7419 | 43.3564 |  | -0.018889 | 6.2678 | 6.3799 | 58.47% | 3.7303 | 2.6495 | 0 | 81.1489 | 0 |  | 0.11667 | 3.8667 | 3.1744 | 3.1145 | 252.7422 | 31.0052 | 0.033556 | 2.5509 | 2.3518 | 7.1163 | 0 | 3.6008
| 6 | [5 empty] | COP PC35 | COP PC55 | COP PC45 |  |  |  | -0.018889 | 6.2678 | 6.3977 | 60.38% | 3.8627 | 2.535 | 0 | 84.2272 | 0 |  | 0.11667 | 3.8667 | 3.0641 | 2.6594 | 223.9943 | 37.689 |  | 0.018889 | 6.2122 | 6.0823 | 63.51% | 3.8627 | 2.2196 | 0 | 84.2272 | 0 |  | 0.043333 | 2.8233 | 2.5252 | 2.1917 | 184.602 | 45.7315 |  | -0.018889 | 6.2678 | 6.3977 | 60.38% | 3.8627 | 2.535 | 0 | 84.2272 | 0 |  | 0.11667 | 3.8667 | 3.0641 | 2.6594 | 223.9943 | 37.689 | 0.033556 | 2.5509 | 2.3201 | 7.1163 | 0 | 3.6501
| 7 | E CO V 55 | 10848.3509 |  | 3685.545 |  | 3.8478 | 3.0849 | 3.6557 | 4.25 | 4.1168 |  | -0.018889 | 6.2678 | 6.3913 | 59.7% | 3.8155 | 2.5759 | 0 | 83.1288 | 0 |  | 0.11667 | 3.8667 | 3.1035 | 3.0449 | 253.1202 | 32.488 |  | 0.018889 | 6.2122 | 6.0887 | 62.67% | 3.8155 | 2.2732 | 0 | 83.1288 | 0 |  | 0.043333 | 2.8233 | 2.5399 | 2.2044 | 183.2497 | 44.8752 |  | -0.018889 | 6.2678 | 6.3913 | 59.7% | 3.8155 | 2.5759 | 0 | 83.1288 | 0 |  | 0.11667 | 3.8667 | 3.1035 | 3.0449 | 253.1202 | 32.488 | 0.033556 | 2.5509 | 2.3314 | 7.1163 | 0 | 3.6323
| 8 | 2 ŹC CO | 0 |  |  |  | 3.8486 | 3.0857 | 3.657 |  |  |  | -0.018889 | 6.2678 | 6.3369 | 53.84% | 3.4119 | 2.925 | 0 | 73.7446 | 0 |  | 0.11667 | 3.8667 | 3.4399 | 3.375 | 248.8849 | 26.0021 |  | 0.018889 | 6.2122 | 6.1431 | 55.54% | 3.4119 | 2.7312 | 0 | 73.7446 | 0 |  | 0.043333 | 2.8233 | 2.6648 | 2.6145 | 192.8072 | 33.5648 |  | -0.018889 | 6.2678 | 6.3369 | 53.84% | 3.4119 | 2.925 | 0 | 73.7446 | 0 |  | 0.11667 | 3.8667 | 3.4399 | 3.375 | 248.8849 | 26.0021 | 0.033556 | 2.5509 | 2.4281 | 7.1163 | 0 | 3.4876
| 9 | COP | 2.9435 |  |  | tylko CO | 3.8883 | 2.9435 | 3.6504 |  |  |  | -0.018889 | 6.2678 | 6.3812 | 58.61% | 3.7402 | 2.641 | 0 | 81.3794 | 0 |  | 0.11667 | 3.8667 | 3.1662 | 3.1064 | 252.8004 | 31.1744 |  | 0.018889 | 6.2122 | 6.0988 | 61.33% | 3.7402 | 2.3586 | 0 | 81.3794 | 0 |  | 0.043333 | 2.8233 | 2.5632 | 2.2246 | 181.0385 | 43.5316 |  | -0.018889 | 6.2678 | 6.3812 | 58.61% | 3.7402 | 2.641 | 0 | 81.3794 | 0 |  | 0.11667 | 3.8667 | 3.1662 | 3.1064 | 252.8004 | 31.1744 | 0.033556 | 2.5509 | 2.3494 | 7.1163 | 0 | 3.6045
| 10 |  |  |  |  | tylko CWU | 3.6779 | 3.6779 | 3.6779 |  |  |  | -0.018889 | 6.2678 | 6.2756 | 47.14% | 2.9582 | 3.3174 | 0 | 63.1941 | 0 |  | 0.11667 | 3.8667 | 3.8181 | 3.8181 | 241.2788 | 19.6962 |  | 0.018889 | 6.2122 | 6.2044 | 47.68% | 2.9582 | 3.2461 | 0 | 63.1941 | 0 |  | 0.043333 | 2.8233 | 2.8053 | 2.8053 | 177.2771 | 26.807 |  | -0.018889 | 6.2678 | 6.2756 | 47.14% | 2.9582 | 3.3174 | 0 | 63.1941 | 0 |  | 0.11667 | 3.8667 | 3.8181 | 3.8181 | 241.2788 | 19.6962 | 0.033556 | 2.5509 | 2.5369 | 7.1163 | 0 | 3.3381
| 11 | E CWU | 2586.9767 |  | 703.387 | [7 empty] | -0.018889 | 6.2678 | 6.2859 | 48.27% | 3.0341 | 3.2518 | 0 | 64.9571 | 0 |  | 0.11667 | 3.8667 | 3.7549 | 3.7549 | 243.9048 | 20.5864 |  | 0.018889 | 6.2122 | 6.1941 | 48.98% | 3.0341 | 3.1601 | 0 | 64.9571 | 0 |  | 0.043333 | 2.8233 | 2.7818 | 2.7818 | 180.6979 | 27.7873 |  | -0.018889 | 6.2678 | 6.2859 | 48.27% | 3.0341 | 3.2518 | 0 | 64.9571 | 0 |  | 0.11667 | 3.8667 | 3.7549 | 3.7549 | 243.9048 | 20.5864 | 0.033556 | 2.5509 | 2.5187 | 7.1163 | 0 | 3.3622
| 12 | 2 ŹC CO | 10.4651 |  |  |  | 35/28 | 4385.3377 |  |  |  |  | -0.018889 | 6.2678 | 6.2893 | 48.64% | 3.0591 | 3.2301 | 0 | 65.5402 | 0 |  | 0.11667 | 3.8667 | 3.734 | 3.734 | 244.7244 | 20.8874 |  | 0.018889 | 6.2122 | 6.1907 | 49.41% | 3.0591 | 3.1316 | 0 | 65.5402 | 0 |  | 0.043333 | 2.8233 | 2.774 | 2.774 | 181.8112 | 28.1152 |  | -0.018889 | 6.2678 | 6.2893 | 48.64% | 3.0591 | 3.2301 | 0 | 65.5402 | 0 |  | 0.11667 | 3.8667 | 3.734 | 3.734 | 244.7244 | 20.8874 | 0.033556 | 2.5509 | 2.5127 | 7.1163 | 0 | 3.3702
| 13 | COP | 3.6779 |  |  |  | 45/35 | 4828.3415 |  |  |  |  | -0.018889 | 6.2678 | 6.2982 | 49.63% | 3.1256 | 3.1726 | 0 | 67.0861 | 0 |  | 0.11667 | 3.8667 | 3.6785 | 3.6785 | 246.7792 | 21.7022 |  | 0.018889 | 6.2122 | 6.1818 | 50.56% | 3.1256 | 3.0562 | 0 | 67.0861 | 0 |  | 0.043333 | 2.8233 | 2.7535 | 2.7015 | 181.2336 | 29.5511 |  | -0.018889 | 6.2678 | 6.2982 | 49.63% | 3.1256 | 3.1726 | 0 | 67.0861 | 0 |  | 0.11667 | 3.8667 | 3.6785 | 3.6785 | 246.7792 | 21.7022 | 0.033556 | 2.5509 | 2.4968 | 7.1163 | 0 | 3.3917
| 14 | [5 empty] | 55/45 | 5572.4063 |  |  |  |  | -0.018889 | 6.2678 | 6.3562 | 55.93% | 3.5548 | 2.8014 | 0 | 77.067 | 0 |  | 0.11667 | 3.8667 | 3.3208 | 3.2581 | 251.0927 | 28.1482 |  | 0.018889 | 6.2122 | 6.1238 | 58.05% | 3.5548 | 2.569 | 0 | 77.067 | 0 |  | 0.043333 | 2.8233 | 2.6206 | 2.5711 | 198.1489 | 35.6691 |  | -0.018889 | 6.2678 | 6.3562 | 55.93% | 3.5548 | 2.8014 | 0 | 77.067 | 0 |  | 0.11667 | 3.8667 | 3.3208 | 3.2581 | 251.0927 | 28.1482 | 0.033556 | 2.5509 | 2.3939 | 7.1163 | 0 | 3.5375
| 15 | Odległość - min / max / max bez dobijania | [10 empty] | 0.16625 | 7.5638 | 6.2919 | 63.11% | 3.9706 | 2.3214 | 0 | 86.736 | 0 |  | 0.05875 | 3.4612 | 3.0118 | 2.614 | 226.7302 | 39.4854 |  | 0.21557 | 7.169 | 5.5199 | 71.93% | 3.9706 | 1.5493 | 0 | 86.736 | 0 |  | 0.044932 | 2.6305 | 2.2868 | 1.9848 | 172.1506 | 52.0041 |  | 0.15875 | 6.2678 | 5.0533 | 78.57% | 3.9706 | 1.0828 | 0 | 86.736 | 0 |  | 0.11667 | 2.8788 | 1.9863 | 1.7239 | 149.5255 | 59.8729 | 0.044932 | 2.6305 | 2.2868 | 6.0698 | 1.0465 | 4.4039
| 16 | 3 ¦ 25 ¦ 10 | [10 empty] | -0.018889 | 6.2678 | 6.257 | 45.07% | 2.82 | 3.437 | 0 | 59.9802 | 0 |  | 0.11667 | 3.8667 | 3.9333 | 3.9333 | 235.9179 | 18.1469 |  | 0.018889 | 6.2122 | 6.223 | 45.32% | 2.82 | 3.403 | 0 | 59.9802 | 0 |  | 0.043333 | 2.8233 | 2.8481 | 2.8481 | 170.8278 | 25.0613 |  | -0.018889 | 6.2678 | 6.257 | 45.07% | 2.82 | 3.437 | 0 | 59.9802 | 0 |  | 0.11667 | 3.8667 | 3.9333 | 3.9333 | 235.9179 | 18.1469 | 0.033556 | 2.5509 | 2.57 | 7.1163 | 0 | 3.295
| 17 | A+++ | [10 empty] | -0.018889 | 6.2678 | 6.3154 | 51.5% | 3.2527 | 3.0627 | 0 | 70.0424 | 0 |  | 0.11667 | 3.8667 | 3.5726 | 3.5052 | 245.5101 | 23.7794 |  | 0.018889 | 6.2122 | 6.1646 | 52.76% | 3.2527 | 2.9119 | 0 | 70.0424 | 0 |  | 0.043333 | 2.8233 | 2.7141 | 2.6629 | 186.5152 | 31.3008 |  | -0.018889 | 6.2678 | 6.3154 | 51.5% | 3.2527 | 3.0627 | 0 | 70.0424 | 0 |  | 0.11667 | 3.8667 | 3.5726 | 3.5052 | 245.5101 | 23.7794 | 0.033556 | 2.5509 | 2.4663 | 7.1163 | 0 | 3.4336
| 18 | A++ | [10 empty] | 0.16625 | 7.5638 | 6.373 | 61.23% | 3.9023 | 2.4706 | 0 | 85.1494 | 0 |  | 0.05875 | 3.4612 | 3.0405 | 2.6389 | 224.6993 | 38.398 |  | 0.21557 | 7.169 | 5.625 | 69.38% | 3.9023 | 1.7226 | 0 | 85.1494 | 0 |  | 0.044932 | 2.6305 | 2.3087 | 2.0038 | 170.6203 | 50.5684 |  | 0.15875 | 6.2678 | 5.1307 | 76.06% | 3.9023 | 1.2284 | 0 | 85.1494 | 0 |  | 0.11667 | 2.8788 | 2.0431 | 1.7733 | 150.9935 | 57.1415 | 0.044932 | 2.6305 | 2.3087 | 6.0698 | 1.0465 | 4.374
| 19 | [11 empty] | -0.018889 | 6.2678 | 6.3673 | 57.13% | 3.6376 | 2.7297 | 0 | 78.9927 | 0 |  | 0.11667 | 3.8667 | 3.2517 | 3.1904 | 252.0169 | 29.464 |  | 0.018889 | 6.2122 | 6.1127 | 59.51% | 3.6376 | 2.4751 | 0 | 78.9927 | 0 |  | 0.043333 | 2.8233 | 2.5949 | 2.546 | 201.113 | 36.9216 |  | -0.018889 | 6.2678 | 6.3673 | 57.13% | 3.6376 | 2.7297 | 0 | 78.9927 | 0 |  | 0.11667 | 3.8667 | 3.2517 | 3.1904 | 252.0169 | 29.464 | 0.033556 | 2.5509 | 2.374 | 7.1163 | 0 | 3.5671
| 20 | E CO V 45 | 10842.2645 |  | 2970.1217 | [7 empty] | 0.16625 | 7.5638 | 6.3363 | 62.08% | 3.9333 | 2.403 | 0 | 85.8681 | 0 |  | 0.05875 | 3.4612 | 3.0275 | 2.6276 | 225.629 | 38.888 |  | 0.21557 | 7.169 | 5.5774 | 70.52% | 3.9333 | 1.6441 | 0 | 85.8681 | 0 |  | 0.044932 | 2.6305 | 2.2988 | 1.9952 | 171.321 | 51.2154 |  | 0.15875 | 6.2678 | 5.0957 | 77.19% | 3.9333 | 1.1624 | 0 | 85.8681 | 0 |  | 0.11667 | 2.8788 | 2.0174 | 1.7509 | 150.3479 | 58.3597 | 0.044932 | 2.6305 | 2.2988 | 6.0698 | 1.0465 | 4.3875
| 21 | 2 ŹC CO | 6.0863 | [9 empty] | -0.018889 | 6.2678 | 6.3614 | 56.49% | 3.5933 | 2.7681 | 0 | 77.962 | 0 |  | 0.11667 | 3.8667 | 3.2887 | 3.2266 | 251.5547 | 28.7529 |  | 0.018889 | 6.2122 | 6.1186 | 58.73% | 3.5933 | 2.5254 | 0 | 77.962 | 0 |  | 0.043333 | 2.8233 | 2.6087 | 2.5594 | 199.5386 | 36.2482 |  | -0.018889 | 6.2678 | 6.3614 | 56.49% | 3.5933 | 2.7681 | 0 | 77.962 | 0 |  | 0.11667 | 3.8667 | 3.2887 | 3.2266 | 251.5547 | 28.7529 | 0.033556 | 2.5509 | 2.3846 | 7.1163 | 0 | 3.5512
| 22 | COP | 3.6504 | [9 empty] | -0.018889 | 6.2678 | 6.2899 | 48.71% | 3.0638 | 3.2261 | 0 | 65.6487 | 0 |  | 0.11667 | 3.8667 | 3.7301 | 3.7301 | 244.8741 | 20.9438 |  | 0.018889 | 6.2122 | 6.1901 | 49.49% | 3.0638 | 3.1263 | 0 | 65.6487 | 0 |  | 0.043333 | 2.8233 | 2.7726 | 2.7726 | 182.0174 | 28.1764 |  | -0.018889 | 6.2678 | 6.2899 | 48.71% | 3.0638 | 3.2261 | 0 | 65.6487 | 0 |  | 0.11667 | 3.8667 | 3.7301 | 3.7301 | 244.8741 | 20.9438 | 0.033556 | 2.5509 | 2.5116 | 7.1163 | 0 | 3.3717
| 23 | [11 empty] | 0.738 | 4.754 | 9.5664 | 20.77% | 1.9873 | 7.5791 | 0 | 40.6151 | 0 |  | 0.18 | 3.74 | 4.9138 | 4.7283 | 192.0415 | 10.2218 |  | 0.646 | 4.958 | 9.1705 | 21.67% | 1.9873 | 7.1831 | 0 | 40.6151 | 0 |  | 0.166 | 2.578 | 3.6605 | 3.5223 | 143.0598 | 13.7216 |  | 0.738 | 6.2678 | 11.0802 | 17.94% | 1.9873 | 9.0928 | 0 | 40.6151 | 0 |  | 0.11667 | 3.74 | 4.5008 | 4.3309 | 175.901 | 11.1597 | 0.1564 | 2.3052 | 3.3251 | 7.1163 | 0 | 2.5468
| 24 | [11 empty] | 0.738 | 4.754 | 7.6968 | 30.43% | 2.3419 | 5.3549 | 0 | 48.8602 | 0 |  | 0.18 | 3.74 | 4.4577 | 4.2895 | 209.5874 | 13.5548 |  | 0.646 | 4.958 | 7.5339 | 31.08% | 2.3419 | 5.1921 | 0 | 48.8602 | 0 |  | 0.166 | 2.578 | 3.2399 | 3.1177 | 152.3297 | 18.6497 |  | 0.738 | 6.2678 | 9.2106 | 25.43% | 2.3419 | 6.8687 | 0 | 48.8602 | 0 |  | 0.11667 | 3.74 | 4.2052 | 4.0465 | 197.7138 | 14.3688 | 0.1564 | 2.3052 | 2.9288 | 7.1163 | 0 | 2.8914
| 25 | [11 empty] | 0.738 | 4.754 | 6.9127 | 36.03% | 2.4906 | 4.4221 | 0 | 52.3182 | 0 |  | 0.18 | 3.74 | 4.2665 | 4.1055 | 214.7926 | 15.1647 |  | 0.646 | 4.958 | 6.8476 | 36.37% | 2.4906 | 4.357 | 0 | 52.3182 | 0 |  | 0.166 | 2.578 | 3.0636 | 2.9479 | 154.2313 | 21.1194 |  | 0.738 | 6.2678 | 8.4264 | 29.56% | 2.4906 | 5.9359 | 0 | 52.3182 | 0 |  | 0.11667 | 3.74 | 4.0812 | 3.9272 | 205.4663 | 15.853 | 0.1564 | 2.3052 | 2.7627 | 7.1163 | 0 | 3.0653
| 26 | [11 empty] | 0.31333 | 7.7267 | 10.0244 | 18.69% | 1.8736 | 8.1508 | 0 | 37.9707 | 0 |  | 0.22 | 3.46 | 5.0733 | 4.8819 | 185.3688 | 9.2557 |  | 0.3 | 7.38 | 9.58 | 19.56% | 1.8736 | 7.7064 | 0 | 37.9707 | 0 |  | 0.14333 | 2.7367 | 3.7878 | 3.6448 | 138.3973 | 12.397 |  | 0.31333 | 6.2678 | 8.5656 | 21.87% | 1.8736 | 6.692 | 0 | 37.9707 | 0 |  | 0.11667 | 3.46 | 4.3156 | 4.1527 | 157.6812 | 10.8809 | 0.13267 | 2.4713 | 3.4442 | 7.1163 | 0 | 2.4587
| 27 | [11 empty] | 0.738 | 4.754 | 7.5369 | 31.47% | 2.3722 | 5.1647 | 0 | 49.5654 | 0 |  | 0.18 | 3.74 | 4.4187 | 4.252 | 210.7522 | 13.8718 |  | 0.646 | 4.958 | 7.394 | 32.08% | 2.3722 | 5.0218 | 0 | 49.5654 | 0 |  | 0.166 | 2.578 | 3.204 | 3.0831 | 152.8127 | 19.1313 |  | 0.738 | 6.2678 | 9.0507 | 26.21% | 2.3722 | 6.6785 | 0 | 49.5654 | 0 |  | 0.11667 | 3.74 | 4.1799 | 4.0222 | 199.3617 | 14.6643 | 0.1564 | 2.3052 | 2.895 | 7.1163 | 0 | 2.9252
| 28 | [11 empty] | 0.738 | 4.754 | 6.4022 | 40.41% | 2.5874 | 3.8148 | 0 | 54.5694 | 0 |  | 0.18 | 3.74 | 4.142 | 4.142 | 226.0263 | 15.6778 |  | 0.646 | 4.958 | 6.4007 | 40.42% | 2.5874 | 3.8134 | 0 | 54.5694 | 0 |  | 0.166 | 2.578 | 2.9487 | 2.9487 | 160.9105 | 22.0222 |  | 0.738 | 6.2678 | 7.916 | 32.69% | 2.5874 | 5.3286 | 0 | 54.5694 | 0 |  | 0.11667 | 3.74 | 4.0006 | 3.8496 | 210.0698 | 16.8687 | 0.1564 | 2.3052 | 2.6545 | 7.1163 | 0 | 3.1902
| 29 | [11 empty] | -0.018889 | 6.2678 | 6.3019 | 50.03% | 3.153 | 3.1489 | 0 | 67.7235 | 0 |  | 0.11667 | 3.8667 | 3.6557 | 3.5867 | 242.9052 | 22.4693 |  | 0.018889 | 6.2122 | 6.1781 | 51.04% | 3.153 | 3.0251 | 0 | 67.7235 | 0 |  | 0.043333 | 2.8233 | 2.745 | 2.6932 | 182.3916 | 29.9241 |  | -0.018889 | 6.2678 | 6.3019 | 50.03% | 3.153 | 3.1489 | 0 | 67.7235 | 0 |  | 0.11667 | 3.8667 | 3.6557 | 3.5867 | 242.9052 | 22.4693 | 0.033556 | 2.5509 | 2.4902 | 7.1163 | 0 | 3.4007
| 30 | [11 empty] | 0.738 | 4.754 | 9.5172 | 20.98% | 1.9966 | 7.5205 | 0 | 40.8321 | 0 |  | 0.18 | 3.74 | 4.9017 | 4.7168 | 192.596 | 10.3016 |  | 0.646 | 4.958 | 9.1274 | 21.88% | 1.9966 | 7.1307 | 0 | 40.8321 | 0 |  | 0.166 | 2.578 | 3.6494 | 3.5117 | 143.3892 | 13.8367 |  | 0.738 | 6.2678 | 11.031 | 18.1% | 1.9966 | 9.0343 | 0 | 40.8321 | 0 |  | 0.11667 | 3.74 | 4.493 | 4.3234 | 176.5351 | 11.2388 | 0.1564 | 2.3052 | 3.3146 | 7.1163 | 0 | 2.5548
| 31 | [11 empty] | -0.018889 | 6.2678 | 6.2753 | 47.09% | 2.9553 | 3.3199 | 0 | 63.1263 | 0 |  | 0.11667 | 3.8667 | 3.8205 | 3.8205 | 241.1733 | 19.6625 |  | 0.018889 | 6.2122 | 6.2047 | 47.63% | 2.9553 | 3.2494 | 0 | 63.1263 | 0 |  | 0.043333 | 2.8233 | 2.8062 | 2.8062 | 177.1439 | 26.7696 |  | -0.018889 | 6.2678 | 6.2753 | 47.09% | 2.9553 | 3.3199 | 0 | 63.1263 | 0 |  | 0.11667 | 3.8667 | 3.8205 | 3.8205 | 241.1733 | 19.6625 | 0.033556 | 2.5509 | 2.5376 | 7.1163 | 0 | 3.3371
II | 1 | [11 empty] | 0.738 | 4.754 | 7.1094 | 34.51% | 2.4532 | 4.6562 | 0 | 51.4503 | 0 |  | 0.18 | 3.74 | 4.3145 | 4.1517 | 213.6058 | 14.7472 |  | 0.646 | 4.958 | 7.0198 | 34.95% | 2.4532 | 4.5666 | 0 | 51.4503 | 0 |  | 0.166 | 2.578 | 3.1078 | 2.9905 | 153.8643 | 20.4732 |  | 0.738 | 6.2678 | 8.6232 | 28.45% | 2.4532 | 6.17 | 0 | 51.4503 | 0 |  | 0.11667 | 3.74 | 4.1124 | 3.9572 | 203.5981 | 15.4721 | 0.1564 | 2.3052 | 2.8044 | 7.1163 | 0 | 3.0197
| 2 | [11 empty] | 0.738 | 4.754 | 6.968 | 35.59% | 2.4801 | 4.4879 | 0 | 52.0741 | 0 |  | 0.18 | 3.74 | 4.28 | 4.1185 | 214.4669 | 15.0463 |  | 0.646 | 4.958 | 6.896 | 35.96% | 2.4801 | 4.4159 | 0 | 52.0741 | 0 |  | 0.166 | 2.578 | 3.076 | 2.9599 | 154.1355 | 20.9357 |  | 0.738 | 6.2678 | 8.4818 | 29.24% | 2.4801 | 6.0017 | 0 | 52.0741 | 0 |  | 0.11667 | 3.74 | 4.09 | 3.9357 | 204.9462 | 15.7453 | 0.1564 | 2.3052 | 2.7744 | 7.1163 | 0 | 3.0523
| 3 | [11 empty] | -0.018889 | 6.2678 | 6.2666 | 46.14% | 2.8912 | 3.3754 | 0 | 61.6346 | 0 |  | 0.11667 | 3.8667 | 3.874 | 3.874 | 238.77 | 18.9329 |  | 0.018889 | 6.2122 | 6.2134 | 46.53% | 2.8912 | 3.3222 | 0 | 61.6346 | 0 |  | 0.043333 | 2.8233 | 2.826 | 2.826 | 174.182 | 25.9533 |  | -0.018889 | 6.2678 | 6.2666 | 46.14% | 2.8912 | 3.3754 | 0 | 61.6346 | 0 |  | 0.11667 | 3.8667 | 3.874 | 3.874 | 238.77 | 18.9329 | 0.033556 | 2.5509 | 2.553 | 7.1163 | 0 | 3.317
| 4 | [11 empty] | -0.018889 | 6.2678 | 6.303 | 50.15% | 3.1612 | 3.1419 | 0 | 67.9134 | 0 |  | 0.11667 | 3.8667 | 3.6489 | 3.58 | 243.1327 | 22.5743 |  | 0.018889 | 6.2122 | 6.177 | 51.18% | 3.1612 | 3.0158 | 0 | 67.9134 | 0 |  | 0.043333 | 2.8233 | 2.7424 | 2.6907 | 182.7345 | 30.0356 |  | -0.018889 | 6.2678 | 6.303 | 50.15% | 3.1612 | 3.1419 | 0 | 67.9134 | 0 |  | 0.11667 | 3.8667 | 3.6489 | 3.58 | 243.1327 | 22.5743 | 0.033556 | 2.5509 | 2.4883 | 7.1163 | 0 | 3.4033
| 5 | [11 empty] | -0.018889 | 6.2678 | 6.3314 | 53.24% | 3.3711 | 2.9603 | 0 | 72.7953 | 0 |  | 0.11667 | 3.8667 | 3.4739 | 3.4083 | 248.1115 | 25.416 |  | 0.018889 | 6.2122 | 6.1486 | 54.83% | 3.3711 | 2.7775 | 0 | 72.7953 | 0 |  | 0.043333 | 2.8233 | 2.6774 | 2.6269 | 191.228 | 32.9763 |  | -0.018889 | 6.2678 | 6.3314 | 53.24% | 3.3711 | 2.9603 | 0 | 72.7953 | 0 |  | 0.11667 | 3.8667 | 3.4739 | 3.4083 | 248.1115 | 25.416 | 0.033556 | 2.5509 | 2.4379 | 7.1163 | 0 | 3.4736
| 6 | [11 empty] | -0.018889 | 6.2678 | 6.2753 | 47.09% | 2.9553 | 3.3199 | 0 | 63.1263 | 0 |  | 0.11667 | 3.8667 | 3.8205 | 3.8205 | 241.1733 | 19.6625 |  | 0.018889 | 6.2122 | 6.2047 | 47.63% | 2.9553 | 3.2494 | 0 | 63.1263 | 0 |  | 0.043333 | 2.8233 | 2.8062 | 2.8062 | 177.1439 | 26.7696 |  | -0.018889 | 6.2678 | 6.2753 | 47.09% | 2.9553 | 3.3199 | 0 | 63.1263 | 0 |  | 0.11667 | 3.8667 | 3.8205 | 3.8205 | 241.1733 | 19.6625 | 0.033556 | 2.5509 | 2.5376 | 7.1163 | 0 | 3.3371
| 7 | [11 empty] | -0.018889 | 6.2678 | 6.2901 | 48.74% | 3.0655 | 3.2246 | 0 | 65.6894 | 0 |  | 0.11667 | 3.8667 | 3.7286 | 3.7286 | 244.9301 | 20.965 |  | 0.018889 | 6.2122 | 6.1899 | 49.53% | 3.0655 | 3.1243 | 0 | 65.6894 | 0 |  | 0.043333 | 2.8233 | 2.7721 | 2.7721 | 182.0946 | 28.1994 |  | -0.018889 | 6.2678 | 6.2901 | 48.74% | 3.0655 | 3.2246 | 0 | 65.6894 | 0 |  | 0.11667 | 3.8667 | 3.7286 | 3.7286 | 244.9301 | 20.965 | 0.033556 | 2.5509 | 2.5112 | 7.1163 | 0 | 3.3723
| 8 | [11 empty] | -0.018889 | 6.2678 | 6.2879 | 48.49% | 3.0492 | 3.2387 | 0 | 65.3097 | 0 |  | 0.11667 | 3.8667 | 3.7422 | 3.7422 | 244.4033 | 20.768 |  | 0.018889 | 6.2122 | 6.1921 | 49.24% | 3.0492 | 3.1429 | 0 | 65.3097 | 0 |  | 0.043333 | 2.8233 | 2.7771 | 2.7771 | 181.3722 | 27.9854 |  | -0.018889 | 6.2678 | 6.2879 | 48.49% | 3.0492 | 3.2387 | 0 | 65.3097 | 0 |  | 0.11667 | 3.8667 | 3.7422 | 3.7422 | 244.4033 | 20.768 | 0.033556 | 2.5509 | 2.5151 | 7.1163 | 0 | 3.367
| 9 | [11 empty] | -0.018889 | 6.2678 | 6.305 | 50.37% | 3.1758 | 3.1292 | 0 | 68.2524 | 0 |  | 0.11667 | 3.8667 | 3.6367 | 3.5681 | 243.5326 | 22.7628 |  | 0.018889 | 6.2122 | 6.175 | 51.43% | 3.1758 | 2.9992 | 0 | 68.2524 | 0 |  | 0.043333 | 2.8233 | 2.7379 | 2.6863 | 183.3444 | 30.2353 |  | -0.018889 | 6.2678 | 6.305 | 50.37% | 3.1758 | 3.1292 | 0 | 68.2524 | 0 |  | 0.11667 | 3.8667 | 3.6367 | 3.5681 | 243.5326 | 22.7628 | 0.033556 | 2.5509 | 2.4848 | 7.1163 | 0 | 3.4081
| 10 | [11 empty] | -0.018889 | 6.2678 | 6.3057 | 50.45% | 3.181 | 3.1247 | 0 | 68.3744 | 0 |  | 0.11667 | 3.8667 | 3.6324 | 3.5638 | 243.6746 | 22.831 |  | 0.018889 | 6.2122 | 6.1743 | 51.52% | 3.181 | 2.9933 | 0 | 68.3744 | 0 |  | 0.043333 | 2.8233 | 2.7363 | 2.6847 | 183.5633 | 30.3074 |  | -0.018889 | 6.2678 | 6.3057 | 50.45% | 3.181 | 3.1247 | 0 | 68.3744 | 0 |  | 0.11667 | 3.8667 | 3.6324 | 3.5638 | 243.6746 | 22.831 | 0.033556 | 2.5509 | 2.4835 | 7.1163 | 0 | 3.4099
| 11 | [11 empty] | -0.018889 | 6.2678 | 6.2975 | 49.55% | 3.1204 | 3.1772 | 0 | 66.9641 | 0 |  | 0.11667 | 3.8667 | 3.6829 | 3.6829 | 246.6232 | 21.637 |  | 0.018889 | 6.2122 | 6.1825 | 50.47% | 3.1204 | 3.0621 | 0 | 66.9641 | 0 |  | 0.043333 | 2.8233 | 2.7551 | 2.7031 | 181.0107 | 29.48 |  | -0.018889 | 6.2678 | 6.2975 | 49.55% | 3.1204 | 3.1772 | 0 | 66.9641 | 0 |  | 0.11667 | 3.8667 | 3.6829 | 3.6829 | 246.6232 | 21.637 | 0.033556 | 2.5509 | 2.498 | 7.1163 | 0 | 3.39
| 12 | [11 empty] | -0.018889 | 6.2678 | 6.2971 | 49.5% | 3.1169 | 3.1802 | 0 | 66.8827 | 0 |  | 0.11667 | 3.8667 | 3.6858 | 3.6858 | 246.5186 | 21.5936 |  | 0.018889 | 6.2122 | 6.1829 | 50.41% | 3.1169 | 3.0661 | 0 | 66.8827 | 0 |  | 0.043333 | 2.8233 | 2.7562 | 2.7042 | 180.8618 | 29.4326 |  | -0.018889 | 6.2678 | 6.2971 | 49.5% | 3.1169 | 3.1802 | 0 | 66.8827 | 0 |  | 0.11667 | 3.8667 | 3.6858 | 3.6858 | 246.5186 | 21.5936 | 0.033556 | 2.5509 | 2.4989 | 7.1163 | 0 | 3.3889
| 13 | [11 empty] | -0.018889 | 6.2678 | 6.3062 | 50.5% | 3.1845 | 3.1217 | 0 | 68.4558 | 0 |  | 0.11667 | 3.8667 | 3.6294 | 3.561 | 243.7687 | 22.8765 |  | 0.018889 | 6.2122 | 6.1738 | 51.58% | 3.1845 | 2.9893 | 0 | 68.4558 | 0 |  | 0.043333 | 2.8233 | 2.7352 | 2.6836 | 183.709 | 30.3555 |  | -0.018889 | 6.2678 | 6.3062 | 50.5% | 3.1845 | 3.1217 | 0 | 68.4558 | 0 |  | 0.11667 | 3.8667 | 3.6294 | 3.561 | 243.7687 | 22.8765 | 0.033556 | 2.5509 | 2.4827 | 7.1163 | 0 | 3.411
| 14 | [11 empty] | -0.018889 | 6.2678 | 6.3608 | 56.43% | 3.5892 | 2.7716 | 0 | 77.8671 | 0 |  | 0.11667 | 3.8667 | 3.2921 | 3.23 | 251.5084 | 28.6882 |  | 0.018889 | 6.2122 | 6.1192 | 58.65% | 3.5892 | 2.53 | 0 | 77.8671 | 0 |  | 0.043333 | 2.8233 | 2.6099 | 2.5607 | 199.3922 | 36.1865 |  | -0.018889 | 6.2678 | 6.3608 | 56.43% | 3.5892 | 2.7716 | 0 | 77.8671 | 0 |  | 0.11667 | 3.8667 | 3.2921 | 3.23 | 251.5084 | 28.6882 | 0.033556 | 2.5509 | 2.3856 | 7.1163 | 0 | 3.5497
| 15 | [11 empty] | 0.16625 | 7.5638 | 5.8756 | 73.54% | 4.321 | 1.5546 | 0 | 94.8861 | 0 |  | 0.05875 | 3.4612 | 2.8647 | 2.4863 | 235.9189 | 45.414 |  | 0.21557 | 7.169 | 4.9801 | 86.77% | 4.321 | 0.65902 | 0 | 94.8861 | 0 |  | 0.044932 | 2.6305 | 2.1743 | 1.5999 | 151.8121 | 70.5742 |  | 0.15875 | 6.2678 | 4.6558 | 92.81% | 4.321 | 0.33476 | 0 | 94.8861 | 0 |  | 0.11667 | 2.8788 | 1.6941 | 1.2466 | 118.2851 | 90.578 | 0.044932 | 2.6305 | 2.1743 | 6.0698 | 1.0465 | 4.5674
| 16 | [11 empty] | 0.16625 | 7.5638 | 5.6041 | 81.18% | 4.5496 | 1.0544 | 0 | 100.202 | 0 |  | 0.05875 | 3.4612 | 2.7687 | 2.0374 | 204.1487 | 58.5266 |  | 0.21557 | 7.169 | 4.628 | 98.31% | 4.5496 | 0.078335 | 0 | 100.202 | 0 |  | 0.044932 | 2.6305 | 2.1009 | 1.5459 | 154.9061 | 77.1315 |  | 0.15875 | 6.2678 | 4.3965 | 100% | 4.5496 | -0.15312 | 0.033655 | 96.8297 | 3.3723 |  | 0.11667 | 2.8788 | 1.5035 | 1.1064 | 107.1304 | 108.1612 | 0.044932 | 2.6305 | 2.1009 | 6.0698 | 1.0465 | 4.6834
| 17 | [11 empty] | -0.018889 | 6.2678 | 6.3821 | 58.71% | 3.7472 | 2.6349 | 0 | 81.5421 | 0 |  | 0.11667 | 3.8667 | 3.1603 | 3.1007 | 252.8392 | 31.2944 |  | 0.018889 | 6.2122 | 6.0979 | 61.45% | 3.7472 | 2.3506 | 0 | 81.5421 | 0 |  | 0.043333 | 2.8233 | 2.561 | 2.2227 | 181.2472 | 43.6556 |  | -0.018889 | 6.2678 | 6.3821 | 58.71% | 3.7472 | 2.6349 | 0 | 81.5421 | 0 |  | 0.11667 | 3.8667 | 3.1603 | 3.1007 | 252.8392 | 31.2944 | 0.033556 | 2.5509 | 2.3477 | 7.1163 | 0 | 3.607
| 18 | [11 empty] | -0.018889 | 6.2678 | 6.2984 | 49.64% | 3.1268 | 3.1716 | 0 | 67.1133 | 0 |  | 0.11667 | 3.8667 | 3.6776 | 3.6776 | 246.8137 | 21.7167 |  | 0.018889 | 6.2122 | 6.1816 | 50.58% | 3.1268 | 3.0548 | 0 | 67.1133 | 0 |  | 0.043333 | 2.8233 | 2.7531 | 2.7012 | 181.2831 | 29.5669 |  | -0.018889 | 6.2678 | 6.2984 | 49.64% | 3.1268 | 3.1716 | 0 | 67.1133 | 0 |  | 0.11667 | 3.8667 | 3.6776 | 3.6776 | 246.8137 | 21.7167 | 0.033556 | 2.5509 | 2.4965 | 7.1163 | 0 | 3.3921
| 19 | [11 empty] | -0.018889 | 6.2678 | 6.3215 | 52.17% | 3.2976 | 3.0238 | 0 | 71.0866 | 0 |  | 0.11667 | 3.8667 | 3.5351 | 3.4684 | 246.5596 | 24.3894 |  | 0.018889 | 6.2122 | 6.1585 | 53.55% | 3.2976 | 2.8609 | 0 | 71.0866 | 0 |  | 0.043333 | 2.8233 | 2.7002 | 2.6492 | 188.3261 | 31.931 |  | -0.018889 | 6.2678 | 6.3215 | 52.17% | 3.2976 | 3.0238 | 0 | 71.0866 | 0 |  | 0.11667 | 3.8667 | 3.5351 | 3.4684 | 246.5596 | 24.3894 | 0.033556 | 2.5509 | 2.4555 | 7.1163 | 0 | 3.4487
| 20 | [11 empty] | -0.018889 | 6.2678 | 6.3103 | 50.95% | 3.2148 | 3.0955 | 0 | 69.161 | 0 |  | 0.11667 | 3.8667 | 3.6042 | 3.5362 | 244.5645 | 23.2743 |  | 0.018889 | 6.2122 | 6.1697 | 52.11% | 3.2148 | 2.9549 | 0 | 69.161 | 0 |  | 0.043333 | 2.8233 | 2.7258 | 2.6744 | 184.9643 | 30.7738 |  | -0.018889 | 6.2678 | 6.3103 | 50.95% | 3.2148 | 3.0955 | 0 | 69.161 | 0 |  | 0.11667 | 3.8667 | 3.6042 | 3.5362 | 244.5645 | 23.2743 | 0.033556 | 2.5509 | 2.4754 | 7.1163 | 0 | 3.421
| 21 | [11 empty] | -0.018889 | 6.2678 | 6.3325 | 53.36% | 3.3793 | 2.9532 | 0 | 72.9852 | 0 |  | 0.11667 | 3.8667 | 3.4671 | 3.4017 | 248.2712 | 25.5323 |  | 0.018889 | 6.2122 | 6.1475 | 54.97% | 3.3793 | 2.7683 | 0 | 72.9852 | 0 |  | 0.043333 | 2.8233 | 2.6749 | 2.6244 | 191.5457 | 33.0936 |  | -0.018889 | 6.2678 | 6.3325 | 53.36% | 3.3793 | 2.9532 | 0 | 72.9852 | 0 |  | 0.11667 | 3.8667 | 3.4671 | 3.4017 | 248.2712 | 25.5323 | 0.033556 | 2.5509 | 2.436 | 7.1163 | 0 | 3.4764
| 22 | [11 empty] | 0.16625 | 7.5638 | 5.9892 | 70.55% | 4.2254 | 1.7638 | 0 | 92.6621 | 0 |  | 0.05875 | 3.4612 | 2.9048 | 2.5212 | 233.618 | 43.7366 |  | 0.21557 | 7.169 | 5.1274 | 82.41% | 4.2254 | 0.90196 | 0 | 92.6621 | 0 |  | 0.044932 | 2.6305 | 2.205 | 1.6225 | 150.3474 | 67.9604 |  | 0.15875 | 6.2678 | 4.7643 | 88.69% | 4.2254 | 0.53888 | 0 | 92.6621 | 0 |  | 0.11667 | 2.8788 | 1.7738 | 1.3053 | 120.9485 | 84.4795 | 0.044932 | 2.6305 | 2.205 | 6.0698 | 1.0465 | 4.5211
| 23 | [11 empty] | -0.018889 | 6.2678 | 6.3599 | 56.33% | 3.5822 | 2.7777 | 0 | 77.7044 | 0 |  | 0.11667 | 3.8667 | 3.2979 | 3.2357 | 251.4275 | 28.5776 |  | 0.018889 | 6.2122 | 6.1201 | 58.53% | 3.5822 | 2.5379 | 0 | 77.7044 | 0 |  | 0.043333 | 2.8233 | 2.6121 | 2.5628 | 199.1407 | 36.081 |  | -0.018889 | 6.2678 | 6.3599 | 56.33% | 3.5822 | 2.7777 | 0 | 77.7044 | 0 |  | 0.11667 | 3.8667 | 3.2979 | 3.2357 | 251.4275 | 28.5776 | 0.033556 | 2.5509 | 2.3873 | 7.1163 | 0 | 3.5473
| 24 | [11 empty] | -0.018889 | 6.2678 | 6.31 | 50.92% | 3.2131 | 3.097 | 0 | 69.1203 | 0 |  | 0.11667 | 3.8667 | 3.6056 | 3.5376 | 244.5196 | 23.2512 |  | 0.018889 | 6.2122 | 6.17 | 52.08% | 3.2131 | 2.9569 | 0 | 69.1203 | 0 |  | 0.043333 | 2.8233 | 2.7264 | 2.6749 | 184.8922 | 30.7496 |  | -0.018889 | 6.2678 | 6.31 | 50.92% | 3.2131 | 3.097 | 0 | 69.1203 | 0 |  | 0.11667 | 3.8667 | 3.6056 | 3.5376 | 244.5196 | 23.2512 | 0.033556 | 2.5509 | 2.4758 | 7.1163 | 0 | 3.4204
| 25 | [11 empty] | -0.018889 | 6.2678 | 6.3593 | 56.27% | 3.5781 | 2.7812 | 0 | 77.6095 | 0 |  | 0.11667 | 3.8667 | 3.3013 | 3.239 | 251.3794 | 28.5132 |  | 0.018889 | 6.2122 | 6.1207 | 58.46% | 3.5781 | 2.5426 | 0 | 77.6095 | 0 |  | 0.043333 | 2.8233 | 2.6133 | 2.564 | 198.9937 | 36.0194 |  | -0.018889 | 6.2678 | 6.3593 | 56.27% | 3.5781 | 2.7812 | 0 | 77.6095 | 0 |  | 0.11667 | 3.8667 | 3.3013 | 3.239 | 251.3794 | 28.5132 | 0.033556 | 2.5509 | 2.3883 | 7.1163 | 0 | 3.5458
| 26 | [11 empty] | -0.018889 | 6.2678 | 6.3288 | 52.96% | 3.3519 | 2.9769 | 0 | 72.3478 | 0 |  | 0.11667 | 3.8667 | 3.4899 | 3.4241 | 247.7249 | 25.1436 |  | 0.018889 | 6.2122 | 6.1512 | 54.49% | 3.3519 | 2.7994 | 0 | 72.3478 | 0 |  | 0.043333 | 2.8233 | 2.6834 | 2.6328 | 190.4753 | 32.7008 |  | -0.018889 | 6.2678 | 6.3288 | 52.96% | 3.3519 | 2.9769 | 0 | 72.3478 | 0 |  | 0.11667 | 3.8667 | 3.4899 | 3.4241 | 247.7249 | 25.1436 | 0.033556 | 2.5509 | 2.4425 | 7.1163 | 0 | 3.467
| 27 | [11 empty] | -0.018889 | 6.2678 | 6.2402 | 43.19% | 2.6952 | 3.5449 | 0 | 57.0781 | 0 |  | 0.11667 | 3.8667 | 4.0373 | 4.0373 | 230.4411 | 16.8239 |  | 0.018889 | 6.2122 | 6.2398 | 43.19% | 2.6952 | 3.5446 | 0 | 57.0781 | 0 |  | 0.043333 | 2.8233 | 2.8867 | 2.8867 | 164.768 | 23.5296 |  | -0.018889 | 6.2678 | 6.2402 | 43.19% | 2.6952 | 3.5449 | 0 | 57.0781 | 0 |  | 0.11667 | 3.8667 | 4.0373 | 4.0373 | 230.4411 | 16.8239 | 0.033556 | 2.5509 | 2.6 | 7.1163 | 0 | 3.2571
| 28 | [11 empty] | 0.738 | 4.754 | 7.2232 | 33.66% | 2.4317 | 4.7916 | 0 | 50.9486 | 0 |  | 0.18 | 3.74 | 4.3422 | 4.1784 | 212.8831 | 14.5101 |  | 0.646 | 4.958 | 7.1194 | 34.16% | 2.4317 | 4.6877 | 0 | 50.9486 | 0 |  | 0.166 | 2.578 | 3.1334 | 3.0152 | 153.6185 | 20.1079 |  | 0.738 | 6.2678 | 8.737 | 27.83% | 2.4317 | 6.3053 | 0 | 50.9486 | 0 |  | 0.11667 | 3.74 | 4.1303 | 3.9745 | 202.4944 | 15.2545 | 0.1564 | 2.3052 | 2.8285 | 7.1163 | 0 | 2.994
III | 1 | [11 empty] | 0.31333 | 7.7267 | 10.3156 | 16.9% | 1.7436 | 8.572 | 0 | 34.9466 | 0 |  | 0.22 | 3.46 | 5.2777 | 5.0786 | 177.4796 | 8.1886 |  | 0.3 | 7.38 | 9.8588 | 17.69% | 1.7436 | 8.1152 | 0 | 34.9466 | 0 |  | 0.14333 | 2.7367 | 3.921 | 3.773 | 131.8536 | 11.0221 |  | 0.31333 | 6.2678 | 8.8567 | 19.69% | 1.7436 | 7.1131 | 0 | 34.9466 | 0 |  | 0.11667 | 3.46 | 4.424 | 4.257 | 148.7684 | 9.7689 | 0.13267 | 2.4713 | 3.5675 | 7.1163 | 0 | 2.3738
| 2 | [11 empty] | 0.738 | 4.754 | 7.4169 | 32.29% | 2.3949 | 5.022 | 0 | 50.0942 | 0 |  | 0.18 | 3.74 | 4.3895 | 4.2239 | 211.591 | 14.1132 |  | 0.646 | 4.958 | 7.289 | 32.86% | 2.3949 | 4.8941 | 0 | 50.0942 | 0 |  | 0.166 | 2.578 | 3.177 | 3.0571 | 153.143 | 19.4996 |  | 0.738 | 6.2678 | 8.9307 | 26.82% | 2.3949 | 6.5358 | 0 | 50.0942 | 0 |  | 0.11667 | 3.74 | 4.161 | 4.004 | 200.5751 | 14.8883 | 0.1564 | 2.3052 | 2.8695 | 7.1163 | 0 | 2.9511
| 3 | [11 empty] | 0.738 | 4.754 | 8.3364 | 26.64% | 2.2206 | 6.1158 | 0 | 46.0395 | 0 |  | 0.18 | 3.74 | 4.6137 | 4.4396 | 204.3991 | 12.3404 |  | 0.646 | 4.958 | 8.0938 | 27.44% | 2.2206 | 5.8732 | 0 | 46.0395 | 0 |  | 0.166 | 2.578 | 3.3838 | 3.2561 | 149.9093 | 16.826 |  | 0.738 | 6.2678 | 9.8502 | 22.54% | 2.2206 | 7.6296 | 0 | 46.0395 | 0 |  | 0.11667 | 3.74 | 4.3063 | 4.1438 | 190.7793 | 13.2214 | 0.1564 | 2.3052 | 3.0644 | 7.1163 | 0 | 2.7635
| 4 | [11 empty] | 0.738 | 4.754 | 9.6033 | 20.62% | 1.9803 | 7.623 | 0 | 40.4524 | 0 |  | 0.18 | 3.74 | 4.9227 | 4.737 | 191.6224 | 10.1622 |  | 0.646 | 4.958 | 9.2028 | 21.52% | 1.9803 | 7.2224 | 0 | 40.4524 | 0 |  | 0.166 | 2.578 | 3.6688 | 3.5303 | 142.8097 | 13.6357 |  | 0.738 | 6.2678 | 11.1171 | 17.81% | 1.9803 | 9.1367 | 0 | 40.4524 | 0 |  | 0.11667 | 3.74 | 4.5066 | 4.3365 | 175.4233 | 11.1006 | 0.1564 | 2.3052 | 3.3329 | 7.1163 | 0 | 2.5409
| 5 | [11 empty] | 0.738 | 4.754 | 6.3038 | 41.34% | 2.606 | 3.6978 | 0 | 55.0033 | 0 |  | 0.18 | 3.74 | 4.118 | 4.118 | 226.5037 | 15.8946 |  | 0.646 | 4.958 | 6.3146 | 41.27% | 2.606 | 3.7086 | 0 | 55.0033 | 0 |  | 0.166 | 2.578 | 2.9266 | 2.9266 | 160.9727 | 22.3652 |  | 0.738 | 6.2678 | 7.8176 | 33.34% | 2.606 | 5.2116 | 0 | 55.0033 | 0 |  | 0.11667 | 3.74 | 3.985 | 3.8346 | 210.917 | 17.0692 | 0.1564 | 2.3052 | 2.6336 | 7.1163 | 0 | 3.2155
| 6 | [11 empty] | 0.738 | 4.754 | 7.377 | 32.57% | 2.4025 | 4.9745 | 0 | 50.2705 | 0 |  | 0.18 | 3.74 | 4.3797 | 4.2145 | 211.864 | 14.1944 |  | 0.646 | 4.958 | 7.254 | 33.12% | 2.4025 | 4.8515 | 0 | 50.2705 | 0 |  | 0.166 | 2.578 | 3.168 | 3.0484 | 153.247 | 19.6238 |  | 0.738 | 6.2678 | 8.8908 | 27.02% | 2.4025 | 6.4882 | 0 | 50.2705 | 0 |  | 0.11667 | 3.74 | 4.1547 | 3.9979 | 200.9752 | 14.9634 | 0.1564 | 2.3052 | 2.8611 | 7.1163 | 0 | 2.9599
| 7 | [11 empty] | 0.738 | 4.754 | 7.8321 | 29.57% | 2.3162 | 5.5159 | 0 | 48.2635 | 0 |  | 0.18 | 3.74 | 4.4907 | 4.3213 | 208.5605 | 13.2908 |  | 0.646 | 4.958 | 7.6524 | 30.27% | 2.3162 | 5.3362 | 0 | 48.2635 | 0 |  | 0.166 | 2.578 | 3.2704 | 3.1469 | 151.8828 | 18.2506 |  | 0.738 | 6.2678 | 9.3459 | 24.78% | 2.3162 | 7.0296 | 0 | 48.2635 | 0 |  | 0.11667 | 3.74 | 4.2266 | 4.0671 | 196.2927 | 14.1215 | 0.1564 | 2.3052 | 2.9575 | 7.1163 | 0 | 2.8633
| 8 | [11 empty] | 0.738 | 4.754 | 7.5399 | 31.45% | 2.3716 | 5.1683 | 0 | 49.5518 | 0 |  | 0.18 | 3.74 | 4.4195 | 4.2527 | 210.7303 | 13.8656 |  | 0.646 | 4.958 | 7.3967 | 32.06% | 2.3716 | 5.025 | 0 | 49.5518 | 0 |  | 0.166 | 2.578 | 3.2046 | 3.0837 | 152.8039 | 19.1219 |  | 0.738 | 6.2678 | 9.0537 | 26.19% | 2.3716 | 6.6821 | 0 | 49.5518 | 0 |  | 0.11667 | 3.74 | 4.1804 | 4.0227 | 199.3303 | 14.6586 | 0.1564 | 2.3052 | 2.8956 | 7.1163 | 0 | 2.9246
| 9 | [11 empty] | 0.738 | 4.754 | 7.8034 | 29.75% | 2.3216 | 5.4818 | 0 | 48.3899 | 0 |  | 0.18 | 3.74 | 4.4838 | 4.3146 | 208.7812 | 13.3464 |  | 0.646 | 4.958 | 7.6273 | 30.44% | 2.3216 | 5.3056 | 0 | 48.3899 | 0 |  | 0.166 | 2.578 | 3.2639 | 3.1407 | 151.9804 | 18.3345 |  | 0.738 | 6.2678 | 9.3172 | 24.92% | 2.3216 | 6.9956 | 0 | 48.3899 | 0 |  | 0.11667 | 3.74 | 4.2221 | 4.0627 | 196.5957 | 14.1737 | 0.1564 | 2.3052 | 2.9514 | 7.1163 | 0 | 2.8692
| 10 | [11 empty] | 0.738 | 4.754 | 7.2202 | 33.69% | 2.4323 | 4.7879 | 0 | 50.9621 | 0 |  | 0.18 | 3.74 | 4.3415 | 4.1777 | 212.903 | 14.5165 |  | 0.646 | 4.958 | 7.1167 | 34.18% | 2.4323 | 4.6845 | 0 | 50.9621 | 0 |  | 0.166 | 2.578 | 3.1327 | 3.0145 | 153.6254 | 20.1177 |  | 0.738 | 6.2678 | 8.7339 | 27.85% | 2.4323 | 6.3017 | 0 | 50.9621 | 0 |  | 0.11667 | 3.74 | 4.1299 | 3.974 | 202.5245 | 15.2604 | 0.1564 | 2.3052 | 2.8278 | 7.1163 | 0 | 2.9946
| 11 | [11 empty] | -0.018889 | 6.2678 | 6.2361 | 42.73% | 2.6649 | 3.5711 | 0 | 56.373 | 0 |  | 0.11667 | 3.8667 | 4.0626 | 4.0626 | 229.0191 | 16.5127 |  | 0.018889 | 6.2122 | 6.2439 | 42.68% | 2.6649 | 3.579 | 0 | 56.373 | 0 |  | 0.043333 | 2.8233 | 2.8961 | 2.8961 | 163.2616 | 23.1635 |  | -0.018889 | 6.2678 | 6.2361 | 42.73% | 2.6649 | 3.5711 | 0 | 56.373 | 0 |  | 0.11667 | 3.8667 | 4.0626 | 4.0626 | 229.0191 | 16.5127 | 0.033556 | 2.5509 | 2.6072 | 7.1163 | 0 | 3.248
| 12 | [11 empty] | 0.738 | 4.754 | 6.4883 | 39.63% | 2.571 | 3.9173 | 0 | 54.1897 | 0 |  | 0.18 | 3.74 | 4.163 | 4.0059 | 217.0787 | 16.0977 |  | 0.646 | 4.958 | 6.4761 | 39.7% | 2.571 | 3.9051 | 0 | 54.1897 | 0 |  | 0.166 | 2.578 | 2.9681 | 2.8561 | 154.7709 | 22.5783 |  | 0.738 | 6.2678 | 8.0021 | 32.13% | 2.571 | 5.431 | 0 | 54.1897 | 0 |  | 0.11667 | 3.74 | 4.0142 | 3.8627 | 209.3178 | 16.6945 | 0.1564 | 2.3052 | 2.6727 | 7.1163 | 0 | 3.1684
| 13 | [11 empty] | -0.018889 | 6.2678 | 6.283 | 47.96% | 3.0131 | 3.27 | 0 | 64.4689 | 0 |  | 0.11667 | 3.8667 | 3.7724 | 3.7724 | 243.1999 | 20.3369 |  | 0.018889 | 6.2122 | 6.197 | 48.62% | 3.0131 | 3.1839 | 0 | 64.4689 | 0 |  | 0.043333 | 2.8233 | 2.7883 | 2.7883 | 179.7589 | 27.5142 |  | -0.018889 | 6.2678 | 6.283 | 47.96% | 3.0131 | 3.27 | 0 | 64.4689 | 0 |  | 0.11667 | 3.8667 | 3.7724 | 3.7724 | 243.1999 | 20.3369 | 0.033556 | 2.5509 | 2.5238 | 7.1163 | 0 | 3.3555
| 14 | [11 empty] | -0.018889 | 6.2678 | 6.3471 | 54.95% | 3.4877 | 2.8594 | 0 | 75.5075 | 0 |  | 0.11667 | 3.8667 | 3.3767 | 3.313 | 250.1531 | 27.122 |  | 0.018889 | 6.2122 | 6.1329 | 56.87% | 3.4877 | 2.6452 | 0 | 75.5075 | 0 |  | 0.043333 | 2.8233 | 2.6413 | 2.5915 | 195.6775 | 34.6726 |  | -0.018889 | 6.2678 | 6.3471 | 54.95% | 3.4877 | 2.8594 | 0 | 75.5075 | 0 |  | 0.11667 | 3.8667 | 3.3767 | 3.313 | 250.1531 | 27.122 | 0.033556 | 2.5509 | 2.41 | 7.1163 | 0 | 3.5139
| 15 | [11 empty] | -0.018889 | 6.2678 | 6.2731 | 46.86% | 2.9396 | 3.3335 | 0 | 62.7602 | 0 |  | 0.11667 | 3.8667 | 3.8336 | 3.8336 | 240.5982 | 19.4815 |  | 0.018889 | 6.2122 | 6.2069 | 47.36% | 2.9396 | 3.2673 | 0 | 62.7602 | 0 |  | 0.043333 | 2.8233 | 2.8111 | 2.8111 | 176.4224 | 26.5682 |  | -0.018889 | 6.2678 | 6.2731 | 46.86% | 2.9396 | 3.3335 | 0 | 62.7602 | 0 |  | 0.11667 | 3.8667 | 3.8336 | 3.8336 | 240.5982 | 19.4815 | 0.033556 | 2.5509 | 2.5414 | 7.1163 | 0 | 3.3322
| 16 | [11 empty] | 0.738 | 4.754 | 6.5129 | 39.4% | 2.5664 | 3.9465 | 0 | 54.0812 | 0 |  | 0.18 | 3.74 | 4.169 | 4.0117 | 216.9563 | 16.0423 |  | 0.646 | 4.958 | 6.4976 | 39.5% | 2.5664 | 3.9313 | 0 | 54.0812 | 0 |  | 0.166 | 2.578 | 2.9736 | 2.8614 | 154.749 | 22.4911 |  | 0.738 | 6.2678 | 8.0267 | 31.97% | 2.5664 | 5.4603 | 0 | 54.0812 | 0 |  | 0.11667 | 3.74 | 4.0181 | 3.8664 | 209.1011 | 16.645 | 0.1564 | 2.3052 | 2.678 | 7.1163 | 0 | 3.1623
| 17 | [11 empty] | 0.738 | 4.754 | 7.7644 | 30% | 2.329 | 5.4354 | 0 | 48.5619 | 0 |  | 0.18 | 3.74 | 4.4742 | 4.3054 | 209.0787 | 13.4223 |  | 0.646 | 4.958 | 7.5931 | 30.67% | 2.329 | 5.2641 | 0 | 48.5619 | 0 |  | 0.166 | 2.578 | 3.2551 | 3.1323 | 152.1106 | 18.4492 |  | 0.738 | 6.2678 | 9.2782 | 25.1% | 2.329 | 6.9492 | 0 | 48.5619 | 0 |  | 0.11667 | 3.74 | 4.2159 | 4.0568 | 197.0063 | 14.2448 | 0.1564 | 2.3052 | 2.9432 | 7.1163 | 0 | 2.8773
| 18 | [11 empty] | 0.31333 | 7.7267 | 10.3299 | 16.82% | 1.7371 | 8.5928 | 0 | 34.7975 | 0 |  | 0.22 | 3.46 | 5.2878 | 5.0883 | 177.0597 | 8.1381 |  | 0.3 | 7.38 | 9.8725 | 17.6% | 1.7371 | 8.1354 | 0 | 34.7975 | 0 |  | 0.14333 | 2.7367 | 3.9275 | 3.7793 | 131.5107 | 10.9567 |  | 0.31333 | 6.2678 | 8.8711 | 19.58% | 1.7371 | 7.1339 | 0 | 34.7975 | 0 |  | 0.11667 | 3.46 | 4.4293 | 4.2622 | 148.3124 | 9.7155 | 0.13267 | 2.4713 | 3.5736 | 7.1163 | 0 | 2.3697
| 19 | [11 empty] | 0.738 | 4.754 | 9.594 | 20.66% | 1.9821 | 7.612 | 0 | 40.4931 | 0 |  | 0.18 | 3.74 | 4.9205 | 4.7348 | 191.7274 | 10.1771 |  | 0.646 | 4.958 | 9.1947 | 21.56% | 1.9821 | 7.2126 | 0 | 40.4931 | 0 |  | 0.166 | 2.578 | 3.6667 | 3.5283 | 142.8724 | 13.6571 |  | 0.738 | 6.2678 | 11.1078 | 17.84% | 1.9821 | 9.1258 | 0 | 40.4931 | 0 |  | 0.11667 | 3.74 | 4.5051 | 4.3351 | 175.5429 | 11.1154 | 0.1564 | 2.3052 | 3.3309 | 7.1163 | 0 | 2.5423
| 20 | [11 empty] | 0.738 | 4.754 | 7.7214 | 30.27% | 2.3372 | 5.3842 | 0 | 48.7517 | 0 |  | 0.18 | 3.74 | 4.4637 | 4.2953 | 209.4035 | 13.5065 |  | 0.646 | 4.958 | 7.5555 | 30.93% | 2.3372 | 5.2183 | 0 | 48.7517 | 0 |  | 0.166 | 2.578 | 3.2455 | 3.123 | 152.251 | 18.5766 |  | 0.738 | 6.2678 | 9.2352 | 25.31% | 2.3372 | 6.898 | 0 | 48.7517 | 0 |  | 0.11667 | 3.74 | 4.2091 | 4.0503 | 197.4573 | 14.3236 | 0.1564 | 2.3052 | 2.9341 | 7.1163 | 0 | 2.8862
| 21 | [11 empty] | 0.738 | 4.754 | 6.4176 | 40.27% | 2.5845 | 3.8331 | 0 | 54.5016 | 0 |  | 0.18 | 3.74 | 4.1457 | 4.1457 | 225.9498 | 15.6442 |  | 0.646 | 4.958 | 6.4142 | 40.29% | 2.5845 | 3.8297 | 0 | 54.5016 | 0 |  | 0.166 | 2.578 | 2.9522 | 2.9522 | 160.8991 | 21.9691 |  | 0.738 | 6.2678 | 7.9314 | 32.59% | 2.5845 | 5.3469 | 0 | 54.5016 | 0 |  | 0.11667 | 3.74 | 4.003 | 3.8519 | 209.9362 | 16.8375 | 0.1564 | 2.3052 | 2.6578 | 7.1163 | 0 | 3.1863
| 22 | [11 empty] | 0.738 | 4.754 | 6.2607 | 41.76% | 2.6142 | 3.6466 | 0 | 55.1932 | 0 |  | 0.18 | 3.74 | 4.1075 | 4.1075 | 226.7059 | 15.9902 |  | 0.646 | 4.958 | 6.2769 | 41.65% | 2.6142 | 3.6627 | 0 | 55.1932 | 0 |  | 0.166 | 2.578 | 2.9169 | 2.9169 | 160.9939 | 22.5169 |  | 0.738 | 6.2678 | 7.7745 | 33.63% | 2.6142 | 5.1603 | 0 | 55.1932 | 0 |  | 0.11667 | 3.74 | 3.9782 | 3.8281 | 211.2835 | 17.1574 | 0.1564 | 2.3052 | 2.6245 | 7.1163 | 0 | 3.2266
| 23 | [11 empty] | 0.738 | 4.754 | 6.2362 | 41.99% | 2.6189 | 3.6173 | 0 | 55.3017 | 0 |  | 0.18 | 3.74 | 4.1015 | 4.1015 | 226.8198 | 16.0451 |  | 0.646 | 4.958 | 6.2554 | 41.87% | 2.6189 | 3.6365 | 0 | 55.3017 | 0 |  | 0.166 | 2.578 | 2.9114 | 2.9114 | 161.0043 | 22.604 |  | 0.738 | 6.2678 | 7.7499 | 33.79% | 2.6189 | 5.1311 | 0 | 55.3017 | 0 |  | 0.11667 | 3.74 | 3.9743 | 3.8243 | 211.4919 | 17.208 | 0.1564 | 2.3052 | 2.6193 | 7.1163 | 0 | 3.2331
| 24 | [11 empty] | 0.738 | 4.754 | 9.1051 | 22.79% | 2.0748 | 7.0303 | 0 | 42.6493 | 0 |  | 0.18 | 3.74 | 4.8012 | 4.6201 | 197.0426 | 10.9852 |  | 0.646 | 4.958 | 8.7667 | 23.67% | 2.0748 | 6.6919 | 0 | 42.6493 | 0 |  | 0.166 | 2.578 | 3.5567 | 3.4225 | 145.9668 | 14.8291 |  | 0.738 | 6.2678 | 10.6189 | 19.54% | 2.0748 | 8.5441 | 0 | 42.6493 | 0 |  | 0.11667 | 3.74 | 4.4278 | 4.2608 | 181.7182 | 11.9116 | 0.1564 | 2.3052 | 3.2273 | 7.1163 | 0 | 2.624
| 25 | [11 empty] | 0.738 | 4.754 | 9.8216 | 19.74% | 1.9389 | 7.8827 | 0 | 39.4896 | 0 |  | 0.18 | 3.74 | 4.976 | 4.7882 | 189.085 | 9.8142 |  | 0.646 | 4.958 | 9.3939 | 20.64% | 1.9389 | 7.455 | 0 | 39.4896 | 0 |  | 0.166 | 2.578 | 3.7179 | 3.5776 | 141.2767 | 13.1353 |  | 0.738 | 6.2678 | 11.3354 | 17.1% | 1.9389 | 9.3965 | 0 | 39.4896 | 0 |  | 0.11667 | 3.74 | 4.5411 | 4.3697 | 172.5594 | 10.7541 | 0.1564 | 2.3052 | 3.3791 | 7.1163 | 0 | 2.5061
| 26 | [11 empty] | 0.738 | 4.754 | 7.9735 | 28.71% | 2.2894 | 5.6841 | 0 | 47.6397 | 0 |  | 0.18 | 3.74 | 4.5252 | 4.3545 | 207.4464 | 13.019 |  | 0.646 | 4.958 | 7.7762 | 29.44% | 2.2894 | 5.4868 | 0 | 47.6397 | 0 |  | 0.166 | 2.578 | 3.3022 | 3.1776 | 151.3782 | 17.8411 |  | 0.738 | 6.2678 | 9.4873 | 24.13% | 2.2894 | 7.1979 | 0 | 47.6397 | 0 |  | 0.11667 | 3.74 | 4.249 | 4.0886 | 194.7807 | 13.8656 | 0.1564 | 2.3052 | 2.9875 | 7.1163 | 0 | 2.8346
| 27 | [11 empty] | 0.738 | 4.754 | 9.4188 | 21.4% | 2.0153 | 7.4035 | 0 | 41.266 | 0 |  | 0.18 | 3.74 | 4.8777 | 4.6937 | 193.6898 | 10.4623 |  | 0.646 | 4.958 | 9.0413 | 22.29% | 2.0153 | 7.026 | 0 | 41.266 | 0 |  | 0.166 | 2.578 | 3.6273 | 3.4904 | 144.0342 | 14.0691 |  | 0.738 | 6.2678 | 10.9326 | 18.43% | 2.0153 | 8.9172 | 0 | 41.266 | 0 |  | 0.11667 | 3.74 | 4.4774 | 4.3085 | 177.7936 | 11.3977 | 0.1564 | 2.3052 | 3.2938 | 7.1163 | 0 | 2.571
| 28 | [11 empty] | -0.018889 | 6.2678 | 6.2641 | 45.86% | 2.8725 | 3.3916 | 0 | 61.2007 | 0 |  | 0.11667 | 3.8667 | 3.8895 | 3.8895 | 238.0409 | 18.7244 |  | 0.018889 | 6.2122 | 6.2159 | 46.21% | 2.8725 | 3.3434 | 0 | 61.2007 | 0 |  | 0.043333 | 2.8233 | 2.8318 | 2.8318 | 173.3093 | 25.718 |  | -0.018889 | 6.2678 | 6.2641 | 45.86% | 2.8725 | 3.3916 | 0 | 61.2007 | 0 |  | 0.11667 | 3.8667 | 3.8895 | 3.8895 | 238.0409 | 18.7244 | 0.033556 | 2.5509 | 2.5575 | 7.1163 | 0 | 3.3112
| 29 | [11 empty] | -0.018889 | 6.2678 | 6.2612 | 45.53% | 2.8509 | 3.4102 | 0 | 60.6989 | 0 |  | 0.11667 | 3.8667 | 3.9075 | 3.9075 | 237.1811 | 18.4854 |  | 0.018889 | 6.2122 | 6.2188 | 45.84% | 2.8509 | 3.3679 | 0 | 60.6989 | 0 |  | 0.043333 | 2.8233 | 2.8385 | 2.8385 | 172.2939 | 25.4471 |  | -0.018889 | 6.2678 | 6.2612 | 45.53% | 2.8509 | 3.4102 | 0 | 60.6989 | 0 |  | 0.11667 | 3.8667 | 3.9075 | 3.9075 | 237.1811 | 18.4854 | 0.033556 | 2.5509 | 2.5626 | 7.1163 | 0 | 3.3046
| 30 | [11 empty] | -0.018889 | 6.2678 | 6.2594 | 45.34% | 2.8381 | 3.4213 | 0 | 60.4006 | 0 |  | 0.11667 | 3.8667 | 3.9182 | 3.9182 | 236.6612 | 18.3443 |  | 0.018889 | 6.2122 | 6.2206 | 45.62% | 2.8381 | 3.3824 | 0 | 60.4006 | 0 |  | 0.043333 | 2.8233 | 2.8425 | 2.8425 | 171.687 | 25.2867 |  | -0.018889 | 6.2678 | 6.2594 | 45.34% | 2.8381 | 3.4213 | 0 | 60.4006 | 0 |  | 0.11667 | 3.8667 | 3.9182 | 3.9182 | 236.6612 | 18.3443 | 0.033556 | 2.5509 | 2.5657 | 7.1163 | 0 | 3.3006
| 31 | [11 empty] | -0.018889 | 6.2678 | 6.2463 | 43.88% | 2.7407 | 3.5056 | 0 | 58.1359 | 0 |  | 0.11667 | 3.8667 | 3.9994 | 3.9994 | 232.5073 | 17.2981 |  | 0.018889 | 6.2122 | 6.2337 | 43.97% | 2.7407 | 3.493 | 0 | 58.1359 | 0 |  | 0.043333 | 2.8233 | 2.8726 | 2.8726 | 167.0026 | 24.0831 |  | -0.018889 | 6.2678 | 6.2463 | 43.88% | 2.7407 | 3.5056 | 0 | 58.1359 | 0 |  | 0.11667 | 3.8667 | 3.9994 | 3.9994 | 232.5073 | 17.2981 | 0.033556 | 2.5509 | 2.5891 | 7.1163 | 0 | 3.2708
IV | 1 | [11 empty] | 0.31333 | 7.7267 | 10.4344 | 16.2% | 1.6905 | 8.7439 | 0 | 33.7126 | 0 |  | 0.22 | 3.46 | 5.3612 | 5.1589 | 173.9185 | 7.7765 |  | 0.3 | 7.38 | 9.9725 | 16.95% | 1.6905 | 8.282 | 0 | 33.7126 | 0 |  | 0.14333 | 2.7367 | 3.9753 | 3.8253 | 128.9606 | 10.4876 |  | 0.31333 | 6.2678 | 8.9755 | 18.83% | 1.6905 | 7.285 | 0 | 33.7126 | 0 |  | 0.11667 | 3.46 | 4.4682 | 4.2996 | 144.9501 | 9.3307 | 0.13267 | 2.4713 | 3.6178 | 7.1163 | 0 | 2.3408
| 2 | [11 empty] | 0.243 | 8.43 | 11.2842 | 11.13% | 1.2561 | 10.0282 | 0 | 23.6097 | 0 |  | 0.139 | 4.27 | 5.9027 | 5.6799 | 134.1012 | 4.9465 |  | 0.243 | 8.43 | 11.2842 | 11.13% | 1.2561 | 10.0282 | 0 | 23.6097 | 0 |  | 0.139 | 4.27 | 5.9027 | 5.6799 | 134.1012 | 4.9465 |  | 0.243 | 6.2678 | 9.122 | 13.77% | 1.2561 | 7.866 | 0 | 23.6097 | 0 |  | 0.11667 | 4.27 | 5.6403 | 5.4275 | 128.1415 | 5.1765 | 0.1456 | 2.342 | 4.0522 | 7.1163 | 0 | 2.0898
| 3 | [11 empty] | 0.31333 | 7.7267 | 10.437 | 16.19% | 1.6893 | 8.7477 | 0 | 33.6855 | 0 |  | 0.22 | 3.46 | 5.363 | 5.1606 | 173.838 | 7.7676 |  | 0.3 | 7.38 | 9.975 | 16.94% | 1.6893 | 8.2857 | 0 | 33.6855 | 0 |  | 0.14333 | 2.7367 | 3.9765 | 3.8264 | 128.8955 | 10.476 |  | 0.31333 | 6.2678 | 8.9781 | 18.82% | 1.6893 | 7.2888 | 0 | 33.6855 | 0 |  | 0.11667 | 3.46 | 4.4692 | 4.3005 | 144.865 | 9.3211 | 0.13267 | 2.4713 | 3.6189 | 7.1163 | 0 | 2.34
| 4 | [11 empty] | 0.243 | 8.43 | 11.101 | 12.27% | 1.3616 | 9.7394 | 0 | 26.0642 | 0 |  | 0.139 | 4.27 | 5.7978 | 5.5791 | 145.4136 | 5.5594 |  | 0.243 | 8.43 | 11.101 | 12.27% | 1.3616 | 9.7394 | 0 | 26.0642 | 0 |  | 0.139 | 4.27 | 5.7978 | 5.5791 | 145.4136 | 5.5594 |  | 0.243 | 6.2678 | 8.9388 | 15.23% | 1.3616 | 7.5771 | 0 | 26.0642 | 0 |  | 0.11667 | 4.27 | 5.5524 | 5.3428 | 139.2568 | 5.8052 | 0.1456 | 2.342 | 3.9424 | 7.1163 | 0 | 2.148
| 5 | [11 empty] | 0.243 | 8.43 | 11.6983 | 8.698% | 1.0176 | 10.6808 | 0 | 0 | 0 |  | 0.139 | 4.27 | 6.1395 | 5.9079 | 0 | 0 |  | 0.243 | 8.43 | 11.6983 | 8.698% | 1.0176 | 10.6808 | 0 | 0 | 0 |  | 0.139 | 4.27 | 6.1395 | 5.9079 | 0 | 0 |  | 0.243 | 6.2678 | 9.5361 | 10.67% | 1.0176 | 8.5186 | 0 | 0 | 0 |  | 0.11667 | 4.27 | 5.8392 | 5.6188 | 0 | 0 | 0.1456 | 2.342 | 4.3003 | 7.1163 | 0 | 1.9692
| 6 | [11 empty] | 0.243 | 8.43 | 11.8138 | 8.051% | 0.95108 | 10.8627 | 0 | 0 | 0 |  | 0.139 | 4.27 | 6.2056 | 5.9714 | 0 | 0 |  | 0.243 | 8.43 | 11.8138 | 8.051% | 0.95108 | 10.8627 | 0 | 0 | 0 |  | 0.139 | 4.27 | 6.2056 | 5.9714 | 0 | 0 |  | 0.243 | 6.2678 | 9.6516 | 9.854% | 0.95108 | 8.7005 | 0 | 0 | 0 |  | 0.11667 | 4.27 | 5.8946 | 5.6721 | 0 | 0 | 0.1456 | 2.342 | 4.3695 | 7.1163 | 0 | 1.9381
| 7 | [11 empty] | 0.243 | 8.43 | 11.0109 | 12.84% | 1.4135 | 9.5974 | 0 | 27.2711 | 0 |  | 0.139 | 4.27 | 5.7463 | 5.5295 | 150.7944 | 5.869 |  | 0.243 | 8.43 | 11.0109 | 12.84% | 1.4135 | 9.5974 | 0 | 27.2711 | 0 |  | 0.139 | 4.27 | 5.7463 | 5.5295 | 150.7944 | 5.869 |  | 0.243 | 6.2678 | 8.8486 | 15.97% | 1.4135 | 7.4351 | 0 | 27.2711 | 0 |  | 0.11667 | 4.27 | 5.5091 | 5.3012 | 144.5699 | 6.1217 | 0.1456 | 2.342 | 3.8884 | 7.1163 | 0 | 2.1779
| 8 | [11 empty] | 0.243 | 8.43 | 11.0149 | 12.81% | 1.4112 | 9.6037 | 0 | 27.2169 | 0 |  | 0.139 | 4.27 | 5.7486 | 5.5317 | 150.5552 | 5.855 |  | 0.243 | 8.43 | 11.0149 | 12.81% | 1.4112 | 9.6037 | 0 | 27.2169 | 0 |  | 0.139 | 4.27 | 5.7486 | 5.5317 | 150.5552 | 5.855 |  | 0.243 | 6.2678 | 8.8527 | 15.94% | 1.4112 | 7.4415 | 0 | 27.2169 | 0 |  | 0.11667 | 4.27 | 5.511 | 5.3031 | 144.3332 | 6.1074 | 0.1456 | 2.342 | 3.8908 | 7.1163 | 0 | 2.1765
| 9 | [11 empty] | 0.243 | 8.43 | 11.2387 | 11.41% | 1.2823 | 9.9564 | 0 | 24.2199 | 0 |  | 0.139 | 4.27 | 5.8766 | 5.6548 | 136.9599 | 5.0968 |  | 0.243 | 8.43 | 11.2387 | 11.41% | 1.2823 | 9.9564 | 0 | 24.2199 | 0 |  | 0.139 | 4.27 | 5.8766 | 5.6548 | 136.9599 | 5.0968 |  | 0.243 | 6.2678 | 9.0765 | 14.13% | 1.2823 | 7.7942 | 0 | 24.2199 | 0 |  | 0.11667 | 4.27 | 5.6185 | 5.4065 | 130.9438 | 5.331 | 0.1456 | 2.342 | 4.0249 | 7.1163 | 0 | 2.104
| 10 | [11 empty] | 0.31333 | 7.7267 | 10.484 | 15.91% | 1.6683 | 8.8157 | 0 | 33.1973 | 0 |  | 0.22 | 3.46 | 5.396 | 5.1924 | 172.3727 | 7.6082 |  | 0.3 | 7.38 | 10.02 | 16.65% | 1.6683 | 8.3517 | 0 | 33.1973 | 0 |  | 0.14333 | 2.7367 | 3.998 | 3.8471 | 127.7143 | 10.2686 |  | 0.31333 | 6.2678 | 9.0251 | 18.49% | 1.6683 | 7.3568 | 0 | 33.1973 | 0 |  | 0.11667 | 3.46 | 4.4867 | 4.3174 | 143.3245 | 9.1502 | 0.13267 | 2.4713 | 3.6388 | 7.1163 | 0 | 2.3272
| 11 | [11 empty] | 0.31333 | 7.7267 | 10.0009 | 18.84% | 1.8841 | 8.1168 | 0 | 38.2148 | 0 |  | 0.22 | 3.46 | 5.0568 | 4.866 | 185.9537 | 9.3456 |  | 0.3 | 7.38 | 9.5575 | 19.71% | 1.8841 | 7.6734 | 0 | 38.2148 | 0 |  | 0.14333 | 2.7367 | 3.777 | 3.6345 | 138.8917 | 12.5122 |  | 0.31333 | 6.2678 | 8.5421 | 22.06% | 1.8841 | 6.658 | 0 | 38.2148 | 0 |  | 0.11667 | 3.46 | 4.3068 | 4.1443 | 158.3731 | 10.9731 | 0.13267 | 2.4713 | 3.4343 | 7.1163 | 0 | 2.4658
| 12 | [11 empty] | 0.31333 | 7.7267 | 10.2607 | 17.23% | 1.7681 | 8.4927 | 0 | 35.5162 | 0 |  | 0.22 | 3.46 | 5.2393 | 5.0415 | 179.0564 | 8.3832 |  | 0.3 | 7.38 | 9.8063 | 18.03% | 1.7681 | 8.0382 | 0 | 35.5162 | 0 |  | 0.14333 | 2.7367 | 3.8959 | 3.7489 | 133.1453 | 11.2739 |  | 0.31333 | 6.2678 | 8.8019 | 20.09% | 1.7681 | 7.0338 | 0 | 35.5162 | 0 |  | 0.11667 | 3.46 | 4.4035 | 4.2374 | 150.4953 | 9.9742 | 0.13267 | 2.4713 | 3.5443 | 7.1163 | 0 | 2.3893
| 13 | [11 empty] | 0.31333 | 7.7267 | 10.1694 | 17.79% | 1.8089 | 8.3605 | 0 | 36.4655 | 0 |  | 0.22 | 3.46 | 5.1751 | 4.9798 | 181.5906 | 8.714 |  | 0.3 | 7.38 | 9.7188 | 18.61% | 1.8089 | 7.9099 | 0 | 36.4655 | 0 |  | 0.14333 | 2.7367 | 3.8541 | 3.7086 | 135.237 | 11.7008 |  | 0.31333 | 6.2678 | 8.7105 | 20.77% | 1.8089 | 6.9016 | 0 | 36.4655 | 0 |  | 0.11667 | 3.46 | 4.3695 | 4.2046 | 153.3237 | 10.3205 | 0.13267 | 2.4713 | 3.5056 | 7.1163 | 0 | 2.4157
| 14 | [11 empty] | 0.31333 | 7.7267 | 10.1589 | 17.85% | 1.8135 | 8.3454 | 0 | 36.574 | 0 |  | 0.22 | 3.46 | 5.1677 | 4.9727 | 181.8728 | 8.7523 |  | 0.3 | 7.38 | 9.7088 | 18.68% | 1.8135 | 7.8952 | 0 | 36.574 | 0 |  | 0.14333 | 2.7367 | 3.8493 | 3.704 | 135.4712 | 11.7502 |  | 0.31333 | 6.2678 | 8.7 | 20.85% | 1.8135 | 6.8865 | 0 | 36.574 | 0 |  | 0.11667 | 3.46 | 4.3656 | 4.2009 | 153.6429 | 10.3604 | 0.13267 | 2.4713 | 3.5012 | 7.1163 | 0 | 2.4187
| 15 | [11 empty] | 0.738 | 4.754 | 9.4834 | 21.12% | 2.0031 | 7.4803 | 0 | 40.9813 | 0 |  | 0.18 | 3.74 | 4.8935 | 4.7088 | 192.9742 | 10.3566 |  | 0.646 | 4.958 | 9.0978 | 22.02% | 2.0031 | 7.0947 | 0 | 40.9813 | 0 |  | 0.166 | 2.578 | 3.6418 | 3.5044 | 143.613 | 13.9163 |  | 0.738 | 6.2678 | 10.9971 | 18.21% | 2.0031 | 8.9941 | 0 | 40.9813 | 0 |  | 0.11667 | 3.74 | 4.4876 | 4.3183 | 176.9692 | 11.2933 | 0.1564 | 2.3052 | 3.3075 | 7.1163 | 0 | 2.5604
| 16 | [11 empty] | 0.738 | 4.754 | 9.0621 | 22.99% | 2.083 | 6.9791 | 0 | 42.8391 | 0 |  | 0.18 | 3.74 | 4.7908 | 4.61 | 197.4869 | 11.0583 |  | 0.55 | 4.958 | 8.1686 | 25.5% | 2.083 | 6.0857 | 0 | 42.8391 | 0 |  | 0.166 | 2.578 | 3.547 | 3.4132 | 146.2174 | 14.9358 |  | 0.738 | 6.2678 | 10.5759 | 19.7% | 2.083 | 8.4929 | 0 | 42.8391 | 0 |  | 0.11667 | 3.74 | 4.421 | 4.2542 | 182.2466 | 11.9831 | 0.1564 | 2.3052 | 3.2182 | 7.1163 | 0 | 2.6314
| 17 | [25 empty] | 0 | 0 | [15 empty] | 0 | 0 | [15 empty] | 0 | 0 | 0.1564 | 2.3052 | 3.3485 | 7.1163 | 0 | 2.529
| 18 | [25 empty] | 0 | 0 | [15 empty] | 0 | 0 | [15 empty] | 0 | 0 | 0.1564 | 2.3052 | 3.3805 | 7.1163 | 0 | 2.5051
| 19 | [25 empty] | 0 | 0 | [15 empty] | 0 | 0 | [15 empty] | 0 | 0 | 0.13267 | 2.4713 | 3.4392 | 7.1163 | 0 | 2.4623
| 20 | [25 empty] | 0 | 0 | [15 empty] | 0 | 0 | [15 empty] | 0 | 0 | 0.1456 | 2.342 | 3.8314 | 7.1163 | 0 | 2.2103
| 21 | [25 empty] | 0 | 0 | [15 empty] | 0 | 0 | [15 empty] | 0 | 0 | 0.1456 | 2.342 | 4.1923 | 7.1163 | 0 | 2.02
| 22 | [25 empty] | 0 | 0 | [15 empty] | 0 | 0 | [15 empty] | 0 | 0 | 0.1456 | 2.342 | 4.3155 | 7.1163 | 0 | 1.9623
| 23 | [25 empty] | 0 | 0 | [15 empty] | 0 | 0 | [15 empty] | 0 | 0 | 0.1456 | 2.342 | 4.2991 | 7.1163 | 0 | 1.9698
| 24 | [25 empty] | 0 | 0 | [15 empty] | 0 | 0 | [15 empty] | 0 | 0 | 0.1564 | 2.3052 | 2.8591 | 7.1163 | 0 | 2.9619
| 25 | [25 empty] | 0 | 0 | [15 empty] | 0 | 0 | [15 empty] | 0 | 0 | 0.1564 | 2.3052 | 2.8943 | 7.1163 | 0 | 2.9259
| 26 | [25 empty] | 0 | 0 | [15 empty] | 0 | 0 | [15 empty] | 0 | 0 | 0.1564 | 2.3052 | 2.6213 | 7.1163 | 0 | 3.2307
| 27 | [25 empty] | 0 | 0 | [15 empty] | 0 | 0 | [15 empty] | 0 | 0 | 0.1564 | 2.3052 | 3.0292 | 7.1163 | 0 | 2.7956
| 28 | [25 empty] | 0 | 0 | [15 empty] | 0 | 0 | [15 empty] | 0 | 0 | 0.1564 | 2.3052 | 3.1061 | 7.1163 | 0 | 2.7264
| 29 | [25 empty] | 0 | 0 | [15 empty] | 0 | 0 | [15 empty] | 0 | 0 | 0.1456 | 2.342 | 3.9868 | 7.1163 | 0 | 2.1241
| 30 | [25 empty] | 0 | 0 | [15 empty] | 0 | 0 | [15 empty] | 0 | 0 | 0.1564 | 2.3052 | 2.6597 | 7.1163 | 0 | 3.1839
V | 1 | [25 empty] | 0 | 0 | [15 empty] | 0 | 0 | [15 empty] | 0 | 0 | 0.13267 | 2.4713 | 3.4127 | 7.1163 | 0 | 2.4814
| 2 | [25 empty] | 0 | 0 | [15 empty] | 0 | 0 | [15 empty] | 0 | 0 | 0.13267 | 2.4713 | 3.4708 | 7.1163 | 0 | 2.4399
| 3 | [25 empty] | 0 | 0 | [15 empty] | 0 | 0 | [15 empty] | 0 | 0 | 0.1456 | 2.342 | 4.071 | 7.1163 | 0 | 2.0802
| 4 | [25 empty] | 0 | 0 | [15 empty] | 0 | 0 | [15 empty] | 0 | 0 | 0.1456 | 2.342 | 4.0692 | 7.1163 | 0 | 2.0811
| 5 | [25 empty] | 0 | 0 | [15 empty] | 0 | 0 | [15 empty] | 0 | 0 | 0.1456 | 2.342 | 4.3185 | 7.1163 | 0 | 1.9609
| 6 | [25 empty] | 0 | 0 | [15 empty] | 0 | 0 | [15 empty] | 0 | 0 | 0.13267 | 2.4713 | 3.531 | 7.1163 | 0 | 2.3983
| 7 | [25 empty] | 0 | 0 | [15 empty] | 0 | 0 | [15 empty] | 0 | 0 | 0.13267 | 2.4713 | 3.4774 | 7.1163 | 0 | 2.4353
| 8 | [25 empty] | 0 | 0 | [15 empty] | 0 | 0 | [15 empty] | 0 | 0 | 0.1456 | 2.342 | 3.8259 | 7.1163 | 0 | 2.2134
| 9 | [25 empty] | 0 | 0 | [15 empty] | 0 | 0 | [15 empty] | 0 | 0 | 0.1456 | 2.342 | 3.9108 | 7.1163 | 0 | 2.1654
| 10 | [25 empty] | 0 | 0 | [15 empty] | 0 | 0 | [15 empty] | 0 | 0 | 0.1456 | 2.342 | 4.5575 | 7.1163 | 0 | 1.8581
| 11 | [25 empty] | 0 | 0 | [15 empty] | 0 | 0 | [15 empty] | 0 | 0 | 0.1456 | 2.342 | 4.5193 | 7.1163 | 0 | 1.8738
| 12 | [25 empty] | 0 | 0 | [15 empty] | 0 | 0 | [15 empty] | 0 | 0 | 0.1456 | 2.342 | 4.5654 | 7.1163 | 0 | 1.8549
| 13 | [25 empty] | 0 | 0 | [15 empty] | 0 | 0 | [15 empty] | 0 | 0 | 0.1456 | 2.342 | 4.4926 | 7.1163 | 0 | 1.8849
| 14 | [25 empty] | 0 | 0 | [15 empty] | 0 | 0 | [15 empty] | 0 | 0 | 0.1456 | 2.342 | 4.4059 | 7.1163 | 0 | 1.9221
| 15 | [25 empty] | 0 | 0 | [15 empty] | 0 | 0 | [15 empty] | 0 | 0 | 0.1456 | 2.342 | 4.3385 | 7.1163 | 0 | 1.9519
| 16 | [25 empty] | 0 | 0 | [15 empty] | 0 | 0 | [15 empty] | 0 | 0 | 0.1456 | 2.342 | 4.3246 | 7.1163 | 0 | 1.9582
| 17 | [25 empty] | 0 | 0 | [15 empty] | 0 | 0 | [15 empty] | 0 | 0 | 0.1456 | 2.342 | 4.5412 | 7.1163 | 0 | 1.8648
| 18 | [25 empty] | 0 | 0 | [15 empty] | 0 | 0 | [15 empty] | 0 | 0 | 0.1456 | 2.342 | 4.7274 | 7.1163 | 0 | 1.7913
| 19 | [25 empty] | 0 | 0 | [15 empty] | 0 | 0 | [15 empty] | 0 | 0 | 0.1456 | 2.342 | 4.7468 | 7.1163 | 0 | 1.784
| 20 | [25 empty] | 0 | 0 | [15 empty] | 0 | 0 | [15 empty] | 0 | 0 | 0.1456 | 2.342 | 4.6401 | 7.1163 | 0 | 1.8251
| 21 | [25 empty] | 0 | 0 | [15 empty] | 0 | 0 | [15 empty] | 0 | 0 | 0.1456 | 2.342 | 4.7104 | 7.1163 | 0 | 1.7978
| 22 | [25 empty] | 0 | 0 | [15 empty] | 0 | 0 | [15 empty] | 0 | 0 | 0.1456 | 2.342 | 4.1529 | 7.1163 | 0 | 2.0391
| 23 | [25 empty] | 0 | 0 | [15 empty] | 0 | 0 | [15 empty] | 0 | 0 | 0.1456 | 2.342 | 4.0752 | 7.1163 | 0 | 2.078
| 24 | [25 empty] | 0 | 0 | [15 empty] | 0 | 0 | [15 empty] | 0 | 0 | 0.1456 | 2.342 | 4.267 | 7.1163 | 0 | 1.9846
| 25 | [25 empty] | 0 | 0 | [15 empty] | 0 | 0 | [15 empty] | 0 | 0 | 0.1456 | 2.342 | 4.58 | 7.1163 | 0 | 1.849
| 26 | [25 empty] | 0 | 0 | [15 empty] | 0 | 0 | [15 empty] | 0 | 0 | 0.1456 | 2.342 | 4.7535 | 7.1163 | 0 | 1.7815
| 27 | [25 empty] | 0 | 0 | [15 empty] | 0 | 0 | [15 empty] | 0 | 0 | 0.1456 | 2.342 | 4.8051 | 7.1163 | 0 | 1.7624
| 28 | [25 empty] | 0 | 0 | [15 empty] | 0 | 0 | [15 empty] | 0 | 0 | 0.1456 | 2.342 | 4.7317 | 7.1163 | 0 | 1.7897
| 29 | [25 empty] | 0 | 0 | [15 empty] | 0 | 0 | [15 empty] | 0 | 0 | 0.1456 | 2.342 | 4.4544 | 7.1163 | 0 | 1.9011
| 30 | [25 empty] | 0 | 0 | [15 empty] | 0 | 0 | [15 empty] | 0 | 0 | 0.1456 | 2.342 | 4.6006 | 7.1163 | 0 | 1.8407
| 31 | [25 empty] | 0 | 0 | [15 empty] | 0 | 0 | [15 empty] | 0 | 0 | 0.1456 | 2.342 | 4.3003 | 7.1163 | 0 | 1.9692
VI | 1 | [25 empty] | 0 | 0 | [15 empty] | 0 | 0 | [15 empty] | 0 | 0 | 0.1456 | 2.342 | 4.7759 | 7.1163 | 0 | 1.7731
| 2 | [25 empty] | 0 | 0 | [15 empty] | 0 | 0 | [15 empty] | 0 | 0 | 0.1456 | 2.342 | 4.7687 | 7.1163 | 0 | 1.7758
| 3 | [25 empty] | 0 | 0 | [15 empty] | 0 | 0 | [15 empty] | 0 | 0 | 0.0736 | 3.782 | 5.2558 | 7.1163 | 0 | 1.6112
| 4 | [25 empty] | 0 | 0 | [15 empty] | 0 | 0 | [15 empty] | 0 | 0 | 0.1456 | 2.342 | 4.9628 | 7.1163 | 0 | 1.7064
| 5 | [25 empty] | 0 | 0 | [15 empty] | 0 | 0 | [15 empty] | 0 | 0 | 0.0736 | 3.782 | 5.2816 | 7.1163 | 0 | 1.6034
| 6 | [25 empty] | 0 | 0 | [15 empty] | 0 | 0 | [15 empty] | 0 | 0 | 0.0736 | 3.782 | 5.4641 | 7.1163 | 0 | 1.5498
| 7 | [25 empty] | 0 | 0 | [15 empty] | 0 | 0 | [15 empty] | 0 | 0 | 0.0736 | 3.782 | 5.6772 | 7.1163 | 0 | 1.4916
| 8 | [25 empty] | 0 | 0 | [15 empty] | 0 | 0 | [15 empty] | 0 | 0 | 0.0736 | 3.782 | 5.3981 | 7.1163 | 0 | 1.5688
| 9 | [25 empty] | 0 | 0 | [15 empty] | 0 | 0 | [15 empty] | 0 | 0 | 0.1456 | 2.342 | 5.1903 | 7.1163 | 0 | 1.6316
| 10 | [25 empty] | 0 | 0 | [15 empty] | 0 | 0 | [15 empty] | 0 | 0 | 0.0736 | 3.782 | 5.3886 | 7.1163 | 0 | 1.5715
| 11 | [25 empty] | 0 | 0 | [15 empty] | 0 | 0 | [15 empty] | 0 | 0 | 0.0736 | 3.782 | 5.3347 | 7.1163 | 0 | 1.5874
| 12 | [25 empty] | 0 | 0 | [15 empty] | 0 | 0 | [15 empty] | 0 | 0 | 0.1456 | 2.342 | 4.9937 | 7.1163 | 0 | 1.6958
| 13 | [25 empty] | 0 | 0 | [15 empty] | 0 | 0 | [15 empty] | 0 | 0 | 0.1456 | 2.342 | 4.4841 | 7.1163 | 0 | 1.8885
| 14 | [25 empty] | 0 | 0 | [15 empty] | 0 | 0 | [15 empty] | 0 | 0 | 0.1456 | 2.342 | 4.2178 | 7.1163 | 0 | 2.0078
| 15 | [25 empty] | 0 | 0 | [15 empty] | 0 | 0 | [15 empty] | 0 | 0 | 0.1456 | 2.342 | 4.5114 | 7.1163 | 0 | 1.8771
| 16 | [25 empty] | 0 | 0 | [15 empty] | 0 | 0 | [15 empty] | 0 | 0 | 0.1456 | 2.342 | 4.5685 | 7.1163 | 0 | 1.8537
| 17 | [25 empty] | 0 | 0 | [15 empty] | 0 | 0 | [15 empty] | 0 | 0 | 0.1456 | 2.342 | 4.6771 | 7.1163 | 0 | 1.8106
| 18 | [25 empty] | 0 | 0 | [15 empty] | 0 | 0 | [15 empty] | 0 | 0 | 0.1456 | 2.342 | 4.5309 | 7.1163 | 0 | 1.869
| 19 | [25 empty] | 0 | 0 | [15 empty] | 0 | 0 | [15 empty] | 0 | 0 | 0.1456 | 2.342 | 4.3925 | 7.1163 | 0 | 1.9279
| 20 | [25 empty] | 0 | 0 | [15 empty] | 0 | 0 | [15 empty] | 0 | 0 | 0.1456 | 2.342 | 4.7013 | 7.1163 | 0 | 1.8013
| 21 | [25 empty] | 0 | 0 | [15 empty] | 0 | 0 | [15 empty] | 0 | 0 | 0.1456 | 2.342 | 5.0041 | 7.1163 | 0 | 1.6923
| 22 | [25 empty] | 0 | 0 | [15 empty] | 0 | 0 | [15 empty] | 0 | 0 | 0.1456 | 2.342 | 5.1848 | 7.1163 | 0 | 1.6333
| 23 | [25 empty] | 0 | 0 | [15 empty] | 0 | 0 | [15 empty] | 0 | 0 | 0.1456 | 2.342 | 4.765 | 7.1163 | 0 | 1.7772
| 24 | [25 empty] | 0 | 0 | [15 empty] | 0 | 0 | [15 empty] | 0 | 0 | 0.1456 | 2.342 | 4.4696 | 7.1163 | 0 | 1.8947
| 25 | [25 empty] | 0 | 0 | [15 empty] | 0 | 0 | [15 empty] | 0 | 0 | 0.1456 | 2.342 | 4.7007 | 7.1163 | 0 | 1.8015
| 26 | [25 empty] | 0 | 0 | [15 empty] | 0 | 0 | [15 empty] | 0 | 0 | 0.1456 | 2.342 | 5.1745 | 7.1163 | 0 | 1.6366
| 27 | [25 empty] | 0 | 0 | [15 empty] | 0 | 0 | [15 empty] | 0 | 0 | 0.1456 | 2.342 | 5.1994 | 7.1163 | 0 | 1.6287
| 28 | [25 empty] | 0 | 0 | [15 empty] | 0 | 0 | [15 empty] | 0 | 0 | 0.1456 | 2.342 | 5.2382 | 7.1163 | 0 | 1.6166
| 29 | [25 empty] | 0 | 0 | [15 empty] | 0 | 0 | [15 empty] | 0 | 0 | 0.1456 | 2.342 | 5.2091 | 7.1163 | 0 | 1.6257
| 30 | [25 empty] | 0 | 0 | [15 empty] | 0 | 0 | [15 empty] | 0 | 0 | 0.1456 | 2.342 | 5.2024 | 7.1163 | 0 | 1.6278
VII | 1 | [25 empty] | 0 | 0 | [15 empty] | 0 | 0 | [15 empty] | 0 | 0 | 0.1456 | 2.342 | 4.5836 | 7.1163 | 0 | 1.8475
| 2 | [25 empty] | 0 | 0 | [15 empty] | 0 | 0 | [15 empty] | 0 | 0 | 0.1456 | 2.342 | 5.032 | 7.1163 | 0 | 1.6829
| 3 | [25 empty] | 0 | 0 | [15 empty] | 0 | 0 | [15 empty] | 0 | 0 | 0.0736 | 3.782 | 5.2693 | 7.1163 | 0 | 1.6071
| 4 | [25 empty] | 0 | 0 | [15 empty] | 0 | 0 | [15 empty] | 0 | 0 | 0.1456 | 2.342 | 4.6886 | 7.1163 | 0 | 1.8062
| 5 | [25 empty] | 0 | 0 | [15 empty] | 0 | 0 | [15 empty] | 0 | 0 | 0.1456 | 2.342 | 4.5946 | 7.1163 | 0 | 1.8431
| 6 | [25 empty] | 0 | 0 | [15 empty] | 0 | 0 | [15 empty] | 0 | 0 | 0.1456 | 2.342 | 4.7359 | 7.1163 | 0 | 1.7881
| 7 | [25 empty] | 0 | 0 | [15 empty] | 0 | 0 | [15 empty] | 0 | 0 | 0.1456 | 2.342 | 4.8754 | 7.1163 | 0 | 1.7369
| 8 | [25 empty] | 0 | 0 | [15 empty] | 0 | 0 | [15 empty] | 0 | 0 | 0.1456 | 2.342 | 5.0532 | 7.1163 | 0 | 1.6758
| 9 | [25 empty] | 0 | 0 | [15 empty] | 0 | 0 | [15 empty] | 0 | 0 | 0.1456 | 2.342 | 5.1345 | 7.1163 | 0 | 1.6493
| 10 | [25 empty] | 0 | 0 | [15 empty] | 0 | 0 | [15 empty] | 0 | 0 | 0.0736 | 3.782 | 5.3144 | 7.1163 | 0 | 1.5935
| 11 | [25 empty] | 0 | 0 | [15 empty] | 0 | 0 | [15 empty] | 0 | 0 | 0.0736 | 3.782 | 5.2773 | 7.1163 | 0 | 1.6047
| 12 | [25 empty] | 0 | 0 | [15 empty] | 0 | 0 | [15 empty] | 0 | 0 | 0.0736 | 3.782 | 5.3742 | 7.1163 | 0 | 1.5757
| 13 | [25 empty] | 0 | 0 | [15 empty] | 0 | 0 | [15 empty] | 0 | 0 | 0.0736 | 3.782 | 5.2877 | 7.1163 | 0 | 1.6015
| 14 | [25 empty] | 0 | 0 | [15 empty] | 0 | 0 | [15 empty] | 0 | 0 | 0.1456 | 2.342 | 5.0799 | 7.1163 | 0 | 1.667
| 15 | [25 empty] | 0 | 0 | [15 empty] | 0 | 0 | [15 empty] | 0 | 0 | 0.1456 | 2.342 | 4.8578 | 7.1163 | 0 | 1.7432
| 16 | [25 empty] | 0 | 0 | [15 empty] | 0 | 0 | [15 empty] | 0 | 0 | 0.1456 | 2.342 | 4.7056 | 7.1163 | 0 | 1.7996
| 17 | [25 empty] | 0 | 0 | [15 empty] | 0 | 0 | [15 empty] | 0 | 0 | 0.1456 | 2.342 | 4.9561 | 7.1163 | 0 | 1.7087
| 18 | [25 empty] | 0 | 0 | [15 empty] | 0 | 0 | [15 empty] | 0 | 0 | 0.0736 | 3.782 | 5.4067 | 7.1163 | 0 | 1.5663
| 19 | [25 empty] | 0 | 0 | [15 empty] | 0 | 0 | [15 empty] | 0 | 0 | 0.1456 | 2.342 | 5.0022 | 7.1163 | 0 | 1.6929
| 20 | [25 empty] | 0 | 0 | [15 empty] | 0 | 0 | [15 empty] | 0 | 0 | 0.1456 | 2.342 | 4.455 | 7.1163 | 0 | 1.9009
| 21 | [25 empty] | 0 | 0 | [15 empty] | 0 | 0 | [15 empty] | 0 | 0 | 0.1456 | 2.342 | 4.273 | 7.1163 | 0 | 1.9818
| 22 | [25 empty] | 0 | 0 | [15 empty] | 0 | 0 | [15 empty] | 0 | 0 | 0.1456 | 2.342 | 4.6328 | 7.1163 | 0 | 1.8279
| 23 | [25 empty] | 0 | 0 | [15 empty] | 0 | 0 | [15 empty] | 0 | 0 | 0.0736 | 3.782 | 5.2831 | 7.1163 | 0 | 1.6029
| 24 | [25 empty] | 0 | 0 | [15 empty] | 0 | 0 | [15 empty] | 0 | 0 | 0.0736 | 3.782 | 5.3831 | 7.1163 | 0 | 1.5731
| 25 | [25 empty] | 0 | 0 | [15 empty] | 0 | 0 | [15 empty] | 0 | 0 | 0.1456 | 2.342 | 4.597 | 7.1163 | 0 | 1.8422
| 26 | [25 empty] | 0 | 0 | [15 empty] | 0 | 0 | [15 empty] | 0 | 0 | 0.1456 | 2.342 | 4.5224 | 7.1163 | 0 | 1.8726
| 27 | [25 empty] | 0 | 0 | [15 empty] | 0 | 0 | [15 empty] | 0 | 0 | 0.1456 | 2.342 | 4.5108 | 7.1163 | 0 | 1.8773
| 28 | [25 empty] | 0 | 0 | [15 empty] | 0 | 0 | [15 empty] | 0 | 0 | 0.1456 | 2.342 | 4.5545 | 7.1163 | 0 | 1.8593
| 29 | [25 empty] | 0 | 0 | [15 empty] | 0 | 0 | [15 empty] | 0 | 0 | 0.1456 | 2.342 | 4.4605 | 7.1163 | 0 | 1.8985
| 30 | [25 empty] | 0 | 0 | [15 empty] | 0 | 0 | [15 empty] | 0 | 0 | 0.1456 | 2.342 | 4.762 | 7.1163 | 0 | 1.7783
| 31 | [25 empty] | 0 | 0 | [15 empty] | 0 | 0 | [15 empty] | 0 | 0 | 0.1456 | 2.342 | 4.5836 | 7.1163 | 0 | 1.8475
VIII | 1 | [25 empty] | 0 | 0 | [15 empty] | 0 | 0 | [15 empty] | 0 | 0 | 0.1456 | 2.342 | 4.3737 | 7.1163 | 0 | 1.9362
| 2 | [25 empty] | 0 | 0 | [15 empty] | 0 | 0 | [15 empty] | 0 | 0 | 0.1456 | 2.342 | 4.2184 | 7.1163 | 0 | 2.0075
| 3 | [25 empty] | 0 | 0 | [15 empty] | 0 | 0 | [15 empty] | 0 | 0 | 0.1456 | 2.342 | 4.0686 | 7.1163 | 0 | 2.0814
| 4 | [25 empty] | 0 | 0 | [15 empty] | 0 | 0 | [15 empty] | 0 | 0 | 0.1456 | 2.342 | 4.2566 | 7.1163 | 0 | 1.9894
| 5 | [25 empty] | 0 | 0 | [15 empty] | 0 | 0 | [15 empty] | 0 | 0 | 0.1456 | 2.342 | 4.5757 | 7.1163 | 0 | 1.8507
| 6 | [25 empty] | 0 | 0 | [15 empty] | 0 | 0 | [15 empty] | 0 | 0 | 0.1456 | 2.342 | 4.8409 | 7.1163 | 0 | 1.7494
| 7 | [25 empty] | 0 | 0 | [15 empty] | 0 | 0 | [15 empty] | 0 | 0 | 0.1456 | 2.342 | 5.0204 | 7.1163 | 0 | 1.6868
| 8 | [25 empty] | 0 | 0 | [15 empty] | 0 | 0 | [15 empty] | 0 | 0 | 0.1456 | 2.342 | 5.1151 | 7.1163 | 0 | 1.6556
| 9 | [25 empty] | 0 | 0 | [15 empty] | 0 | 0 | [15 empty] | 0 | 0 | 0.1456 | 2.342 | 4.907 | 7.1163 | 0 | 1.7258
| 10 | [25 empty] | 0 | 0 | [15 empty] | 0 | 0 | [15 empty] | 0 | 0 | 0.1456 | 2.342 | 4.9337 | 7.1163 | 0 | 1.7164
| 11 | [25 empty] | 0 | 0 | [15 empty] | 0 | 0 | [15 empty] | 0 | 0 | 0.1456 | 2.342 | 5.0544 | 7.1163 | 0 | 1.6754
| 12 | [25 empty] | 0 | 0 | [15 empty] | 0 | 0 | [15 empty] | 0 | 0 | 0.0736 | 3.782 | 5.2727 | 7.1163 | 0 | 1.6061
| 13 | [25 empty] | 0 | 0 | [15 empty] | 0 | 0 | [15 empty] | 0 | 0 | 0.1456 | 2.342 | 5.1381 | 7.1163 | 0 | 1.6481
| 14 | [25 empty] | 0 | 0 | [15 empty] | 0 | 0 | [15 empty] | 0 | 0 | 0.0736 | 3.782 | 5.2611 | 7.1163 | 0 | 1.6096
| 15 | [25 empty] | 0 | 0 | [15 empty] | 0 | 0 | [15 empty] | 0 | 0 | 0.0736 | 3.782 | 5.4561 | 7.1163 | 0 | 1.5521
| 16 | [25 empty] | 0 | 0 | [15 empty] | 0 | 0 | [15 empty] | 0 | 0 | 0.0736 | 3.782 | 5.5812 | 7.1163 | 0 | 1.5173
| 17 | [25 empty] | 0 | 0 | [15 empty] | 0 | 0 | [15 empty] | 0 | 0 | 0.0736 | 3.782 | 5.6005 | 7.1163 | 0 | 1.5121
| 18 | [25 empty] | 0 | 0 | [15 empty] | 0 | 0 | [15 empty] | 0 | 0 | 0.1456 | 2.342 | 5.2109 | 7.1163 | 0 | 1.6251
| 19 | [25 empty] | 0 | 0 | [15 empty] | 0 | 0 | [15 empty] | 0 | 0 | 0.1456 | 2.342 | 5.1315 | 7.1163 | 0 | 1.6503
| 20 | [25 empty] | 0 | 0 | [15 empty] | 0 | 0 | [15 empty] | 0 | 0 | 0.0736 | 3.782 | 5.3258 | 7.1163 | 0 | 1.5901
| 21 | [25 empty] | 0 | 0 | [15 empty] | 0 | 0 | [15 empty] | 0 | 0 | 0.0736 | 3.782 | 5.4533 | 7.1163 | 0 | 1.5529
| 22 | [25 empty] | 0 | 0 | [15 empty] | 0 | 0 | [15 empty] | 0 | 0 | 0.0736 | 3.782 | 5.4763 | 7.1163 | 0 | 1.5464
| 23 | [25 empty] | 0 | 0 | [15 empty] | 0 | 0 | [15 empty] | 0 | 0 | 0.0736 | 3.782 | 5.2712 | 7.1163 | 0 | 1.6065
| 24 | [25 empty] | 0 | 0 | [15 empty] | 0 | 0 | [15 empty] | 0 | 0 | 0.1456 | 2.342 | 4.924 | 7.1163 | 0 | 1.7198
| 25 | [25 empty] | 0 | 0 | [15 empty] | 0 | 0 | [15 empty] | 0 | 0 | 0.1456 | 2.342 | 4.8627 | 7.1163 | 0 | 1.7415
| 26 | [25 empty] | 0 | 0 | [15 empty] | 0 | 0 | [15 empty] | 0 | 0 | 0.1456 | 2.342 | 4.3707 | 7.1163 | 0 | 1.9375
| 27 | [25 empty] | 0 | 0 | [15 empty] | 0 | 0 | [15 empty] | 0 | 0 | 0.1456 | 2.342 | 4.4259 | 7.1163 | 0 | 1.9134
| 28 | [25 empty] | 0 | 0 | [15 empty] | 0 | 0 | [15 empty] | 0 | 0 | 0.1456 | 2.342 | 4.236 | 7.1163 | 0 | 1.9991
| 29 | [25 empty] | 0 | 0 | [15 empty] | 0 | 0 | [15 empty] | 0 | 0 | 0.1456 | 2.342 | 4.0643 | 7.1163 | 0 | 2.0836
| 30 | [25 empty] | 0 | 0 | [15 empty] | 0 | 0 | [15 empty] | 0 | 0 | 0.1456 | 2.342 | 4.1408 | 7.1163 | 0 | 2.0451
IX | 1 | [11 empty] | 0.243 | 8.43 | 10.943 | 13.27% | 1.4526 | 9.4904 | 0 | 28.1797 | 0 |  | 0.139 | 4.27 | 5.7075 | 5.4921 | 154.7662 | 6.1058 |  | 0.243 | 8.43 | 10.943 | 13.27% | 1.4526 | 9.4904 | 0 | 28.1797 | 0 |  | 0.139 | 4.27 | 5.7075 | 5.4921 | 154.7662 | 6.1058 |  | 0.243 | 6.2678 | 8.7808 | 16.54% | 1.4526 | 7.3282 | 0 | 28.1797 | 0 |  | 0.11667 | 4.27 | 5.4765 | 5.2699 | 148.5033 | 6.3633 | 0.1456 | 2.342 | 3.8477 | 7.1163 | 0 | 2.2009
| 2 | [11 empty] | 0.243 | 8.43 | 11.35 | 10.73% | 1.2182 | 10.1319 | 0 | 0 | 0 |  | 0.139 | 4.27 | 5.9403 | 5.7162 | 0 | 0 |  | 0.243 | 8.43 | 11.35 | 10.73% | 1.2182 | 10.1319 | 0 | 0 | 0 |  | 0.139 | 4.27 | 5.9403 | 5.7162 | 0 | 0 |  | 0.243 | 6.2678 | 9.1878 | 13.26% | 1.2182 | 7.9697 | 0 | 0 | 0 |  | 0.11667 | 4.27 | 5.6719 | 5.4579 | 0 | 0 | 0.1456 | 2.342 | 4.0916 | 7.1163 | 0 | 2.0697
| 3 | [11 empty] | 0.243 | 8.43 | 11.6032 | 9.242% | 1.0724 | 10.5308 | 0 | 0 | 0 |  | 0.139 | 4.27 | 6.0851 | 5.8555 | 0 | 0 |  | 0.243 | 8.43 | 11.6032 | 9.242% | 1.0724 | 10.5308 | 0 | 0 | 0 |  | 0.139 | 4.27 | 6.0851 | 5.8555 | 0 | 0 |  | 0.243 | 6.2678 | 9.441 | 11.36% | 1.0724 | 8.3686 | 0 | 0 | 0 |  | 0.11667 | 4.27 | 5.7935 | 5.5749 | 0 | 0 | 0.1456 | 2.342 | 4.2433 | 7.1163 | 0 | 1.9957
| 4 | [11 empty] | 0 | 0 | 0 | 0% | 0 | 0 | 0 | 0 | 0 |  | 0 | 0 | 0 | 0 | 0 | 0 |  | 0 | 0 | 0 | 0% | 0 | 0 | 0 | 0 | 0 |  | 0 | 0 | 0 | 0 | 0 | 0 |  | 0 | 6.2678 | 6.2678 | 0% | 0 | 6.2678 | 0 | 0 | 0 |  | 0.11667 | 0 | 1.803 | 1.7349 | 0 | 0 | 0.1456 | 2.342 | 4.5921 | 7.1163 | 0 | 1.8441
| 5 | [11 empty] | 0.243 | 8.43 | 11.833 | 7.944% | 0.94 | 10.893 | 0 | 0 | 0 |  | 0.139 | 4.27 | 6.2166 | 5.982 | 0 | 0 |  | 0.243 | 8.43 | 11.833 | 7.944% | 0.94 | 10.893 | 0 | 0 | 0 |  | 0.139 | 4.27 | 6.2166 | 5.982 | 0 | 0 |  | 0.243 | 6.2678 | 9.6708 | 9.72% | 0.94 | 8.7308 | 0 | 0 | 0 |  | 0.11667 | 4.27 | 5.9038 | 5.681 | 0 | 0 | 0.1456 | 2.342 | 4.381 | 7.1163 | 0 | 1.933
| 6 | [11 empty] | 0 | 0 | 0 | 0% | 0 | 0 | 0 | 0 | 0 |  | 0 | 0 | 0 | 0 | 0 | 0 |  | 0 | 0 | 0 | 0% | 0 | 0 | 0 | 0 | 0 |  | 0 | 0 | 0 | 0 | 0 | 0 |  | 0 | 6.2678 | 6.2678 | 0% | 0 | 6.2678 | 0 | 0 | 0 |  | 0.11667 | 0 | 1.7865 | 1.719 | 0 | 0 | 0.1456 | 2.342 | 4.5715 | 7.1163 | 0 | 1.8524
| 7 | [11 empty] | 0.243 | 8.43 | 11.8249 | 7.989% | 0.94466 | 10.8802 | 0 | 0 | 0 |  | 0.139 | 4.27 | 6.2119 | 5.9775 | 0 | 0 |  | 0.243 | 8.43 | 11.8249 | 7.989% | 0.94466 | 10.8802 | 0 | 0 | 0 |  | 0.139 | 4.27 | 6.2119 | 5.9775 | 0 | 0 |  | 0.243 | 6.2678 | 9.6627 | 9.776% | 0.94466 | 8.718 | 0 | 0 | 0 |  | 0.11667 | 4.27 | 5.8999 | 5.6773 | 0 | 0 | 0.1456 | 2.342 | 4.3762 | 7.1163 | 0 | 1.9351
| 8 | [11 empty] | 0 | 0 | 0 | 0% | 0 | 0 | 0 | 0 | 0 |  | 0 | 0 | 0 | 0 | 0 | 0 |  | 0 | 0 | 0 | 0% | 0 | 0 | 0 | 0 | 0 |  | 0 | 0 | 0 | 0 | 0 | 0 |  | 0 | 6.2678 | 6.2678 | 0% | 0 | 6.2678 | 0 | 0 | 0 |  | 0.11667 | 0 | 1.7724 | 1.7055 | 0 | 0 | 0.1456 | 2.342 | 4.5539 | 7.1163 | 0 | 1.8596
| 9 | [11 empty] | 0 | 0 | 0 | 0% | 0 | 0 | 0 | 0 | 0 |  | 0 | 0 | 0 | 0 | 0 | 0 |  | 0 | 0 | 0 | 0% | 0 | 0 | 0 | 0 | 0 |  | 0 | 0 | 0 | 0 | 0 | 0 |  | 0 | 6.2678 | 6.2678 | 0% | 0 | 6.2678 | 0 | 0 | 0 |  | 0.11667 | 0 | 1.8569 | 1.7869 | 0 | 0 | 0.1456 | 2.342 | 4.6595 | 7.1163 | 0 | 1.8175
| 10 | [11 empty] | 0 | 0 | 0 | 0% | 0 | 0 | 0 | 0 | 0 |  | 0 | 0 | 0 | 0 | 0 | 0 |  | 0 | 0 | 0 | 0% | 0 | 0 | 0 | 0 | 0 |  | 0 | 0 | 0 | 0 | 0 | 0 |  | 0 | 6.2678 | 6.2678 | 0% | 0 | 6.2678 | 0 | 0 | 0 |  | 0.11667 | 0 | 1.8715 | 1.8009 | 0 | 0 | 0.1456 | 2.342 | 4.6777 | 7.1163 | 0 | 1.8104
| 11 | [11 empty] | 0 | 0 | 0 | 0% | 0 | 0 | 0 | 0 | 0 |  | 0 | 0 | 0 | 0 | 0 | 0 |  | 0 | 0 | 0 | 0% | 0 | 0 | 0 | 0 | 0 |  | 0 | 0 | 0 | 0 | 0 | 0 |  | 0 | 6.2678 | 6.2678 | 0% | 0 | 6.2678 | 0 | 0 | 0 |  | 0.11667 | 0 | 2.0951 | 2.0161 | 0 | 0 | 0.1456 | 2.342 | 4.9567 | 7.1163 | 0 | 1.7085
| 12 | [11 empty] | 0 | 0 | 0 | 0% | 0 | 0 | 0 | 0 | 0 |  | 0 | 0 | 0 | 0 | 0 | 0 |  | 0 | 0 | 0 | 0% | 0 | 0 | 0 | 0 | 0 |  | 0 | 0 | 0 | 0 | 0 | 0 |  | 0 | 6.2678 | 6.2678 | 0% | 0 | 6.2678 | 0 | 0 | 0 |  | 0.11667 | 0 | 2.2084 | 2.1251 | 0 | 0 | 0.1456 | 2.342 | 5.0981 | 7.1163 | 0 | 1.6611
| 13 | [11 empty] | 0 | 0 | 0 | 0% | 0 | 0 | 0 | 0 | 0 |  | 0 | 0 | 0 | 0 | 0 | 0 |  | 0 | 0 | 0 | 0% | 0 | 0 | 0 | 0 | 0 |  | 0 | 0 | 0 | 0 | 0 | 0 |  | 0 | 6.2678 | 6.2678 | 0% | 0 | 6.2678 | 0 | 0 | 0 |  | 0.11667 | 0 | 2.2687 | 2.1831 | 0 | 0 | 0.1456 | 2.342 | 5.1733 | 7.1163 | 0 | 1.6369
| 14 | [11 empty] | 0.243 | 8.43 | 11.7125 | 8.618% | 1.0094 | 10.7031 | 0 | 0 | 0 |  | 0.139 | 4.27 | 6.1477 | 5.9157 | 0 | 0 |  | 0.243 | 8.43 | 11.7125 | 8.618% | 1.0094 | 10.7031 | 0 | 0 | 0 |  | 0.139 | 4.27 | 6.1477 | 5.9157 | 0 | 0 |  | 0.243 | 6.2678 | 9.5503 | 10.57% | 1.0094 | 8.5409 | 0 | 0 | 0 |  | 0.11667 | 4.27 | 5.846 | 5.6254 | 0 | 0 | 0.1456 | 2.342 | 4.3088 | 7.1163 | 0 | 1.9654
| 15 | [11 empty] | 0.243 | 8.43 | 11.0858 | 12.36% | 1.3704 | 9.7154 | 0 | 26.2676 | 0 |  | 0.139 | 4.27 | 5.7892 | 5.5707 | 146.3289 | 5.6112 |  | 0.243 | 8.43 | 11.0858 | 12.36% | 1.3704 | 9.7154 | 0 | 26.2676 | 0 |  | 0.139 | 4.27 | 5.7892 | 5.5707 | 146.3289 | 5.6112 |  | 0.243 | 6.2678 | 8.9236 | 15.36% | 1.3704 | 7.5532 | 0 | 26.2676 | 0 |  | 0.11667 | 4.27 | 5.5451 | 5.3358 | 140.1593 | 5.8582 | 0.1456 | 2.342 | 3.9333 | 7.1163 | 0 | 2.153
| 16 | [11 empty] | 0.243 | 8.43 | 11.0736 | 12.44% | 1.3774 | 9.6963 | 0 | 26.4303 | 0 |  | 0.139 | 4.27 | 5.7822 | 5.564 | 147.0586 | 5.6528 |  | 0.243 | 8.43 | 11.0736 | 12.44% | 1.3774 | 9.6963 | 0 | 26.4303 | 0 |  | 0.139 | 4.27 | 5.7822 | 5.564 | 147.0586 | 5.6528 |  | 0.243 | 6.2678 | 8.9114 | 15.46% | 1.3774 | 7.5341 | 0 | 26.4303 | 0 |  | 0.11667 | 4.27 | 5.5392 | 5.3302 | 140.8792 | 5.9007 | 0.1456 | 2.342 | 3.926 | 7.1163 | 0 | 2.157
| 17 | [11 empty] | 0.243 | 8.43 | 11.3055 | 11% | 1.2438 | 10.0617 | 0 | 23.3249 | 0 |  | 0.139 | 4.27 | 5.9148 | 5.6916 | 132.7566 | 4.8767 |  | 0.243 | 8.43 | 11.3055 | 11% | 1.2438 | 10.0617 | 0 | 23.3249 | 0 |  | 0.139 | 4.27 | 5.9148 | 5.6916 | 132.7566 | 4.8767 |  | 0.243 | 6.2678 | 9.1433 | 13.6% | 1.2438 | 7.8995 | 0 | 23.3249 | 0 |  | 0.11667 | 4.27 | 5.6506 | 5.4373 | 126.825 | 5.1048 | 0.1456 | 2.342 | 4.0649 | 7.1163 | 0 | 2.0833
| 18 | [11 empty] | 0.243 | 8.43 | 11.2873 | 11.11% | 1.2543 | 10.033 | 0 | 23.569 | 0 |  | 0.139 | 4.27 | 5.9044 | 5.6816 | 133.9095 | 4.9365 |  | 0.243 | 8.43 | 11.2873 | 11.11% | 1.2543 | 10.033 | 0 | 23.569 | 0 |  | 0.139 | 4.27 | 5.9044 | 5.6816 | 133.9095 | 4.9365 |  | 0.243 | 6.2678 | 9.1251 | 13.75% | 1.2543 | 7.8707 | 0 | 23.569 | 0 |  | 0.11667 | 4.27 | 5.6418 | 5.4289 | 127.9538 | 5.1662 | 0.1456 | 2.342 | 4.054 | 7.1163 | 0 | 2.0889
| 19 | [11 empty] | 0.243 | 8.43 | 11.1891 | 11.72% | 1.3109 | 9.8782 | 0 | 24.8844 | 0 |  | 0.139 | 4.27 | 5.8482 | 5.6275 | 140.0379 | 5.2621 |  | 0.243 | 8.43 | 11.1891 | 11.72% | 1.3109 | 9.8782 | 0 | 24.8844 | 0 |  | 0.139 | 4.27 | 5.8482 | 5.6275 | 140.0379 | 5.2621 |  | 0.243 | 6.2678 | 9.0268 | 14.52% | 1.3109 | 7.716 | 0 | 24.8844 | 0 |  | 0.11667 | 4.27 | 5.5947 | 5.3835 | 133.966 | 5.5006 | 0.1456 | 2.342 | 3.9952 | 7.1163 | 0 | 2.1197
| 20 | [11 empty] | 0.243 | 8.43 | 11.4989 | 9.848% | 1.1324 | 10.3665 | 0 | 0 | 0 |  | 0.139 | 4.27 | 6.0255 | 5.7981 | 0 | 0 |  | 0.243 | 8.43 | 11.4989 | 9.848% | 1.1324 | 10.3665 | 0 | 0 | 0 |  | 0.139 | 4.27 | 6.0255 | 5.7981 | 0 | 0 |  | 0.243 | 6.2678 | 9.3367 | 12.13% | 1.1324 | 8.2042 | 0 | 0 | 0 |  | 0.11667 | 4.27 | 5.7434 | 5.5267 | 0 | 0 | 0.1456 | 2.342 | 4.1808 | 7.1163 | 0 | 2.0255
| 21 | [11 empty] | 0.243 | 8.43 | 11.8877 | 7.642% | 0.90851 | 10.9792 | 0 | 0 | 0 |  | 0.139 | 4.27 | 6.2479 | 6.0121 | 0 | 0 |  | 0.243 | 8.43 | 11.8877 | 7.642% | 0.90851 | 10.9792 | 0 | 0 | 0 |  | 0.139 | 4.27 | 6.2479 | 6.0121 | 0 | 0 |  | 0.243 | 6.2678 | 9.7255 | 9.342% | 0.90851 | 8.817 | 0 | 0 | 0 |  | 0.11667 | 4.27 | 5.9301 | 5.7063 | 0 | 0 | 0.1456 | 2.342 | 4.4138 | 7.1163 | 0 | 1.9186
| 22 | [11 empty] | 0.243 | 8.43 | 11.3926 | 10.48% | 1.1937 | 10.1989 | 0 | 0 | 0 |  | 0.139 | 4.27 | 5.9646 | 5.7396 | 0 | 0 |  | 0.243 | 8.43 | 11.3926 | 10.48% | 1.1937 | 10.1989 | 0 | 0 | 0 |  | 0.139 | 4.27 | 5.9646 | 5.7396 | 0 | 0 |  | 0.243 | 6.2678 | 9.2304 | 12.93% | 1.1937 | 8.0367 | 0 | 0 | 0 |  | 0.11667 | 4.27 | 5.6924 | 5.4776 | 0 | 0 | 0.1456 | 2.342 | 4.1171 | 7.1163 | 0 | 2.0569
| 23 | [11 empty] | 0.243 | 8.43 | 11.1192 | 12.15% | 1.3511 | 9.7681 | 0 | 25.8201 | 0 |  | 0.139 | 4.27 | 5.8083 | 5.5891 | 144.3108 | 5.4975 |  | 0.243 | 8.43 | 11.1192 | 12.15% | 1.3511 | 9.7681 | 0 | 25.8201 | 0 |  | 0.139 | 4.27 | 5.8083 | 5.5891 | 144.3108 | 5.4975 |  | 0.243 | 6.2678 | 8.957 | 15.08% | 1.3511 | 7.6059 | 0 | 25.8201 | 0 |  | 0.11667 | 4.27 | 5.5611 | 5.3513 | 138.17 | 5.7418 | 0.1456 | 2.342 | 3.9533 | 7.1163 | 0 | 2.1421
| 24 | [11 empty] | 0.243 | 8.43 | 11.105 | 12.24% | 1.3593 | 9.7457 | 0 | 26.01 | 0 |  | 0.139 | 4.27 | 5.8002 | 5.5813 | 145.1689 | 5.5456 |  | 0.243 | 8.43 | 11.105 | 12.24% | 1.3593 | 9.7457 | 0 | 26.01 | 0 |  | 0.139 | 4.27 | 5.8002 | 5.5813 | 145.1689 | 5.5456 |  | 0.243 | 6.2678 | 8.9428 | 15.2% | 1.3593 | 7.5835 | 0 | 26.01 | 0 |  | 0.11667 | 4.27 | 5.5543 | 5.3447 | 139.0156 | 5.7911 | 0.1456 | 2.342 | 3.9448 | 7.1163 | 0 | 2.1467
| 25 | [11 empty] | 0.243 | 8.43 | 11.2923 | 11.08% | 1.2514 | 10.0409 | 0 | 23.5012 | 0 |  | 0.139 | 4.27 | 5.9073 | 5.6844 | 133.5898 | 4.9199 |  | 0.243 | 8.43 | 11.2923 | 11.08% | 1.2514 | 10.0409 | 0 | 23.5012 | 0 |  | 0.139 | 4.27 | 5.9073 | 5.6844 | 133.5898 | 4.9199 |  | 0.243 | 6.2678 | 9.1301 | 13.71% | 1.2514 | 7.8787 | 0 | 23.5012 | 0 |  | 0.11667 | 4.27 | 5.6442 | 5.4312 | 127.6406 | 5.1492 | 0.1456 | 2.342 | 4.057 | 7.1163 | 0 | 2.0873
| 26 | [11 empty] | 0.243 | 8.43 | 11.4017 | 10.42% | 1.1884 | 10.2133 | 0 | 0 | 0 |  | 0.139 | 4.27 | 5.9699 | 5.7446 | 0 | 0 |  | 0.243 | 8.43 | 11.4017 | 10.42% | 1.1884 | 10.2133 | 0 | 0 | 0 |  | 0.139 | 4.27 | 5.9699 | 5.7446 | 0 | 0 |  | 0.243 | 6.2678 | 9.2395 | 12.86% | 1.1884 | 8.0511 | 0 | 0 | 0 |  | 0.11667 | 4.27 | 5.6967 | 5.4818 | 0 | 0 | 0.1456 | 2.342 | 4.1226 | 7.1163 | 0 | 2.0542
| 27 | [11 empty] | 0 | 0 | 0 | 0% | 0 | 0 | 0 | 0 | 0 |  | 0 | 0 | 0 | 0 | 0 | 0 |  | 0 | 0 | 0 | 0% | 0 | 0 | 0 | 0 | 0 |  | 0 | 0 | 0 | 0 | 0 | 0 |  | 0 | 6.2678 | 6.2678 | 0% | 0 | 6.2678 | 0 | 0 | 0 |  | 0.11667 | 0 | 1.7865 | 1.719 | 0 | 0 | 0.1456 | 2.342 | 4.5715 | 7.1163 | 0 | 1.8524
| 28 | [11 empty] | 0 | 0 | 0 | 0% | 0 | 0 | 0 | 0 | 0 |  | 0 | 0 | 0 | 0 | 0 | 0 |  | 0 | 0 | 0 | 0% | 0 | 0 | 0 | 0 | 0 |  | 0 | 0 | 0 | 0 | 0 | 0 |  | 0 | 6.2678 | 6.2678 | 0% | 0 | 6.2678 | 0 | 0 | 0 |  | 0.11667 | 0 | 1.7962 | 1.7284 | 0 | 0 | 0.1456 | 2.342 | 4.5836 | 7.1163 | 0 | 1.8475
| 29 | [11 empty] | 0.243 | 8.43 | 11.9525 | 7.289% | 0.87119 | 11.0813 | 0 | 0 | 0 |  | 0.139 | 4.27 | 6.2849 | 6.0478 | 0 | 0 |  | 0.243 | 8.43 | 11.9525 | 7.289% | 0.87119 | 11.0813 | 0 | 0 | 0 |  | 0.139 | 4.27 | 6.2849 | 6.0478 | 0 | 0 |  | 0.243 | 6.2678 | 9.7903 | 8.899% | 0.87119 | 8.9191 | 0 | 0 | 0 |  | 0.11667 | 4.27 | 5.9612 | 5.7362 | 0 | 0 | 0.1456 | 2.342 | 4.4526 | 7.1163 | 0 | 1.9019
| 30 | [11 empty] | 0.243 | 8.43 | 11.8006 | 8.124% | 0.95866 | 10.842 | 0 | 0 | 0 |  | 0.139 | 4.27 | 6.198 | 5.9642 | 0 | 0 |  | 0.243 | 8.43 | 11.8006 | 8.124% | 0.95866 | 10.842 | 0 | 0 | 0 |  | 0.139 | 4.27 | 6.198 | 5.9642 | 0 | 0 |  | 0.243 | 6.2678 | 9.6384 | 9.946% | 0.95866 | 8.6797 | 0 | 0 | 0 |  | 0.11667 | 4.27 | 5.8883 | 5.6661 | 0 | 0 | 0.1456 | 2.342 | 4.3616 | 7.1163 | 0 | 1.9416
| 31 | [11 empty] | 0.243 | 8.43 | 11.0392 | 12.66% | 1.3972 | 9.642 | 0 | 26.8914 | 0 |  | 0.139 | 4.27 | 5.7625 | 5.5451 | 149.1145 | 5.771 |  | 0.243 | 8.43 | 11.0392 | 12.66% | 1.3972 | 9.642 | 0 | 26.8914 | 0 |  | 0.139 | 4.27 | 5.7625 | 5.5451 | 149.1145 | 5.771 |  | 0.243 | 6.2678 | 8.877 | 15.74% | 1.3972 | 7.4798 | 0 | 26.8914 | 0 |  | 0.11667 | 4.27 | 5.5227 | 5.3143 | 142.9092 | 6.0216 | 0.1456 | 2.342 | 3.9054 | 7.1163 | 0 | 2.1684
X | 1 | [11 empty] | 0 | 0 | 0 | 0% | 0 | 0 | 0 | 0 | 0 |  | 0 | 0 | 0 | 0 | 0 | 0 |  | 0 | 0 | 0 | 0% | 0 | 0 | 0 | 0 | 0 |  | 0 | 0 | 0 | 0 | 0 | 0 |  | 0 | 6.2678 | 6.2678 | 0% | 0 | 6.2678 | 0 | 0 | 0 |  | 0.11667 | 0 | 1.855 | 1.785 | 0 | 0 | 0.1456 | 2.342 | 4.657 | 7.1163 | 0 | 1.8184
| 2 | [11 empty] | 0.243 | 8.43 | 11.4067 | 10.39% | 1.1855 | 10.2213 | 0 | 0 | 0 |  | 0.139 | 4.27 | 5.9728 | 5.7474 | 0 | 0 |  | 0.243 | 8.43 | 11.4067 | 10.39% | 1.1855 | 10.2213 | 0 | 0 | 0 |  | 0.139 | 4.27 | 5.9728 | 5.7474 | 0 | 0 |  | 0.243 | 6.2678 | 9.2445 | 12.82% | 1.1855 | 8.059 | 0 | 0 | 0 |  | 0.11667 | 4.27 | 5.6992 | 5.4841 | 0 | 0 | 0.1456 | 2.342 | 4.1256 | 7.1163 | 0 | 2.0526
| 3 | [11 empty] | 0.31333 | 7.7267 | 10.6172 | 15.15% | 1.6089 | 9.0083 | 0 | 31.814 | 0 |  | 0.22 | 3.46 | 5.4895 | 5.2823 | 168.0529 | 7.167 |  | 0.3 | 7.38 | 10.1475 | 15.85% | 1.6089 | 8.5386 | 0 | 31.814 | 0 |  | 0.14333 | 2.7367 | 4.0589 | 3.9058 | 124.2577 | 9.6931 |  | 0.31333 | 6.2678 | 9.1583 | 17.57% | 1.6089 | 7.5494 | 0 | 31.814 | 0 |  | 0.11667 | 3.46 | 4.5362 | 4.3651 | 138.8706 | 8.6731 | 0.13267 | 2.4713 | 3.6952 | 7.1163 | 0 | 2.2917
| 4 | [11 empty] | 0.31333 | 7.7267 | 10.2255 | 17.44% | 1.7838 | 8.4417 | 0 | 35.8823 | 0 |  | 0.22 | 3.46 | 5.2145 | 5.0177 | 180.0478 | 8.5098 |  | 0.3 | 7.38 | 9.7725 | 18.25% | 1.7838 | 7.9887 | 0 | 35.8823 | 0 |  | 0.14333 | 2.7367 | 3.8798 | 3.7333 | 133.9611 | 11.4375 |  | 0.31333 | 6.2678 | 8.7666 | 20.35% | 1.7838 | 6.9828 | 0 | 35.8823 | 0 |  | 0.11667 | 3.46 | 4.3904 | 4.2247 | 151.5936 | 10.1071 | 0.13267 | 2.4713 | 3.5293 | 7.1163 | 0 | 2.3994
| 5 | [11 empty] | 0.31333 | 7.7267 | 10.6119 | 15.18% | 1.6112 | 9.0008 | 0 | 31.8683 | 0 |  | 0.22 | 3.46 | 5.4858 | 5.2788 | 168.227 | 7.184 |  | 0.3 | 7.38 | 10.1425 | 15.89% | 1.6112 | 8.5313 | 0 | 31.8683 | 0 |  | 0.14333 | 2.7367 | 4.0565 | 3.9035 | 124.3963 | 9.7153 |  | 0.31333 | 6.2678 | 9.1531 | 17.6% | 1.6112 | 7.5419 | 0 | 31.8683 | 0 |  | 0.11667 | 3.46 | 4.5343 | 4.3632 | 139.0477 | 8.6916 | 0.13267 | 2.4713 | 3.693 | 7.1163 | 0 | 2.2931
| 6 | [11 empty] | 0.243 | 8.43 | 11.5566 | 9.511% | 1.0992 | 10.4574 | 0 | 0 | 0 |  | 0.139 | 4.27 | 6.0585 | 5.8298 | 0 | 0 |  | 0.243 | 8.43 | 11.5566 | 9.511% | 1.0992 | 10.4574 | 0 | 0 | 0 |  | 0.139 | 4.27 | 6.0585 | 5.8298 | 0 | 0 |  | 0.243 | 6.2678 | 9.3944 | 11.7% | 1.0992 | 8.2952 | 0 | 0 | 0 |  | 0.11667 | 4.27 | 5.7711 | 5.5533 | 0 | 0 | 0.1456 | 2.342 | 4.2154 | 7.1163 | 0 | 2.0089
| 7 | [11 empty] | 0.243 | 8.43 | 11.425 | 10.28% | 1.175 | 10.25 | 0 | 0 | 0 |  | 0.139 | 4.27 | 5.9832 | 5.7574 | 0 | 0 |  | 0.243 | 8.43 | 11.425 | 10.28% | 1.175 | 10.25 | 0 | 0 | 0 |  | 0.139 | 4.27 | 5.9832 | 5.7574 | 0 | 0 |  | 0.243 | 6.2678 | 9.2628 | 12.69% | 1.175 | 8.0877 | 0 | 0 | 0 |  | 0.11667 | 4.27 | 5.7079 | 5.4925 | 0 | 0 | 0.1456 | 2.342 | 4.1365 | 7.1163 | 0 | 2.0472
| 8 | [11 empty] | 0.31333 | 7.7267 | 10.2229 | 17.46% | 1.785 | 8.4379 | 0 | 35.9095 | 0 |  | 0.22 | 3.46 | 5.2127 | 5.016 | 180.1205 | 8.5193 |  | 0.3 | 7.38 | 9.77 | 18.27% | 1.785 | 7.985 | 0 | 35.9095 | 0 |  | 0.14333 | 2.7367 | 3.8786 | 3.7322 | 134.0211 | 11.4496 |  | 0.31333 | 6.2678 | 8.764 | 20.37% | 1.785 | 6.979 | 0 | 35.9095 | 0 |  | 0.11667 | 3.46 | 4.3894 | 4.2238 | 151.6746 | 10.117 | 0.13267 | 2.4713 | 3.5282 | 7.1163 | 0 | 2.4002
| 9 | [11 empty] | 0.31333 | 7.7267 | 10.7973 | 14.16% | 1.5284 | 9.2689 | 0 | 29.9426 | 0 |  | 0.22 | 3.46 | 5.616 | 5.4041 | 161.8123 | 6.5935 |  | 0.3 | 7.38 | 10.32 | 14.81% | 1.5284 | 8.7916 | 0 | 29.9426 | 0 |  | 0.14333 | 2.7367 | 4.1413 | 3.9851 | 119.3231 | 8.9413 |  | 0.31333 | 6.2678 | 9.3384 | 16.37% | 1.5284 | 7.8101 | 0 | 29.9426 | 0 |  | 0.11667 | 3.46 | 4.6033 | 4.4296 | 132.6346 | 8.044 | 0.13267 | 2.4713 | 3.7715 | 7.1163 | 0 | 2.2454
| 10 | [11 empty] | 0.243 | 8.43 | 11.0746 | 12.43% | 1.3768 | 9.6979 | 0 | 26.4168 | 0 |  | 0.139 | 4.27 | 5.7828 | 5.5646 | 146.9979 | 5.6493 |  | 0.243 | 8.43 | 11.0746 | 12.43% | 1.3768 | 9.6979 | 0 | 26.4168 | 0 |  | 0.139 | 4.27 | 5.7828 | 5.5646 | 146.9979 | 5.6493 |  | 0.243 | 6.2678 | 8.9124 | 15.45% | 1.3768 | 7.5357 | 0 | 26.4168 | 0 |  | 0.11667 | 4.27 | 5.5397 | 5.3307 | 140.8193 | 5.8972 | 0.1456 | 2.342 | 3.9266 | 7.1163 | 0 | 2.1567
| 11 | [11 empty] | 0.31333 | 7.7267 | 10.467 | 16.01% | 1.6759 | 8.7911 | 0 | 33.3736 | 0 |  | 0.22 | 3.46 | 5.3841 | 5.1809 | 172.9054 | 7.6656 |  | 0.3 | 7.38 | 10.0038 | 16.75% | 1.6759 | 8.3278 | 0 | 33.3736 | 0 |  | 0.14333 | 2.7367 | 3.9902 | 3.8397 | 128.1432 | 10.3432 |  | 0.31333 | 6.2678 | 9.0081 | 18.6% | 1.6759 | 7.3322 | 0 | 33.3736 | 0 |  | 0.11667 | 3.46 | 4.4803 | 4.3113 | 143.8827 | 9.2118 | 0.13267 | 2.4713 | 3.6316 | 7.1163 | 0 | 2.3318
| 12 | [11 empty] | 0.31333 | 7.7267 | 10.0675 | 18.42% | 1.8544 | 8.2132 | 0 | 37.5232 | 0 |  | 0.22 | 3.46 | 5.1036 | 4.911 | 184.2764 | 9.0924 |  | 0.3 | 7.38 | 9.6212 | 19.27% | 1.8544 | 7.7669 | 0 | 37.5232 | 0 |  | 0.14333 | 2.7367 | 3.8075 | 3.6638 | 137.4778 | 12.1875 |  | 0.31333 | 6.2678 | 8.6086 | 21.54% | 1.8544 | 6.7543 | 0 | 37.5232 | 0 |  | 0.11667 | 3.46 | 4.3316 | 4.1681 | 156.4021 | 10.7128 | 0.13267 | 2.4713 | 3.4625 | 7.1163 | 0 | 2.4458
| 13 | [11 empty] | 0.31333 | 7.7267 | 10.5388 | 15.6% | 1.6438 | 8.895 | 0 | 32.6277 | 0 |  | 0.22 | 3.46 | 5.4345 | 5.2294 | 170.6241 | 7.4247 |  | 0.3 | 7.38 | 10.0725 | 16.32% | 1.6438 | 8.4287 | 0 | 32.6277 | 0 |  | 0.14333 | 2.7367 | 4.0231 | 3.8713 | 126.3106 | 10.0295 |  | 0.31333 | 6.2678 | 9.0799 | 18.1% | 1.6438 | 7.4361 | 0 | 32.6277 | 0 |  | 0.11667 | 3.46 | 4.5071 | 4.337 | 141.5065 | 8.9525 | 0.13267 | 2.4713 | 3.662 | 7.1163 | 0 | 2.3125
| 14 | [11 empty] | 0.243 | 8.43 | 10.9116 | 13.48% | 1.4707 | 9.441 | 0 | 28.6001 | 0 |  | 0.139 | 4.27 | 5.6895 | 5.4748 | 156.5809 | 6.2165 |  | 0.243 | 8.43 | 10.9116 | 13.48% | 1.4707 | 9.441 | 0 | 28.6001 | 0 |  | 0.139 | 4.27 | 5.6895 | 5.4748 | 156.5809 | 6.2165 |  | 0.243 | 6.2678 | 8.7494 | 16.81% | 1.4707 | 7.2788 | 0 | 28.6001 | 0 |  | 0.11667 | 4.27 | 5.4615 | 5.2554 | 150.304 | 6.4761 | 0.1456 | 2.342 | 3.8289 | 7.1163 | 0 | 2.2117
| 15 | [11 empty] | 0.243 | 8.43 | 11.7085 | 8.641% | 1.0117 | 10.6968 | 0 | 0 | 0 |  | 0.139 | 4.27 | 6.1453 | 5.9134 | 0 | 0 |  | 0.243 | 8.43 | 11.7085 | 8.641% | 1.0117 | 10.6968 | 0 | 0 | 0 |  | 0.139 | 4.27 | 6.1453 | 5.9134 | 0 | 0 |  | 0.243 | 6.2678 | 9.5463 | 10.6% | 1.0117 | 8.5345 | 0 | 0 | 0 |  | 0.11667 | 4.27 | 5.844 | 5.6235 | 0 | 0 | 0.1456 | 2.342 | 4.3064 | 7.1163 | 0 | 1.9665
| 16 | [11 empty] | 0.243 | 8.43 | 11.9494 | 7.305% | 0.87294 | 11.0765 | 0 | 0 | 0 |  | 0.139 | 4.27 | 6.2832 | 6.0461 | 0 | 0 |  | 0.243 | 8.43 | 11.9494 | 7.305% | 0.87294 | 11.0765 | 0 | 0 | 0 |  | 0.139 | 4.27 | 6.2832 | 6.0461 | 0 | 0 |  | 0.243 | 6.2678 | 9.7872 | 8.919% | 0.87294 | 8.9143 | 0 | 0 | 0 |  | 0.11667 | 4.27 | 5.9597 | 5.7348 | 0 | 0 | 0.1456 | 2.342 | 4.4508 | 7.1163 | 0 | 1.9027
| 17 | [11 empty] | 0.243 | 8.43 | 11.7783 | 8.248% | 0.97149 | 10.8069 | 0 | 0 | 0 |  | 0.139 | 4.27 | 6.1853 | 5.9519 | 0 | 0 |  | 0.243 | 8.43 | 11.7783 | 8.248% | 0.97149 | 10.8069 | 0 | 0 | 0 |  | 0.139 | 4.27 | 6.1853 | 5.9519 | 0 | 0 |  | 0.243 | 6.2678 | 9.6161 | 10.1% | 0.97149 | 8.6446 | 0 | 0 | 0 |  | 0.11667 | 4.27 | 5.8776 | 5.6558 | 0 | 0 | 0.1456 | 2.342 | 4.3482 | 7.1163 | 0 | 1.9475
| 18 | [11 empty] | 0.243 | 8.43 | 11.4543 | 10.11% | 1.1581 | 10.2962 | 0 | 0 | 0 |  | 0.139 | 4.27 | 6 | 5.7736 | 0 | 0 |  | 0.243 | 8.43 | 11.4543 | 10.11% | 1.1581 | 10.2962 | 0 | 0 | 0 |  | 0.139 | 4.27 | 6 | 5.7736 | 0 | 0 |  | 0.243 | 6.2678 | 9.2921 | 12.46% | 1.1581 | 8.134 | 0 | 0 | 0 |  | 0.11667 | 4.27 | 5.722 | 5.5061 | 0 | 0 | 0.1456 | 2.342 | 4.1541 | 7.1163 | 0 | 2.0386
| 19 | [11 empty] | 0.243 | 8.43 | 11.0463 | 12.61% | 1.3931 | 9.6532 | 0 | 26.7965 | 0 |  | 0.139 | 4.27 | 5.7666 | 5.549 | 148.6926 | 5.7466 |  | 0.243 | 8.43 | 11.0463 | 12.61% | 1.3931 | 9.6532 | 0 | 26.7965 | 0 |  | 0.139 | 4.27 | 5.7666 | 5.549 | 148.6926 | 5.7466 |  | 0.243 | 6.2678 | 8.8841 | 15.68% | 1.3931 | 7.491 | 0 | 26.7965 | 0 |  | 0.11667 | 4.27 | 5.5261 | 5.3176 | 142.4924 | 5.9967 | 0.1456 | 2.342 | 3.9096 | 7.1163 | 0 | 2.166
| 20 | [11 empty] | 0.31333 | 7.7267 | 10.3025 | 16.98% | 1.7494 | 8.5531 | 0 | 35.0822 | 0 |  | 0.22 | 3.46 | 5.2686 | 5.0698 | 177.8589 | 8.2347 |  | 0.3 | 7.38 | 9.8463 | 17.77% | 1.7494 | 8.0969 | 0 | 35.0822 | 0 |  | 0.14333 | 2.7367 | 3.915 | 3.7673 | 132.1636 | 11.0818 |  | 0.31333 | 6.2678 | 8.8436 | 19.78% | 1.7494 | 7.0942 | 0 | 35.0822 | 0 |  | 0.11667 | 3.46 | 4.4191 | 4.2523 | 149.1816 | 9.8176 | 0.13267 | 2.4713 | 3.562 | 7.1163 | 0 | 2.3774
| 21 | [11 empty] | 0.738 | 4.754 | 9.0836 | 22.89% | 2.0789 | 7.0047 | 0 | 42.7442 | 0 |  | 0.18 | 3.74 | 4.796 | 4.615 | 197.2653 | 11.0218 |  | 0.646 | 4.958 | 8.7479 | 23.76% | 2.0789 | 6.669 | 0 | 42.7442 | 0 |  | 0.166 | 2.578 | 3.5519 | 3.4178 | 146.0926 | 14.8824 |  | 0.738 | 6.2678 | 10.5974 | 19.62% | 2.0789 | 8.5185 | 0 | 42.7442 | 0 |  | 0.11667 | 3.74 | 4.4244 | 4.2575 | 181.9827 | 11.9473 | 0.1564 | 2.3052 | 3.2227 | 7.1163 | 0 | 2.6277
| 22 | [11 empty] | 0.738 | 4.754 | 9.1851 | 22.42% | 2.0596 | 7.1254 | 0 | 42.2967 | 0 |  | 0.18 | 3.74 | 4.8207 | 4.6388 | 196.2073 | 10.8504 |  | 0.646 | 4.958 | 8.8367 | 23.31% | 2.0596 | 6.7771 | 0 | 42.2967 | 0 |  | 0.166 | 2.578 | 3.5747 | 3.4398 | 145.492 | 14.6326 |  | 0.738 | 6.2678 | 10.6989 | 19.25% | 2.0596 | 8.6392 | 0 | 42.2967 | 0 |  | 0.11667 | 3.74 | 4.4405 | 4.2729 | 180.7304 | 11.7795 | 0.1564 | 2.3052 | 3.2443 | 7.1163 | 0 | 2.6103
| 23 | [11 empty] | 0.31333 | 7.7267 | 10.0297 | 18.66% | 1.8713 | 8.1584 | 0 | 37.9165 | 0 |  | 0.22 | 3.46 | 5.077 | 4.8854 | 185.2378 | 9.2358 |  | 0.3 | 7.38 | 9.585 | 19.52% | 1.8713 | 7.7137 | 0 | 37.9165 | 0 |  | 0.14333 | 2.7367 | 3.7902 | 3.6471 | 138.2868 | 12.3715 |  | 0.31333 | 6.2678 | 8.5708 | 21.83% | 1.8713 | 6.6995 | 0 | 37.9165 | 0 |  | 0.11667 | 3.46 | 4.3175 | 4.1546 | 157.5269 | 10.8605 | 0.13267 | 2.4713 | 3.4464 | 7.1163 | 0 | 2.4571
| 24 | [11 empty] | 0.738 | 4.754 | 9.5879 | 20.68% | 1.9832 | 7.6047 | 0 | 40.5202 | 0 |  | 0.18 | 3.74 | 4.919 | 4.7334 | 191.7974 | 10.187 |  | 0.646 | 4.958 | 9.1893 | 21.58% | 1.9832 | 7.2061 | 0 | 40.5202 | 0 |  | 0.166 | 2.578 | 3.6653 | 3.527 | 142.9142 | 13.6715 |  | 0.738 | 6.2678 | 11.1017 | 17.86% | 1.9832 | 9.1184 | 0 | 40.5202 | 0 |  | 0.11667 | 3.74 | 4.5042 | 4.3342 | 175.6226 | 11.1252 | 0.1564 | 2.3052 | 3.3296 | 7.1163 | 0 | 2.5433
| 25 | [11 empty] | 0.738 | 4.754 | 8.6593 | 24.94% | 2.1593 | 6.4999 | 0 | 44.6156 | 0 |  | 0.18 | 3.74 | 4.6925 | 4.5154 | 201.4584 | 11.758 |  | 0.646 | 4.958 | 8.3764 | 25.78% | 2.1593 | 6.2171 | 0 | 44.6156 | 0 |  | 0.166 | 2.578 | 3.4564 | 3.326 | 148.3909 | 15.963 |  | 0.738 | 6.2678 | 10.173 | 21.23% | 2.1593 | 8.0137 | 0 | 44.6156 | 0 |  | 0.11667 | 3.74 | 4.3574 | 4.1929 | 187.0702 | 12.6624 | 0.1564 | 2.3052 | 3.1328 | 7.1163 | 0 | 2.7031
| 26 | [11 empty] | 0.738 | 4.754 | 7.4262 | 32.23% | 2.3932 | 5.033 | 0 | 50.0536 | 0 |  | 0.18 | 3.74 | 4.3918 | 4.226 | 211.5275 | 14.0945 |  | 0.646 | 4.958 | 7.2971 | 32.8% | 2.3932 | 4.9039 | 0 | 50.0536 | 0 |  | 0.166 | 2.578 | 3.1791 | 3.0591 | 153.1185 | 19.471 |  | 0.738 | 6.2678 | 8.94 | 26.77% | 2.3932 | 6.5468 | 0 | 50.0536 | 0 |  | 0.11667 | 3.74 | 4.1624 | 4.0054 | 200.4824 | 14.871 | 0.1564 | 2.3052 | 2.8715 | 7.1163 | 0 | 2.9491
| 27 | [11 empty] | 0.738 | 4.754 | 7.8013 | 29.76% | 2.322 | 5.4793 | 0 | 48.3991 | 0 |  | 0.18 | 3.74 | 4.4832 | 4.3141 | 208.7972 | 13.3505 |  | 0.646 | 4.958 | 7.6254 | 30.45% | 2.322 | 5.3034 | 0 | 48.3991 | 0 |  | 0.166 | 2.578 | 3.2634 | 3.1403 | 151.9874 | 18.3406 |  | 0.738 | 6.2678 | 9.3151 | 24.93% | 2.322 | 6.9931 | 0 | 48.3991 | 0 |  | 0.11667 | 3.74 | 4.2217 | 4.0624 | 196.6178 | 14.1775 | 0.1564 | 2.3052 | 2.951 | 7.1163 | 0 | 2.8697
| 28 | [11 empty] | 0.738 | 4.754 | 9.8677 | 19.56% | 1.9302 | 7.9376 | 0 | 39.2861 | 0 |  | 0.18 | 3.74 | 4.9873 | 4.7991 | 188.5363 | 9.7416 |  | 0.646 | 4.958 | 9.4342 | 20.46% | 1.9302 | 7.5041 | 0 | 39.2861 | 0 |  | 0.166 | 2.578 | 3.7282 | 3.5876 | 140.9411 | 13.0313 |  | 0.738 | 6.2678 | 11.3815 | 16.96% | 1.9302 | 9.4513 | 0 | 39.2861 | 0 |  | 0.11667 | 3.74 | 4.5484 | 4.3768 | 171.9462 | 10.6815 | 0.1564 | 2.3052 | 3.3889 | 7.1163 | 0 | 2.4988
| 29 | [11 empty] | 0.243 | 8.43 | 11.2954 | 11.06% | 1.2496 | 10.0457 | 0 | 23.4605 | 0 |  | 0.139 | 4.27 | 5.909 | 5.6861 | 133.3977 | 4.9099 |  | 0.243 | 8.43 | 11.2954 | 11.06% | 1.2496 | 10.0457 | 0 | 23.4605 | 0 |  | 0.139 | 4.27 | 5.909 | 5.6861 | 133.3977 | 4.9099 |  | 0.243 | 6.2678 | 9.1332 | 13.68% | 1.2496 | 7.8835 | 0 | 23.4605 | 0 |  | 0.11667 | 4.27 | 5.6457 | 5.4326 | 127.4526 | 5.1389 | 0.1456 | 2.342 | 4.0589 | 7.1163 | 0 | 2.0864
| 30 | [11 empty] | 0.31333 | 7.7267 | 10.061 | 18.46% | 1.8573 | 8.2037 | 0 | 37.591 | 0 |  | 0.22 | 3.46 | 5.099 | 4.9066 | 184.4436 | 9.117 |  | 0.3 | 7.38 | 9.615 | 19.32% | 1.8573 | 7.7577 | 0 | 37.591 | 0 |  | 0.14333 | 2.7367 | 3.8045 | 3.6609 | 137.6183 | 12.2191 |  | 0.31333 | 6.2678 | 8.6021 | 21.59% | 1.8573 | 6.7448 | 0 | 37.591 | 0 |  | 0.11667 | 3.46 | 4.3292 | 4.1658 | 156.5968 | 10.7382 | 0.13267 | 2.4713 | 3.4597 | 7.1163 | 0 | 2.4477
XI | 1 | [11 empty] | 0.738 | 4.754 | 9.92 | 19.36% | 1.9203 | 7.9997 | 0 | 39.0556 | 0 |  | 0.18 | 3.74 | 5 | 4.8113 | 187.9091 | 9.6598 |  | 0.646 | 4.958 | 9.48 | 20.26% | 1.9203 | 7.5597 | 0 | 39.0556 | 0 |  | 0.166 | 2.578 | 3.74 | 3.5989 | 140.556 | 12.9141 |  | 0.738 | 6.2678 | 11.4338 | 16.79% | 1.9203 | 9.5135 | 0 | 39.0556 | 0 |  | 0.11667 | 3.74 | 4.5567 | 4.3847 | 171.2478 | 10.5996 | 0.1564 | 2.3052 | 3.4 | 7.1163 | 0 | 2.4907
| 2 | [11 empty] | 0.31333 | 7.7267 | 10.6837 | 14.78% | 1.5791 | 9.1046 | 0 | 31.1224 | 0 |  | 0.22 | 3.46 | 5.5362 | 5.3273 | 165.7997 | 6.952 |  | 0.3 | 7.38 | 10.2112 | 15.46% | 1.5791 | 8.6321 | 0 | 31.1224 | 0 |  | 0.14333 | 2.7367 | 4.0894 | 3.9351 | 122.4686 | 9.4117 |  | 0.31333 | 6.2678 | 9.2249 | 17.12% | 1.5791 | 7.6457 | 0 | 31.1224 | 0 |  | 0.11667 | 3.46 | 4.561 | 4.3889 | 136.5941 | 8.4384 | 0.13267 | 2.4713 | 3.7234 | 7.1163 | 0 | 2.2744
| 3 | [11 empty] | 0.31333 | 7.7267 | 10.4605 | 16.05% | 1.6788 | 8.7817 | 0 | 33.4414 | 0 |  | 0.22 | 3.46 | 5.3795 | 5.1765 | 173.1092 | 7.6877 |  | 0.3 | 7.38 | 9.9975 | 16.79% | 1.6788 | 8.3187 | 0 | 33.4414 | 0 |  | 0.14333 | 2.7367 | 3.9872 | 3.8368 | 128.3074 | 10.372 |  | 0.31333 | 6.2678 | 9.0016 | 18.65% | 1.6788 | 7.3228 | 0 | 33.4414 | 0 |  | 0.11667 | 3.46 | 4.4779 | 4.3089 | 144.0968 | 9.2355 | 0.13267 | 2.4713 | 3.6288 | 7.1163 | 0 | 2.3336
| 4 | [11 empty] | 0.738 | 4.754 | 9.5664 | 20.77% | 1.9873 | 7.5791 | 0 | 40.6151 | 0 |  | 0.18 | 3.74 | 4.9138 | 4.7283 | 192.0415 | 10.2218 |  | 0.646 | 4.958 | 9.1705 | 21.67% | 1.9873 | 7.1831 | 0 | 40.6151 | 0 |  | 0.166 | 2.578 | 3.6605 | 3.5223 | 143.0598 | 13.7216 |  | 0.738 | 6.2678 | 11.0802 | 17.94% | 1.9873 | 9.0928 | 0 | 40.6151 | 0 |  | 0.11667 | 3.74 | 4.5008 | 4.3309 | 175.901 | 11.1597 | 0.1564 | 2.3052 | 3.3251 | 7.1163 | 0 | 2.5468
| 5 | [11 empty] | 0.243 | 8.43 | 11.185 | 11.74% | 1.3132 | 9.8718 | 0 | 24.9386 | 0 |  | 0.139 | 4.27 | 5.8459 | 5.6253 | 140.2876 | 5.2756 |  | 0.243 | 8.43 | 11.185 | 11.74% | 1.3132 | 9.8718 | 0 | 24.9386 | 0 |  | 0.139 | 4.27 | 5.8459 | 5.6253 | 140.2876 | 5.2756 |  | 0.243 | 6.2678 | 9.0228 | 14.55% | 1.3132 | 7.7096 | 0 | 24.9386 | 0 |  | 0.11667 | 4.27 | 5.5927 | 5.3817 | 134.2113 | 5.5145 | 0.1456 | 2.342 | 3.9927 | 7.1163 | 0 | 2.1209
| 6 | [11 empty] | 0.31333 | 7.7267 | 10.8443 | 13.9% | 1.5074 | 9.3369 | 0 | 29.4544 | 0 |  | 0.22 | 3.46 | 5.649 | 5.4358 | 160.1093 | 6.4481 |  | 0.3 | 7.38 | 10.365 | 14.54% | 1.5074 | 8.8576 | 0 | 29.4544 | 0 |  | 0.14333 | 2.7367 | 4.1628 | 4.0057 | 117.987 | 8.7501 |  | 0.31333 | 6.2678 | 9.3854 | 16.06% | 1.5074 | 7.8781 | 0 | 29.4544 | 0 |  | 0.11667 | 3.46 | 4.6208 | 4.4465 | 130.9681 | 7.8828 | 0.13267 | 2.4713 | 3.7914 | 7.1163 | 0 | 2.2336
| 7 | [11 empty] | 0.31333 | 7.7267 | 10.6328 | 15.07% | 1.6019 | 9.031 | 0 | 31.6513 | 0 |  | 0.22 | 3.46 | 5.5005 | 5.2929 | 167.5283 | 7.1161 |  | 0.3 | 7.38 | 10.1625 | 15.76% | 1.6019 | 8.5606 | 0 | 31.6513 | 0 |  | 0.14333 | 2.7367 | 4.0661 | 3.9126 | 123.8404 | 9.6265 |  | 0.31333 | 6.2678 | 9.1739 | 17.46% | 1.6019 | 7.5721 | 0 | 31.6513 | 0 |  | 0.11667 | 3.46 | 4.5421 | 4.3707 | 138.3379 | 8.6177 | 0.13267 | 2.4713 | 3.7018 | 7.1163 | 0 | 2.2876
| 8 | [11 empty] | 0.31333 | 7.7267 | 10.2503 | 17.29% | 1.7727 | 8.4776 | 0 | 35.6247 | 0 |  | 0.22 | 3.46 | 5.2319 | 5.0345 | 179.352 | 8.4206 |  | 0.3 | 7.38 | 9.7963 | 18.1% | 1.7727 | 8.0235 | 0 | 35.6247 | 0 |  | 0.14333 | 2.7367 | 3.8911 | 3.7443 | 133.3882 | 11.3222 |  | 0.31333 | 6.2678 | 8.7914 | 20.16% | 1.7727 | 7.0187 | 0 | 35.6247 | 0 |  | 0.11667 | 3.46 | 4.3997 | 4.2336 | 150.8217 | 10.0135 | 0.13267 | 2.4713 | 3.5399 | 7.1163 | 0 | 2.3923
| 9 | [11 empty] | 0.738 | 4.754 | 9.7324 | 20.1% | 1.9558 | 7.7766 | 0 | 39.8828 | 0 |  | 0.18 | 3.74 | 4.9543 | 4.7673 | 190.1333 | 9.9554 |  | 0.646 | 4.958 | 9.3158 | 20.99% | 1.9558 | 7.36 | 0 | 39.8828 | 0 |  | 0.166 | 2.578 | 3.6978 | 3.5583 | 141.9138 | 13.3381 |  | 0.738 | 6.2678 | 11.2462 | 17.39% | 1.9558 | 9.2904 | 0 | 39.8828 | 0 |  | 0.11667 | 3.74 | 4.527 | 4.3562 | 173.7369 | 10.895 | 0.1564 | 2.3052 | 3.3602 | 7.1163 | 0 | 2.5202
| 10 | [11 empty] | 0.31333 | 7.7267 | 9.9683 | 19.05% | 1.8987 | 8.0696 | 0 | 38.5539 | 0 |  | 0.22 | 3.46 | 5.0339 | 4.844 | 186.7532 | 9.4714 |  | 0.3 | 7.38 | 9.5263 | 19.93% | 1.8987 | 7.6276 | 0 | 38.5539 | 0 |  | 0.14333 | 2.7367 | 3.7621 | 3.6201 | 139.57 | 12.6733 |  | 0.31333 | 6.2678 | 8.5094 | 22.31% | 1.8987 | 6.6107 | 0 | 38.5539 | 0 |  | 0.11667 | 3.46 | 4.2947 | 4.1326 | 159.3273 | 11.1018 | 0.13267 | 2.4713 | 3.4205 | 7.1163 | 0 | 2.4758
| 11 | [11 empty] | 0.738 | 4.754 | 9.2373 | 22.19% | 2.0497 | 7.1876 | 0 | 42.0661 | 0 |  | 0.18 | 3.74 | 4.8335 | 4.6511 | 195.654 | 10.7628 |  | 0.646 | 4.958 | 8.8825 | 23.08% | 2.0497 | 6.8327 | 0 | 42.0661 | 0 |  | 0.166 | 2.578 | 3.5865 | 3.4511 | 145.175 | 14.5051 |  | 0.738 | 6.2678 | 10.7511 | 19.07% | 2.0497 | 8.7014 | 0 | 42.0661 | 0 |  | 0.11667 | 3.74 | 4.4487 | 4.2809 | 180.0798 | 11.6936 | 0.1564 | 2.3052 | 3.2553 | 7.1163 | 0 | 2.6014
| 12 | [11 empty] | 0.738 | 4.754 | 8.8253 | 24.11% | 2.1279 | 6.6974 | 0 | 43.8833 | 0 |  | 0.18 | 3.74 | 4.733 | 4.5544 | 199.862 | 11.4661 |  | 0.646 | 4.958 | 8.5218 | 24.97% | 2.1279 | 6.3939 | 0 | 43.8833 | 0 |  | 0.166 | 2.578 | 3.4938 | 3.3619 | 147.5325 | 15.5331 |  | 0.738 | 6.2678 | 10.3391 | 20.58% | 2.1279 | 8.2112 | 0 | 43.8833 | 0 |  | 0.11667 | 3.74 | 4.3836 | 4.2182 | 185.1082 | 12.38 | 0.1564 | 2.3052 | 3.168 | 7.1163 | 0 | 2.6731
| 13 | [11 empty] | 0.738 | 4.754 | 7.7091 | 30.35% | 2.3395 | 5.3695 | 0 | 48.806 | 0 |  | 0.18 | 3.74 | 4.4607 | 4.2924 | 209.4956 | 13.5306 |  | 0.646 | 4.958 | 7.5447 | 31.01% | 2.3395 | 5.2052 | 0 | 48.806 | 0 |  | 0.166 | 2.578 | 3.2427 | 3.1203 | 152.2905 | 18.6131 |  | 0.738 | 6.2678 | 9.2229 | 25.37% | 2.3395 | 6.8833 | 0 | 48.806 | 0 |  | 0.11667 | 3.74 | 4.2072 | 4.0484 | 197.5856 | 14.3462 | 0.1564 | 2.3052 | 2.9315 | 7.1163 | 0 | 2.8888
| 14 | [11 empty] | -0.018889 | 6.2678 | 6.2557 | 44.93% | 2.8107 | 3.445 | 0 | 59.7632 | 0 |  | 0.11667 | 3.8667 | 3.941 | 3.941 | 235.5293 | 18.0455 |  | 0.018889 | 6.2122 | 6.2243 | 45.16% | 2.8107 | 3.4136 | 0 | 59.7632 | 0 |  | 0.043333 | 2.8233 | 2.851 | 2.851 | 170.3824 | 24.9454 |  | -0.018889 | 6.2678 | 6.2557 | 44.93% | 2.8107 | 3.445 | 0 | 59.7632 | 0 |  | 0.11667 | 3.8667 | 3.941 | 3.941 | 235.5293 | 18.0455 | 0.033556 | 2.5509 | 2.5723 | 7.1163 | 0 | 3.2922
| 15 | [11 empty] | 0.738 | 4.754 | 6.273 | 41.64% | 2.6119 | 3.6612 | 0 | 55.1389 | 0 |  | 0.18 | 3.74 | 4.1105 | 4.1105 | 226.6486 | 15.9629 |  | 0.646 | 4.958 | 6.2877 | 41.54% | 2.6119 | 3.6758 | 0 | 55.1389 | 0 |  | 0.166 | 2.578 | 2.9197 | 2.9197 | 160.9882 | 22.4734 |  | 0.738 | 6.2678 | 7.7868 | 33.54% | 2.6119 | 5.175 | 0 | 55.1389 | 0 |  | 0.11667 | 3.74 | 3.9801 | 3.8299 | 211.1791 | 17.1322 | 0.1564 | 2.3052 | 2.6271 | 7.1163 | 0 | 3.2234
| 16 | [11 empty] | 0.738 | 4.754 | 8.3302 | 26.67% | 2.2217 | 6.1085 | 0 | 46.0666 | 0 |  | 0.18 | 3.74 | 4.6122 | 4.4382 | 204.4531 | 12.3517 |  | 0.646 | 4.958 | 8.0884 | 27.47% | 2.2217 | 5.8667 | 0 | 46.0666 | 0 |  | 0.166 | 2.578 | 3.3824 | 3.2548 | 149.9363 | 16.8428 |  | 0.738 | 6.2678 | 9.844 | 22.57% | 2.2217 | 7.6223 | 0 | 46.0666 | 0 |  | 0.11667 | 3.74 | 4.3053 | 4.1429 | 190.8486 | 13.2322 | 0.1564 | 2.3052 | 3.0631 | 7.1163 | 0 | 2.7647
| 17 | [11 empty] | -0.018889 | 6.2678 | 6.2442 | 43.65% | 2.7256 | 3.5187 | 0 | 57.7833 | 0 |  | 0.11667 | 3.8667 | 4.012 | 4.012 | 231.8275 | 17.1391 |  | 0.018889 | 6.2122 | 6.2358 | 43.71% | 2.7256 | 3.5102 | 0 | 57.7833 | 0 |  | 0.043333 | 2.8233 | 2.8773 | 2.8773 | 166.2611 | 23.898 |  | -0.018889 | 6.2678 | 6.2442 | 43.65% | 2.7256 | 3.5187 | 0 | 57.7833 | 0 |  | 0.11667 | 3.8667 | 4.012 | 4.012 | 231.8275 | 17.1391 | 0.033556 | 2.5509 | 2.5927 | 7.1163 | 0 | 3.2662
| 18 | [11 empty] | -0.018889 | 6.2678 | 6.3201 | 52.02% | 3.2877 | 3.0324 | 0 | 70.8561 | 0 |  | 0.11667 | 3.8667 | 3.5434 | 3.4765 | 246.3345 | 24.2536 |  | 0.018889 | 6.2122 | 6.1599 | 53.37% | 3.2877 | 2.8722 | 0 | 70.8561 | 0 |  | 0.043333 | 2.8233 | 2.7033 | 2.6523 | 187.9287 | 31.7913 |  | -0.018889 | 6.2678 | 6.3201 | 52.02% | 3.2877 | 3.0324 | 0 | 70.8561 | 0 |  | 0.11667 | 3.8667 | 3.5434 | 3.4765 | 246.3345 | 24.2536 | 0.033556 | 2.5509 | 2.4579 | 7.1163 | 0 | 3.4454
| 19 | [11 empty] | -0.018889 | 6.2678 | 6.3059 | 50.47% | 3.1828 | 3.1232 | 0 | 68.4151 | 0 |  | 0.11667 | 3.8667 | 3.6309 | 3.5624 | 243.7217 | 22.8537 |  | 0.018889 | 6.2122 | 6.1741 | 51.55% | 3.1828 | 2.9913 | 0 | 68.4151 | 0 |  | 0.043333 | 2.8233 | 2.7358 | 2.6841 | 183.6362 | 30.3314 |  | -0.018889 | 6.2678 | 6.3059 | 50.47% | 3.1828 | 3.1232 | 0 | 68.4151 | 0 |  | 0.11667 | 3.8667 | 3.6309 | 3.5624 | 243.7217 | 22.8537 | 0.033556 | 2.5509 | 2.4831 | 7.1163 | 0 | 3.4104
| 20 | [11 empty] | -0.018889 | 6.2678 | 6.2952 | 49.29% | 3.1029 | 3.1923 | 0 | 66.5573 | 0 |  | 0.11667 | 3.8667 | 3.6975 | 3.6975 | 246.0955 | 21.4207 |  | 0.018889 | 6.2122 | 6.1848 | 50.17% | 3.1029 | 3.082 | 0 | 66.5573 | 0 |  | 0.043333 | 2.8233 | 2.7605 | 2.7084 | 180.2647 | 29.2434 |  | -0.018889 | 6.2678 | 6.2952 | 49.29% | 3.1029 | 3.1923 | 0 | 66.5573 | 0 |  | 0.11667 | 3.8667 | 3.6975 | 3.6975 | 246.0955 | 21.4207 | 0.033556 | 2.5509 | 2.5022 | 7.1163 | 0 | 3.3843
| 21 | [11 empty] | -0.018889 | 6.2678 | 6.3274 | 52.81% | 3.3414 | 2.986 | 0 | 72.1037 | 0 |  | 0.11667 | 3.8667 | 3.4987 | 3.4327 | 247.5081 | 24.9961 |  | 0.018889 | 6.2122 | 6.1526 | 54.31% | 3.3414 | 2.8113 | 0 | 72.1037 | 0 |  | 0.043333 | 2.8233 | 2.6867 | 2.636 | 190.0626 | 32.5511 |  | -0.018889 | 6.2678 | 6.3274 | 52.81% | 3.3414 | 2.986 | 0 | 72.1037 | 0 |  | 0.11667 | 3.8667 | 3.4987 | 3.4327 | 247.5081 | 24.9961 | 0.033556 | 2.5509 | 2.445 | 7.1163 | 0 | 3.4635
| 22 | [11 empty] | -0.018889 | 6.2678 | 6.3094 | 50.85% | 3.2084 | 3.101 | 0 | 69.0118 | 0 |  | 0.11667 | 3.8667 | 3.6095 | 3.5414 | 244.3991 | 23.1896 |  | 0.018889 | 6.2122 | 6.1706 | 52% | 3.2084 | 2.9622 | 0 | 69.0118 | 0 |  | 0.043333 | 2.8233 | 2.7278 | 2.6764 | 184.6998 | 30.6851 |  | -0.018889 | 6.2678 | 6.3094 | 50.85% | 3.2084 | 3.101 | 0 | 69.0118 | 0 |  | 0.11667 | 3.8667 | 3.6095 | 3.5414 | 244.3991 | 23.1896 | 0.033556 | 2.5509 | 2.4769 | 7.1163 | 0 | 3.4189
| 23 | [11 empty] | -0.018889 | 6.2678 | 6.2817 | 47.81% | 3.0031 | 3.2786 | 0 | 64.2383 | 0 |  | 0.11667 | 3.8667 | 3.7806 | 3.7806 | 242.8611 | 20.2198 |  | 0.018889 | 6.2122 | 6.1983 | 48.45% | 3.0031 | 3.1951 | 0 | 64.2383 | 0 |  | 0.043333 | 2.8233 | 2.7914 | 2.7914 | 179.3133 | 27.3857 |  | -0.018889 | 6.2678 | 6.2817 | 47.81% | 3.0031 | 3.2786 | 0 | 64.2383 | 0 |  | 0.11667 | 3.8667 | 3.7806 | 3.7806 | 242.8611 | 20.2198 | 0.033556 | 2.5509 | 2.5261 | 7.1163 | 0 | 3.3523
| 24 | [11 empty] | -0.018889 | 6.2678 | 6.3172 | 51.7% | 3.2661 | 3.0511 | 0 | 70.3543 | 0 |  | 0.11667 | 3.8667 | 3.5614 | 3.4942 | 245.8316 | 23.9602 |  | 0.018889 | 6.2122 | 6.1628 | 53% | 3.2661 | 2.8967 | 0 | 70.3543 | 0 |  | 0.043333 | 2.8233 | 2.7099 | 2.6588 | 187.0591 | 31.4884 |  | -0.018889 | 6.2678 | 6.3172 | 51.7% | 3.2661 | 3.0511 | 0 | 70.3543 | 0 |  | 0.11667 | 3.8667 | 3.5614 | 3.4942 | 245.8316 | 23.9602 | 0.033556 | 2.5509 | 2.4631 | 7.1163 | 0 | 3.4381
| 25 | [11 empty] | -0.018889 | 6.2678 | 6.2829 | 47.94% | 3.0119 | 3.271 | 0 | 64.4418 | 0 |  | 0.11667 | 3.8667 | 3.7733 | 3.7733 | 243.1602 | 20.3231 |  | 0.018889 | 6.2122 | 6.1971 | 48.6% | 3.0119 | 3.1852 | 0 | 64.4418 | 0 |  | 0.043333 | 2.8233 | 2.7887 | 2.7887 | 179.7066 | 27.4991 |  | -0.018889 | 6.2678 | 6.2829 | 47.94% | 3.0119 | 3.271 | 0 | 64.4418 | 0 |  | 0.11667 | 3.8667 | 3.7733 | 3.7733 | 243.1602 | 20.3231 | 0.033556 | 2.5509 | 2.524 | 7.1163 | 0 | 3.3551
| 26 | [11 empty] | -0.018889 | 6.2678 | 6.348 | 55.04% | 3.4941 | 2.8538 | 0 | 75.6567 | 0 |  | 0.11667 | 3.8667 | 3.3713 | 3.3077 | 250.2503 | 27.2187 |  | 0.018889 | 6.2122 | 6.132 | 56.98% | 3.4941 | 2.6379 | 0 | 75.6567 | 0 |  | 0.043333 | 2.8233 | 2.6393 | 2.5895 | 195.9166 | 34.7672 |  | -0.018889 | 6.2678 | 6.348 | 55.04% | 3.4941 | 2.8538 | 0 | 75.6567 | 0 |  | 0.11667 | 3.8667 | 3.3713 | 3.3077 | 250.2503 | 27.2187 | 0.033556 | 2.5509 | 2.4084 | 7.1163 | 0 | 3.5162
| 27 | [11 empty] | -0.018889 | 6.2678 | 6.3513 | 55.4% | 3.5186 | 2.8326 | 0 | 76.2262 | 0 |  | 0.11667 | 3.8667 | 3.3509 | 3.2877 | 250.6074 | 27.5907 |  | 0.018889 | 6.2122 | 6.1287 | 57.41% | 3.5186 | 2.6101 | 0 | 76.2262 | 0 |  | 0.043333 | 2.8233 | 2.6318 | 2.5821 | 196.8244 | 35.1299 |  | -0.018889 | 6.2678 | 6.3513 | 55.4% | 3.5186 | 2.8326 | 0 | 76.2262 | 0 |  | 0.11667 | 3.8667 | 3.3509 | 3.2877 | 250.6074 | 27.5907 | 0.033556 | 2.5509 | 2.4025 | 7.1163 | 0 | 3.5248
| 28 | [11 empty] | -0.018889 | 6.2678 | 6.2688 | 46.38% | 2.9075 | 3.3613 | 0 | 62.0143 | 0 |  | 0.11667 | 3.8667 | 3.8603 | 3.8603 | 239.3969 | 19.1167 |  | 0.018889 | 6.2122 | 6.2112 | 46.81% | 2.9075 | 3.3037 | 0 | 62.0143 | 0 |  | 0.043333 | 2.8233 | 2.821 | 2.821 | 174.9416 | 26.16 |  | -0.018889 | 6.2678 | 6.2688 | 46.38% | 2.9075 | 3.3613 | 0 | 62.0143 | 0 |  | 0.11667 | 3.8667 | 3.8603 | 3.8603 | 239.3969 | 19.1167 | 0.033556 | 2.5509 | 2.5491 | 7.1163 | 0 | 3.3221
| 29 | [11 empty] | -0.018889 | 6.2678 | 6.299 | 49.71% | 3.1314 | 3.1676 | 0 | 67.2218 | 0 |  | 0.11667 | 3.8667 | 3.6737 | 3.6737 | 246.9513 | 21.7749 |  | 0.018889 | 6.2122 | 6.181 | 50.66% | 3.1314 | 3.0495 | 0 | 67.2218 | 0 |  | 0.043333 | 2.8233 | 2.7517 | 2.6997 | 181.4809 | 29.6303 |  | -0.018889 | 6.2678 | 6.299 | 49.71% | 3.1314 | 3.1676 | 0 | 67.2218 | 0 |  | 0.11667 | 3.8667 | 3.6737 | 3.6737 | 246.9513 | 21.7749 | 0.033556 | 2.5509 | 2.4954 | 7.1163 | 0 | 3.3936
| 30 | [11 empty] | 0.16625 | 7.5638 | 5.6207 | 80.7% | 4.5356 | 1.0851 | 0 | 99.8766 | 0 |  | 0.05875 | 3.4612 | 2.7746 | 2.0417 | 203.9174 | 58.213 |  | 0.21557 | 7.169 | 4.6495 | 97.55% | 4.5356 | 0.11389 | 0 | 99.8766 | 0 |  | 0.044932 | 2.6305 | 2.1054 | 1.5492 | 154.7331 | 76.7169 |  | 0.15875 | 6.2678 | 4.4124 | 100% | 4.5356 | -0.12325 | 0.027174 | 97.1626 | 2.714 |  | 0.11667 | 2.8788 | 1.5152 | 1.115 | 108.3328 | 106.9311 | 0.044932 | 2.6305 | 2.1054 | 6.0698 | 1.0465 | 4.6761
| 31 | [11 empty] | 0.16625 | 7.5638 | 6.3965 | 60.7% | 3.8825 | 2.514 | 0 | 84.6883 | 0 |  | 0.05875 | 3.4612 | 3.0488 | 2.6461 | 224.0943 | 38.0858 |  | 0.21557 | 7.169 | 5.6555 | 68.65% | 3.8825 | 1.773 | 0 | 84.6883 | 0 |  | 0.044932 | 2.6305 | 2.3151 | 2.0093 | 170.1643 | 50.1563 |  | 0.15875 | 6.2678 | 5.1532 | 75.34% | 3.8825 | 1.2707 | 0 | 84.6883 | 0 |  | 0.11667 | 2.8788 | 2.0597 | 1.7876 | 151.3908 | 56.376 | 0.044932 | 2.6305 | 2.3151 | 6.0698 | 1.0465 | 4.3654
XII | 1 | [11 empty] | -0.018889 | 6.2678 | 6.2882 | 48.53% | 3.0515 | 3.2367 | 0 | 65.3639 | 0 |  | 0.11667 | 3.8667 | 3.7403 | 3.7403 | 244.4792 | 20.7961 |  | 0.018889 | 6.2122 | 6.1918 | 49.28% | 3.0515 | 3.1402 | 0 | 65.3639 | 0 |  | 0.043333 | 2.8233 | 2.7764 | 2.7764 | 181.4756 | 28.0159 |  | -0.018889 | 6.2678 | 6.2882 | 48.53% | 3.0515 | 3.2367 | 0 | 65.3639 | 0 |  | 0.11667 | 3.8667 | 3.7403 | 3.7403 | 244.4792 | 20.7961 | 0.033556 | 2.5509 | 2.5145 | 7.1163 | 0 | 3.3678
| 2 | [11 empty] | -0.018889 | 6.2678 | 6.242 | 43.39% | 2.7087 | 3.5333 | 0 | 57.39 | 0 |  | 0.11667 | 3.8667 | 4.0261 | 4.0261 | 231.0587 | 16.9628 |  | 0.018889 | 6.2122 | 6.238 | 43.42% | 2.7087 | 3.5294 | 0 | 57.39 | 0 |  | 0.043333 | 2.8233 | 2.8826 | 2.8826 | 165.43 | 23.6922 |  | -0.018889 | 6.2678 | 6.242 | 43.39% | 2.7087 | 3.5333 | 0 | 57.39 | 0 |  | 0.11667 | 3.8667 | 4.0261 | 4.0261 | 231.0587 | 16.9628 | 0.033556 | 2.5509 | 2.5967 | 7.1163 | 0 | 3.2611
| 3 | [11 empty] | 0.738 | 4.754 | 7.9858 | 28.64% | 2.2871 | 5.6988 | 0 | 47.5855 | 0 |  | 0.18 | 3.74 | 4.5282 | 4.3574 | 207.3476 | 12.9956 |  | 0.646 | 4.958 | 7.7869 | 29.37% | 2.2871 | 5.4999 | 0 | 47.5855 | 0 |  | 0.166 | 2.578 | 3.3049 | 3.1802 | 151.3326 | 17.8059 |  | 0.738 | 6.2678 | 9.4996 | 24.08% | 2.2871 | 7.2126 | 0 | 47.5855 | 0 |  | 0.11667 | 3.74 | 4.2509 | 4.0905 | 194.6479 | 13.8435 | 0.1564 | 2.3052 | 2.9901 | 7.1163 | 0 | 2.8321
| 4 | [11 empty] | 0.738 | 4.754 | 9.3604 | 21.65% | 2.0264 | 7.334 | 0 | 41.5237 | 0 |  | 0.18 | 3.74 | 4.8635 | 4.68 | 194.3298 | 10.5584 |  | 0.646 | 4.958 | 8.9901 | 22.54% | 2.0264 | 6.9637 | 0 | 41.5237 | 0 |  | 0.166 | 2.578 | 3.6141 | 3.4777 | 144.4084 | 14.2084 |  | 0.738 | 6.2678 | 10.8741 | 18.63% | 2.0264 | 8.8477 | 0 | 41.5237 | 0 |  | 0.11667 | 3.74 | 4.4682 | 4.2996 | 178.5346 | 11.4926 | 0.1564 | 2.3052 | 3.2814 | 7.1163 | 0 | 2.5807
| 5 | [11 empty] | 0.31333 | 7.7267 | 10.1328 | 18.01% | 1.8252 | 8.3076 | 0 | 36.8452 | 0 |  | 0.22 | 3.46 | 5.1494 | 4.9551 | 182.5715 | 8.8486 |  | 0.3 | 7.38 | 9.6837 | 18.85% | 1.8252 | 7.8585 | 0 | 36.8452 | 0 |  | 0.14333 | 2.7367 | 3.8373 | 3.6925 | 136.0523 | 11.8741 |  | 0.31333 | 6.2678 | 8.6739 | 21.04% | 1.8252 | 6.8487 | 0 | 36.8452 | 0 |  | 0.11667 | 3.46 | 4.3559 | 4.1915 | 154.4376 | 10.4606 | 0.13267 | 2.4713 | 3.4901 | 7.1163 | 0 | 2.4264
| 6 | [11 empty] | 0.738 | 4.754 | 7.5338 | 31.5% | 2.3728 | 5.161 | 0 | 49.5789 | 0 |  | 0.18 | 3.74 | 4.418 | 4.2513 | 210.774 | 13.8779 |  | 0.646 | 4.958 | 7.3913 | 32.1% | 2.3728 | 5.0185 | 0 | 49.5789 | 0 |  | 0.166 | 2.578 | 3.2033 | 3.0824 | 152.8215 | 19.1407 |  | 0.738 | 6.2678 | 9.0476 | 26.23% | 2.3728 | 6.6748 | 0 | 49.5789 | 0 |  | 0.11667 | 3.74 | 4.1794 | 4.0217 | 199.393 | 14.67 | 0.1564 | 2.3052 | 2.8943 | 7.1163 | 0 | 2.9259
| 7 | [11 empty] | 0.738 | 4.754 | 6.4852 | 39.65% | 2.5716 | 3.9136 | 0 | 54.2032 | 0 |  | 0.18 | 3.74 | 4.1622 | 4.0052 | 217.0939 | 16.1046 |  | 0.646 | 4.958 | 6.4734 | 39.73% | 2.5716 | 3.9018 | 0 | 54.2032 | 0 |  | 0.166 | 2.578 | 2.9674 | 2.8554 | 154.7735 | 22.5892 |  | 0.738 | 6.2678 | 7.999 | 32.15% | 2.5716 | 5.4274 | 0 | 54.2032 | 0 |  | 0.11667 | 3.74 | 4.0137 | 3.8622 | 209.3448 | 16.7007 | 0.1564 | 2.3052 | 2.6721 | 7.1163 | 0 | 3.1692
| 8 | [11 empty] | -0.018889 | 6.2678 | 6.2955 | 49.32% | 3.1052 | 3.1903 | 0 | 66.6115 | 0 |  | 0.11667 | 3.8667 | 3.6956 | 3.6956 | 246.1665 | 21.4495 |  | 0.018889 | 6.2122 | 6.1845 | 50.21% | 3.1052 | 3.0793 | 0 | 66.6115 | 0 |  | 0.043333 | 2.8233 | 2.7598 | 2.7077 | 180.3644 | 29.2748 |  | -0.018889 | 6.2678 | 6.2955 | 49.32% | 3.1052 | 3.1903 | 0 | 66.6115 | 0 |  | 0.11667 | 3.8667 | 3.6956 | 3.6956 | 246.1665 | 21.4495 | 0.033556 | 2.5509 | 2.5017 | 7.1163 | 0 | 3.3851
| 9 | [11 empty] | -0.018889 | 6.2678 | 6.3051 | 50.38% | 3.1763 | 3.1287 | 0 | 68.266 | 0 |  | 0.11667 | 3.8667 | 3.6362 | 3.5676 | 243.5484 | 22.7704 |  | 0.018889 | 6.2122 | 6.1749 | 51.44% | 3.1763 | 2.9986 | 0 | 68.266 | 0 |  | 0.043333 | 2.8233 | 2.7377 | 2.6861 | 183.3688 | 30.2433 |  | -0.018889 | 6.2678 | 6.3051 | 50.38% | 3.1763 | 3.1287 | 0 | 68.266 | 0 |  | 0.11667 | 3.8667 | 3.6362 | 3.5676 | 243.5484 | 22.7704 | 0.033556 | 2.5509 | 2.4846 | 7.1163 | 0 | 3.4083
| 10 | [11 empty] | -0.018889 | 6.2678 | 6.2927 | 49.02% | 3.0848 | 3.2079 | 0 | 66.1369 | 0 |  | 0.11667 | 3.8667 | 3.7126 | 3.7126 | 245.5378 | 21.199 |  | 0.018889 | 6.2122 | 6.1873 | 49.86% | 3.0848 | 3.1025 | 0 | 66.1369 | 0 |  | 0.043333 | 2.8233 | 2.7661 | 2.7661 | 182.941 | 28.4527 |  | -0.018889 | 6.2678 | 6.2927 | 49.02% | 3.0848 | 3.2079 | 0 | 66.1369 | 0 |  | 0.11667 | 3.8667 | 3.7126 | 3.7126 | 245.5378 | 21.199 | 0.033556 | 2.5509 | 2.5066 | 7.1163 | 0 | 3.3785
| 11 | [11 empty] | -0.018889 | 6.2678 | 6.2795 | 47.56% | 2.9868 | 3.2927 | 0 | 63.8586 | 0 |  | 0.11667 | 3.8667 | 3.7942 | 3.7942 | 242.2947 | 20.0282 |  | 0.018889 | 6.2122 | 6.2005 | 48.17% | 2.9868 | 3.2137 | 0 | 63.8586 | 0 |  | 0.043333 | 2.8233 | 2.7964 | 2.7964 | 178.5762 | 27.1746 |  | -0.018889 | 6.2678 | 6.2795 | 47.56% | 2.9868 | 3.2927 | 0 | 63.8586 | 0 |  | 0.11667 | 3.8667 | 3.7942 | 3.7942 | 242.2947 | 20.0282 | 0.033556 | 2.5509 | 2.5301 | 7.1163 | 0 | 3.3471
| 12 | [11 empty] | -0.018889 | 6.2678 | 6.2748 | 47.04% | 2.9518 | 3.323 | 0 | 63.045 | 0 |  | 0.11667 | 3.8667 | 3.8234 | 3.8234 | 241.0463 | 19.6222 |  | 0.018889 | 6.2122 | 6.2052 | 47.57% | 2.9518 | 3.2534 | 0 | 63.045 | 0 |  | 0.043333 | 2.8233 | 2.8073 | 2.8073 | 176.9839 | 26.7248 |  | -0.018889 | 6.2678 | 6.2748 | 47.04% | 2.9518 | 3.323 | 0 | 63.045 | 0 |  | 0.11667 | 3.8667 | 3.8234 | 3.8234 | 241.0463 | 19.6222 | 0.033556 | 2.5509 | 2.5384 | 7.1163 | 0 | 3.336
| 13 | [11 empty] | -0.018889 | 6.2678 | 6.3188 | 51.87% | 3.2778 | 3.041 | 0 | 70.6256 | 0 |  | 0.11667 | 3.8667 | 3.5517 | 3.4847 | 246.1056 | 24.1184 |  | 0.018889 | 6.2122 | 6.1612 | 53.2% | 3.2778 | 2.8834 | 0 | 70.6256 | 0 |  | 0.043333 | 2.8233 | 2.7063 | 2.6553 | 187.53 | 31.6519 |  | -0.018889 | 6.2678 | 6.3188 | 51.87% | 3.2778 | 3.041 | 0 | 70.6256 | 0 |  | 0.11667 | 3.8667 | 3.5517 | 3.4847 | 246.1056 | 24.1184 | 0.033556 | 2.5509 | 2.4603 | 7.1163 | 0 | 3.442
| 14 | [11 empty] | -0.018889 | 6.2678 | 6.3813 | 58.63% | 3.7414 | 2.6399 | 0 | 81.4065 | 0 |  | 0.11667 | 3.8667 | 3.1652 | 3.1055 | 252.807 | 31.1944 |  | 0.018889 | 6.2122 | 6.0987 | 61.35% | 3.7414 | 2.3573 | 0 | 81.4065 | 0 |  | 0.043333 | 2.8233 | 2.5628 | 2.2243 | 181.0734 | 43.5523 |  | -0.018889 | 6.2678 | 6.3813 | 58.63% | 3.7414 | 2.6399 | 0 | 81.4065 | 0 |  | 0.11667 | 3.8667 | 3.1652 | 3.1055 | 252.807 | 31.1944 | 0.033556 | 2.5509 | 2.3491 | 7.1163 | 0 | 3.6049
| 15 | [11 empty] | -0.018889 | 6.2678 | 6.3055 | 50.42% | 3.1793 | 3.1262 | 0 | 68.3338 | 0 |  | 0.11667 | 3.8667 | 3.6338 | 3.5653 | 243.6274 | 22.8082 |  | 0.018889 | 6.2122 | 6.1745 | 51.49% | 3.1793 | 2.9953 | 0 | 68.3338 | 0 |  | 0.043333 | 2.8233 | 2.7368 | 2.6852 | 183.4904 | 30.2834 |  | -0.018889 | 6.2678 | 6.3055 | 50.42% | 3.1793 | 3.1262 | 0 | 68.3338 | 0 |  | 0.11667 | 3.8667 | 3.6338 | 3.5653 | 243.6274 | 22.8082 | 0.033556 | 2.5509 | 2.4839 | 7.1163 | 0 | 3.4093
| 16 | [11 empty] | -0.018889 | 6.2678 | 6.2824 | 47.89% | 3.0084 | 3.274 | 0 | 64.3604 | 0 |  | 0.11667 | 3.8667 | 3.7762 | 3.7762 | 243.0409 | 20.2817 |  | 0.018889 | 6.2122 | 6.1976 | 48.54% | 3.0084 | 3.1892 | 0 | 64.3604 | 0 |  | 0.043333 | 2.8233 | 2.7897 | 2.7897 | 179.5494 | 27.4537 |  | -0.018889 | 6.2678 | 6.2824 | 47.89% | 3.0084 | 3.274 | 0 | 64.3604 | 0 |  | 0.11667 | 3.8667 | 3.7762 | 3.7762 | 243.0409 | 20.2817 | 0.033556 | 2.5509 | 2.5249 | 7.1163 | 0 | 3.354
| 17 | [11 empty] | -0.018889 | 6.2678 | 6.2557 | 44.92% | 2.8101 | 3.4455 | 0 | 59.7497 | 0 |  | 0.11667 | 3.8667 | 3.9415 | 3.9415 | 235.5049 | 18.0392 |  | 0.018889 | 6.2122 | 6.2243 | 45.15% | 2.8101 | 3.4142 | 0 | 59.7497 | 0 |  | 0.043333 | 2.8233 | 2.8511 | 2.8511 | 170.3546 | 24.9381 |  | -0.018889 | 6.2678 | 6.2557 | 44.92% | 2.8101 | 3.4455 | 0 | 59.7497 | 0 |  | 0.11667 | 3.8667 | 3.9415 | 3.9415 | 235.5049 | 18.0392 | 0.033556 | 2.5509 | 2.5724 | 7.1163 | 0 | 3.292
| 18 | [11 empty] | -0.018889 | 6.2678 | 6.2379 | 42.95% | 2.6789 | 3.559 | 0 | 56.6984 | 0 |  | 0.11667 | 3.8667 | 4.0509 | 4.0509 | 229.6799 | 16.6558 |  | 0.018889 | 6.2122 | 6.2421 | 42.92% | 2.6789 | 3.5631 | 0 | 56.6984 | 0 |  | 0.043333 | 2.8233 | 2.8918 | 2.8918 | 163.9585 | 23.3322 |  | -0.018889 | 6.2678 | 6.2379 | 42.95% | 2.6789 | 3.559 | 0 | 56.6984 | 0 |  | 0.11667 | 3.8667 | 4.0509 | 4.0509 | 229.6799 | 16.6558 | 0.033556 | 2.5509 | 2.6039 | 7.1163 | 0 | 3.2522
| 19 | [11 empty] | 0.738 | 4.754 | 7.3708 | 32.61% | 2.4037 | 4.9671 | 0 | 50.2977 | 0 |  | 0.18 | 3.74 | 4.3782 | 4.213 | 211.9057 | 14.2069 |  | 0.646 | 4.958 | 7.2486 | 33.16% | 2.4037 | 4.8449 | 0 | 50.2977 | 0 |  | 0.166 | 2.578 | 3.1666 | 3.0471 | 153.2627 | 19.6429 |  | 0.738 | 6.2678 | 8.8846 | 27.05% | 2.4037 | 6.4809 | 0 | 50.2977 | 0 |  | 0.11667 | 3.74 | 4.1537 | 3.9969 | 201.0366 | 14.975 | 0.1564 | 2.3052 | 2.8598 | 7.1163 | 0 | 2.9612
| 20 | [11 empty] | -0.018889 | 6.2678 | 6.2553 | 44.89% | 2.8078 | 3.4475 | 0 | 59.6954 | 0 |  | 0.11667 | 3.8667 | 3.9435 | 3.9435 | 235.4072 | 18.014 |  | 0.018889 | 6.2122 | 6.2247 | 45.11% | 2.8078 | 3.4169 | 0 | 59.6954 | 0 |  | 0.043333 | 2.8233 | 2.8519 | 2.8519 | 170.243 | 24.9092 |  | -0.018889 | 6.2678 | 6.2553 | 44.89% | 2.8078 | 3.4475 | 0 | 59.6954 | 0 |  | 0.11667 | 3.8667 | 3.9435 | 3.9435 | 235.4072 | 18.014 | 0.033556 | 2.5509 | 2.573 | 7.1163 | 0 | 3.2913
| 21 | [11 empty] | -0.018889 | 6.2678 | 6.2971 | 49.51% | 3.1174 | 3.1797 | 0 | 66.8963 | 0 |  | 0.11667 | 3.8667 | 3.6853 | 3.6853 | 246.5361 | 21.6008 |  | 0.018889 | 6.2122 | 6.1829 | 50.42% | 3.1174 | 3.0654 | 0 | 66.8963 | 0 |  | 0.043333 | 2.8233 | 2.756 | 2.704 | 180.8867 | 29.4405 |  | -0.018889 | 6.2678 | 6.2971 | 49.51% | 3.1174 | 3.1797 | 0 | 66.8963 | 0 |  | 0.11667 | 3.8667 | 3.6853 | 3.6853 | 246.5361 | 21.6008 | 0.033556 | 2.5509 | 2.4987 | 7.1163 | 0 | 3.3891
| 22 | [11 empty] | -0.018889 | 6.2678 | 6.3889 | 59.44% | 3.7974 | 2.5915 | 0 | 82.7084 | 0 |  | 0.11667 | 3.8667 | 3.1185 | 3.0597 | 253.063 | 32.1675 |  | 0.018889 | 6.2122 | 6.0911 | 62.34% | 3.7974 | 2.2937 | 0 | 82.7084 | 0 |  | 0.043333 | 2.8233 | 2.5455 | 2.2093 | 182.7248 | 44.5501 |  | -0.018889 | 6.2678 | 6.3889 | 59.44% | 3.7974 | 2.5915 | 0 | 82.7084 | 0 |  | 0.11667 | 3.8667 | 3.1185 | 3.0597 | 253.063 | 32.1675 | 0.033556 | 2.5509 | 2.3357 | 7.1163 | 0 | 3.6256
| 23 | [11 empty] | -0.018889 | 6.2678 | 6.3593 | 56.27% | 3.5781 | 2.7812 | 0 | 77.6095 | 0 |  | 0.11667 | 3.8667 | 3.3013 | 3.239 | 251.3794 | 28.5132 |  | 0.018889 | 6.2122 | 6.1207 | 58.46% | 3.5781 | 2.5426 | 0 | 77.6095 | 0 |  | 0.043333 | 2.8233 | 2.6133 | 2.564 | 198.9937 | 36.0194 |  | -0.018889 | 6.2678 | 6.3593 | 56.27% | 3.5781 | 2.7812 | 0 | 77.6095 | 0 |  | 0.11667 | 3.8667 | 3.3013 | 3.239 | 251.3794 | 28.5132 | 0.033556 | 2.5509 | 2.3883 | 7.1163 | 0 | 3.5458
| 24 | [11 empty] | -0.018889 | 6.2678 | 6.3784 | 58.31% | 3.7192 | 2.6591 | 0 | 80.8912 | 0 |  | 0.11667 | 3.8667 | 3.1837 | 3.1236 | 252.6727 | 30.8171 |  | 0.018889 | 6.2122 | 6.1016 | 60.95% | 3.7192 | 2.3824 | 0 | 80.8912 | 0 |  | 0.043333 | 2.8233 | 2.5697 | 2.2303 | 180.4088 | 43.161 |  | -0.018889 | 6.2678 | 6.3784 | 58.31% | 3.7192 | 2.6591 | 0 | 80.8912 | 0 |  | 0.11667 | 3.8667 | 3.1837 | 3.1236 | 252.6727 | 30.8171 | 0.033556 | 2.5509 | 2.3544 | 7.1163 | 0 | 3.5968
| 25 | [11 empty] | 0.16625 | 7.5638 | 6.1104 | 67.48% | 4.1234 | 1.9871 | 0 | 90.289 | 0 |  | 0.05875 | 3.4612 | 2.9477 | 2.5584 | 230.9918 | 41.9972 |  | 0.21557 | 7.169 | 5.2846 | 78.03% | 4.1234 | 1.1612 | 0 | 90.289 | 0 |  | 0.044932 | 2.6305 | 2.2377 | 1.9422 | 175.3586 | 55.3209 |  | 0.15875 | 6.2678 | 4.88 | 84.49% | 4.1234 | 0.75668 | 0 | 90.289 | 0 |  | 0.11667 | 2.8788 | 1.8589 | 1.3679 | 123.5028 | 78.5488 | 0.044932 | 2.6305 | 2.2377 | 6.0698 | 1.0465 | 4.4732
| 26 | [11 empty] | 0.16625 | 7.5638 | 5.8001 | 75.6% | 4.3846 | 1.4155 | 0 | 96.3643 | 0 |  | 0.05875 | 3.4612 | 2.838 | 2.4632 | 237.3625 | 46.5551 |  | 0.21557 | 7.169 | 4.8822 | 89.81% | 4.3846 | 0.49755 | 0 | 96.3643 | 0 |  | 0.044932 | 2.6305 | 2.1539 | 1.5849 | 152.7301 | 72.3527 |  | 0.15875 | 6.2678 | 4.5837 | 95.66% | 4.3846 | 0.1991 | 0 | 96.3643 | 0 |  | 0.11667 | 2.8788 | 1.6411 | 1.2076 | 116.3705 | 94.9591 | 0.044932 | 2.6305 | 2.1539 | 6.0698 | 1.0465 | 4.5989
| 27 | [11 empty] | -0.018889 | 6.2678 | 6.356 | 55.91% | 3.5536 | 2.8024 | 0 | 77.0399 | 0 |  | 0.11667 | 3.8667 | 3.3217 | 3.2591 | 251.0778 | 28.13 |  | 0.018889 | 6.2122 | 6.124 | 58.03% | 3.5536 | 2.5704 | 0 | 77.0399 | 0 |  | 0.043333 | 2.8233 | 2.6209 | 2.5715 | 198.1065 | 35.6517 |  | -0.018889 | 6.2678 | 6.356 | 55.91% | 3.5536 | 2.8024 | 0 | 77.0399 | 0 |  | 0.11667 | 3.8667 | 3.3217 | 3.2591 | 251.0778 | 28.13 | 0.033556 | 2.5509 | 2.3942 | 7.1163 | 0 | 3.5371
| 28 | [11 empty] | -0.018889 | 6.2678 | 6.2722 | 46.76% | 2.9326 | 3.3396 | 0 | 62.5975 | 0 |  | 0.11667 | 3.8667 | 3.8394 | 3.8394 | 240.3395 | 19.4015 |  | 0.018889 | 6.2122 | 6.2078 | 47.24% | 2.9326 | 3.2752 | 0 | 62.5975 | 0 |  | 0.043333 | 2.8233 | 2.8132 | 2.8132 | 176.1006 | 26.4789 |  | -0.018889 | 6.2678 | 6.2722 | 46.76% | 2.9326 | 3.3396 | 0 | 62.5975 | 0 |  | 0.11667 | 3.8667 | 3.8394 | 3.8394 | 240.3395 | 19.4015 | 0.033556 | 2.5509 | 2.5431 | 7.1163 | 0 | 3.33
| 29 | [11 empty] | 0.738 | 4.754 | 6.2823 | 41.55% | 2.6101 | 3.6722 | 0 | 55.0982 | 0 |  | 0.18 | 3.74 | 4.1127 | 4.1127 | 226.6053 | 15.9424 |  | 0.646 | 4.958 | 6.2958 | 41.46% | 2.6101 | 3.6856 | 0 | 55.0982 | 0 |  | 0.166 | 2.578 | 2.9218 | 2.9218 | 160.9838 | 22.4409 |  | 0.738 | 6.2678 | 7.7961 | 33.48% | 2.6101 | 5.1859 | 0 | 55.0982 | 0 |  | 0.11667 | 3.74 | 3.9816 | 3.8313 | 211.1006 | 17.1133 | 0.1564 | 2.3052 | 2.6291 | 7.1163 | 0 | 3.221
| 30 | [11 empty] | -0.018889 | 6.2678 | 6.2527 | 44.59% | 2.788 | 3.4647 | 0 | 59.2343 | 0 |  | 0.11667 | 3.8667 | 3.96 | 3.96 | 234.568 | 17.8002 |  | 0.018889 | 6.2122 | 6.2273 | 44.77% | 2.788 | 3.4394 | 0 | 59.2343 | 0 |  | 0.043333 | 2.8233 | 2.858 | 2.858 | 169.2917 | 24.6637 |  | -0.018889 | 6.2678 | 6.2527 | 44.59% | 2.788 | 3.4647 | 0 | 59.2343 | 0 |  | 0.11667 | 3.8667 | 3.96 | 3.96 | 234.568 | 17.8002 | 0.033556 | 2.5509 | 2.5777 | 7.1163 | 0 | 3.2852
| 31 | [11 empty] | 0.738 | 4.754 | 6.6513 | 38.19% | 2.5401 | 4.1111 | 0 | 53.4709 | 0 |  | 0.18 | 3.74 | 4.2027 | 4.0442 | 216.2448 | 15.7339 |  | 0.646 | 4.958 | 6.6188 | 38.38% | 2.5401 | 4.0786 | 0 | 53.4709 | 0 |  | 0.166 | 2.578 | 3.0048 | 2.8914 | 154.6043 | 22.007 |  | 0.738 | 6.2678 | 8.1651 | 31.11% | 2.5401 | 5.6249 | 0 | 53.4709 | 0 |  | 0.11667 | 3.74 | 4.0399 | 3.8875 | 207.8672 | 16.368 | 0.1564 | 2.3052 | 2.7073 | 7.1163 | 0 | 3.128
[7 empty] | kWh/rok |  | kWh/rok |  | kWh/rok | kWh/rok | [7 empty] | 10848.3509 | 0 | kWh/rok |  | SCOP | 4.25 | 4.1168 | 3.8883 | 3469.2434 | PLN | [7 empty] | 10848.3509 | 0 | kWh/rok |  | SCOP | 3.4281 | 3.3027 | 2.9435 | 4656.3119 | PLN | [7 empty] | 10842.2645 | 6.0863 | kWh/rok |  | SCOP | 4.0738 | 3.9446 | 3.6504 | 3912.2471 |  |  | 1342.4281 | 2586.9767 | 10.4651 | 916.0944 | PLN
[24 empty] | CO 35 | [16 empty] | CO 55 | [16 empty] | CO 55 |  |  |  |  | SCOP cwu |  | 3.6779
[25 empty] | 229 | [16 empty] | 229 | [16 empty] | 229

## Bilans-E06 (hidden)
[7 empty] | VTS35 | VTS55 | VTS45
|  | Koszty eksploatacyjne |  | 4517.0934 |  | COP | 3.7728 | 2.9641 | 3.5329 |  |  |  | V35stC | [16 empty] | V55stC / V45stC | [16 empty] | V45stC / V35stC | [15 empty] | CWU
|  | System ogrzewania |  | Ogrzewanie podłogowe |  | Udział PC | 0.99922 | 0.99395 | 0.99849 | [8 empty] | Sprawdzanie Q pc i Q budynku <12stC | [16 empty] | Sprawdzanie Q pc i Q budynku <12stC | [16 empty] | Sprawdzanie Q pc i Q budynku <12stC
|  | COP-pokaz |  | 3.7728 |  | Udział 2ŹC | 0.00077832 | 0.0060491 | 0.0015132
|  | Udział PC-pokaz |  | 0.99922 |  | COP-Inst | 3.7735 | 2.9701 | 3.5344
| Dzień | Udział 2ŹC-pokaz |  | 0.00077832 | [8 empty] | a= | b= | Qpc | Wsp.Qpc | Qbudynku | Delta | % 2ŹC | E PC | E 2 ŹC |  | a= | b= | COP | COP skor | COP skor | Koszt CO |  | a= | b= | Qpc | Wsp.Qpc | Qbudynku | Delta | % 2ŹC | E PC | E 2 ŹC |  | a= | b= | COP | COP skor | COP skor | Koszt CO |  | a= | b= | Qpc | Wsp.Qpc | Qbudynku | Delta | % 2ŹC | E PC | E 2 ŹC |  | a= | b= | COP | COP skor | COP skor | Koszt CO | a= | b= | COP | EPC | E2.ŹĆ | Koszt
I | 1 | COP-instalacji |  | 3.7735 | [8 empty] | 0.27 | 5.61 | 6.2468 | 41.14% | 2.5699 | 3.6769 | 0 | 54.1625 | 0 |  | 0.19 | 3.62 | 4.0681 | 4.0681 | 220.3377 | 15.8437 |  | 0.298 | 4.804 | 5.5068 | 46.67% | 2.5699 | 2.9369 | 0 | 54.1625 | 0 |  | 0.162 | 2.496 | 2.878 | 2.878 | 155.8825 | 22.3948 |  | 0.27 | 5.61 | 6.2468 | 41.14% | 2.5699 | 3.6769 | 0 | 54.1625 | 0 |  | 0.1 | 3.62 | 3.8558 | 3.8558 | 208.8417 | 16.7158 | 0.1516 | 2.2288 | 2.5863 | 7.1163 | 0 | 3.2743
| 2 | [11 empty] | 0.072222 | 6.0056 | 5.9502 | 50.54% | 3.0072 | 2.943 | 0 | 64.3333 | 0 |  | 0.1 | 3.8 | 3.7233 | 3.6531 | 235.0147 | 20.9567 |  | 0.063333 | 5.2733 | 5.2248 | 57.56% | 3.0072 | 2.2176 | 0 | 64.3333 | 0 |  | 0.038889 | 2.7422 | 2.7124 | 2.6612 | 171.2056 | 28.7674 |  | 0.072222 | 6.0056 | 5.9502 | 50.54% | 3.0072 | 2.943 | 0 | 64.3333 | 0 |  | 0.1 | 3.8 | 3.7233 | 3.6531 | 235.0147 | 20.9567 | 0.031333 | 2.4693 | 2.4453 | 7.1163 | 0 | 3.4631
| 3 | E CO V35 | 10848.3509 |  | 2856.6916 | [7 empty] | 0.072222 | 6.0056 | 5.893 | 52.91% | 3.118 | 2.775 | 0 | 66.9099 | 0 |  | 0.1 | 3.8 | 3.6442 | 3.5754 | 239.2301 | 22.2695 |  | 0.063333 | 5.2733 | 5.1746 | 60.26% | 3.118 | 2.0566 | 0 | 66.9099 | 0 |  | 0.038889 | 2.7422 | 2.6816 | 2.3274 | 155.7289 | 34.2104 |  | 0.072222 | 6.0056 | 5.893 | 52.91% | 3.118 | 2.775 | 0 | 66.9099 | 0 |  | 0.1 | 3.8 | 3.6442 | 3.5754 | 239.2301 | 22.2695 | 0.031333 | 2.4693 | 2.4205 | 7.1163 | 0 | 3.4986
| 4 | 2 ŹC CO | 0 | [9 empty] | 0.072222 | 6.0056 | 5.5274 | 69.23% | 3.8265 | 1.7008 | 0 | 83.3864 | 0 |  | 0.1 | 3.8 | 3.1379 | 2.7235 | 227.1009 | 36.435 |  | 0.063333 | 5.2733 | 4.854 | 78.83% | 3.8265 | 1.0275 | 0 | 83.3864 | 0 |  | 0.038889 | 2.7422 | 2.4847 | 2.1566 | 179.8288 | 46.0128 |  | 0.072222 | 6.0056 | 5.5274 | 69.23% | 3.8265 | 1.7008 | 0 | 83.3864 | 0 |  | 0.1 | 3.8 | 3.1379 | 2.7235 | 227.1009 | 36.435 | 0.031333 | 2.4693 | 2.2619 | 7.1163 | 0 | 3.744
| 5 | COP | 3.7975 | [9 empty] | 0.072222 | 6.0056 | 5.577 | 66.89% | 3.7303 | 1.8467 | 0 | 81.1489 | 0 |  | 0.1 | 3.8 | 3.2067 | 2.7831 | 225.8491 | 34.6971 |  | 0.063333 | 5.2733 | 4.8976 | 76.17% | 3.7303 | 1.1672 | 0 | 81.1489 | 0 |  | 0.038889 | 2.7422 | 2.5115 | 2.1798 | 176.8864 | 44.3014 |  | 0.072222 | 6.0056 | 5.577 | 66.89% | 3.7303 | 1.8467 | 0 | 81.1489 | 0 |  | 0.1 | 3.8 | 3.2067 | 2.7831 | 225.8491 | 34.6971 | 0.031333 | 2.4693 | 2.2834 | 7.1163 | 0 | 3.7086
| 6 | [5 empty] | COP PC35 | COP PC55 | COP PC45 |  |  |  | 0.072222 | 6.0056 | 5.5087 | 70.12% | 3.8627 | 1.646 | 0 | 84.2272 | 0 |  | 0.1 | 3.8 | 3.1121 | 2.7011 | 227.5022 | 37.1079 |  | 0.063333 | 5.2733 | 4.8377 | 79.85% | 3.8627 | 0.97496 | 0 | 84.2272 | 0 |  | 0.038889 | 2.7422 | 2.4747 | 2.1479 | 180.9076 | 46.6654 |  | 0.072222 | 6.0056 | 5.5087 | 70.12% | 3.8627 | 1.646 | 0 | 84.2272 | 0 |  | 0.1 | 3.8 | 3.1121 | 2.7011 | 227.5022 | 37.1079 | 0.031333 | 2.4693 | 2.2538 | 7.1163 | 0 | 3.7574
| 7 | E CO V 55 | 10777.4814 |  | 3856.1833 |  | 3.7728 | 2.9641 | 3.5329 | 4.2349 | 4.0624 |  | 0.072222 | 6.0056 | 5.5331 | 68.96% | 3.8155 | 1.7176 | 0 | 83.1288 | 0 |  | 0.1 | 3.8 | 3.1458 | 2.7303 | 226.9703 | 36.231 |  | 0.063333 | 5.2733 | 4.859 | 78.52% | 3.8155 | 1.0436 | 0 | 83.1288 | 0 |  | 0.038889 | 2.7422 | 2.4878 | 2.1592 | 179.4953 | 45.8138 |  | 0.072222 | 6.0056 | 5.5331 | 68.96% | 3.8155 | 1.7176 | 0 | 83.1288 | 0 |  | 0.1 | 3.8 | 3.1458 | 2.7303 | 226.9703 | 36.231 | 0.031333 | 2.4693 | 2.2644 | 7.1163 | 0 | 3.7399
| 8 | 2 ŹC CO | 70.8695 |  |  |  | 3.7735 | 2.9701 | 3.5344 |  |  |  | 0.072222 | 6.0056 | 5.7413 | 59.43% | 3.4119 | 2.3294 | 0 | 73.7446 | 0 |  | 0.1 | 3.8 | 3.4342 | 3.3694 | 248.4729 | 26.0452 |  | 0.063333 | 5.2733 | 5.0416 | 67.67% | 3.4119 | 1.6297 | 0 | 73.7446 | 0 |  | 0.038889 | 2.7422 | 2.6 | 2.2566 | 166.4093 | 38.8892 |  | 0.072222 | 6.0056 | 5.7413 | 59.43% | 3.4119 | 2.3294 | 0 | 73.7446 | 0 |  | 0.1 | 3.8 | 3.4342 | 3.3694 | 248.4729 | 26.0452 | 0.031333 | 2.4693 | 2.3547 | 7.1163 | 0 | 3.5964
| 9 | COP | 2.7949 |  |  | tylko CO | 3.7975 | 2.7949 | 3.5004 |  |  |  | 0.072222 | 6.0056 | 5.5719 | 67.13% | 3.7402 | 1.8317 | 0 | 81.3794 | 0 |  | 0.1 | 3.8 | 3.1996 | 2.777 | 225.9904 | 34.8727 |  | 0.063333 | 5.2733 | 4.8931 | 76.44% | 3.7402 | 1.1528 | 0 | 81.3794 | 0 |  | 0.038889 | 2.7422 | 2.5087 | 2.1774 | 177.1944 | 44.476 |  | 0.072222 | 6.0056 | 5.5719 | 67.13% | 3.7402 | 1.8317 | 0 | 81.3794 | 0 |  | 0.1 | 3.8 | 3.1996 | 2.777 | 225.9904 | 34.8727 | 0.031333 | 2.4693 | 2.2812 | 7.1163 | 0 | 3.7122
| 10 |  |  |  |  | tylko CWU | 3.669 | 3.669 | 3.669 |  |  |  | 0.072222 | 6.0056 | 5.9755 | 49.51% | 2.9582 | 3.0172 | 0 | 63.1941 | 0 |  | 0.1 | 3.8 | 3.7583 | 3.7583 | 237.5047 | 20.0091 |  | 0.063333 | 5.2733 | 5.2469 | 56.38% | 2.9582 | 2.2887 | 0 | 63.1941 | 0 |  | 0.038889 | 2.7422 | 2.726 | 2.6746 | 169.0181 | 28.1169 |  | 0.072222 | 6.0056 | 5.9755 | 49.51% | 2.9582 | 3.0172 | 0 | 63.1941 | 0 |  | 0.1 | 3.8 | 3.7583 | 3.7583 | 237.5047 | 20.0091 | 0.031333 | 2.4693 | 2.4563 | 7.1163 | 0 | 3.4476
| 11 | E CWU | 2586.9767 |  | 705.0953 | [7 empty] | 0.072222 | 6.0056 | 5.9363 | 51.11% | 3.0341 | 2.9023 | 0 | 64.9571 | 0 |  | 0.1 | 3.8 | 3.7042 | 3.6343 | 236.072 | 21.2694 |  | 0.063333 | 5.2733 | 5.2126 | 58.21% | 3.0341 | 2.1786 | 0 | 64.9571 | 0 |  | 0.038889 | 2.7422 | 2.705 | 2.6539 | 172.3907 | 29.1264 |  | 0.072222 | 6.0056 | 5.9363 | 51.11% | 3.0341 | 2.9023 | 0 | 64.9571 | 0 |  | 0.1 | 3.8 | 3.7042 | 3.6343 | 236.072 | 21.2694 | 0.031333 | 2.4693 | 2.4393 | 7.1163 | 0 | 3.4716
| 12 | 2 ŹC CO | 10.4651 |  |  |  | 35/28 | 4517.0934 |  |  |  |  | 0.072222 | 6.0056 | 5.9234 | 51.64% | 3.0591 | 2.8643 | 0 | 65.5402 | 0 |  | 0.1 | 3.8 | 3.6862 | 3.6167 | 237.0391 | 21.5647 |  | 0.063333 | 5.2733 | 5.2013 | 58.81% | 3.0591 | 2.1422 | 0 | 65.5402 | 0 |  | 0.038889 | 2.7422 | 2.698 | 2.6471 | 173.4902 | 29.4637 |  | 0.072222 | 6.0056 | 5.9234 | 51.64% | 3.0591 | 2.8643 | 0 | 65.5402 | 0 |  | 0.1 | 3.8 | 3.6862 | 3.6167 | 237.0391 | 21.5647 | 0.031333 | 2.4693 | 2.4337 | 7.1163 | 0 | 3.4796
| 13 | COP | 3.669 |  |  |  | 45/35 | 4944.6158 |  |  |  |  | 0.072222 | 6.0056 | 5.8891 | 53.07% | 3.1256 | 2.7635 | 0 | 67.0861 | 0 |  | 0.1 | 3.8 | 3.6387 | 3.5701 | 239.5039 | 22.3615 |  | 0.063333 | 5.2733 | 5.1712 | 60.44% | 3.1256 | 2.0456 | 0 | 67.0861 | 0 |  | 0.038889 | 2.7422 | 2.6795 | 2.3256 | 156.0166 | 34.3275 |  | 0.072222 | 6.0056 | 5.8891 | 53.07% | 3.1256 | 2.7635 | 0 | 67.0861 | 0 |  | 0.1 | 3.8 | 3.6387 | 3.5701 | 239.5039 | 22.3615 | 0.031333 | 2.4693 | 2.4188 | 7.1163 | 0 | 3.5011
| 14 | [5 empty] | 55/45 | 5963.7695 |  |  |  |  | 0.072222 | 6.0056 | 5.6676 | 62.72% | 3.5548 | 2.1128 | 0 | 77.067 | 0 |  | 0.1 | 3.8 | 3.3321 | 2.892 | 222.8776 | 31.7116 |  | 0.063333 | 5.2733 | 4.977 | 71.42% | 3.5548 | 1.4222 | 0 | 77.067 | 0 |  | 0.038889 | 2.7422 | 2.5603 | 2.2221 | 171.2512 | 41.2715 |  | 0.072222 | 6.0056 | 5.6676 | 62.72% | 3.5548 | 2.1128 | 0 | 77.067 | 0 |  | 0.1 | 3.8 | 3.3321 | 2.892 | 222.8776 | 31.7116 | 0.031333 | 2.4693 | 2.3227 | 7.1163 | 0 | 3.6459
| 15 | Odległość - min / max / max bez dobijania | [10 empty] | 0.1575 | 6.6025 | 5.3976 | 73.56% | 3.9706 | 1.4271 | 0 | 86.736 | 0 |  | 0.05625 | 3.4938 | 3.0634 | 2.6588 | 230.6165 | 38.82 |  | 0.17614 | 5.653 | 4.3055 | 92.22% | 3.9706 | 0.33494 | 0 | 86.736 | 0 |  | 0.05175 | 2.6123 | 2.2164 | 1.6309 | 141.4585 | 63.2873 |  | 0.14375 | 6.0056 | 4.9059 | 80.94% | 3.9706 | 0.93529 | 0 | 86.736 | 0 |  | 0.1 | 2.8988 | 2.1338 | 1.5701 | 136.1857 | 65.7376 | 0.05175 | 2.6123 | 2.2164 | 6.0698 | 1.0465 | 4.5043
| 16 | 3 ¦ 25 ¦ 10 | [10 empty] | 0.072222 | 6.0056 | 6.0468 | 46.64% | 2.82 | 3.2267 | 0 | 59.9802 | 0 |  | 0.1 | 3.8 | 3.8571 | 3.8571 | 231.3486 | 18.5053 |  | 0.063333 | 5.2733 | 5.3095 | 53.11% | 2.82 | 2.4894 | 0 | 59.9802 | 0 |  | 0.038889 | 2.7422 | 2.7644 | 2.7123 | 162.682 | 26.3162 |  | 0.072222 | 6.0056 | 6.0468 | 46.64% | 2.82 | 3.2267 | 0 | 59.9802 | 0 |  | 0.1 | 3.8 | 3.8571 | 3.8571 | 231.3486 | 18.5053 | 0.031333 | 2.4693 | 2.4872 | 7.1163 | 0 | 3.4048
| 17 | A+++ | [10 empty] | 0.072222 | 6.0056 | 5.8235 | 55.86% | 3.2527 | 2.5708 | 0 | 70.0424 | 0 |  | 0.1 | 3.8 | 3.5479 | 3.481 | 243.816 | 23.9446 |  | 0.063333 | 5.2733 | 5.1137 | 63.61% | 3.2527 | 1.861 | 0 | 70.0424 | 0 |  | 0.038889 | 2.7422 | 2.6442 | 2.295 | 160.7444 | 36.319 |  | 0.072222 | 6.0056 | 5.8235 | 55.86% | 3.2527 | 2.5708 | 0 | 70.0424 | 0 |  | 0.1 | 3.8 | 3.5479 | 3.481 | 243.816 | 23.9446 | 0.031333 | 2.4693 | 2.3903 | 7.1163 | 0 | 3.5427
| 18 | A++ | [10 empty] | 0.1575 | 6.6025 | 5.4744 | 71.28% | 3.9023 | 1.5721 | 0 | 85.1494 | 0 |  | 0.05625 | 3.4938 | 3.0909 | 2.6826 | 228.4245 | 37.7718 |  | 0.17614 | 5.653 | 4.3914 | 88.86% | 3.9023 | 0.48903 | 0 | 85.1494 | 0 |  | 0.05175 | 2.6123 | 2.2416 | 1.6495 | 140.4515 | 61.4304 |  | 0.14375 | 6.0056 | 4.9759 | 78.42% | 3.9023 | 1.0736 | 0 | 85.1494 | 0 |  | 0.1 | 2.8988 | 2.1825 | 1.8942 | 161.2938 | 53.4924 | 0.05175 | 2.6123 | 2.2416 | 6.0698 | 1.0465 | 4.4676
| 19 | [11 empty] | 0.072222 | 6.0056 | 5.6249 | 64.67% | 3.6376 | 1.9873 | 0 | 78.9927 | 0 |  | 0.1 | 3.8 | 3.2729 | 2.8406 | 224.3901 | 33.0915 |  | 0.063333 | 5.2733 | 4.9395 | 73.64% | 3.6376 | 1.3019 | 0 | 78.9927 | 0 |  | 0.038889 | 2.7422 | 2.5372 | 2.2021 | 173.9527 | 42.6864 |  | 0.072222 | 6.0056 | 5.6249 | 64.67% | 3.6376 | 1.9873 | 0 | 78.9927 | 0 |  | 0.1 | 3.8 | 3.2729 | 2.8406 | 224.3901 | 33.0915 | 0.031333 | 2.4693 | 2.3042 | 7.1163 | 0 | 3.6752
| 20 | E CO V 45 | 10838.4697 |  | 3096.3838 | [7 empty] | 0.1575 | 6.6025 | 5.4396 | 72.31% | 3.9333 | 1.5064 | 0 | 85.8681 | 0 |  | 0.05625 | 3.4938 | 3.0784 | 2.6719 | 229.4268 | 38.2443 |  | 0.17614 | 5.653 | 4.3525 | 90.37% | 3.9333 | 0.41923 | 0 | 85.8681 | 0 |  | 0.05175 | 2.6123 | 2.2302 | 1.6411 | 140.915 | 62.2664 |  | 0.14375 | 6.0056 | 4.9442 | 79.55% | 3.9333 | 1.0109 | 0 | 85.8681 | 0 |  | 0.1 | 2.8988 | 2.1604 | 1.8751 | 161.0094 | 54.4953 | 0.05175 | 2.6123 | 2.2302 | 6.0698 | 1.0465 | 4.4841
| 21 | 2 ŹC CO | 9.8812 | [9 empty] | 0.072222 | 6.0056 | 5.6478 | 63.62% | 3.5933 | 2.0545 | 0 | 77.962 | 0 |  | 0.1 | 3.8 | 3.3046 | 2.8681 | 223.6052 | 32.3468 |  | 0.063333 | 5.2733 | 4.9596 | 72.45% | 3.5933 | 1.3663 | 0 | 77.962 | 0 |  | 0.038889 | 2.7422 | 2.5496 | 2.2128 | 172.5164 | 41.926 |  | 0.072222 | 6.0056 | 5.6478 | 63.62% | 3.5933 | 2.0545 | 0 | 77.962 | 0 |  | 0.1 | 3.8 | 3.3046 | 2.8681 | 223.6052 | 32.3468 | 0.031333 | 2.4693 | 2.3141 | 7.1163 | 0 | 3.6595
| 22 | COP | 3.5004 | [9 empty] | 0.072222 | 6.0056 | 5.921 | 51.74% | 3.0638 | 2.8572 | 0 | 65.6487 | 0 |  | 0.1 | 3.8 | 3.6829 | 3.6134 | 237.2168 | 21.6199 |  | 0.063333 | 5.2733 | 5.1992 | 58.93% | 3.0638 | 2.1354 | 0 | 65.6487 | 0 |  | 0.038889 | 2.7422 | 2.6967 | 2.6458 | 173.6939 | 29.5267 |  | 0.072222 | 6.0056 | 5.921 | 51.74% | 3.0638 | 2.8572 | 0 | 65.6487 | 0 |  | 0.1 | 3.8 | 3.6829 | 3.6134 | 237.2168 | 21.6199 | 0.031333 | 2.4693 | 2.4326 | 7.1163 | 0 | 3.4811
| 23 | [11 empty] | 0.27 | 5.61 | 7.3706 | 26.96% | 1.9873 | 5.3833 | 0 | 40.6151 | 0 |  | 0.19 | 3.62 | 4.859 | 4.6756 | 189.9001 | 10.3371 |  | 0.298 | 4.804 | 6.7472 | 29.45% | 1.9873 | 4.7599 | 0 | 40.6151 | 0 |  | 0.162 | 2.496 | 3.5524 | 3.4183 | 138.8356 | 14.1391 |  | 0.27 | 6.0056 | 7.7662 | 25.59% | 1.9873 | 5.7789 | 0 | 40.6151 | 0 |  | 0.1 | 3.62 | 4.2721 | 4.1109 | 166.9636 | 11.7571 | 0.1516 | 2.2288 | 3.2174 | 7.1163 | 0 | 2.6321
| 24 | [11 empty] | 0.27 | 5.61 | 6.6866 | 35.02% | 2.3419 | 4.3448 | 0 | 48.8602 | 0 |  | 0.19 | 3.62 | 4.3776 | 4.2124 | 205.8202 | 13.8029 |  | 0.298 | 4.804 | 5.9923 | 39.08% | 2.3419 | 3.6504 | 0 | 48.8602 | 0 |  | 0.162 | 2.496 | 3.142 | 3.0234 | 147.7244 | 19.2311 |  | 0.27 | 6.0056 | 7.0822 | 33.07% | 2.3419 | 4.7403 | 0 | 48.8602 | 0 |  | 0.1 | 3.62 | 4.0187 | 3.8671 | 188.9472 | 15.0355 | 0.1516 | 2.2288 | 2.8333 | 7.1163 | 0 | 2.9889
| 25 | [11 empty] | 0.27 | 5.61 | 6.3998 | 38.92% | 2.4906 | 3.9092 | 0 | 52.3182 | 0 |  | 0.19 | 3.62 | 4.1758 | 4.0182 | 210.2238 | 15.4943 |  | 0.298 | 4.804 | 5.6757 | 43.88% | 2.4906 | 3.1851 | 0 | 52.3182 | 0 |  | 0.162 | 2.496 | 2.9699 | 2.9699 | 155.3773 | 20.9636 |  | 0.27 | 6.0056 | 6.7953 | 36.65% | 2.4906 | 4.3047 | 0 | 52.3182 | 0 |  | 0.1 | 3.62 | 3.9125 | 3.7649 | 196.9708 | 16.5368 | 0.1516 | 2.2288 | 2.6722 | 7.1163 | 0 | 3.169
| 26 | [11 empty] | 0.25 | 5.75 | 7.5833 | 24.71% | 1.8736 | 5.7097 | 0 | 37.9707 | 0 |  | 0.27333 | 3.0367 | 5.0411 | 4.8509 | 184.1915 | 9.3148 |  | 0.26667 | 5.0233 | 6.9789 | 26.85% | 1.8736 | 5.1053 | 0 | 37.9707 | 0 |  | 0.17 | 2.44 | 3.6867 | 3.5475 | 134.703 | 12.737 |  | 0.25 | 6.0056 | 7.8389 | 23.9% | 1.8736 | 5.9653 | 0 | 37.9707 | 0 |  | 0.1 | 3.0367 | 3.77 | 3.6277 | 137.7478 | 12.4555 | 0.15533 | 2.2027 | 3.3418 | 7.1163 | 0 | 2.5341
| 27 | [11 empty] | 0.27 | 5.61 | 6.6281 | 35.79% | 2.3722 | 4.2559 | 0 | 49.5654 | 0 |  | 0.19 | 3.62 | 4.3365 | 4.1728 | 206.8273 | 14.135 |  | 0.298 | 4.804 | 5.9277 | 40.02% | 2.3722 | 3.5555 | 0 | 49.5654 | 0 |  | 0.162 | 2.496 | 3.1069 | 3.1069 | 153.9934 | 18.9846 |  | 0.27 | 6.0056 | 7.0237 | 33.77% | 2.3722 | 4.6515 | 0 | 49.5654 | 0 |  | 0.1 | 3.62 | 3.9971 | 3.8462 | 190.6408 | 15.3351 | 0.1516 | 2.2288 | 2.8005 | 7.1163 | 0 | 3.0239
| 28 | [11 empty] | 0.27 | 5.61 | 6.213 | 41.64% | 2.5874 | 3.6256 | 0 | 54.5694 | 0 |  | 0.19 | 3.62 | 4.0443 | 4.0443 | 220.6967 | 16.0564 |  | 0.298 | 4.804 | 5.4695 | 47.31% | 2.5874 | 2.8822 | 0 | 54.5694 | 0 |  | 0.162 | 2.496 | 2.8578 | 2.8578 | 155.9483 | 22.7229 |  | 0.27 | 6.0056 | 6.6086 | 39.15% | 2.5874 | 4.0212 | 0 | 54.5694 | 0 |  | 0.1 | 3.62 | 3.8433 | 3.6983 | 201.814 | 17.5587 | 0.1516 | 2.2288 | 2.5674 | 7.1163 | 0 | 3.2985
| 29 | [11 empty] | 0.072222 | 6.0056 | 5.875 | 53.67% | 3.153 | 2.7219 | 0 | 67.7235 | 0 |  | 0.1 | 3.8 | 3.6192 | 3.5509 | 240.4781 | 22.6961 |  | 0.063333 | 5.2733 | 5.1588 | 61.12% | 3.153 | 2.0058 | 0 | 67.7235 | 0 |  | 0.038889 | 2.7422 | 2.6719 | 2.319 | 157.0512 | 34.7524 |  | 0.072222 | 6.0056 | 5.875 | 53.67% | 3.153 | 2.7219 | 0 | 67.7235 | 0 |  | 0.1 | 3.8 | 3.6192 | 3.5509 | 240.4781 | 22.6961 | 0.031333 | 2.4693 | 2.4127 | 7.1163 | 0 | 3.51
| 30 | [11 empty] | 0.27 | 5.61 | 7.3526 | 27.16% | 1.9966 | 5.356 | 0 | 40.8321 | 0 |  | 0.19 | 3.62 | 4.8463 | 4.6634 | 190.4169 | 10.4195 |  | 0.298 | 4.804 | 6.7273 | 29.68% | 1.9966 | 4.7307 | 0 | 40.8321 | 0 |  | 0.162 | 2.496 | 3.5416 | 3.4079 | 139.153 | 14.258 |  | 0.27 | 6.0056 | 7.7482 | 25.77% | 1.9966 | 5.7515 | 0 | 40.8321 | 0 |  | 0.1 | 3.62 | 4.2654 | 4.1045 | 167.5936 | 11.8384 | 0.1516 | 2.2288 | 3.2073 | 7.1163 | 0 | 2.6404
| 31 | [11 empty] | 0.072222 | 6.0056 | 5.977 | 49.45% | 2.9553 | 3.0216 | 0 | 63.1263 | 0 |  | 0.1 | 3.8 | 3.7604 | 3.7604 | 237.3813 | 19.9766 |  | 0.063333 | 5.2733 | 5.2483 | 56.31% | 2.9553 | 2.2929 | 0 | 63.1263 | 0 |  | 0.038889 | 2.7422 | 2.7268 | 2.6754 | 168.8869 | 28.0784 |  | 0.072222 | 6.0056 | 5.977 | 49.45% | 2.9553 | 3.0216 | 0 | 63.1263 | 0 |  | 0.1 | 3.8 | 3.7604 | 3.7604 | 237.3813 | 19.9766 | 0.031333 | 2.4693 | 2.4569 | 7.1163 | 0 | 3.4467
II | 1 | [11 empty] | 0.27 | 5.61 | 6.4718 | 37.91% | 2.4532 | 4.0185 | 0 | 51.4503 | 0 |  | 0.19 | 3.62 | 4.2264 | 4.0669 | 209.2449 | 15.0546 |  | 0.298 | 4.804 | 5.7551 | 42.63% | 2.4532 | 3.3019 | 0 | 51.4503 | 0 |  | 0.162 | 2.496 | 3.013 | 3.013 | 155.0225 | 20.3202 |  | 0.27 | 6.0056 | 6.8673 | 35.72% | 2.4532 | 4.4141 | 0 | 51.4503 | 0 |  | 0.1 | 3.62 | 3.9392 | 3.7905 | 195.0235 | 16.1524 | 0.1516 | 2.2288 | 2.7127 | 7.1163 | 0 | 3.1218
| 2 | [11 empty] | 0.27 | 5.61 | 6.42 | 38.63% | 2.4801 | 3.9399 | 0 | 52.0741 | 0 |  | 0.19 | 3.62 | 4.19 | 4.0319 | 209.9571 | 15.3695 |  | 0.298 | 4.804 | 5.698 | 43.53% | 2.4801 | 3.2179 | 0 | 52.0741 | 0 |  | 0.162 | 2.496 | 2.982 | 2.982 | 155.2851 | 20.7808 |  | 0.27 | 6.0056 | 6.8156 | 36.39% | 2.4801 | 4.3355 | 0 | 52.0741 | 0 |  | 0.1 | 3.62 | 3.92 | 3.7721 | 196.4276 | 16.4282 | 0.1516 | 2.2288 | 2.6836 | 7.1163 | 0 | 3.1556
| 3 | [11 empty] | 0.072222 | 6.0056 | 6.0101 | 48.11% | 2.8912 | 3.1189 | 0 | 61.6346 | 0 |  | 0.1 | 3.8 | 3.8062 | 3.8062 | 234.5968 | 19.2697 |  | 0.063333 | 5.2733 | 5.2773 | 54.79% | 2.8912 | 2.3861 | 0 | 61.6346 | 0 |  | 0.038889 | 2.7422 | 2.7447 | 2.6929 | 165.9739 | 27.2369 |  | 0.072222 | 6.0056 | 6.0101 | 48.11% | 2.8912 | 3.1189 | 0 | 61.6346 | 0 |  | 0.1 | 3.8 | 3.8062 | 3.8062 | 234.5968 | 19.2697 | 0.031333 | 2.4693 | 2.4713 | 7.1163 | 0 | 3.4267
| 4 | [11 empty] | 0.072222 | 6.0056 | 5.8707 | 53.85% | 3.1612 | 2.7096 | 0 | 67.9134 | 0 |  | 0.1 | 3.8 | 3.6133 | 3.5452 | 240.7636 | 22.7964 |  | 0.063333 | 5.2733 | 5.1551 | 61.32% | 3.1612 | 1.9939 | 0 | 67.9134 | 0 |  | 0.038889 | 2.7422 | 2.6696 | 2.317 | 157.3578 | 34.8794 |  | 0.072222 | 6.0056 | 5.8707 | 53.85% | 3.1612 | 2.7096 | 0 | 67.9134 | 0 |  | 0.1 | 3.8 | 3.6133 | 3.5452 | 240.7636 | 22.7964 | 0.031333 | 2.4693 | 2.4108 | 7.1163 | 0 | 3.5126
| 5 | [11 empty] | 0.072222 | 6.0056 | 5.7624 | 58.5% | 3.3711 | 2.3913 | 0 | 72.7953 | 0 |  | 0.1 | 3.8 | 3.4633 | 3.398 | 247.3576 | 25.4935 |  | 0.063333 | 5.2733 | 5.0601 | 66.62% | 3.3711 | 1.689 | 0 | 72.7953 | 0 |  | 0.038889 | 2.7422 | 2.6113 | 2.2664 | 164.9839 | 38.2219 |  | 0.072222 | 6.0056 | 5.7624 | 58.5% | 3.3711 | 2.3913 | 0 | 72.7953 | 0 |  | 0.1 | 3.8 | 3.4633 | 3.398 | 247.3576 | 25.4935 | 0.031333 | 2.4693 | 2.3638 | 7.1163 | 0 | 3.5825
| 6 | [11 empty] | 0.072222 | 6.0056 | 5.977 | 49.45% | 2.9553 | 3.0216 | 0 | 63.1263 | 0 |  | 0.1 | 3.8 | 3.7604 | 3.7604 | 237.3813 | 19.9766 |  | 0.063333 | 5.2733 | 5.2483 | 56.31% | 2.9553 | 2.2929 | 0 | 63.1263 | 0 |  | 0.038889 | 2.7422 | 2.7268 | 2.6754 | 168.8869 | 28.0784 |  | 0.072222 | 6.0056 | 5.977 | 49.45% | 2.9553 | 3.0216 | 0 | 63.1263 | 0 |  | 0.1 | 3.8 | 3.7604 | 3.7604 | 237.3813 | 19.9766 | 0.031333 | 2.4693 | 2.4569 | 7.1163 | 0 | 3.4467
| 7 | [11 empty] | 0.072222 | 6.0056 | 5.9201 | 51.78% | 3.0655 | 2.8546 | 0 | 65.6894 | 0 |  | 0.1 | 3.8 | 3.6817 | 3.6122 | 237.2832 | 21.6406 |  | 0.063333 | 5.2733 | 5.1984 | 58.97% | 3.0655 | 2.1328 | 0 | 65.6894 | 0 |  | 0.038889 | 2.7422 | 2.6962 | 2.6453 | 173.7702 | 29.5503 |  | 0.072222 | 6.0056 | 5.9201 | 51.78% | 3.0655 | 2.8546 | 0 | 65.6894 | 0 |  | 0.1 | 3.8 | 3.6817 | 3.6122 | 237.2832 | 21.6406 | 0.031333 | 2.4693 | 2.4323 | 7.1163 | 0 | 3.4817
| 8 | [11 empty] | 0.072222 | 6.0056 | 5.9285 | 51.43% | 3.0492 | 2.8793 | 0 | 65.3097 | 0 |  | 0.1 | 3.8 | 3.6933 | 3.6236 | 236.6592 | 21.4476 |  | 0.063333 | 5.2733 | 5.2058 | 58.57% | 3.0492 | 2.1566 | 0 | 65.3097 | 0 |  | 0.038889 | 2.7422 | 2.7007 | 2.6498 | 173.0564 | 29.3301 |  | 0.072222 | 6.0056 | 5.9285 | 51.43% | 3.0492 | 2.8793 | 0 | 65.3097 | 0 |  | 0.1 | 3.8 | 3.6933 | 3.6236 | 236.6592 | 21.4476 | 0.031333 | 2.4693 | 2.4359 | 7.1163 | 0 | 3.4765
| 9 | [11 empty] | 0.072222 | 6.0056 | 5.8632 | 54.16% | 3.1758 | 2.6875 | 0 | 68.2524 | 0 |  | 0.1 | 3.8 | 3.6029 | 3.5349 | 241.2679 | 22.9765 |  | 0.063333 | 5.2733 | 5.1485 | 61.68% | 3.1758 | 1.9728 | 0 | 68.2524 | 0 |  | 0.038889 | 2.7422 | 2.6656 | 2.3135 | 157.9033 | 35.1068 |  | 0.072222 | 6.0056 | 5.8632 | 54.16% | 3.1758 | 2.6875 | 0 | 68.2524 | 0 |  | 0.1 | 3.8 | 3.6029 | 3.5349 | 241.2679 | 22.9765 | 0.031333 | 2.4693 | 2.4076 | 7.1163 | 0 | 3.5174
| 10 | [11 empty] | 0.072222 | 6.0056 | 5.8605 | 54.28% | 3.181 | 2.6795 | 0 | 68.3744 | 0 |  | 0.1 | 3.8 | 3.5992 | 3.5313 | 241.4478 | 23.0415 |  | 0.063333 | 5.2733 | 5.1461 | 61.81% | 3.181 | 1.9651 | 0 | 68.3744 | 0 |  | 0.038889 | 2.7422 | 2.6641 | 2.3123 | 158.0992 | 35.1888 |  | 0.072222 | 6.0056 | 5.8605 | 54.28% | 3.181 | 2.6795 | 0 | 68.3744 | 0 |  | 0.1 | 3.8 | 3.5992 | 3.5313 | 241.4478 | 23.0415 | 0.031333 | 2.4693 | 2.4064 | 7.1163 | 0 | 3.5191
| 11 | [11 empty] | 0.072222 | 6.0056 | 5.8918 | 52.96% | 3.1204 | 2.7714 | 0 | 66.9641 | 0 |  | 0.1 | 3.8 | 3.6425 | 3.5738 | 239.3145 | 22.2978 |  | 0.063333 | 5.2733 | 5.1736 | 60.31% | 3.1204 | 2.0532 | 0 | 66.9641 | 0 |  | 0.038889 | 2.7422 | 2.681 | 2.3269 | 155.8175 | 34.2464 |  | 0.072222 | 6.0056 | 5.8918 | 52.96% | 3.1204 | 2.7714 | 0 | 66.9641 | 0 |  | 0.1 | 3.8 | 3.6425 | 3.5738 | 239.3145 | 22.2978 | 0.031333 | 2.4693 | 2.42 | 7.1163 | 0 | 3.4994
| 12 | [11 empty] | 0.072222 | 6.0056 | 5.8936 | 52.89% | 3.1169 | 2.7768 | 0 | 66.8827 | 0 |  | 0.1 | 3.8 | 3.645 | 3.5762 | 239.1878 | 22.2554 |  | 0.063333 | 5.2733 | 5.1752 | 60.23% | 3.1169 | 2.0583 | 0 | 66.8827 | 0 |  | 0.038889 | 2.7422 | 2.6819 | 2.3277 | 155.6846 | 34.1924 |  | 0.072222 | 6.0056 | 5.8936 | 52.89% | 3.1169 | 2.7768 | 0 | 66.8827 | 0 |  | 0.1 | 3.8 | 3.645 | 3.5762 | 239.1878 | 22.2554 | 0.031333 | 2.4693 | 2.4208 | 7.1163 | 0 | 3.4982
| 13 | [11 empty] | 0.072222 | 6.0056 | 5.8587 | 54.36% | 3.1845 | 2.6742 | 0 | 68.4558 | 0 |  | 0.1 | 3.8 | 3.5967 | 3.5288 | 241.5672 | 23.085 |  | 0.063333 | 5.2733 | 5.1446 | 61.9% | 3.1845 | 1.9601 | 0 | 68.4558 | 0 |  | 0.038889 | 2.7422 | 2.6631 | 2.3114 | 158.2295 | 35.2436 |  | 0.072222 | 6.0056 | 5.8587 | 54.36% | 3.1845 | 2.6742 | 0 | 68.4558 | 0 |  | 0.1 | 3.8 | 3.5967 | 3.5288 | 241.5672 | 23.085 | 0.031333 | 2.4693 | 2.4056 | 7.1163 | 0 | 3.5202
| 14 | [11 empty] | 0.072222 | 6.0056 | 5.6499 | 63.53% | 3.5892 | 2.0607 | 0 | 77.8671 | 0 |  | 0.1 | 3.8 | 3.3075 | 2.8707 | 223.5301 | 32.2789 |  | 0.063333 | 5.2733 | 4.9614 | 72.34% | 3.5892 | 1.3722 | 0 | 77.8671 | 0 |  | 0.038889 | 2.7422 | 2.5507 | 2.2138 | 172.383 | 41.8563 |  | 0.072222 | 6.0056 | 5.6499 | 63.53% | 3.5892 | 2.0607 | 0 | 77.8671 | 0 |  | 0.1 | 3.8 | 3.3075 | 2.8707 | 223.5301 | 32.2789 | 0.031333 | 2.4693 | 2.315 | 7.1163 | 0 | 3.658
| 15 | [11 empty] | 0.1575 | 6.6025 | 5.0032 | 86.37% | 4.321 | 0.68218 | 0 | 94.8861 | 0 |  | 0.05625 | 3.4938 | 2.9226 | 2.1506 | 204.0599 | 52.5043 |  | 0.17614 | 5.653 | 3.8644 | 100% | 4.321 | -0.4566 | 0.10567 | 84.8595 | 10.0266 |  | 0.05175 | 2.6123 | 2.0868 | 1.5355 | 130.306 | 77.695 |  | 0.14375 | 6.0056 | 4.5459 | 95.05% | 4.321 | 0.22485 | 0 | 94.8861 | 0 |  | 0.1 | 2.8988 | 1.8833 | 1.3858 | 131.4979 | 81.4768 | 0.05175 | 2.6123 | 2.0868 | 6.0698 | 1.0465 | 4.7067
| 16 | [11 empty] | 0.1575 | 6.6025 | 4.746 | 95.86% | 4.5496 | 0.19634 | 0 | 100.202 | 0 |  | 0.05625 | 3.4938 | 2.8307 | 2.083 | 208.7179 | 57.2454 |  | 0.17614 | 5.653 | 3.5767 | 100% | 4.5496 | -0.97288 | 0.21384 | 78.775 | 21.427 |  | 0.05175 | 2.6123 | 2.0022 | 1.4734 | 116.0633 | 89.1234 |  | 0.14375 | 6.0056 | 4.3111 | 100% | 4.5496 | -0.23853 | 0.052428 | 94.9486 | 5.2534 |  | 0.1 | 2.8988 | 1.72 | 1.2657 | 120.1727 | 95.5242 | 0.05175 | 2.6123 | 2.0022 | 6.0698 | 1.0465 | 4.8528
| 17 | [11 empty] | 0.072222 | 6.0056 | 5.5683 | 67.3% | 3.7472 | 1.8211 | 0 | 81.5421 | 0 |  | 0.1 | 3.8 | 3.1946 | 2.7727 | 226.0884 | 34.9972 |  | 0.063333 | 5.2733 | 4.8899 | 76.63% | 3.7472 | 1.1427 | 0 | 81.5421 | 0 |  | 0.038889 | 2.7422 | 2.5068 | 2.1757 | 177.4111 | 44.5996 |  | 0.072222 | 6.0056 | 5.5683 | 67.3% | 3.7472 | 1.8211 | 0 | 81.5421 | 0 |  | 0.1 | 3.8 | 3.1946 | 2.7727 | 226.0884 | 34.9972 | 0.031333 | 2.4693 | 2.2796 | 7.1163 | 0 | 3.7148
| 18 | [11 empty] | 0.072222 | 6.0056 | 5.8885 | 53.1% | 3.1268 | 2.7617 | 0 | 67.1133 | 0 |  | 0.1 | 3.8 | 3.6379 | 3.5693 | 239.5458 | 22.3756 |  | 0.063333 | 5.2733 | 5.1707 | 60.47% | 3.1268 | 2.0439 | 0 | 67.1133 | 0 |  | 0.038889 | 2.7422 | 2.6792 | 2.3253 | 156.0608 | 34.3455 |  | 0.072222 | 6.0056 | 5.8885 | 53.1% | 3.1268 | 2.7617 | 0 | 67.1133 | 0 |  | 0.1 | 3.8 | 3.6379 | 3.5693 | 239.5458 | 22.3756 | 0.031333 | 2.4693 | 2.4185 | 7.1163 | 0 | 3.5014
| 19 | [11 empty] | 0.072222 | 6.0056 | 5.8003 | 56.85% | 3.2976 | 2.5027 | 0 | 71.0866 | 0 |  | 0.1 | 3.8 | 3.5158 | 3.4495 | 245.2131 | 24.5233 |  | 0.063333 | 5.2733 | 5.0934 | 64.74% | 3.2976 | 1.7957 | 0 | 71.0866 | 0 |  | 0.038889 | 2.7422 | 2.6317 | 2.2841 | 162.371 | 37.0352 |  | 0.072222 | 6.0056 | 5.8003 | 56.85% | 3.2976 | 2.5027 | 0 | 71.0866 | 0 |  | 0.1 | 3.8 | 3.5158 | 3.4495 | 245.2131 | 24.5233 | 0.031333 | 2.4693 | 2.3803 | 7.1163 | 0 | 3.5577
| 20 | [11 empty] | 0.072222 | 6.0056 | 5.8431 | 55.02% | 3.2148 | 2.6282 | 0 | 69.161 | 0 |  | 0.1 | 3.8 | 3.575 | 3.5075 | 242.5854 | 23.4641 |  | 0.063333 | 5.2733 | 5.1308 | 62.66% | 3.2148 | 1.916 | 0 | 69.161 | 0 |  | 0.038889 | 2.7422 | 2.6547 | 2.3041 | 159.3537 | 35.7196 |  | 0.072222 | 6.0056 | 5.8431 | 55.02% | 3.2148 | 2.6282 | 0 | 69.161 | 0 |  | 0.1 | 3.8 | 3.575 | 3.5075 | 242.5854 | 23.4641 | 0.031333 | 2.4693 | 2.3988 | 7.1163 | 0 | 3.5302
| 21 | [11 empty] | 0.072222 | 6.0056 | 5.7582 | 58.69% | 3.3793 | 2.3789 | 0 | 72.9852 | 0 |  | 0.1 | 3.8 | 3.4575 | 3.3923 | 247.585 | 25.6031 |  | 0.063333 | 5.2733 | 5.0564 | 66.83% | 3.3793 | 1.6771 | 0 | 72.9852 | 0 |  | 0.038889 | 2.7422 | 2.609 | 2.2644 | 165.2705 | 38.3549 |  | 0.072222 | 6.0056 | 5.7582 | 58.69% | 3.3793 | 2.3789 | 0 | 72.9852 | 0 |  | 0.1 | 3.8 | 3.4575 | 3.3923 | 247.585 | 25.6031 | 0.031333 | 2.4693 | 2.362 | 7.1163 | 0 | 3.5852
| 22 | [11 empty] | 0.1575 | 6.6025 | 5.1108 | 82.68% | 4.2254 | 0.88544 | 0 | 92.6621 | 0 |  | 0.05625 | 3.4938 | 2.961 | 2.1789 | 201.8979 | 50.6081 |  | 0.17614 | 5.653 | 3.9848 | 100% | 4.2254 | -0.24061 | 0.056944 | 87.3856 | 5.2765 |  | 0.05175 | 2.6123 | 2.1221 | 1.5616 | 136.4588 | 72.8716 |  | 0.14375 | 6.0056 | 4.6441 | 90.98% | 4.2254 | 0.41872 | 0 | 92.6621 | 0 |  | 0.1 | 2.8988 | 1.9517 | 1.4361 | 133.0751 | 76.7812 | 0.05175 | 2.6123 | 2.1221 | 6.0698 | 1.0465 | 4.649
| 23 | [11 empty] | 0.072222 | 6.0056 | 5.6535 | 63.36% | 3.5822 | 2.0713 | 0 | 77.7044 | 0 |  | 0.1 | 3.8 | 3.3125 | 2.875 | 223.4001 | 32.1629 |  | 0.063333 | 5.2733 | 4.9646 | 72.16% | 3.5822 | 1.3824 | 0 | 77.7044 | 0 |  | 0.038889 | 2.7422 | 2.5526 | 2.2155 | 172.1539 | 41.737 |  | 0.072222 | 6.0056 | 5.6535 | 63.36% | 3.5822 | 2.0713 | 0 | 77.7044 | 0 |  | 0.1 | 3.8 | 3.3125 | 2.875 | 223.4001 | 32.1629 | 0.031333 | 2.4693 | 2.3166 | 7.1163 | 0 | 3.6555
| 24 | [11 empty] | 0.072222 | 6.0056 | 5.844 | 54.98% | 3.2131 | 2.6309 | 0 | 69.1203 | 0 |  | 0.1 | 3.8 | 3.5762 | 3.5088 | 242.5275 | 23.4421 |  | 0.063333 | 5.2733 | 5.1316 | 62.61% | 3.2131 | 1.9185 | 0 | 69.1203 | 0 |  | 0.038889 | 2.7422 | 2.6552 | 2.3045 | 159.2891 | 35.6921 |  | 0.072222 | 6.0056 | 5.844 | 54.98% | 3.2131 | 2.6309 | 0 | 69.1203 | 0 |  | 0.1 | 3.8 | 3.5762 | 3.5088 | 242.5275 | 23.4421 | 0.031333 | 2.4693 | 2.3992 | 7.1163 | 0 | 3.5296
| 25 | [11 empty] | 0.072222 | 6.0056 | 5.6556 | 63.27% | 3.5781 | 2.0775 | 0 | 77.6095 | 0 |  | 0.1 | 3.8 | 3.3154 | 2.8775 | 223.3237 | 32.0953 |  | 0.063333 | 5.2733 | 4.9664 | 72.05% | 3.5781 | 1.3883 | 0 | 77.6095 | 0 |  | 0.038889 | 2.7422 | 2.5538 | 2.2165 | 172.02 | 41.6675 |  | 0.072222 | 6.0056 | 5.6556 | 63.27% | 3.5781 | 2.0775 | 0 | 77.6095 | 0 |  | 0.1 | 3.8 | 3.3154 | 2.8775 | 223.3237 | 32.0953 | 0.031333 | 2.4693 | 2.3175 | 7.1163 | 0 | 3.6541
| 26 | [11 empty] | 0.072222 | 6.0056 | 5.7723 | 58.07% | 3.3519 | 2.4205 | 0 | 72.3478 | 0 |  | 0.1 | 3.8 | 3.4771 | 3.4115 | 246.8129 | 25.2365 |  | 0.063333 | 5.2733 | 5.0688 | 66.13% | 3.3519 | 1.717 | 0 | 72.3478 | 0 |  | 0.038889 | 2.7422 | 2.6166 | 2.271 | 164.3054 | 37.9093 |  | 0.072222 | 6.0056 | 5.7723 | 58.07% | 3.3519 | 2.4205 | 0 | 72.3478 | 0 |  | 0.1 | 3.8 | 3.4771 | 3.4115 | 246.8129 | 25.2365 | 0.031333 | 2.4693 | 2.3682 | 7.1163 | 0 | 3.5759
| 27 | [11 empty] | 0.072222 | 6.0056 | 6.1112 | 44.1% | 2.6952 | 3.4159 | 0 | 57.0781 | 0 |  | 0.1 | 3.8 | 3.9462 | 3.9462 | 225.2446 | 17.212 |  | 0.063333 | 5.2733 | 5.366 | 50.23% | 2.6952 | 2.6707 | 0 | 57.0781 | 0 |  | 0.038889 | 2.7422 | 2.7991 | 2.7463 | 156.7528 | 24.7327 |  | 0.072222 | 6.0056 | 6.1112 | 44.1% | 2.6952 | 3.4159 | 0 | 57.0781 | 0 |  | 0.1 | 3.8 | 3.9462 | 3.9462 | 225.2446 | 17.212 | 0.031333 | 2.4693 | 2.5152 | 7.1163 | 0 | 3.3669
| 28 | [11 empty] | 0.27 | 5.61 | 6.5134 | 37.33% | 2.4317 | 4.0817 | 0 | 50.9486 | 0 |  | 0.19 | 3.62 | 4.2557 | 4.0951 | 208.6403 | 14.8052 |  | 0.298 | 4.804 | 5.8011 | 41.92% | 2.4317 | 3.3694 | 0 | 50.9486 | 0 |  | 0.162 | 2.496 | 3.038 | 3.038 | 154.7831 | 19.9567 |  | 0.27 | 6.0056 | 6.9089 | 35.2% | 2.4317 | 4.4773 | 0 | 50.9486 | 0 |  | 0.1 | 3.62 | 3.9546 | 3.8054 | 193.8774 | 15.9325 | 0.1516 | 2.2288 | 2.736 | 7.1163 | 0 | 3.0951
III | 1 | [11 empty] | 0.25 | 5.75 | 7.8156 | 22.31% | 1.7436 | 6.0721 | 0 | 34.9466 | 0 |  | 0.27333 | 3.0367 | 5.2951 | 5.0953 | 178.0625 | 8.1618 |  | 0.26667 | 5.0233 | 7.2267 | 24.13% | 1.7436 | 5.4831 | 0 | 34.9466 | 0 |  | 0.17 | 2.44 | 3.8446 | 3.6995 | 129.2866 | 11.241 |  | 0.25 | 6.0056 | 8.0712 | 21.6% | 1.7436 | 6.3276 | 0 | 34.9466 | 0 |  | 0.1 | 3.0367 | 3.8629 | 3.7171 | 129.9017 | 11.1877 | 0.15533 | 2.2027 | 3.4861 | 7.1163 | 0 | 2.4292
| 2 | [11 empty] | 0.27 | 5.61 | 6.5842 | 36.37% | 2.3949 | 4.1893 | 0 | 50.0942 | 0 |  | 0.19 | 3.62 | 4.3056 | 4.1431 | 207.5459 | 14.3883 |  | 0.298 | 4.804 | 5.8793 | 40.74% | 2.3949 | 3.4844 | 0 | 50.0942 | 0 |  | 0.162 | 2.496 | 3.0806 | 3.0806 | 154.3178 | 19.3511 |  | 0.27 | 6.0056 | 6.9798 | 34.31% | 2.3949 | 4.5849 | 0 | 50.0942 | 0 |  | 0.1 | 3.62 | 3.9808 | 3.8306 | 191.8917 | 15.562 | 0.1516 | 2.2288 | 2.7758 | 7.1163 | 0 | 3.0508
| 3 | [11 empty] | 0.27 | 5.61 | 6.9206 | 32.09% | 2.2206 | 4.7001 | 0 | 46.0395 | 0 |  | 0.19 | 3.62 | 4.5423 | 4.3709 | 201.2334 | 12.5345 |  | 0.298 | 4.804 | 6.2505 | 35.53% | 2.2206 | 4.03 | 0 | 46.0395 | 0 |  | 0.162 | 2.496 | 3.2824 | 3.1585 | 145.4163 | 17.3458 |  | 0.27 | 6.0056 | 7.3162 | 30.35% | 2.2206 | 5.0956 | 0 | 46.0395 | 0 |  | 0.1 | 3.62 | 4.1054 | 3.9505 | 181.8789 | 13.8684 | 0.1516 | 2.2288 | 2.9647 | 7.1163 | 0 | 2.8564
| 4 | [11 empty] | 0.27 | 5.61 | 7.3841 | 26.82% | 1.9803 | 5.4038 | 0 | 40.4524 | 0 |  | 0.19 | 3.62 | 4.8685 | 4.6847 | 189.509 | 10.2756 |  | 0.298 | 4.804 | 6.7621 | 29.29% | 1.9803 | 4.7818 | 0 | 40.4524 | 0 |  | 0.162 | 2.496 | 3.5605 | 3.4261 | 138.5946 | 14.0504 |  | 0.27 | 6.0056 | 7.7797 | 25.46% | 1.9803 | 5.7994 | 0 | 40.4524 | 0 |  | 0.1 | 3.62 | 4.2771 | 4.1157 | 166.4893 | 11.6963 | 0.1516 | 2.2288 | 3.2249 | 7.1163 | 0 | 2.6259
| 5 | [11 empty] | 0.27 | 5.61 | 6.177 | 42.19% | 2.606 | 3.571 | 0 | 55.0033 | 0 |  | 0.19 | 3.62 | 4.019 | 4.019 | 221.0583 | 16.2861 |  | 0.298 | 4.804 | 5.4298 | 47.99% | 2.606 | 2.8238 | 0 | 55.0033 | 0 |  | 0.162 | 2.496 | 2.8362 | 2.8362 | 156.0004 | 23.078 |  | 0.27 | 6.0056 | 6.5726 | 39.65% | 2.606 | 3.9665 | 0 | 55.0033 | 0 |  | 0.1 | 3.62 | 3.83 | 3.6855 | 202.7132 | 17.76 | 0.1516 | 2.2288 | 2.5472 | 7.1163 | 0 | 3.3246
| 6 | [11 empty] | 0.27 | 5.61 | 6.5696 | 36.57% | 2.4025 | 4.1671 | 0 | 50.2705 | 0 |  | 0.19 | 3.62 | 4.2953 | 4.1332 | 207.7784 | 14.4735 |  | 0.298 | 4.804 | 5.8631 | 40.98% | 2.4025 | 3.4606 | 0 | 50.2705 | 0 |  | 0.162 | 2.496 | 3.0718 | 3.0718 | 154.4198 | 19.4747 |  | 0.27 | 6.0056 | 6.9652 | 34.49% | 2.4025 | 4.5627 | 0 | 50.2705 | 0 |  | 0.1 | 3.62 | 3.9754 | 3.8254 | 192.305 | 15.6381 | 0.1516 | 2.2288 | 2.7676 | 7.1163 | 0 | 3.0598
| 7 | [11 empty] | 0.27 | 5.61 | 6.7361 | 34.38% | 2.3162 | 4.4199 | 0 | 48.2635 | 0 |  | 0.19 | 3.62 | 4.4125 | 4.246 | 204.9245 | 13.5267 |  | 0.298 | 4.804 | 6.0469 | 38.3% | 2.3162 | 3.7307 | 0 | 48.2635 | 0 |  | 0.162 | 2.496 | 3.1717 | 3.052 | 147.2997 | 18.8184 |  | 0.27 | 6.0056 | 7.1317 | 32.48% | 2.3162 | 4.8155 | 0 | 48.2635 | 0 |  | 0.1 | 3.62 | 4.0371 | 3.8847 | 187.4912 | 14.7844 | 0.1516 | 2.2288 | 2.8611 | 7.1163 | 0 | 2.9598
| 8 | [11 empty] | 0.27 | 5.61 | 6.6292 | 35.77% | 2.3716 | 4.2576 | 0 | 49.5518 | 0 |  | 0.19 | 3.62 | 4.3373 | 4.1736 | 206.8084 | 14.1286 |  | 0.298 | 4.804 | 5.9289 | 40% | 2.3716 | 3.5573 | 0 | 49.5518 | 0 |  | 0.162 | 2.496 | 3.1075 | 3.1075 | 153.9847 | 18.9753 |  | 0.27 | 6.0056 | 7.0248 | 33.76% | 2.3716 | 4.6532 | 0 | 49.5518 | 0 |  | 0.1 | 3.62 | 3.9975 | 3.8467 | 190.6085 | 15.3293 | 0.1516 | 2.2288 | 2.8011 | 7.1163 | 0 | 3.0232
| 9 | [11 empty] | 0.27 | 5.61 | 6.7256 | 34.52% | 2.3216 | 4.404 | 0 | 48.3899 | 0 |  | 0.19 | 3.62 | 4.4051 | 4.2389 | 205.1176 | 13.5848 |  | 0.298 | 4.804 | 6.0353 | 38.47% | 2.3216 | 3.7137 | 0 | 48.3899 | 0 |  | 0.162 | 2.496 | 3.1654 | 3.0459 | 147.3925 | 18.9052 |  | 0.27 | 6.0056 | 7.1212 | 32.6% | 2.3216 | 4.7996 | 0 | 48.3899 | 0 |  | 0.1 | 3.62 | 4.0332 | 3.881 | 187.8014 | 14.8374 | 0.1516 | 2.2288 | 2.8552 | 7.1163 | 0 | 2.9659
| 10 | [11 empty] | 0.27 | 5.61 | 6.5122 | 37.35% | 2.4323 | 4.08 | 0 | 50.9621 | 0 |  | 0.19 | 3.62 | 4.2549 | 4.0944 | 208.6571 | 14.8119 |  | 0.298 | 4.804 | 5.7998 | 41.94% | 2.4323 | 3.3676 | 0 | 50.9621 | 0 |  | 0.162 | 2.496 | 3.0373 | 3.0373 | 154.7899 | 19.9664 |  | 0.27 | 6.0056 | 6.9078 | 35.21% | 2.4323 | 4.4756 | 0 | 50.9621 | 0 |  | 0.1 | 3.62 | 3.9542 | 3.805 | 193.9086 | 15.9384 | 0.1516 | 2.2288 | 2.7354 | 7.1163 | 0 | 3.0958
| 11 | [11 empty] | 0.072222 | 6.0056 | 6.1268 | 43.5% | 2.6649 | 3.4619 | 0 | 56.373 | 0 |  | 0.1 | 3.8 | 3.9679 | 3.9679 | 223.6833 | 16.9066 |  | 0.063333 | 5.2733 | 5.3797 | 49.54% | 2.6649 | 2.7148 | 0 | 56.373 | 0 |  | 0.038889 | 2.7422 | 2.8075 | 2.8075 | 158.2684 | 23.8943 |  | 0.072222 | 6.0056 | 6.1268 | 43.5% | 2.6649 | 3.4619 | 0 | 56.373 | 0 |  | 0.1 | 3.8 | 3.9679 | 3.9679 | 223.6833 | 16.9066 | 0.031333 | 2.4693 | 2.5219 | 7.1163 | 0 | 3.3579
| 12 | [11 empty] | 0.27 | 5.61 | 6.2445 | 41.17% | 2.571 | 3.6735 | 0 | 54.1897 | 0 |  | 0.19 | 3.62 | 4.0665 | 4.0665 | 220.3622 | 15.8578 |  | 0.298 | 4.804 | 5.5043 | 46.71% | 2.571 | 2.9333 | 0 | 54.1897 | 0 |  | 0.162 | 2.496 | 2.8767 | 2.8767 | 155.8874 | 22.4166 |  | 0.27 | 6.0056 | 6.6401 | 38.72% | 2.571 | 4.069 | 0 | 54.1897 | 0 |  | 0.1 | 3.62 | 3.855 | 3.7095 | 201.0181 | 17.3838 | 0.1516 | 2.2288 | 2.5851 | 7.1163 | 0 | 3.2759
| 13 | [11 empty] | 0.072222 | 6.0056 | 5.9472 | 50.66% | 3.0131 | 2.9341 | 0 | 64.4689 | 0 |  | 0.1 | 3.8 | 3.7192 | 3.649 | 235.2465 | 21.0244 |  | 0.063333 | 5.2733 | 5.2221 | 57.7% | 3.0131 | 2.2091 | 0 | 64.4689 | 0 |  | 0.038889 | 2.7422 | 2.7108 | 2.6596 | 171.464 | 28.8452 |  | 0.072222 | 6.0056 | 5.9472 | 50.66% | 3.0131 | 2.9341 | 0 | 64.4689 | 0 |  | 0.1 | 3.8 | 3.7192 | 3.649 | 235.2465 | 21.0244 | 0.031333 | 2.4693 | 2.444 | 7.1163 | 0 | 3.465
| 14 | [11 empty] | 0.072222 | 6.0056 | 5.7022 | 61.16% | 3.4877 | 2.2145 | 0 | 75.5075 | 0 |  | 0.1 | 3.8 | 3.38 | 2.9336 | 221.5077 | 30.6294 |  | 0.063333 | 5.2733 | 5.0073 | 69.65% | 3.4877 | 1.5196 | 0 | 75.5075 | 0 |  | 0.038889 | 2.7422 | 2.5789 | 2.2383 | 169.007 | 40.1442 |  | 0.072222 | 6.0056 | 5.7022 | 61.16% | 3.4877 | 2.2145 | 0 | 75.5075 | 0 |  | 0.1 | 3.8 | 3.38 | 2.9336 | 221.5077 | 30.6294 | 0.031333 | 2.4693 | 2.3377 | 7.1163 | 0 | 3.6225
| 15 | [11 empty] | 0.072222 | 6.0056 | 5.9851 | 49.12% | 2.9396 | 3.0455 | 0 | 62.7602 | 0 |  | 0.1 | 3.8 | 3.7717 | 3.7717 | 236.7105 | 19.8015 |  | 0.063333 | 5.2733 | 5.2554 | 55.93% | 2.9396 | 2.3158 | 0 | 62.7602 | 0 |  | 0.038889 | 2.7422 | 2.7312 | 2.6797 | 168.1767 | 27.8708 |  | 0.072222 | 6.0056 | 5.9851 | 49.12% | 2.9396 | 3.0455 | 0 | 62.7602 | 0 |  | 0.1 | 3.8 | 3.7717 | 3.7717 | 236.7105 | 19.8015 | 0.031333 | 2.4693 | 2.4605 | 7.1163 | 0 | 3.4418
| 16 | [11 empty] | 0.27 | 5.61 | 6.2535 | 41.04% | 2.5664 | 3.6871 | 0 | 54.0812 | 0 |  | 0.19 | 3.62 | 4.0728 | 4.0728 | 220.2636 | 15.8014 |  | 0.298 | 4.804 | 5.5142 | 46.54% | 2.5664 | 2.9479 | 0 | 54.0812 | 0 |  | 0.162 | 2.496 | 2.8821 | 2.8821 | 155.8673 | 22.3298 |  | 0.27 | 6.0056 | 6.6491 | 38.6% | 2.5664 | 4.0827 | 0 | 54.0812 | 0 |  | 0.1 | 3.62 | 3.8583 | 3.7127 | 200.7891 | 17.334 | 0.1516 | 2.2288 | 2.5901 | 7.1163 | 0 | 3.2695
| 17 | [11 empty] | 0.27 | 5.61 | 6.7114 | 34.7% | 2.329 | 4.3823 | 0 | 48.5619 | 0 |  | 0.19 | 3.62 | 4.395 | 4.2292 | 205.3774 | 13.6642 |  | 0.298 | 4.804 | 6.0196 | 38.69% | 2.329 | 3.6906 | 0 | 48.5619 | 0 |  | 0.162 | 2.496 | 3.1568 | 3.0377 | 147.5163 | 19.0238 |  | 0.27 | 6.0056 | 7.1069 | 32.77% | 2.329 | 4.7779 | 0 | 48.5619 | 0 |  | 0.1 | 3.62 | 4.0279 | 3.8759 | 188.2219 | 14.9096 | 0.1516 | 2.2288 | 2.8472 | 7.1163 | 0 | 2.9743
| 18 | [11 empty] | 0.25 | 5.75 | 7.8271 | 22.19% | 1.7371 | 6.0899 | 0 | 34.7975 | 0 |  | 0.27333 | 3.0367 | 5.3076 | 5.1073 | 177.7219 | 8.1078 |  | 0.26667 | 5.0233 | 7.2389 | 24% | 1.7371 | 5.5017 | 0 | 34.7975 | 0 |  | 0.17 | 2.44 | 3.8524 | 3.707 | 128.9957 | 11.1704 |  | 0.25 | 6.0056 | 8.0826 | 21.49% | 1.7371 | 6.3455 | 0 | 34.7975 | 0 |  | 0.1 | 3.0367 | 3.8675 | 3.7216 | 129.5007 | 11.1268 | 0.15533 | 2.2027 | 3.4932 | 7.1163 | 0 | 2.4242
| 19 | [11 empty] | 0.27 | 5.61 | 7.3807 | 26.85% | 1.9821 | 5.3987 | 0 | 40.4931 | 0 |  | 0.19 | 3.62 | 4.8661 | 4.6825 | 189.6071 | 10.2909 |  | 0.298 | 4.804 | 6.7584 | 29.33% | 1.9821 | 4.7763 | 0 | 40.4931 | 0 |  | 0.162 | 2.496 | 3.5585 | 3.4242 | 138.6551 | 14.0725 |  | 0.27 | 6.0056 | 7.7763 | 25.49% | 1.9821 | 5.7942 | 0 | 40.4931 | 0 |  | 0.1 | 3.62 | 4.2758 | 4.1145 | 166.608 | 11.7115 | 0.1516 | 2.2288 | 3.223 | 7.1163 | 0 | 2.6274
| 20 | [11 empty] | 0.27 | 5.61 | 6.6956 | 34.91% | 2.3372 | 4.3584 | 0 | 48.7517 | 0 |  | 0.19 | 3.62 | 4.384 | 4.2185 | 205.6603 | 13.7523 |  | 0.298 | 4.804 | 6.0022 | 38.94% | 2.3372 | 3.665 | 0 | 48.7517 | 0 |  | 0.162 | 2.496 | 3.1474 | 3.0286 | 147.6497 | 19.1555 |  | 0.27 | 6.0056 | 7.0912 | 32.96% | 2.3372 | 4.754 | 0 | 48.7517 | 0 |  | 0.1 | 3.62 | 4.0221 | 3.8703 | 188.6841 | 14.9896 | 0.1516 | 2.2288 | 2.8384 | 7.1163 | 0 | 2.9835
| 21 | [11 empty] | 0.27 | 5.61 | 6.2186 | 41.56% | 2.5845 | 3.6342 | 0 | 54.5016 | 0 |  | 0.19 | 3.62 | 4.0483 | 4.0483 | 220.6382 | 16.0208 |  | 0.298 | 4.804 | 5.4757 | 47.2% | 2.5845 | 2.8913 | 0 | 54.5016 | 0 |  | 0.162 | 2.496 | 2.8612 | 2.8612 | 155.9385 | 22.6679 |  | 0.27 | 6.0056 | 6.6142 | 39.07% | 2.5845 | 4.0297 | 0 | 54.5016 | 0 |  | 0.1 | 3.62 | 3.8454 | 3.7003 | 201.6725 | 17.5274 | 0.1516 | 2.2288 | 2.5705 | 7.1163 | 0 | 3.2944
| 22 | [11 empty] | 0.27 | 5.61 | 6.1612 | 42.43% | 2.6142 | 3.5471 | 0 | 55.1932 | 0 |  | 0.19 | 3.62 | 4.0079 | 4.0079 | 221.2096 | 16.3875 |  | 0.298 | 4.804 | 5.4124 | 48.3% | 2.6142 | 2.7982 | 0 | 55.1932 | 0 |  | 0.162 | 2.496 | 2.8268 | 2.8268 | 156.0173 | 23.2351 |  | 0.27 | 6.0056 | 6.5568 | 39.87% | 2.6142 | 3.9426 | 0 | 55.1932 | 0 |  | 0.1 | 3.62 | 3.8242 | 3.6799 | 203.1031 | 17.8485 | 0.1516 | 2.2288 | 2.5383 | 7.1163 | 0 | 3.3362
| 23 | [11 empty] | 0.27 | 5.61 | 6.1523 | 42.57% | 2.6189 | 3.5334 | 0 | 55.3017 | 0 |  | 0.19 | 3.62 | 4.0016 | 4.0016 | 221.2942 | 16.4457 |  | 0.298 | 4.804 | 5.4025 | 48.48% | 2.6189 | 2.7836 | 0 | 55.3017 | 0 |  | 0.162 | 2.496 | 2.8213 | 2.8213 | 156.0253 | 23.3253 |  | 0.27 | 6.0056 | 6.5478 | 40% | 2.6189 | 3.9289 | 0 | 55.3017 | 0 |  | 0.1 | 3.62 | 3.8208 | 3.6767 | 203.3249 | 17.8992 | 0.1516 | 2.2288 | 2.5333 | 7.1163 | 0 | 3.3429
| 24 | [11 empty] | 0.27 | 5.61 | 7.2019 | 28.81% | 2.0748 | 5.1271 | 0 | 42.6493 | 0 |  | 0.19 | 3.62 | 4.7402 | 4.5613 | 194.5375 | 11.1267 |  | 0.298 | 4.804 | 6.561 | 31.62% | 2.0748 | 4.4862 | 0 | 42.6493 | 0 |  | 0.162 | 2.496 | 3.4511 | 3.3209 | 141.6337 | 15.2828 |  | 0.27 | 6.0056 | 7.5974 | 27.31% | 2.0748 | 5.5226 | 0 | 42.6493 | 0 |  | 0.1 | 3.62 | 4.2096 | 4.0507 | 172.7607 | 12.5293 | 0.1516 | 2.2288 | 3.1226 | 7.1163 | 0 | 2.712
| 25 | [11 empty] | 0.27 | 5.61 | 7.464 | 25.98% | 1.9389 | 5.5251 | 0 | 39.4896 | 0 |  | 0.19 | 3.62 | 4.9247 | 4.7388 | 187.1343 | 9.9165 |  | 0.298 | 4.804 | 6.8503 | 28.3% | 1.9389 | 4.9114 | 0 | 39.4896 | 0 |  | 0.162 | 2.496 | 3.6084 | 3.4722 | 137.117 | 13.5338 |  | 0.27 | 6.0056 | 7.8596 | 24.67% | 1.9389 | 5.9206 | 0 | 39.4896 | 0 |  | 0.1 | 3.62 | 4.3067 | 4.1442 | 163.6507 | 11.3395 | 0.1516 | 2.2288 | 3.2698 | 7.1163 | 0 | 2.5899
| 26 | [11 empty] | 0.27 | 5.61 | 6.7879 | 33.73% | 2.2894 | 4.4985 | 0 | 47.6397 | 0 |  | 0.19 | 3.62 | 4.4489 | 4.281 | 203.9452 | 13.2425 |  | 0.298 | 4.804 | 6.104 | 37.51% | 2.2894 | 3.8146 | 0 | 47.6397 | 0 |  | 0.162 | 2.496 | 3.2027 | 3.0819 | 146.8193 | 18.3951 |  | 0.27 | 6.0056 | 7.1834 | 31.87% | 2.2894 | 4.894 | 0 | 47.6397 | 0 |  | 0.1 | 3.62 | 4.0563 | 3.9032 | 185.9465 | 14.5244 | 0.1516 | 2.2288 | 2.8902 | 7.1163 | 0 | 2.9301
| 27 | [11 empty] | 0.27 | 5.61 | 7.3166 | 27.54% | 2.0153 | 5.3013 | 0 | 41.266 | 0 |  | 0.19 | 3.62 | 4.821 | 4.639 | 191.4347 | 10.5855 |  | 0.298 | 4.804 | 6.6876 | 30.13% | 2.0153 | 4.6723 | 0 | 41.266 | 0 |  | 0.162 | 2.496 | 3.52 | 3.3871 | 139.7741 | 14.4979 |  | 0.27 | 6.0056 | 7.7122 | 26.13% | 2.0153 | 5.6969 | 0 | 41.266 | 0 |  | 0.1 | 3.62 | 4.2521 | 4.0916 | 168.8453 | 12.0017 | 0.1516 | 2.2288 | 3.187 | 7.1163 | 0 | 2.6571
| 28 | [11 empty] | 0.072222 | 6.0056 | 6.0197 | 47.72% | 2.8725 | 3.1472 | 0 | 61.2007 | 0 |  | 0.1 | 3.8 | 3.8196 | 3.8196 | 233.7611 | 19.0672 |  | 0.063333 | 5.2733 | 5.2857 | 54.34% | 2.8725 | 2.4132 | 0 | 61.2007 | 0 |  | 0.038889 | 2.7422 | 2.7498 | 2.698 | 165.1166 | 26.9941 |  | 0.072222 | 6.0056 | 6.0197 | 47.72% | 2.8725 | 3.1472 | 0 | 61.2007 | 0 |  | 0.1 | 3.8 | 3.8196 | 3.8196 | 233.7611 | 19.0672 | 0.031333 | 2.4693 | 2.4755 | 7.1163 | 0 | 3.4209
| 29 | [11 empty] | 0.072222 | 6.0056 | 6.0308 | 47.27% | 2.8509 | 3.1799 | 0 | 60.6989 | 0 |  | 0.1 | 3.8 | 3.835 | 3.835 | 232.7804 | 18.8349 |  | 0.063333 | 5.2733 | 5.2955 | 53.84% | 2.8509 | 2.4446 | 0 | 60.6989 | 0 |  | 0.038889 | 2.7422 | 2.7558 | 2.7038 | 164.12 | 26.7145 |  | 0.072222 | 6.0056 | 6.0308 | 47.27% | 2.8509 | 3.1799 | 0 | 60.6989 | 0 |  | 0.1 | 3.8 | 3.835 | 3.835 | 232.7804 | 18.8349 | 0.031333 | 2.4693 | 2.4803 | 7.1163 | 0 | 3.4143
| 30 | [11 empty] | 0.072222 | 6.0056 | 6.0375 | 47.01% | 2.8381 | 3.1993 | 0 | 60.4006 | 0 |  | 0.1 | 3.8 | 3.8442 | 3.8442 | 232.1899 | 18.6976 |  | 0.063333 | 5.2733 | 5.3013 | 53.54% | 2.8381 | 2.4632 | 0 | 60.4006 | 0 |  | 0.038889 | 2.7422 | 2.7594 | 2.7073 | 163.5246 | 26.5489 |  | 0.072222 | 6.0056 | 6.0375 | 47.01% | 2.8381 | 3.1993 | 0 | 60.4006 | 0 |  | 0.1 | 3.8 | 3.8442 | 3.8442 | 232.1899 | 18.6976 | 0.031333 | 2.4693 | 2.4832 | 7.1163 | 0 | 3.4103
| 31 | [11 empty] | 0.072222 | 6.0056 | 6.0877 | 45.02% | 2.7407 | 3.347 | 0 | 58.1359 | 0 |  | 0.1 | 3.8 | 3.9137 | 3.9137 | 227.5294 | 17.6766 |  | 0.063333 | 5.2733 | 5.3454 | 51.27% | 2.7407 | 2.6046 | 0 | 58.1359 | 0 |  | 0.038889 | 2.7422 | 2.7865 | 2.7339 | 158.9368 | 25.3053 |  | 0.072222 | 6.0056 | 6.0877 | 45.02% | 2.7407 | 3.347 | 0 | 58.1359 | 0 |  | 0.1 | 3.8 | 3.9137 | 3.9137 | 227.5294 | 17.6766 | 0.031333 | 2.4693 | 2.505 | 7.1163 | 0 | 3.3806
IV | 1 | [11 empty] | 0.25 | 5.75 | 7.9104 | 21.37% | 1.6905 | 6.2199 | 0 | 33.7126 | 0 |  | 0.27333 | 3.0367 | 5.3987 | 5.195 | 175.1368 | 7.7224 |  | 0.26667 | 5.0233 | 7.3278 | 23.07% | 1.6905 | 5.6373 | 0 | 33.7126 | 0 |  | 0.17 | 2.44 | 3.9091 | 3.7616 | 126.8123 | 10.6652 |  | 0.25 | 6.0056 | 8.166 | 20.7% | 1.6905 | 6.4755 | 0 | 33.7126 | 0 |  | 0.1 | 3.0367 | 3.9008 | 3.7536 | 126.5446 | 10.6878 | 0.15533 | 2.2027 | 3.545 | 7.1163 | 0 | 2.3888
| 2 | [11 empty] | 0.143 | 6.82 | 8.4997 | 14.78% | 1.2561 | 7.2436 | 0 | 23.6097 | 0 |  | 0.115 | 4.62 | 5.9708 | 5.7455 | 135.6483 | 4.89 |  | 0.143 | 6.82 | 8.4997 | 14.78% | 1.2561 | 7.2436 | 0 | 23.6097 | 0 |  | 0.115 | 4.62 | 5.9708 | 5.7455 | 135.6483 | 4.89 |  | 0.143 | 6.0056 | 7.6852 | 16.34% | 1.2561 | 6.4292 | 0 | 23.6097 | 0 |  | 0.1 | 4.62 | 5.7946 | 5.5759 | 131.6456 | 5.0387 | 0.1654 | 2.102 | 4.0448 | 7.1163 | 0 | 2.0937
| 3 | [11 empty] | 0.25 | 5.75 | 7.9125 | 21.35% | 1.6893 | 6.2232 | 0 | 33.6855 | 0 |  | 0.27333 | 3.0367 | 5.401 | 5.1972 | 175.0697 | 7.713 |  | 0.26667 | 5.0233 | 7.33 | 23.05% | 1.6893 | 5.6407 | 0 | 33.6855 | 0 |  | 0.17 | 2.44 | 3.9105 | 3.7629 | 126.7562 | 10.6528 |  | 0.25 | 6.0056 | 8.1681 | 20.68% | 1.6893 | 6.4787 | 0 | 33.6855 | 0 |  | 0.1 | 3.0367 | 3.9017 | 3.7544 | 126.4698 | 10.6769 | 0.15533 | 2.2027 | 3.5463 | 7.1163 | 0 | 2.3879
| 4 | [11 empty] | 0.143 | 6.82 | 8.3918 | 16.23% | 1.3616 | 7.0302 | 0 | 26.0642 | 0 |  | 0.115 | 4.62 | 5.884 | 5.662 | 147.5755 | 5.478 |  | 0.143 | 6.82 | 8.3918 | 16.23% | 1.3616 | 7.0302 | 0 | 26.0642 | 0 |  | 0.115 | 4.62 | 5.884 | 5.662 | 147.5755 | 5.478 |  | 0.143 | 6.0056 | 7.5774 | 17.97% | 1.3616 | 6.2158 | 0 | 26.0642 | 0 |  | 0.1 | 4.62 | 5.7192 | 5.5033 | 143.4404 | 5.6359 | 0.1654 | 2.102 | 3.92 | 7.1163 | 0 | 2.1603
| 5 | [11 empty] | 0.143 | 6.82 | 8.7433 | 11.64% | 1.0176 | 7.7258 | 0 | 0 | 0 |  | 0.115 | 4.62 | 6.1667 | 5.934 | 0 | 0 |  | 0.143 | 6.82 | 8.7433 | 11.64% | 1.0176 | 7.7258 | 0 | 0 | 0 |  | 0.115 | 4.62 | 6.1667 | 5.934 | 0 | 0 |  | 0.143 | 6.0056 | 7.9289 | 12.83% | 1.0176 | 6.9114 | 0 | 0 | 0 |  | 0.1 | 4.62 | 5.965 | 5.7399 | 0 | 0 | 0.1654 | 2.102 | 4.3266 | 7.1163 | 0 | 1.9573
| 6 | [11 empty] | 0.143 | 6.82 | 8.8113 | 10.79% | 0.95108 | 7.8602 | 0 | 0 | 0 |  | 0.115 | 4.62 | 6.2214 | 5.9866 | 0 | 0 |  | 0.143 | 6.82 | 8.8113 | 10.79% | 0.95108 | 7.8602 | 0 | 0 | 0 |  | 0.115 | 4.62 | 6.2214 | 5.9866 | 0 | 0 |  | 0.143 | 6.0056 | 7.9968 | 11.89% | 0.95108 | 7.0458 | 0 | 0 | 0 |  | 0.1 | 4.62 | 6.0125 | 5.7856 | 0 | 0 | 0.1654 | 2.102 | 4.4052 | 7.1163 | 0 | 1.9224
| 7 | [11 empty] | 0.143 | 6.82 | 8.3388 | 16.95% | 1.4135 | 6.9253 | 0 | 27.2711 | 0 |  | 0.115 | 4.62 | 5.8414 | 5.621 | 153.29 | 5.7735 |  | 0.143 | 6.82 | 8.3388 | 16.95% | 1.4135 | 6.9253 | 0 | 27.2711 | 0 |  | 0.115 | 4.62 | 5.8414 | 5.621 | 153.29 | 5.7735 |  | 0.143 | 6.0056 | 7.5243 | 18.79% | 1.4135 | 6.1108 | 0 | 27.2711 | 0 |  | 0.1 | 4.62 | 5.6821 | 5.4677 | 149.1094 | 5.9354 | 0.1654 | 2.102 | 3.8587 | 7.1163 | 0 | 2.1946
| 8 | [11 empty] | 0.143 | 6.82 | 8.3412 | 16.92% | 1.4112 | 6.93 | 0 | 27.2169 | 0 |  | 0.115 | 4.62 | 5.8433 | 5.6228 | 153.0353 | 5.7601 |  | 0.143 | 6.82 | 8.3412 | 16.92% | 1.4112 | 6.93 | 0 | 27.2169 | 0 |  | 0.115 | 4.62 | 5.8433 | 5.6228 | 153.0353 | 5.7601 |  | 0.143 | 6.0056 | 7.5267 | 18.75% | 1.4112 | 6.1155 | 0 | 27.2169 | 0 |  | 0.1 | 4.62 | 5.6837 | 5.4693 | 148.8564 | 5.9218 | 0.1654 | 2.102 | 3.8614 | 7.1163 | 0 | 2.1931
| 9 | [11 empty] | 0.143 | 6.82 | 8.4728 | 15.13% | 1.2823 | 7.1905 | 0 | 24.2199 | 0 |  | 0.115 | 4.62 | 5.9492 | 5.7247 | 138.6519 | 5.0346 |  | 0.143 | 6.82 | 8.4728 | 15.13% | 1.2823 | 7.1905 | 0 | 24.2199 | 0 |  | 0.115 | 4.62 | 5.9492 | 5.7247 | 138.6519 | 5.0346 |  | 0.143 | 6.0056 | 7.6584 | 16.74% | 1.2823 | 6.3761 | 0 | 24.2199 | 0 |  | 0.1 | 4.62 | 5.7758 | 5.5579 | 134.6112 | 5.1857 | 0.1654 | 2.102 | 4.0137 | 7.1163 | 0 | 2.1098
| 10 | [11 empty] | 0.25 | 5.75 | 7.95 | 20.99% | 1.6683 | 6.2817 | 0 | 33.1973 | 0 |  | 0.27333 | 3.0367 | 5.442 | 5.2366 | 173.8422 | 7.5439 |  | 0.26667 | 5.0233 | 7.37 | 22.64% | 1.6683 | 5.7017 | 0 | 33.1973 | 0 |  | 0.17 | 2.44 | 3.936 | 3.7875 | 125.7337 | 10.4304 |  | 0.25 | 6.0056 | 8.2056 | 20.33% | 1.6683 | 6.5372 | 0 | 33.1973 | 0 |  | 0.1 | 3.0367 | 3.9167 | 3.7689 | 125.1161 | 10.4819 | 0.15533 | 2.2027 | 3.5696 | 7.1163 | 0 | 2.3724
| 11 | [11 empty] | 0.25 | 5.75 | 7.5646 | 24.91% | 1.8841 | 5.6805 | 0 | 38.2148 | 0 |  | 0.27333 | 3.0367 | 5.0206 | 4.8312 | 184.6217 | 9.413 |  | 0.26667 | 5.0233 | 6.9589 | 27.07% | 1.8841 | 5.0748 | 0 | 38.2148 | 0 |  | 0.17 | 2.44 | 3.6739 | 3.5353 | 135.1001 | 12.8634 |  | 0.25 | 6.0056 | 7.8201 | 24.09% | 1.8841 | 5.936 | 0 | 38.2148 | 0 |  | 0.1 | 3.0367 | 3.7625 | 3.6205 | 138.3575 | 12.5605 | 0.15533 | 2.2027 | 3.3301 | 7.1163 | 0 | 2.543
| 12 | [11 empty] | 0.25 | 5.75 | 7.7719 | 22.75% | 1.7681 | 6.0038 | 0 | 35.5162 | 0 |  | 0.27333 | 3.0367 | 5.2472 | 5.0492 | 179.3298 | 8.3704 |  | 0.26667 | 5.0233 | 7.18 | 24.62% | 1.7681 | 5.4119 | 0 | 35.5162 | 0 |  | 0.17 | 2.44 | 3.8149 | 3.6709 | 130.377 | 11.5133 |  | 0.25 | 6.0056 | 8.0274 | 22.03% | 1.7681 | 6.2594 | 0 | 35.5162 | 0 |  | 0.1 | 3.0367 | 3.8454 | 3.7003 | 131.4208 | 11.4218 | 0.15533 | 2.2027 | 3.4589 | 7.1163 | 0 | 2.4483
| 13 | [11 empty] | 0.25 | 5.75 | 7.699 | 23.5% | 1.8089 | 5.8901 | 0 | 36.4655 | 0 |  | 0.27333 | 3.0367 | 5.1675 | 4.9725 | 181.3255 | 8.7267 |  | 0.26667 | 5.0233 | 7.1022 | 25.47% | 1.8089 | 5.2933 | 0 | 36.4655 | 0 |  | 0.17 | 2.44 | 3.7653 | 3.6232 | 132.1219 | 11.9767 |  | 0.25 | 6.0056 | 7.9545 | 22.74% | 1.8089 | 6.1456 | 0 | 36.4655 | 0 |  | 0.1 | 3.0367 | 3.8163 | 3.6722 | 133.91 | 11.8167 | 0.15533 | 2.2027 | 3.4136 | 7.1163 | 0 | 2.4808
| 14 | [11 empty] | 0.25 | 5.75 | 7.6906 | 23.58% | 1.8135 | 5.8771 | 0 | 36.574 | 0 |  | 0.27333 | 3.0367 | 5.1584 | 4.9638 | 181.5443 | 8.7682 |  | 0.26667 | 5.0233 | 7.0933 | 25.57% | 1.8135 | 5.2798 | 0 | 36.574 | 0 |  | 0.17 | 2.44 | 3.7596 | 3.6178 | 132.3155 | 12.0304 |  | 0.25 | 6.0056 | 7.9462 | 22.82% | 1.8135 | 6.1326 | 0 | 36.574 | 0 |  | 0.1 | 3.0367 | 3.8129 | 3.669 | 134.191 | 11.8623 | 0.15533 | 2.2027 | 3.4084 | 7.1163 | 0 | 2.4845
| 15 | [11 empty] | 0.27 | 5.61 | 7.3403 | 27.29% | 2.0031 | 5.3372 | 0 | 40.9813 | 0 |  | 0.19 | 3.62 | 4.8376 | 4.655 | 190.7692 | 10.4763 |  | 0.298 | 4.804 | 6.7137 | 29.84% | 2.0031 | 4.7106 | 0 | 40.9813 | 0 |  | 0.162 | 2.496 | 3.5342 | 3.4008 | 139.3685 | 14.3401 |  | 0.27 | 6.0056 | 7.7358 | 25.89% | 2.0031 | 5.7327 | 0 | 40.9813 | 0 |  | 0.1 | 3.62 | 4.2608 | 4.1 | 168.0251 | 11.8944 | 0.1516 | 2.2288 | 3.2003 | 7.1163 | 0 | 2.6461
| 16 | [11 empty] | 0.27 | 5.61 | 7.1861 | 28.99% | 2.083 | 5.1032 | 0 | 42.8391 | 0 |  | 0.19 | 3.62 | 4.7291 | 4.5507 | 194.9466 | 11.2024 |  | 0.236 | 4.804 | 6.1817 | 33.7% | 2.083 | 4.0987 | 0 | 42.8391 | 0 |  | 0.162 | 2.496 | 3.4417 | 3.3118 | 141.8746 | 15.393 |  | 0.27 | 6.0056 | 7.5817 | 27.47% | 2.083 | 5.4987 | 0 | 42.8391 | 0 |  | 0.1 | 3.62 | 4.2038 | 4.0451 | 173.2893 | 12.6025 | 0.1516 | 2.2288 | 3.1138 | 7.1163 | 0 | 2.7197
| 17 | [25 empty] | 0 | 0 | [15 empty] | 0 | 0 | [15 empty] | 0 | 0 | 0.1516 | 2.2288 | 3.2401 | 7.1163 | 0 | 2.6136
| 18 | [25 empty] | 0 | 0 | [15 empty] | 0 | 0 | [15 empty] | 0 | 0 | 0.1516 | 2.2288 | 3.2711 | 7.1163 | 0 | 2.5889
| 19 | [25 empty] | 0 | 0 | [15 empty] | 0 | 0 | [15 empty] | 0 | 0 | 0.15533 | 2.2027 | 3.336 | 7.1163 | 0 | 2.5385
| 20 | [25 empty] | 0 | 0 | [15 empty] | 0 | 0 | [15 empty] | 0 | 0 | 0.1654 | 2.102 | 3.7939 | 7.1163 | 0 | 2.2321
| 21 | [25 empty] | 0 | 0 | [15 empty] | 0 | 0 | [15 empty] | 0 | 0 | 0.1654 | 2.102 | 4.204 | 7.1163 | 0 | 2.0144
| 22 | [25 empty] | 0 | 0 | [15 empty] | 0 | 0 | [15 empty] | 0 | 0 | 0.1654 | 2.102 | 4.3439 | 7.1163 | 0 | 1.9495
| 23 | [25 empty] | 0 | 0 | [15 empty] | 0 | 0 | [15 empty] | 0 | 0 | 0.1654 | 2.102 | 4.3253 | 7.1163 | 0 | 1.9579
| 24 | [25 empty] | 0 | 0 | [15 empty] | 0 | 0 | [15 empty] | 0 | 0 | 0.1516 | 2.2288 | 2.7657 | 7.1163 | 0 | 3.0619
| 25 | [25 empty] | 0 | 0 | [15 empty] | 0 | 0 | [15 empty] | 0 | 0 | 0.1516 | 2.2288 | 2.7998 | 7.1163 | 0 | 3.0246
| 26 | [25 empty] | 0 | 0 | [15 empty] | 0 | 0 | [15 empty] | 0 | 0 | 0.1516 | 2.2288 | 2.5352 | 7.1163 | 0 | 3.3404
| 27 | [25 empty] | 0 | 0 | [15 empty] | 0 | 0 | [15 empty] | 0 | 0 | 0.1516 | 2.2288 | 2.9306 | 7.1163 | 0 | 2.8897
| 28 | [25 empty] | 0 | 0 | [15 empty] | 0 | 0 | [15 empty] | 0 | 0 | 0.1516 | 2.2288 | 3.0051 | 7.1163 | 0 | 2.818
| 29 | [25 empty] | 0 | 0 | [15 empty] | 0 | 0 | [15 empty] | 0 | 0 | 0.1654 | 2.102 | 3.9705 | 7.1163 | 0 | 2.1328
| 30 | [25 empty] | 0 | 0 | [15 empty] | 0 | 0 | [15 empty] | 0 | 0 | 0.1516 | 2.2288 | 2.5724 | 7.1163 | 0 | 3.292
V | 1 | [25 empty] | 0 | 0 | [15 empty] | 0 | 0 | [15 empty] | 0 | 0 | 0.15533 | 2.2027 | 3.3049 | 7.1163 | 0 | 2.5624
| 2 | [25 empty] | 0 | 0 | [15 empty] | 0 | 0 | [15 empty] | 0 | 0 | 0.15533 | 2.2027 | 3.3728 | 7.1163 | 0 | 2.5108
| 3 | [25 empty] | 0 | 0 | [15 empty] | 0 | 0 | [15 empty] | 0 | 0 | 0.1654 | 2.102 | 4.0661 | 7.1163 | 0 | 2.0827
| 4 | [25 empty] | 0 | 0 | [15 empty] | 0 | 0 | [15 empty] | 0 | 0 | 0.1654 | 2.102 | 4.0641 | 7.1163 | 0 | 2.0837
| 5 | [25 empty] | 0 | 0 | [15 empty] | 0 | 0 | [15 empty] | 0 | 0 | 0.1654 | 2.102 | 4.3473 | 7.1163 | 0 | 1.948
| 6 | [25 empty] | 0 | 0 | [15 empty] | 0 | 0 | [15 empty] | 0 | 0 | 0.15533 | 2.2027 | 3.4434 | 7.1163 | 0 | 2.4593
| 7 | [25 empty] | 0 | 0 | [15 empty] | 0 | 0 | [15 empty] | 0 | 0 | 0.15533 | 2.2027 | 3.3806 | 7.1163 | 0 | 2.505
| 8 | [25 empty] | 0 | 0 | [15 empty] | 0 | 0 | [15 empty] | 0 | 0 | 0.1654 | 2.102 | 3.7877 | 7.1163 | 0 | 2.2358
| 9 | [25 empty] | 0 | 0 | [15 empty] | 0 | 0 | [15 empty] | 0 | 0 | 0.1654 | 2.102 | 3.8842 | 7.1163 | 0 | 2.1802
| 10 | [25 empty] | 0 | 0 | [15 empty] | 0 | 0 | [15 empty] | 0 | 0 | 0.1654 | 2.102 | 4.6188 | 7.1163 | 0 | 1.8334
| 11 | [25 empty] | 0 | 0 | [15 empty] | 0 | 0 | [15 empty] | 0 | 0 | 0.1654 | 2.102 | 4.5754 | 7.1163 | 0 | 1.8508
| 12 | [25 empty] | 0 | 0 | [15 empty] | 0 | 0 | [15 empty] | 0 | 0 | 0.1654 | 2.102 | 4.6278 | 7.1163 | 0 | 1.8299
| 13 | [25 empty] | 0 | 0 | [15 empty] | 0 | 0 | [15 empty] | 0 | 0 | 0.1654 | 2.102 | 4.5451 | 7.1163 | 0 | 1.8632
| 14 | [25 empty] | 0 | 0 | [15 empty] | 0 | 0 | [15 empty] | 0 | 0 | 0.1654 | 2.102 | 4.4465 | 7.1163 | 0 | 1.9045
| 15 | [25 empty] | 0 | 0 | [15 empty] | 0 | 0 | [15 empty] | 0 | 0 | 0.1654 | 2.102 | 4.37 | 7.1163 | 0 | 1.9378
| 16 | [25 empty] | 0 | 0 | [15 empty] | 0 | 0 | [15 empty] | 0 | 0 | 0.1654 | 2.102 | 4.3542 | 7.1163 | 0 | 1.9449
| 17 | [25 empty] | 0 | 0 | [15 empty] | 0 | 0 | [15 empty] | 0 | 0 | 0.1654 | 2.102 | 4.6002 | 7.1163 | 0 | 1.8409
| 18 | [25 empty] | 0 | 0 | [15 empty] | 0 | 0 | [15 empty] | 0 | 0 | 0.1654 | 2.102 | 4.8118 | 7.1163 | 0 | 1.7599
| 19 | [25 empty] | 0 | 0 | [15 empty] | 0 | 0 | [15 empty] | 0 | 0 | 0.1654 | 2.102 | 4.8339 | 7.1163 | 0 | 1.7519
| 20 | [25 empty] | 0 | 0 | [15 empty] | 0 | 0 | [15 empty] | 0 | 0 | 0.1654 | 2.102 | 4.7126 | 7.1163 | 0 | 1.797
| 21 | [25 empty] | 0 | 0 | [15 empty] | 0 | 0 | [15 empty] | 0 | 0 | 0.1654 | 2.102 | 4.7925 | 7.1163 | 0 | 1.767
| 22 | [25 empty] | 0 | 0 | [15 empty] | 0 | 0 | [15 empty] | 0 | 0 | 0.1654 | 2.102 | 4.1592 | 7.1163 | 0 | 2.0361
| 23 | [25 empty] | 0 | 0 | [15 empty] | 0 | 0 | [15 empty] | 0 | 0 | 0.1654 | 2.102 | 4.0709 | 7.1163 | 0 | 2.0802
| 24 | [25 empty] | 0 | 0 | [15 empty] | 0 | 0 | [15 empty] | 0 | 0 | 0.1654 | 2.102 | 4.2887 | 7.1163 | 0 | 1.9746
| 25 | [25 empty] | 0 | 0 | [15 empty] | 0 | 0 | [15 empty] | 0 | 0 | 0.1654 | 2.102 | 4.6443 | 7.1163 | 0 | 1.8234
| 26 | [25 empty] | 0 | 0 | [15 empty] | 0 | 0 | [15 empty] | 0 | 0 | 0.1654 | 2.102 | 4.8414 | 7.1163 | 0 | 1.7491
| 27 | [25 empty] | 0 | 0 | [15 empty] | 0 | 0 | [15 empty] | 0 | 0 | 0.1654 | 2.102 | 4.9 | 7.1163 | 0 | 1.7282
| 28 | [25 empty] | 0 | 0 | [15 empty] | 0 | 0 | [15 empty] | 0 | 0 | 0.1654 | 2.102 | 4.8166 | 7.1163 | 0 | 1.7582
| 29 | [25 empty] | 0 | 0 | [15 empty] | 0 | 0 | [15 empty] | 0 | 0 | 0.1654 | 2.102 | 4.5017 | 7.1163 | 0 | 1.8812
| 30 | [25 empty] | 0 | 0 | [15 empty] | 0 | 0 | [15 empty] | 0 | 0 | 0.1654 | 2.102 | 4.6678 | 7.1163 | 0 | 1.8142
| 31 | [25 empty] | 0 | 0 | [15 empty] | 0 | 0 | [15 empty] | 0 | 0 | 0.1654 | 2.102 | 4.3266 | 7.1163 | 0 | 1.9573
VI | 1 | [25 empty] | 0 | 0 | [15 empty] | 0 | 0 | [15 empty] | 0 | 0 | 0.1654 | 2.102 | 4.8669 | 7.1163 | 0 | 1.74
| 2 | [25 empty] | 0 | 0 | [15 empty] | 0 | 0 | [15 empty] | 0 | 0 | 0.1654 | 2.102 | 4.8587 | 7.1163 | 0 | 1.7429
| 3 | [25 empty] | 0 | 0 | [15 empty] | 0 | 0 | [15 empty] | 0 | 0 | 0.1052 | 3.306 | 5.4126 | 7.1163 | 0 | 1.5646
| 4 | [25 empty] | 0 | 0 | [15 empty] | 0 | 0 | [15 empty] | 0 | 0 | 0.1654 | 2.102 | 5.0792 | 7.1163 | 0 | 1.6673
| 5 | [25 empty] | 0 | 0 | [15 empty] | 0 | 0 | [15 empty] | 0 | 0 | 0.1052 | 3.306 | 5.4494 | 7.1163 | 0 | 1.554
| 6 | [25 empty] | 0 | 0 | [15 empty] | 0 | 0 | [15 empty] | 0 | 0 | 0.1052 | 3.306 | 5.7103 | 7.1163 | 0 | 1.483
| 7 | [25 empty] | 0 | 0 | [15 empty] | 0 | 0 | [15 empty] | 0 | 0 | 0.1052 | 3.306 | 6.0149 | 7.1163 | 0 | 1.4079
| 8 | [25 empty] | 0 | 0 | [15 empty] | 0 | 0 | [15 empty] | 0 | 0 | 0.1052 | 3.306 | 5.616 | 7.1163 | 0 | 1.5079
| 9 | [25 empty] | 0 | 0 | [15 empty] | 0 | 0 | [15 empty] | 0 | 0 | 0.1654 | 2.102 | 5.3376 | 7.1163 | 0 | 1.5865
| 10 | [25 empty] | 0 | 0 | [15 empty] | 0 | 0 | [15 empty] | 0 | 0 | 0.1052 | 3.306 | 5.6024 | 7.1163 | 0 | 1.5116
| 11 | [25 empty] | 0 | 0 | [15 empty] | 0 | 0 | [15 empty] | 0 | 0 | 0.1052 | 3.306 | 5.5253 | 7.1163 | 0 | 1.5327
| 12 | [25 empty] | 0 | 0 | [15 empty] | 0 | 0 | [15 empty] | 0 | 0 | 0.1654 | 2.102 | 5.1143 | 7.1163 | 0 | 1.6558
| 13 | [25 empty] | 0 | 0 | [15 empty] | 0 | 0 | [15 empty] | 0 | 0 | 0.1654 | 2.102 | 4.5354 | 7.1163 | 0 | 1.8672
| 14 | [25 empty] | 0 | 0 | [15 empty] | 0 | 0 | [15 empty] | 0 | 0 | 0.1654 | 2.102 | 4.2329 | 7.1163 | 0 | 2.0006
| 15 | [25 empty] | 0 | 0 | [15 empty] | 0 | 0 | [15 empty] | 0 | 0 | 0.1654 | 2.102 | 4.5665 | 7.1163 | 0 | 1.8545
| 16 | [25 empty] | 0 | 0 | [15 empty] | 0 | 0 | [15 empty] | 0 | 0 | 0.1654 | 2.102 | 4.6312 | 7.1163 | 0 | 1.8285
| 17 | [25 empty] | 0 | 0 | [15 empty] | 0 | 0 | [15 empty] | 0 | 0 | 0.1654 | 2.102 | 4.7546 | 7.1163 | 0 | 1.7811
| 18 | [25 empty] | 0 | 0 | [15 empty] | 0 | 0 | [15 empty] | 0 | 0 | 0.1654 | 2.102 | 4.5885 | 7.1163 | 0 | 1.8456
| 19 | [25 empty] | 0 | 0 | [15 empty] | 0 | 0 | [15 empty] | 0 | 0 | 0.1654 | 2.102 | 4.4314 | 7.1163 | 0 | 1.911
| 20 | [25 empty] | 0 | 0 | [15 empty] | 0 | 0 | [15 empty] | 0 | 0 | 0.1654 | 2.102 | 4.7822 | 7.1163 | 0 | 1.7708
| 21 | [25 empty] | 0 | 0 | [15 empty] | 0 | 0 | [15 empty] | 0 | 0 | 0.1654 | 2.102 | 5.1261 | 7.1163 | 0 | 1.652
| 22 | [25 empty] | 0 | 0 | [15 empty] | 0 | 0 | [15 empty] | 0 | 0 | 0.1654 | 2.102 | 5.3314 | 7.1163 | 0 | 1.5884
| 23 | [25 empty] | 0 | 0 | [15 empty] | 0 | 0 | [15 empty] | 0 | 0 | 0.1654 | 2.102 | 4.8545 | 7.1163 | 0 | 1.7444
| 24 | [25 empty] | 0 | 0 | [15 empty] | 0 | 0 | [15 empty] | 0 | 0 | 0.1654 | 2.102 | 4.5189 | 7.1163 | 0 | 1.874
| 25 | [25 empty] | 0 | 0 | [15 empty] | 0 | 0 | [15 empty] | 0 | 0 | 0.1654 | 2.102 | 4.7815 | 7.1163 | 0 | 1.7711
| 26 | [25 empty] | 0 | 0 | [15 empty] | 0 | 0 | [15 empty] | 0 | 0 | 0.1654 | 2.102 | 5.3197 | 7.1163 | 0 | 1.5919
| 27 | [25 empty] | 0 | 0 | [15 empty] | 0 | 0 | [15 empty] | 0 | 0 | 0.1654 | 2.102 | 5.348 | 7.1163 | 0 | 1.5835
| 28 | [25 empty] | 0 | 0 | [15 empty] | 0 | 0 | [15 empty] | 0 | 0 | 0.1654 | 2.102 | 5.3921 | 7.1163 | 0 | 1.5705
| 29 | [25 empty] | 0 | 0 | [15 empty] | 0 | 0 | [15 empty] | 0 | 0 | 0.1654 | 2.102 | 5.359 | 7.1163 | 0 | 1.5802
| 30 | [25 empty] | 0 | 0 | [15 empty] | 0 | 0 | [15 empty] | 0 | 0 | 0.1654 | 2.102 | 5.3514 | 7.1163 | 0 | 1.5825
VII | 1 | [25 empty] | 0 | 0 | [15 empty] | 0 | 0 | [15 empty] | 0 | 0 | 0.1654 | 2.102 | 4.6485 | 7.1163 | 0 | 1.8218
| 2 | [25 empty] | 0 | 0 | [15 empty] | 0 | 0 | [15 empty] | 0 | 0 | 0.1654 | 2.102 | 5.1578 | 7.1163 | 0 | 1.6419
| 3 | [25 empty] | 0 | 0 | [15 empty] | 0 | 0 | [15 empty] | 0 | 0 | 0.1052 | 3.306 | 5.4319 | 7.1163 | 0 | 1.559
| 4 | [25 empty] | 0 | 0 | [15 empty] | 0 | 0 | [15 empty] | 0 | 0 | 0.1654 | 2.102 | 4.7677 | 7.1163 | 0 | 1.7762
| 5 | [25 empty] | 0 | 0 | [15 empty] | 0 | 0 | [15 empty] | 0 | 0 | 0.1654 | 2.102 | 4.6609 | 7.1163 | 0 | 1.8169
| 6 | [25 empty] | 0 | 0 | [15 empty] | 0 | 0 | [15 empty] | 0 | 0 | 0.1654 | 2.102 | 4.8215 | 7.1163 | 0 | 1.7564
| 7 | [25 empty] | 0 | 0 | [15 empty] | 0 | 0 | [15 empty] | 0 | 0 | 0.1654 | 2.102 | 4.98 | 7.1163 | 0 | 1.7005
| 8 | [25 empty] | 0 | 0 | [15 empty] | 0 | 0 | [15 empty] | 0 | 0 | 0.1654 | 2.102 | 5.1819 | 7.1163 | 0 | 1.6342
| 9 | [25 empty] | 0 | 0 | [15 empty] | 0 | 0 | [15 empty] | 0 | 0 | 0.1654 | 2.102 | 5.2742 | 7.1163 | 0 | 1.6056
| 10 | [25 empty] | 0 | 0 | [15 empty] | 0 | 0 | [15 empty] | 0 | 0 | 0.1052 | 3.306 | 5.4964 | 7.1163 | 0 | 1.5407
| 11 | [25 empty] | 0 | 0 | [15 empty] | 0 | 0 | [15 empty] | 0 | 0 | 0.1052 | 3.306 | 5.4433 | 7.1163 | 0 | 1.5557
| 12 | [25 empty] | 0 | 0 | [15 empty] | 0 | 0 | [15 empty] | 0 | 0 | 0.1052 | 3.306 | 5.5818 | 7.1163 | 0 | 1.5171
| 13 | [25 empty] | 0 | 0 | [15 empty] | 0 | 0 | [15 empty] | 0 | 0 | 0.1052 | 3.306 | 5.4582 | 7.1163 | 0 | 1.5515
| 14 | [25 empty] | 0 | 0 | [15 empty] | 0 | 0 | [15 empty] | 0 | 0 | 0.1654 | 2.102 | 5.2122 | 7.1163 | 0 | 1.6247
| 15 | [25 empty] | 0 | 0 | [15 empty] | 0 | 0 | [15 empty] | 0 | 0 | 0.1654 | 2.102 | 4.96 | 7.1163 | 0 | 1.7073
| 16 | [25 empty] | 0 | 0 | [15 empty] | 0 | 0 | [15 empty] | 0 | 0 | 0.1654 | 2.102 | 4.787 | 7.1163 | 0 | 1.769
| 17 | [25 empty] | 0 | 0 | [15 empty] | 0 | 0 | [15 empty] | 0 | 0 | 0.1654 | 2.102 | 5.0716 | 7.1163 | 0 | 1.6698
| 18 | [25 empty] | 0 | 0 | [15 empty] | 0 | 0 | [15 empty] | 0 | 0 | 0.1052 | 3.306 | 5.6283 | 7.1163 | 0 | 1.5046
| 19 | [25 empty] | 0 | 0 | [15 empty] | 0 | 0 | [15 empty] | 0 | 0 | 0.1654 | 2.102 | 5.124 | 7.1163 | 0 | 1.6527
| 20 | [25 empty] | 0 | 0 | [15 empty] | 0 | 0 | [15 empty] | 0 | 0 | 0.1654 | 2.102 | 4.5024 | 7.1163 | 0 | 1.8809
| 21 | [25 empty] | 0 | 0 | [15 empty] | 0 | 0 | [15 empty] | 0 | 0 | 0.1654 | 2.102 | 4.2956 | 7.1163 | 0 | 1.9714
| 22 | [25 empty] | 0 | 0 | [15 empty] | 0 | 0 | [15 empty] | 0 | 0 | 0.1654 | 2.102 | 4.7043 | 7.1163 | 0 | 1.8001
| 23 | [25 empty] | 0 | 0 | [15 empty] | 0 | 0 | [15 empty] | 0 | 0 | 0.1052 | 3.306 | 5.4516 | 7.1163 | 0 | 1.5534
| 24 | [25 empty] | 0 | 0 | [15 empty] | 0 | 0 | [15 empty] | 0 | 0 | 0.1052 | 3.306 | 5.5945 | 7.1163 | 0 | 1.5137
| 25 | [25 empty] | 0 | 0 | [15 empty] | 0 | 0 | [15 empty] | 0 | 0 | 0.1654 | 2.102 | 4.6636 | 7.1163 | 0 | 1.8158
| 26 | [25 empty] | 0 | 0 | [15 empty] | 0 | 0 | [15 empty] | 0 | 0 | 0.1654 | 2.102 | 4.5789 | 7.1163 | 0 | 1.8494
| 27 | [25 empty] | 0 | 0 | [15 empty] | 0 | 0 | [15 empty] | 0 | 0 | 0.1654 | 2.102 | 4.5658 | 7.1163 | 0 | 1.8548
| 28 | [25 empty] | 0 | 0 | [15 empty] | 0 | 0 | [15 empty] | 0 | 0 | 0.1654 | 2.102 | 4.6154 | 7.1163 | 0 | 1.8348
| 29 | [25 empty] | 0 | 0 | [15 empty] | 0 | 0 | [15 empty] | 0 | 0 | 0.1654 | 2.102 | 4.5086 | 7.1163 | 0 | 1.8783
| 30 | [25 empty] | 0 | 0 | [15 empty] | 0 | 0 | [15 empty] | 0 | 0 | 0.1654 | 2.102 | 4.8511 | 7.1163 | 0 | 1.7457
| 31 | [25 empty] | 0 | 0 | [15 empty] | 0 | 0 | [15 empty] | 0 | 0 | 0.1654 | 2.102 | 4.6485 | 7.1163 | 0 | 1.8218
VIII | 1 | [25 empty] | 0 | 0 | [15 empty] | 0 | 0 | [15 empty] | 0 | 0 | 0.1654 | 2.102 | 4.41 | 7.1163 | 0 | 1.9203
| 2 | [25 empty] | 0 | 0 | [15 empty] | 0 | 0 | [15 empty] | 0 | 0 | 0.1654 | 2.102 | 4.2336 | 7.1163 | 0 | 2.0003
| 3 | [25 empty] | 0 | 0 | [15 empty] | 0 | 0 | [15 empty] | 0 | 0 | 0.1654 | 2.102 | 4.0634 | 7.1163 | 0 | 2.0841
| 4 | [25 empty] | 0 | 0 | [15 empty] | 0 | 0 | [15 empty] | 0 | 0 | 0.1654 | 2.102 | 4.277 | 7.1163 | 0 | 1.98
| 5 | [25 empty] | 0 | 0 | [15 empty] | 0 | 0 | [15 empty] | 0 | 0 | 0.1654 | 2.102 | 4.6395 | 7.1163 | 0 | 1.8253
| 6 | [25 empty] | 0 | 0 | [15 empty] | 0 | 0 | [15 empty] | 0 | 0 | 0.1654 | 2.102 | 4.9407 | 7.1163 | 0 | 1.714
| 7 | [25 empty] | 0 | 0 | [15 empty] | 0 | 0 | [15 empty] | 0 | 0 | 0.1654 | 2.102 | 5.1447 | 7.1163 | 0 | 1.646
| 8 | [25 empty] | 0 | 0 | [15 empty] | 0 | 0 | [15 empty] | 0 | 0 | 0.1654 | 2.102 | 5.2522 | 7.1163 | 0 | 1.6124
| 9 | [25 empty] | 0 | 0 | [15 empty] | 0 | 0 | [15 empty] | 0 | 0 | 0.1654 | 2.102 | 5.0158 | 7.1163 | 0 | 1.6883
| 10 | [25 empty] | 0 | 0 | [15 empty] | 0 | 0 | [15 empty] | 0 | 0 | 0.1654 | 2.102 | 5.0461 | 7.1163 | 0 | 1.6782
| 11 | [25 empty] | 0 | 0 | [15 empty] | 0 | 0 | [15 empty] | 0 | 0 | 0.1654 | 2.102 | 5.1833 | 7.1163 | 0 | 1.6338
| 12 | [25 empty] | 0 | 0 | [15 empty] | 0 | 0 | [15 empty] | 0 | 0 | 0.1052 | 3.306 | 5.4367 | 7.1163 | 0 | 1.5576
| 13 | [25 empty] | 0 | 0 | [15 empty] | 0 | 0 | [15 empty] | 0 | 0 | 0.1654 | 2.102 | 5.2784 | 7.1163 | 0 | 1.6044
| 14 | [25 empty] | 0 | 0 | [15 empty] | 0 | 0 | [15 empty] | 0 | 0 | 0.1052 | 3.306 | 5.4201 | 7.1163 | 0 | 1.5624
| 15 | [25 empty] | 0 | 0 | [15 empty] | 0 | 0 | [15 empty] | 0 | 0 | 0.1052 | 3.306 | 5.6989 | 7.1163 | 0 | 1.486
| 16 | [25 empty] | 0 | 0 | [15 empty] | 0 | 0 | [15 empty] | 0 | 0 | 0.1052 | 3.306 | 5.8777 | 7.1163 | 0 | 1.4408
| 17 | [25 empty] | 0 | 0 | [15 empty] | 0 | 0 | [15 empty] | 0 | 0 | 0.1052 | 3.306 | 5.9053 | 7.1163 | 0 | 1.434
| 18 | [25 empty] | 0 | 0 | [15 empty] | 0 | 0 | [15 empty] | 0 | 0 | 0.1654 | 2.102 | 5.3611 | 7.1163 | 0 | 1.5796
| 19 | [25 empty] | 0 | 0 | [15 empty] | 0 | 0 | [15 empty] | 0 | 0 | 0.1654 | 2.102 | 5.2708 | 7.1163 | 0 | 1.6067
| 20 | [25 empty] | 0 | 0 | [15 empty] | 0 | 0 | [15 empty] | 0 | 0 | 0.1052 | 3.306 | 5.5126 | 7.1163 | 0 | 1.5362
| 21 | [25 empty] | 0 | 0 | [15 empty] | 0 | 0 | [15 empty] | 0 | 0 | 0.1052 | 3.306 | 5.6949 | 7.1163 | 0 | 1.487
| 22 | [25 empty] | 0 | 0 | [15 empty] | 0 | 0 | [15 empty] | 0 | 0 | 0.1052 | 3.306 | 5.7278 | 7.1163 | 0 | 1.4785
| 23 | [25 empty] | 0 | 0 | [15 empty] | 0 | 0 | [15 empty] | 0 | 0 | 0.1052 | 3.306 | 5.4345 | 7.1163 | 0 | 1.5582
| 24 | [25 empty] | 0 | 0 | [15 empty] | 0 | 0 | [15 empty] | 0 | 0 | 0.1654 | 2.102 | 5.0351 | 7.1163 | 0 | 1.6819
| 25 | [25 empty] | 0 | 0 | [15 empty] | 0 | 0 | [15 empty] | 0 | 0 | 0.1654 | 2.102 | 4.9655 | 7.1163 | 0 | 1.7054
| 26 | [25 empty] | 0 | 0 | [15 empty] | 0 | 0 | [15 empty] | 0 | 0 | 0.1654 | 2.102 | 4.4066 | 7.1163 | 0 | 1.9218
| 27 | [25 empty] | 0 | 0 | [15 empty] | 0 | 0 | [15 empty] | 0 | 0 | 0.1654 | 2.102 | 4.4693 | 7.1163 | 0 | 1.8948
| 28 | [25 empty] | 0 | 0 | [15 empty] | 0 | 0 | [15 empty] | 0 | 0 | 0.1654 | 2.102 | 4.2536 | 7.1163 | 0 | 1.9909
| 29 | [25 empty] | 0 | 0 | [15 empty] | 0 | 0 | [15 empty] | 0 | 0 | 0.1654 | 2.102 | 4.0585 | 7.1163 | 0 | 2.0866
| 30 | [25 empty] | 0 | 0 | [15 empty] | 0 | 0 | [15 empty] | 0 | 0 | 0.1654 | 2.102 | 4.1454 | 7.1163 | 0 | 2.0428
IX | 1 | [11 empty] | 0.143 | 6.82 | 8.2989 | 17.5% | 1.4526 | 6.8463 | 0 | 28.1797 | 0 |  | 0.115 | 4.62 | 5.8093 | 5.5901 | 157.5266 | 5.9988 |  | 0.143 | 6.82 | 8.2989 | 17.5% | 1.4526 | 6.8463 | 0 | 28.1797 | 0 |  | 0.115 | 4.62 | 5.8093 | 5.5901 | 157.5266 | 5.9988 |  | 0.143 | 6.0056 | 7.4844 | 19.41% | 1.4526 | 6.0318 | 0 | 28.1797 | 0 |  | 0.1 | 4.62 | 5.6542 | 5.4408 | 153.3202 | 6.1634 | 0.1654 | 2.102 | 3.8125 | 7.1163 | 0 | 2.2212
| 2 | [11 empty] | 0.143 | 6.82 | 8.5384 | 14.27% | 1.2182 | 7.3202 | 0 | 0 | 0 |  | 0.115 | 4.62 | 6.0019 | 5.7754 | 0 | 0 |  | 0.143 | 6.82 | 8.5384 | 14.27% | 1.2182 | 7.3202 | 0 | 0 | 0 |  | 0.115 | 4.62 | 6.0019 | 5.7754 | 0 | 0 |  | 0.143 | 6.0056 | 7.7239 | 15.77% | 1.2182 | 6.5058 | 0 | 0 | 0 |  | 0.1 | 4.62 | 5.8217 | 5.602 | 0 | 0 | 0.1654 | 2.102 | 4.0896 | 7.1163 | 0 | 2.0707
| 3 | [11 empty] | 0.143 | 6.82 | 8.6873 | 12.34% | 1.0724 | 7.615 | 0 | 0 | 0 |  | 0.115 | 4.62 | 6.1217 | 5.8907 | 0 | 0 |  | 0.143 | 6.82 | 8.6873 | 12.34% | 1.0724 | 7.615 | 0 | 0 | 0 |  | 0.115 | 4.62 | 6.1217 | 5.8907 | 0 | 0 |  | 0.143 | 6.0056 | 7.8729 | 13.62% | 1.0724 | 6.8005 | 0 | 0 | 0 |  | 0.1 | 4.62 | 5.9258 | 5.7022 | 0 | 0 | 0.1654 | 2.102 | 4.2618 | 7.1163 | 0 | 1.987
| 4 | [11 empty] | 0 | 0 | 0 | 0% | 0 | 0 | 0 | 0 | 0 |  | 0 | 0 | 0 | 0 | 0 | 0 |  | 0 | 0 | 0 | 0% | 0 | 0 | 0 | 0 | 0 |  | 0 | 0 | 0 | 0 | 0 | 0 |  | 0 | 6.0056 | 6.0056 | 0% | 0 | 6.0056 | 0 | 0 | 0 |  | 0.1 | 0 | 1.5454 | 1.4871 | 0 | 0 | 0.1654 | 2.102 | 4.6581 | 7.1163 | 0 | 1.818
| 5 | [11 empty] | 0.143 | 6.82 | 8.8226 | 10.65% | 0.94 | 7.8826 | 0 | 0 | 0 |  | 0.115 | 4.62 | 6.2305 | 5.9954 | 0 | 0 |  | 0.143 | 6.82 | 8.8226 | 10.65% | 0.94 | 7.8826 | 0 | 0 | 0 |  | 0.115 | 4.62 | 6.2305 | 5.9954 | 0 | 0 |  | 0.143 | 6.0056 | 8.0082 | 11.74% | 0.94 | 7.0682 | 0 | 0 | 0 |  | 0.1 | 4.62 | 6.0204 | 5.7932 | 0 | 0 | 0.1654 | 2.102 | 4.4183 | 7.1163 | 0 | 1.9167
| 6 | [11 empty] | 0 | 0 | 0 | 0% | 0 | 0 | 0 | 0 | 0 |  | 0 | 0 | 0 | 0 | 0 | 0 |  | 0 | 0 | 0 | 0% | 0 | 0 | 0 | 0 | 0 |  | 0 | 0 | 0 | 0 | 0 | 0 |  | 0 | 6.0056 | 6.0056 | 0% | 0 | 6.0056 | 0 | 0 | 0 |  | 0.1 | 0 | 1.5312 | 1.4735 | 0 | 0 | 0.1654 | 2.102 | 4.6347 | 7.1163 | 0 | 1.8272
| 7 | [11 empty] | 0.143 | 6.82 | 8.8178 | 10.71% | 0.94466 | 7.8732 | 0 | 0 | 0 |  | 0.115 | 4.62 | 6.2266 | 5.9917 | 0 | 0 |  | 0.143 | 6.82 | 8.8178 | 10.71% | 0.94466 | 7.8732 | 0 | 0 | 0 |  | 0.115 | 4.62 | 6.2266 | 5.9917 | 0 | 0 |  | 0.143 | 6.0056 | 8.0034 | 11.8% | 0.94466 | 7.0587 | 0 | 0 | 0 |  | 0.1 | 4.62 | 6.0171 | 5.79 | 0 | 0 | 0.1654 | 2.102 | 4.4128 | 7.1163 | 0 | 1.9191
| 8 | [11 empty] | 0 | 0 | 0 | 0% | 0 | 0 | 0 | 0 | 0 |  | 0 | 0 | 0 | 0 | 0 | 0 |  | 0 | 0 | 0 | 0% | 0 | 0 | 0 | 0 | 0 |  | 0 | 0 | 0 | 0 | 0 | 0 |  | 0 | 6.0056 | 6.0056 | 0% | 0 | 6.0056 | 0 | 0 | 0 |  | 0.1 | 0 | 1.5192 | 1.4618 | 0 | 0 | 0.1654 | 2.102 | 4.6147 | 7.1163 | 0 | 1.8351
| 9 | [11 empty] | 0 | 0 | 0 | 0% | 0 | 0 | 0 | 0 | 0 |  | 0 | 0 | 0 | 0 | 0 | 0 |  | 0 | 0 | 0 | 0% | 0 | 0 | 0 | 0 | 0 |  | 0 | 0 | 0 | 0 | 0 | 0 |  | 0 | 6.0056 | 6.0056 | 0% | 0 | 6.0056 | 0 | 0 | 0 |  | 0.1 | 0 | 1.5917 | 1.5316 | 0 | 0 | 0.1654 | 2.102 | 4.7346 | 7.1163 | 0 | 1.7886
| 10 | [11 empty] | 0 | 0 | 0 | 0% | 0 | 0 | 0 | 0 | 0 |  | 0 | 0 | 0 | 0 | 0 | 0 |  | 0 | 0 | 0 | 0% | 0 | 0 | 0 | 0 | 0 |  | 0 | 0 | 0 | 0 | 0 | 0 |  | 0 | 6.0056 | 6.0056 | 0% | 0 | 6.0056 | 0 | 0 | 0 |  | 0.1 | 0 | 1.6042 | 1.5436 | 0 | 0 | 0.1654 | 2.102 | 4.7553 | 7.1163 | 0 | 1.7808
| 11 | [11 empty] | 0 | 0 | 0 | 0% | 0 | 0 | 0 | 0 | 0 |  | 0 | 0 | 0 | 0 | 0 | 0 |  | 0 | 0 | 0 | 0% | 0 | 0 | 0 | 0 | 0 |  | 0 | 0 | 0 | 0 | 0 | 0 |  | 0 | 6.0056 | 6.0056 | 0% | 0 | 6.0056 | 0 | 0 | 0 |  | 0.1 | 0 | 1.7958 | 1.7281 | 0 | 0 | 0.1654 | 2.102 | 5.0723 | 7.1163 | 0 | 1.6695
| 12 | [11 empty] | 0 | 0 | 0 | 0% | 0 | 0 | 0 | 0 | 0 |  | 0 | 0 | 0 | 0 | 0 | 0 |  | 0 | 0 | 0 | 0% | 0 | 0 | 0 | 0 | 0 |  | 0 | 0 | 0 | 0 | 0 | 0 |  | 0 | 6.0056 | 6.0056 | 0% | 0 | 6.0056 | 0 | 0 | 0 |  | 0.1 | 0 | 1.8929 | 1.8215 | 0 | 0 | 0.1654 | 2.102 | 5.2329 | 7.1163 | 0 | 1.6183
| 13 | [11 empty] | 0 | 0 | 0 | 0% | 0 | 0 | 0 | 0 | 0 |  | 0 | 0 | 0 | 0 | 0 | 0 |  | 0 | 0 | 0 | 0% | 0 | 0 | 0 | 0 | 0 |  | 0 | 0 | 0 | 0 | 0 | 0 |  | 0 | 6.0056 | 6.0056 | 0% | 0 | 6.0056 | 0 | 0 | 0 |  | 0.1 | 0 | 1.9446 | 1.8712 | 0 | 0 | 0.1654 | 2.102 | 5.3183 | 7.1163 | 0 | 1.5923
| 14 | [11 empty] | 0.143 | 6.82 | 8.7517 | 11.53% | 1.0094 | 7.7423 | 0 | 0 | 0 |  | 0.115 | 4.62 | 6.1735 | 5.9405 | 0 | 0 |  | 0.143 | 6.82 | 8.7517 | 11.53% | 1.0094 | 7.7423 | 0 | 0 | 0 |  | 0.115 | 4.62 | 6.1735 | 5.9405 | 0 | 0 |  | 0.143 | 6.0056 | 7.9372 | 12.72% | 1.0094 | 6.9279 | 0 | 0 | 0 |  | 0.1 | 4.62 | 5.9708 | 5.7455 | 0 | 0 | 0.1654 | 2.102 | 4.3363 | 7.1163 | 0 | 1.9529
| 15 | [11 empty] | 0.143 | 6.82 | 8.3829 | 16.35% | 1.3704 | 7.0125 | 0 | 26.2676 | 0 |  | 0.115 | 4.62 | 5.8769 | 5.6551 | 148.5456 | 5.5275 |  | 0.143 | 6.82 | 8.3829 | 16.35% | 1.3704 | 7.0125 | 0 | 26.2676 | 0 |  | 0.115 | 4.62 | 5.8769 | 5.6551 | 148.5456 | 5.5275 |  | 0.143 | 6.0056 | 7.5684 | 18.11% | 1.3704 | 6.1981 | 0 | 26.2676 | 0 |  | 0.1 | 4.62 | 5.7129 | 5.4973 | 144.4018 | 5.6861 | 0.1654 | 2.102 | 3.9097 | 7.1163 | 0 | 2.166
| 16 | [11 empty] | 0.143 | 6.82 | 8.3757 | 16.44% | 1.3774 | 6.9984 | 0 | 26.4303 | 0 |  | 0.115 | 4.62 | 5.8711 | 5.6496 | 149.3196 | 5.5672 |  | 0.143 | 6.82 | 8.3757 | 16.44% | 1.3774 | 6.9984 | 0 | 26.4303 | 0 |  | 0.115 | 4.62 | 5.8711 | 5.6496 | 149.3196 | 5.5672 |  | 0.143 | 6.0056 | 7.5613 | 18.22% | 1.3774 | 6.1839 | 0 | 26.4303 | 0 |  | 0.1 | 4.62 | 5.7079 | 5.4925 | 145.1693 | 5.7263 | 0.1654 | 2.102 | 3.9014 | 7.1163 | 0 | 2.1706
| 17 | [11 empty] | 0.143 | 6.82 | 8.5122 | 14.61% | 1.2438 | 7.2684 | 0 | 23.3249 | 0 |  | 0.115 | 4.62 | 5.9808 | 5.7551 | 134.238 | 4.8229 |  | 0.143 | 6.82 | 8.5122 | 14.61% | 1.2438 | 7.2684 | 0 | 23.3249 | 0 |  | 0.115 | 4.62 | 5.9808 | 5.7551 | 134.238 | 4.8229 |  | 0.143 | 6.0056 | 7.6977 | 16.16% | 1.2438 | 6.4539 | 0 | 23.3249 | 0 |  | 0.1 | 4.62 | 5.8033 | 5.5843 | 130.254 | 4.9704 | 0.1654 | 2.102 | 4.0592 | 7.1163 | 0 | 2.0862
| 18 | [11 empty] | 0.143 | 6.82 | 8.5014 | 14.75% | 1.2543 | 7.2471 | 0 | 23.569 | 0 |  | 0.115 | 4.62 | 5.9722 | 5.7468 | 135.4472 | 4.8804 |  | 0.143 | 6.82 | 8.5014 | 14.75% | 1.2543 | 7.2471 | 0 | 23.569 | 0 |  | 0.115 | 4.62 | 5.9722 | 5.7468 | 135.4472 | 4.8804 |  | 0.143 | 6.0056 | 7.687 | 16.32% | 1.2543 | 6.4327 | 0 | 23.569 | 0 |  | 0.1 | 4.62 | 5.7958 | 5.5771 | 131.4471 | 5.029 | 0.1654 | 2.102 | 4.0468 | 7.1163 | 0 | 2.0926
| 19 | [11 empty] | 0.143 | 6.82 | 8.4436 | 15.52% | 1.3109 | 7.1328 | 0 | 24.8844 | 0 |  | 0.115 | 4.62 | 5.9257 | 5.7021 | 141.8937 | 5.1932 |  | 0.143 | 6.82 | 8.4436 | 15.52% | 1.3109 | 7.1328 | 0 | 24.8844 | 0 |  | 0.115 | 4.62 | 5.9257 | 5.7021 | 141.8937 | 5.1932 |  | 0.143 | 6.0056 | 7.6292 | 17.18% | 1.3109 | 6.3183 | 0 | 24.8844 | 0 |  | 0.1 | 4.62 | 5.7554 | 5.5382 | 137.8155 | 5.3469 | 0.1654 | 2.102 | 3.98 | 7.1163 | 0 | 2.1277
| 20 | [11 empty] | 0.143 | 6.82 | 8.626 | 13.13% | 1.1324 | 7.4935 | 0 | 0 | 0 |  | 0.115 | 4.62 | 6.0724 | 5.8432 | 0 | 0 |  | 0.143 | 6.82 | 8.626 | 13.13% | 1.1324 | 7.4935 | 0 | 0 | 0 |  | 0.115 | 4.62 | 6.0724 | 5.8432 | 0 | 0 |  | 0.143 | 6.0056 | 7.8115 | 14.5% | 1.1324 | 6.6791 | 0 | 0 | 0 |  | 0.1 | 4.62 | 5.8829 | 5.6609 | 0 | 0 | 0.1654 | 2.102 | 4.1909 | 7.1163 | 0 | 2.0207
| 21 | [11 empty] | 0.143 | 6.82 | 8.8548 | 10.26% | 0.90851 | 7.9463 | 0 | 0 | 0 |  | 0.115 | 4.62 | 6.2564 | 6.0203 | 0 | 0 |  | 0.143 | 6.82 | 8.8548 | 10.26% | 0.90851 | 7.9463 | 0 | 0 | 0 |  | 0.115 | 4.62 | 6.2564 | 6.0203 | 0 | 0 |  | 0.143 | 6.0056 | 8.0403 | 11.3% | 0.90851 | 7.1318 | 0 | 0 | 0 |  | 0.1 | 4.62 | 6.0429 | 5.8149 | 0 | 0 | 0.1654 | 2.102 | 4.4555 | 7.1163 | 0 | 1.9007
| 22 | [11 empty] | 0.143 | 6.82 | 8.5634 | 13.94% | 1.1937 | 7.3697 | 0 | 0 | 0 |  | 0.115 | 4.62 | 6.022 | 5.7948 | 0 | 0 |  | 0.143 | 6.82 | 8.5634 | 13.94% | 1.1937 | 7.3697 | 0 | 0 | 0 |  | 0.115 | 4.62 | 6.022 | 5.7948 | 0 | 0 |  | 0.143 | 6.0056 | 7.749 | 15.4% | 1.1937 | 6.5553 | 0 | 0 | 0 |  | 0.1 | 4.62 | 5.8392 | 5.6188 | 0 | 0 | 0.1654 | 2.102 | 4.1185 | 7.1163 | 0 | 2.0562
| 23 | [11 empty] | 0.143 | 6.82 | 8.4025 | 16.08% | 1.3511 | 7.0514 | 0 | 25.8201 | 0 |  | 0.115 | 4.62 | 5.8927 | 5.6703 | 146.4077 | 5.4187 |  | 0.143 | 6.82 | 8.4025 | 16.08% | 1.3511 | 7.0514 | 0 | 25.8201 | 0 |  | 0.115 | 4.62 | 5.8927 | 5.6703 | 146.4077 | 5.4187 |  | 0.143 | 6.0056 | 7.5881 | 17.81% | 1.3511 | 6.237 | 0 | 25.8201 | 0 |  | 0.1 | 4.62 | 5.7267 | 5.5106 | 142.2834 | 5.5758 | 0.1654 | 2.102 | 3.9324 | 7.1163 | 0 | 2.1535
| 24 | [11 empty] | 0.143 | 6.82 | 8.3942 | 16.19% | 1.3593 | 7.0349 | 0 | 26.01 | 0 |  | 0.115 | 4.62 | 5.886 | 5.6638 | 147.3164 | 5.4648 |  | 0.143 | 6.82 | 8.3942 | 16.19% | 1.3593 | 7.0349 | 0 | 26.01 | 0 |  | 0.115 | 4.62 | 5.886 | 5.6638 | 147.3164 | 5.4648 |  | 0.143 | 6.0056 | 7.5797 | 17.93% | 1.3593 | 6.2205 | 0 | 26.01 | 0 |  | 0.1 | 4.62 | 5.7208 | 5.505 | 143.1836 | 5.6225 | 0.1654 | 2.102 | 3.9228 | 7.1163 | 0 | 2.1588
| 25 | [11 empty] | 0.143 | 6.82 | 8.5044 | 14.71% | 1.2514 | 7.253 | 0 | 23.5012 | 0 |  | 0.115 | 4.62 | 5.9746 | 5.7491 | 135.1117 | 4.8644 |  | 0.143 | 6.82 | 8.5044 | 14.71% | 1.2514 | 7.253 | 0 | 23.5012 | 0 |  | 0.115 | 4.62 | 5.9746 | 5.7491 | 135.1117 | 4.8644 |  | 0.143 | 6.0056 | 7.69 | 16.27% | 1.2514 | 6.4386 | 0 | 23.5012 | 0 |  | 0.1 | 4.62 | 5.7979 | 5.5791 | 131.116 | 5.0127 | 0.1654 | 2.102 | 4.0503 | 7.1163 | 0 | 2.0908
| 26 | [11 empty] | 0.143 | 6.82 | 8.5688 | 13.87% | 1.1884 | 7.3804 | 0 | 0 | 0 |  | 0.115 | 4.62 | 6.0264 | 5.7989 | 0 | 0 |  | 0.143 | 6.82 | 8.5688 | 13.87% | 1.1884 | 7.3804 | 0 | 0 | 0 |  | 0.115 | 4.62 | 6.0264 | 5.7989 | 0 | 0 |  | 0.143 | 6.0056 | 7.7543 | 15.33% | 1.1884 | 6.5659 | 0 | 0 | 0 |  | 0.1 | 4.62 | 5.8429 | 5.6224 | 0 | 0 | 0.1654 | 2.102 | 4.1247 | 7.1163 | 0 | 2.0531
| 27 | [11 empty] | 0 | 0 | 0 | 0% | 0 | 0 | 0 | 0 | 0 |  | 0 | 0 | 0 | 0 | 0 | 0 |  | 0 | 0 | 0 | 0% | 0 | 0 | 0 | 0 | 0 |  | 0 | 0 | 0 | 0 | 0 | 0 |  | 0 | 6.0056 | 6.0056 | 0% | 0 | 6.0056 | 0 | 0 | 0 |  | 0.1 | 0 | 1.5312 | 1.4735 | 0 | 0 | 0.1654 | 2.102 | 4.6347 | 7.1163 | 0 | 1.8272
| 28 | [11 empty] | 0 | 0 | 0 | 0% | 0 | 0 | 0 | 0 | 0 |  | 0 | 0 | 0 | 0 | 0 | 0 |  | 0 | 0 | 0 | 0% | 0 | 0 | 0 | 0 | 0 |  | 0 | 0 | 0 | 0 | 0 | 0 |  | 0 | 6.0056 | 6.0056 | 0% | 0 | 6.0056 | 0 | 0 | 0 |  | 0.1 | 0 | 1.5396 | 1.4815 | 0 | 0 | 0.1654 | 2.102 | 4.6485 | 7.1163 | 0 | 1.8218
| 29 | [11 empty] | 0.143 | 6.82 | 8.8929 | 9.796% | 0.87119 | 8.0217 | 0 | 0 | 0 |  | 0.115 | 4.62 | 6.287 | 6.0498 | 0 | 0 |  | 0.143 | 6.82 | 8.8929 | 9.796% | 0.87119 | 8.0217 | 0 | 0 | 0 |  | 0.115 | 4.62 | 6.287 | 6.0498 | 0 | 0 |  | 0.143 | 6.0056 | 8.0785 | 10.78% | 0.87119 | 7.2073 | 0 | 0 | 0 |  | 0.1 | 4.62 | 6.0696 | 5.8405 | 0 | 0 | 0.1654 | 2.102 | 4.4996 | 7.1163 | 0 | 1.882
| 30 | [11 empty] | 0.143 | 6.82 | 8.8035 | 10.89% | 0.95866 | 7.8449 | 0 | 0 | 0 |  | 0.115 | 4.62 | 6.2151 | 5.9806 | 0 | 0 |  | 0.143 | 6.82 | 8.8035 | 10.89% | 0.95866 | 7.8449 | 0 | 0 | 0 |  | 0.115 | 4.62 | 6.2151 | 5.9806 | 0 | 0 |  | 0.143 | 6.0056 | 7.9891 | 12% | 0.95866 | 7.0304 | 0 | 0 | 0 |  | 0.1 | 4.62 | 6.0071 | 5.7804 | 0 | 0 | 0.1654 | 2.102 | 4.3962 | 7.1163 | 0 | 1.9263
| 31 | [11 empty] | 0.143 | 6.82 | 8.3555 | 16.72% | 1.3972 | 6.9583 | 0 | 26.8914 | 0 |  | 0.115 | 4.62 | 5.8548 | 5.6339 | 151.5029 | 5.6801 |  | 0.143 | 6.82 | 8.3555 | 16.72% | 1.3972 | 6.9583 | 0 | 26.8914 | 0 |  | 0.115 | 4.62 | 5.8548 | 5.6339 | 151.5029 | 5.6801 |  | 0.143 | 6.0056 | 7.541 | 18.53% | 1.3972 | 6.1438 | 0 | 26.8914 | 0 |  | 0.1 | 4.62 | 5.6937 | 5.4789 | 147.3351 | 5.8407 | 0.1654 | 2.102 | 3.878 | 7.1163 | 0 | 2.1837
X | 1 | [11 empty] | 0 | 0 | 0 | 0% | 0 | 0 | 0 | 0 | 0 |  | 0 | 0 | 0 | 0 | 0 | 0 |  | 0 | 0 | 0 | 0% | 0 | 0 | 0 | 0 | 0 |  | 0 | 0 | 0 | 0 | 0 | 0 |  | 0 | 6.0056 | 6.0056 | 0% | 0 | 6.0056 | 0 | 0 | 0 |  | 0.1 | 0 | 1.59 | 1.53 | 0 | 0 | 0.1654 | 2.102 | 4.7319 | 7.1163 | 0 | 1.7896
| 2 | [11 empty] | 0.143 | 6.82 | 8.5717 | 13.83% | 1.1855 | 7.3863 | 0 | 0 | 0 |  | 0.115 | 4.62 | 6.0287 | 5.8012 | 0 | 0 |  | 0.143 | 6.82 | 8.5717 | 13.83% | 1.1855 | 7.3863 | 0 | 0 | 0 |  | 0.115 | 4.62 | 6.0287 | 5.8012 | 0 | 0 |  | 0.143 | 6.0056 | 7.7573 | 15.28% | 1.1855 | 6.5718 | 0 | 0 | 0 |  | 0.1 | 4.62 | 5.845 | 5.6244 | 0 | 0 | 0.1654 | 2.102 | 4.1281 | 7.1163 | 0 | 2.0514
| 3 | [11 empty] | 0.25 | 5.75 | 8.0563 | 19.97% | 1.6089 | 6.4474 | 0 | 31.814 | 0 |  | 0.27333 | 3.0367 | 5.5582 | 5.3484 | 170.155 | 7.0785 |  | 0.26667 | 5.0233 | 7.4833 | 21.5% | 1.6089 | 5.8745 | 0 | 31.814 | 0 |  | 0.17 | 2.44 | 4.0082 | 3.857 | 122.7066 | 9.8156 |  | 0.25 | 6.0056 | 8.3118 | 19.36% | 1.6089 | 6.7029 | 0 | 31.814 | 0 |  | 0.1 | 3.0367 | 3.9592 | 3.8098 | 121.204 | 9.9373 | 0.15533 | 2.2027 | 3.6356 | 7.1163 | 0 | 2.3293
| 4 | [11 empty] | 0.25 | 5.75 | 7.7438 | 23.04% | 1.7838 | 5.9599 | 0 | 35.8823 | 0 |  | 0.27333 | 3.0367 | 5.2165 | 5.0197 | 180.1168 | 8.5066 |  | 0.26667 | 5.0233 | 7.15 | 24.95% | 1.7838 | 5.3662 | 0 | 35.8823 | 0 |  | 0.17 | 2.44 | 3.7957 | 3.6525 | 131.0608 | 11.6906 |  | 0.25 | 6.0056 | 7.9993 | 22.3% | 1.7838 | 6.2155 | 0 | 35.8823 | 0 |  | 0.1 | 3.0367 | 3.8342 | 3.6895 | 132.3872 | 11.5734 | 0.15533 | 2.2027 | 3.4415 | 7.1163 | 0 | 2.4607
| 5 | [11 empty] | 0.25 | 5.75 | 8.0521 | 20.01% | 1.6112 | 6.4409 | 0 | 31.8683 | 0 |  | 0.27333 | 3.0367 | 5.5536 | 5.344 | 170.3055 | 7.0964 |  | 0.26667 | 5.0233 | 7.4789 | 21.54% | 1.6112 | 5.8677 | 0 | 31.8683 | 0 |  | 0.17 | 2.44 | 4.0054 | 3.8543 | 122.829 | 9.8393 |  | 0.25 | 6.0056 | 8.3076 | 19.39% | 1.6112 | 6.6964 | 0 | 31.8683 | 0 |  | 0.1 | 3.0367 | 3.9575 | 3.8082 | 121.3596 | 9.9584 | 0.15533 | 2.2027 | 3.633 | 7.1163 | 0 | 2.3309
| 6 | [11 empty] | 0.143 | 6.82 | 8.6599 | 12.69% | 1.0992 | 7.5607 | 0 | 0 | 0 |  | 0.115 | 4.62 | 6.0997 | 5.8695 | 0 | 0 |  | 0.143 | 6.82 | 8.6599 | 12.69% | 1.0992 | 7.5607 | 0 | 0 | 0 |  | 0.115 | 4.62 | 6.0997 | 5.8695 | 0 | 0 |  | 0.143 | 6.0056 | 7.8455 | 14.01% | 1.0992 | 6.7463 | 0 | 0 | 0 |  | 0.1 | 4.62 | 5.9067 | 5.6838 | 0 | 0 | 0.1654 | 2.102 | 4.2301 | 7.1163 | 0 | 2.0019
| 7 | [11 empty] | 0.143 | 6.82 | 8.5825 | 13.69% | 1.175 | 7.4075 | 0 | 0 | 0 |  | 0.115 | 4.62 | 6.0374 | 5.8095 | 0 | 0 |  | 0.143 | 6.82 | 8.5825 | 13.69% | 1.175 | 7.4075 | 0 | 0 | 0 |  | 0.115 | 4.62 | 6.0374 | 5.8095 | 0 | 0 |  | 0.143 | 6.0056 | 7.768 | 15.13% | 1.175 | 6.593 | 0 | 0 | 0 |  | 0.1 | 4.62 | 5.8525 | 5.6317 | 0 | 0 | 0.1654 | 2.102 | 4.1406 | 7.1163 | 0 | 2.0452
| 8 | [11 empty] | 0.25 | 5.75 | 7.7417 | 23.06% | 1.785 | 5.9567 | 0 | 35.9095 | 0 |  | 0.27333 | 3.0367 | 5.2142 | 5.0175 | 180.1743 | 8.5167 |  | 0.26667 | 5.0233 | 7.1478 | 24.97% | 1.785 | 5.3628 | 0 | 35.9095 | 0 |  | 0.17 | 2.44 | 3.7943 | 3.6512 | 131.1109 | 11.7038 |  | 0.25 | 6.0056 | 7.9972 | 22.32% | 1.785 | 6.2123 | 0 | 35.9095 | 0 |  | 0.1 | 3.0367 | 3.8333 | 3.6887 | 132.4585 | 11.5847 | 0.15533 | 2.2027 | 3.4402 | 7.1163 | 0 | 2.4616
| 9 | [11 empty] | 0.25 | 5.75 | 8.2 | 18.64% | 1.5284 | 6.6716 | 0 | 29.9426 | 0 |  | 0.27333 | 3.0367 | 5.7153 | 5.4997 | 164.6743 | 6.4789 |  | 0.26667 | 5.0233 | 7.6367 | 20.01% | 1.5284 | 6.1083 | 0 | 29.9426 | 0 |  | 0.17 | 2.44 | 4.106 | 3.9511 | 118.305 | 9.0183 |  | 0.25 | 6.0056 | 8.4556 | 18.08% | 1.5284 | 6.9272 | 0 | 29.9426 | 0 |  | 0.1 | 3.0367 | 4.0167 | 3.8651 | 115.7311 | 9.2189 | 0.15533 | 2.2027 | 3.7249 | 7.1163 | 0 | 2.2734
| 10 | [11 empty] | 0.143 | 6.82 | 8.3763 | 16.44% | 1.3768 | 6.9995 | 0 | 26.4168 | 0 |  | 0.115 | 4.62 | 5.8716 | 5.65 | 149.2552 | 5.5639 |  | 0.143 | 6.82 | 8.3763 | 16.44% | 1.3768 | 6.9995 | 0 | 26.4168 | 0 |  | 0.115 | 4.62 | 5.8716 | 5.65 | 149.2552 | 5.5639 |  | 0.143 | 6.0056 | 7.5619 | 18.21% | 1.3768 | 6.1851 | 0 | 26.4168 | 0 |  | 0.1 | 4.62 | 5.7083 | 5.4929 | 145.1054 | 5.723 | 0.1654 | 2.102 | 3.9021 | 7.1163 | 0 | 2.1702
| 11 | [11 empty] | 0.25 | 5.75 | 7.9365 | 21.12% | 1.6759 | 6.2605 | 0 | 33.3736 | 0 |  | 0.27333 | 3.0367 | 5.4272 | 5.2224 | 174.2899 | 7.6047 |  | 0.26667 | 5.0233 | 7.3556 | 22.78% | 1.6759 | 5.6796 | 0 | 33.3736 | 0 |  | 0.17 | 2.44 | 3.9268 | 3.7786 | 126.1057 | 10.5104 |  | 0.25 | 6.0056 | 8.192 | 20.46% | 1.6759 | 6.5161 | 0 | 33.3736 | 0 |  | 0.1 | 3.0367 | 3.9113 | 3.7637 | 125.6066 | 10.5521 | 0.15533 | 2.2027 | 3.5612 | 7.1163 | 0 | 2.378
| 12 | [11 empty] | 0.25 | 5.75 | 7.6177 | 24.34% | 1.8544 | 5.7633 | 0 | 37.5232 | 0 |  | 0.27333 | 3.0367 | 5.0787 | 4.887 | 183.3777 | 9.1369 |  | 0.26667 | 5.0233 | 7.0156 | 26.43% | 1.8544 | 5.1612 | 0 | 37.5232 | 0 |  | 0.17 | 2.44 | 3.71 | 3.57 | 133.9594 | 12.5076 |  | 0.25 | 6.0056 | 7.8733 | 23.55% | 1.8544 | 6.0189 | 0 | 37.5232 | 0 |  | 0.1 | 3.0367 | 3.7838 | 3.641 | 136.6208 | 12.2639 | 0.15533 | 2.2027 | 3.3631 | 7.1163 | 0 | 2.518
| 13 | [11 empty] | 0.25 | 5.75 | 7.9938 | 20.56% | 1.6438 | 6.3499 | 0 | 32.6277 | 0 |  | 0.27333 | 3.0367 | 5.4898 | 5.2827 | 172.3614 | 7.3499 |  | 0.26667 | 5.0233 | 7.4167 | 22.16% | 1.6438 | 5.7728 | 0 | 32.6277 | 0 |  | 0.17 | 2.44 | 3.9657 | 3.8161 | 124.5106 | 10.1745 |  | 0.25 | 6.0056 | 8.2493 | 19.93% | 1.6438 | 6.6055 | 0 | 32.6277 | 0 |  | 0.1 | 3.0367 | 3.9342 | 3.7857 | 123.519 | 10.2562 | 0.15533 | 2.2027 | 3.5968 | 7.1163 | 0 | 2.3544
| 14 | [11 empty] | 0.143 | 6.82 | 8.2804 | 17.76% | 1.4707 | 6.8097 | 0 | 28.6001 | 0 |  | 0.115 | 4.62 | 5.7944 | 5.5758 | 159.4678 | 6.1039 |  | 0.143 | 6.82 | 8.2804 | 17.76% | 1.4707 | 6.8097 | 0 | 28.6001 | 0 |  | 0.115 | 4.62 | 5.7944 | 5.5758 | 159.4678 | 6.1039 |  | 0.143 | 6.0056 | 7.4659 | 19.7% | 1.4707 | 5.9953 | 0 | 28.6001 | 0 |  | 0.1 | 4.62 | 5.6412 | 5.4284 | 155.252 | 6.2697 | 0.1654 | 2.102 | 3.7911 | 7.1163 | 0 | 2.2337
| 15 | [11 empty] | 0.143 | 6.82 | 8.7493 | 11.56% | 1.0117 | 7.7376 | 0 | 0 | 0 |  | 0.115 | 4.62 | 6.1715 | 5.9387 | 0 | 0 |  | 0.143 | 6.82 | 8.7493 | 11.56% | 1.0117 | 7.7376 | 0 | 0 | 0 |  | 0.115 | 4.62 | 6.1715 | 5.9387 | 0 | 0 |  | 0.143 | 6.0056 | 7.9349 | 12.75% | 1.0117 | 6.9231 | 0 | 0 | 0 |  | 0.1 | 4.62 | 5.9692 | 5.7439 | 0 | 0 | 0.1654 | 2.102 | 4.3335 | 7.1163 | 0 | 1.9542
| 16 | [11 empty] | 0.143 | 6.82 | 8.8911 | 9.818% | 0.87294 | 8.0182 | 0 | 0 | 0 |  | 0.115 | 4.62 | 6.2856 | 6.0484 | 0 | 0 |  | 0.143 | 6.82 | 8.8911 | 9.818% | 0.87294 | 8.0182 | 0 | 0 | 0 |  | 0.115 | 4.62 | 6.2856 | 6.0484 | 0 | 0 |  | 0.143 | 6.0056 | 8.0767 | 10.81% | 0.87294 | 7.2037 | 0 | 0 | 0 |  | 0.1 | 4.62 | 6.0683 | 5.8393 | 0 | 0 | 0.1654 | 2.102 | 4.4975 | 7.1163 | 0 | 1.8829
| 17 | [11 empty] | 0.143 | 6.82 | 8.7904 | 11.05% | 0.97149 | 7.8189 | 0 | 0 | 0 |  | 0.115 | 4.62 | 6.2046 | 5.9705 | 0 | 0 |  | 0.143 | 6.82 | 8.7904 | 11.05% | 0.97149 | 7.8189 | 0 | 0 | 0 |  | 0.115 | 4.62 | 6.2046 | 5.9705 | 0 | 0 |  | 0.143 | 6.0056 | 7.976 | 12.18% | 0.97149 | 7.0045 | 0 | 0 | 0 |  | 0.1 | 4.62 | 5.9979 | 5.7716 | 0 | 0 | 0.1654 | 2.102 | 4.3811 | 7.1163 | 0 | 1.9329
| 18 | [11 empty] | 0.143 | 6.82 | 8.5998 | 13.47% | 1.1581 | 7.4417 | 0 | 0 | 0 |  | 0.115 | 4.62 | 6.0513 | 5.8229 | 0 | 0 |  | 0.143 | 6.82 | 8.5998 | 13.47% | 1.1581 | 7.4417 | 0 | 0 | 0 |  | 0.115 | 4.62 | 6.0513 | 5.8229 | 0 | 0 |  | 0.143 | 6.0056 | 7.7853 | 14.88% | 1.1581 | 6.6272 | 0 | 0 | 0 |  | 0.1 | 4.62 | 5.8646 | 5.6433 | 0 | 0 | 0.1654 | 2.102 | 4.1605 | 7.1163 | 0 | 2.0354
| 19 | [11 empty] | 0.143 | 6.82 | 8.3596 | 16.66% | 1.3931 | 6.9665 | 0 | 26.7965 | 0 |  | 0.115 | 4.62 | 5.8582 | 5.6371 | 151.0546 | 5.6568 |  | 0.143 | 6.82 | 8.3596 | 16.66% | 1.3931 | 6.9665 | 0 | 26.7965 | 0 |  | 0.115 | 4.62 | 5.8582 | 5.6371 | 151.0546 | 5.6568 |  | 0.143 | 6.0056 | 7.5452 | 18.46% | 1.3931 | 6.1521 | 0 | 26.7965 | 0 |  | 0.1 | 4.62 | 5.6967 | 5.4817 | 146.8903 | 5.8171 | 0.1654 | 2.102 | 3.8828 | 7.1163 | 0 | 2.181
| 20 | [11 empty] | 0.25 | 5.75 | 7.8052 | 22.41% | 1.7494 | 6.0558 | 0 | 35.0822 | 0 |  | 0.27333 | 3.0367 | 5.2837 | 5.0843 | 178.369 | 8.2111 |  | 0.26667 | 5.0233 | 7.2156 | 24.24% | 1.7494 | 5.4662 | 0 | 35.0822 | 0 |  | 0.17 | 2.44 | 3.8375 | 3.6927 | 129.5492 | 11.3054 |  | 0.25 | 6.0056 | 8.0608 | 21.7% | 1.7494 | 6.3114 | 0 | 35.0822 | 0 |  | 0.1 | 3.0367 | 3.8588 | 3.7131 | 130.2652 | 11.2433 | 0.15533 | 2.2027 | 3.4796 | 7.1163 | 0 | 2.4337
| 21 | [11 empty] | 0.27 | 5.61 | 7.194 | 28.9% | 2.0789 | 5.1151 | 0 | 42.7442 | 0 |  | 0.19 | 3.62 | 4.7347 | 4.556 | 194.7426 | 11.1645 |  | 0.298 | 4.804 | 6.5523 | 31.73% | 2.0789 | 4.4734 | 0 | 42.7442 | 0 |  | 0.162 | 2.496 | 3.4464 | 3.3163 | 141.7546 | 15.3378 |  | 0.27 | 6.0056 | 7.5896 | 27.39% | 2.0789 | 5.5107 | 0 | 42.7442 | 0 |  | 0.1 | 3.62 | 4.2067 | 4.0479 | 173.0253 | 12.5658 | 0.1516 | 2.2288 | 3.1182 | 7.1163 | 0 | 2.7158
| 22 | [11 empty] | 0.27 | 5.61 | 7.2311 | 28.48% | 2.0596 | 5.1715 | 0 | 42.2967 | 0 |  | 0.19 | 3.62 | 4.7608 | 4.5811 | 193.767 | 10.987 |  | 0.298 | 4.804 | 6.5932 | 31.24% | 2.0596 | 4.5336 | 0 | 42.2967 | 0 |  | 0.162 | 2.496 | 3.4687 | 3.3378 | 141.1771 | 15.0798 |  | 0.27 | 6.0056 | 7.6267 | 27.01% | 2.0596 | 5.5671 | 0 | 42.2967 | 0 |  | 0.1 | 3.62 | 4.2204 | 4.0612 | 171.7734 | 12.3938 | 0.1516 | 2.2288 | 3.139 | 7.1163 | 0 | 2.6978
| 23 | [11 empty] | 0.25 | 5.75 | 7.5875 | 24.66% | 1.8713 | 5.7162 | 0 | 37.9165 | 0 |  | 0.27333 | 3.0367 | 5.0457 | 4.8553 | 184.0946 | 9.2931 |  | 0.26667 | 5.0233 | 6.9833 | 26.8% | 1.8713 | 5.1121 | 0 | 37.9165 | 0 |  | 0.17 | 2.44 | 3.6895 | 3.5503 | 134.6139 | 12.7091 |  | 0.25 | 6.0056 | 7.8431 | 23.86% | 1.8713 | 5.9718 | 0 | 37.9165 | 0 |  | 0.1 | 3.0367 | 3.7717 | 3.6293 | 137.6118 | 12.4322 | 0.15533 | 2.2027 | 3.3444 | 7.1163 | 0 | 2.5321
| 24 | [11 empty] | 0.27 | 5.61 | 7.3785 | 26.88% | 1.9832 | 5.3953 | 0 | 40.5202 | 0 |  | 0.19 | 3.62 | 4.8645 | 4.6809 | 189.6724 | 10.3012 |  | 0.298 | 4.804 | 6.7559 | 29.36% | 1.9832 | 4.7727 | 0 | 40.5202 | 0 |  | 0.162 | 2.496 | 3.5571 | 3.4229 | 138.6954 | 14.0873 |  | 0.27 | 6.0056 | 7.7741 | 25.51% | 1.9832 | 5.7908 | 0 | 40.5202 | 0 |  | 0.1 | 3.62 | 4.275 | 4.1137 | 166.6871 | 11.7216 | 0.1516 | 2.2288 | 3.2218 | 7.1163 | 0 | 2.6285
| 25 | [11 empty] | 0.27 | 5.61 | 7.0387 | 30.68% | 2.1593 | 4.8794 | 0 | 44.6156 | 0 |  | 0.19 | 3.62 | 4.6254 | 4.4509 | 198.5784 | 11.9286 |  | 0.298 | 4.804 | 6.3809 | 33.84% | 2.1593 | 4.2216 | 0 | 44.6156 | 0 |  | 0.162 | 2.496 | 3.3533 | 3.2267 | 143.9617 | 16.4541 |  | 0.27 | 6.0056 | 7.4343 | 29.05% | 2.1593 | 5.275 | 0 | 44.6156 | 0 |  | 0.1 | 3.62 | 4.1492 | 3.9926 | 178.132 | 13.2978 | 0.1516 | 2.2288 | 3.031 | 7.1163 | 0 | 2.7939
| 26 | [11 empty] | 0.27 | 5.61 | 6.5876 | 36.33% | 2.3932 | 4.1944 | 0 | 50.0536 | 0 |  | 0.19 | 3.62 | 4.308 | 4.1454 | 207.4917 | 14.3687 |  | 0.298 | 4.804 | 5.883 | 40.68% | 2.3932 | 3.4898 | 0 | 50.0536 | 0 |  | 0.162 | 2.496 | 3.0826 | 3.0826 | 154.2939 | 19.3227 |  | 0.27 | 6.0056 | 6.9832 | 34.27% | 2.3932 | 4.59 | 0 | 50.0536 | 0 |  | 0.1 | 3.62 | 3.9821 | 3.8318 | 191.796 | 15.5445 | 0.1516 | 2.2288 | 2.7777 | 7.1163 | 0 | 3.0487
| 27 | [11 empty] | 0.27 | 5.61 | 6.7249 | 34.53% | 2.322 | 4.4028 | 0 | 48.3991 | 0 |  | 0.19 | 3.62 | 4.4045 | 4.2383 | 205.1316 | 13.5891 |  | 0.298 | 4.804 | 6.0345 | 38.48% | 2.322 | 3.7125 | 0 | 48.3991 | 0 |  | 0.162 | 2.496 | 3.1649 | 3.0455 | 147.3992 | 18.9115 |  | 0.27 | 6.0056 | 7.1204 | 32.61% | 2.322 | 4.7984 | 0 | 48.3991 | 0 |  | 0.1 | 3.62 | 4.0329 | 3.8807 | 187.824 | 14.8413 | 0.1516 | 2.2288 | 2.8548 | 7.1163 | 0 | 2.9664
| 28 | [11 empty] | 0.27 | 5.61 | 7.4809 | 25.8% | 1.9302 | 5.5507 | 0 | 39.2861 | 0 |  | 0.19 | 3.62 | 4.9365 | 4.7503 | 186.6193 | 9.8417 |  | 0.298 | 4.804 | 6.8689 | 28.1% | 1.9302 | 4.9387 | 0 | 39.2861 | 0 |  | 0.162 | 2.496 | 3.6185 | 3.482 | 136.7935 | 13.4264 |  | 0.27 | 6.0056 | 7.8764 | 24.51% | 1.9302 | 5.9463 | 0 | 39.2861 | 0 |  | 0.1 | 3.62 | 4.3129 | 4.1502 | 163.044 | 11.2647 | 0.1516 | 2.2288 | 3.2793 | 7.1163 | 0 | 2.5824
| 29 | [11 empty] | 0.143 | 6.82 | 8.5062 | 14.69% | 1.2496 | 7.2566 | 0 | 23.4605 | 0 |  | 0.115 | 4.62 | 5.976 | 5.7505 | 134.9103 | 4.8549 |  | 0.143 | 6.82 | 8.5062 | 14.69% | 1.2496 | 7.2566 | 0 | 23.4605 | 0 |  | 0.115 | 4.62 | 5.976 | 5.7505 | 134.9103 | 4.8549 |  | 0.143 | 6.0056 | 7.6918 | 16.25% | 1.2496 | 6.4421 | 0 | 23.4605 | 0 |  | 0.1 | 4.62 | 5.7992 | 5.5803 | 130.9173 | 5.0029 | 0.1654 | 2.102 | 4.0523 | 7.1163 | 0 | 2.0897
| 30 | [11 empty] | 0.25 | 5.75 | 7.6125 | 24.4% | 1.8573 | 5.7552 | 0 | 37.591 | 0 |  | 0.27333 | 3.0367 | 5.073 | 4.8816 | 183.5031 | 9.1637 |  | 0.26667 | 5.0233 | 7.01 | 26.49% | 1.8573 | 5.1527 | 0 | 37.591 | 0 |  | 0.17 | 2.44 | 3.7065 | 3.5666 | 134.0734 | 12.5422 |  | 0.25 | 6.0056 | 7.8681 | 23.61% | 1.8573 | 6.0108 | 0 | 37.591 | 0 |  | 0.1 | 3.0367 | 3.7817 | 3.639 | 136.7923 | 12.2929 | 0.15533 | 2.2027 | 3.3599 | 7.1163 | 0 | 2.5204
XI | 1 | [11 empty] | 0.27 | 5.61 | 7.5 | 25.6% | 1.9203 | 5.5797 | 0 | 39.0556 | 0 |  | 0.19 | 3.62 | 4.95 | 4.7632 | 186.03 | 9.7573 |  | 0.298 | 4.804 | 6.89 | 27.87% | 1.9203 | 4.9697 | 0 | 39.0556 | 0 |  | 0.162 | 2.496 | 3.63 | 3.493 | 136.422 | 13.3054 |  | 0.27 | 6.0056 | 7.8956 | 24.32% | 1.9203 | 5.9753 | 0 | 39.0556 | 0 |  | 0.1 | 3.62 | 4.32 | 4.157 | 162.3534 | 11.1803 | 0.1516 | 2.2288 | 3.29 | 7.1163 | 0 | 2.574
| 2 | [11 empty] | 0.25 | 5.75 | 8.1094 | 19.47% | 1.5791 | 6.5303 | 0 | 31.1224 | 0 |  | 0.27333 | 3.0367 | 5.6162 | 5.4043 | 168.1955 | 6.853 |  | 0.26667 | 5.0233 | 7.54 | 20.94% | 1.5791 | 5.9609 | 0 | 31.1224 | 0 |  | 0.17 | 2.44 | 4.0444 | 3.8918 | 121.121 | 9.5164 |  | 0.25 | 6.0056 | 8.3649 | 18.88% | 1.5791 | 6.7858 | 0 | 31.1224 | 0 |  | 0.1 | 3.0367 | 3.9804 | 3.8302 | 119.2055 | 9.6694 | 0.15533 | 2.2027 | 3.6686 | 7.1163 | 0 | 2.3083
| 3 | [11 empty] | 0.25 | 5.75 | 7.9313 | 21.17% | 1.6788 | 6.2524 | 0 | 33.4414 | 0 |  | 0.27333 | 3.0367 | 5.4215 | 5.2169 | 174.4608 | 7.6281 |  | 0.26667 | 5.0233 | 7.35 | 22.84% | 1.6788 | 5.6712 | 0 | 33.4414 | 0 |  | 0.17 | 2.44 | 3.9232 | 3.7752 | 126.2479 | 10.5412 |  | 0.25 | 6.0056 | 8.1868 | 20.51% | 1.6788 | 6.508 | 0 | 33.4414 | 0 |  | 0.1 | 3.0367 | 3.9092 | 3.7617 | 125.7947 | 10.5792 | 0.15533 | 2.2027 | 3.5579 | 7.1163 | 0 | 2.3801
| 4 | [11 empty] | 0.27 | 5.61 | 7.3706 | 26.96% | 1.9873 | 5.3833 | 0 | 40.6151 | 0 |  | 0.19 | 3.62 | 4.859 | 4.6756 | 189.9001 | 10.3371 |  | 0.298 | 4.804 | 6.7472 | 29.45% | 1.9873 | 4.7599 | 0 | 40.6151 | 0 |  | 0.162 | 2.496 | 3.5524 | 3.4183 | 138.8356 | 14.1391 |  | 0.27 | 6.0056 | 7.7662 | 25.59% | 1.9873 | 5.7789 | 0 | 40.6151 | 0 |  | 0.1 | 3.62 | 4.2721 | 4.1109 | 166.9636 | 11.7571 | 0.1516 | 2.2288 | 3.2174 | 7.1163 | 0 | 2.6321
| 5 | [11 empty] | 0.143 | 6.82 | 8.4413 | 15.56% | 1.3132 | 7.1281 | 0 | 24.9386 | 0 |  | 0.115 | 4.62 | 5.9238 | 5.7003 | 142.157 | 5.2062 |  | 0.143 | 6.82 | 8.4413 | 15.56% | 1.3132 | 7.1281 | 0 | 24.9386 | 0 |  | 0.115 | 4.62 | 5.9238 | 5.7003 | 142.157 | 5.2062 |  | 0.143 | 6.0056 | 7.6268 | 17.22% | 1.3132 | 6.3136 | 0 | 24.9386 | 0 |  | 0.1 | 4.62 | 5.7537 | 5.5366 | 138.0759 | 5.3601 | 0.1654 | 2.102 | 3.9772 | 7.1163 | 0 | 2.1292
| 6 | [11 empty] | 0.25 | 5.75 | 8.2375 | 18.3% | 1.5074 | 6.7301 | 0 | 29.4544 | 0 |  | 0.27333 | 3.0367 | 5.7563 | 5.5391 | 163.1515 | 6.3279 |  | 0.26667 | 5.0233 | 7.6767 | 19.64% | 1.5074 | 6.1693 | 0 | 29.4544 | 0 |  | 0.17 | 2.44 | 4.1315 | 3.9756 | 117.0989 | 8.8165 |  | 0.25 | 6.0056 | 8.4931 | 17.75% | 1.5074 | 6.9857 | 0 | 29.4544 | 0 |  | 0.1 | 3.0367 | 4.0317 | 3.8795 | 114.2693 | 9.0348 | 0.15533 | 2.2027 | 3.7482 | 7.1163 | 0 | 2.2593
| 7 | [11 empty] | 0.25 | 5.75 | 8.0687 | 19.85% | 1.6019 | 6.4669 | 0 | 31.6513 | 0 |  | 0.27333 | 3.0367 | 5.5718 | 5.3616 | 169.7009 | 7.025 |  | 0.26667 | 5.0233 | 7.4967 | 21.37% | 1.6019 | 5.8948 | 0 | 31.6513 | 0 |  | 0.17 | 2.44 | 4.0168 | 3.8652 | 122.3379 | 9.7447 |  | 0.25 | 6.0056 | 8.3243 | 19.24% | 1.6019 | 6.7224 | 0 | 31.6513 | 0 |  | 0.1 | 3.0367 | 3.9642 | 3.8146 | 120.7363 | 9.874 | 0.15533 | 2.2027 | 3.6434 | 7.1163 | 0 | 2.3243
| 8 | [11 empty] | 0.25 | 5.75 | 7.7635 | 22.83% | 1.7727 | 5.9908 | 0 | 35.6247 | 0 |  | 0.27333 | 3.0367 | 5.2381 | 5.0405 | 179.5653 | 8.4106 |  | 0.26667 | 5.0233 | 7.1711 | 24.72% | 1.7727 | 5.3984 | 0 | 35.6247 | 0 |  | 0.17 | 2.44 | 3.8092 | 3.6655 | 130.581 | 11.5656 |  | 0.25 | 6.0056 | 8.0191 | 22.11% | 1.7727 | 6.2464 | 0 | 35.6247 | 0 |  | 0.1 | 3.0367 | 3.8421 | 3.6971 | 131.708 | 11.4667 | 0.15533 | 2.2027 | 3.4537 | 7.1163 | 0 | 2.4519
| 9 | [11 empty] | 0.27 | 5.61 | 7.4314 | 26.32% | 1.9558 | 5.4755 | 0 | 39.8828 | 0 |  | 0.19 | 3.62 | 4.9017 | 4.7167 | 188.1169 | 10.0622 |  | 0.298 | 4.804 | 6.8143 | 28.7% | 1.9558 | 4.8584 | 0 | 39.8828 | 0 |  | 0.162 | 2.496 | 3.5888 | 3.4534 | 137.7313 | 13.7432 |  | 0.27 | 6.0056 | 7.8269 | 24.99% | 1.9558 | 5.8711 | 0 | 39.8828 | 0 |  | 0.1 | 3.62 | 4.2946 | 4.1325 | 164.8167 | 11.4846 | 0.1516 | 2.2288 | 3.2515 | 7.1163 | 0 | 2.6045
| 10 | [11 empty] | 0.25 | 5.75 | 7.5385 | 25.19% | 1.8987 | 5.6399 | 0 | 38.5539 | 0 |  | 0.27333 | 3.0367 | 4.9921 | 4.8038 | 185.2033 | 9.5507 |  | 0.26667 | 5.0233 | 6.9311 | 27.39% | 1.8987 | 5.0324 | 0 | 38.5539 | 0 |  | 0.17 | 2.44 | 3.6562 | 3.5182 | 135.6416 | 13.0404 |  | 0.25 | 6.0056 | 7.7941 | 24.36% | 1.8987 | 5.8954 | 0 | 38.5539 | 0 |  | 0.1 | 3.0367 | 3.7521 | 3.6105 | 139.1985 | 12.7071 | 0.15533 | 2.2027 | 3.3139 | 7.1163 | 0 | 2.5554
| 11 | [11 empty] | 0.27 | 5.61 | 7.2502 | 28.27% | 2.0497 | 5.2005 | 0 | 42.0661 | 0 |  | 0.19 | 3.62 | 4.7743 | 4.5941 | 193.2556 | 10.8963 |  | 0.298 | 4.804 | 6.6143 | 30.99% | 2.0497 | 4.5646 | 0 | 42.0661 | 0 |  | 0.162 | 2.496 | 3.4802 | 3.3488 | 140.8721 | 14.9481 |  | 0.27 | 6.0056 | 7.6458 | 26.81% | 2.0497 | 5.5961 | 0 | 42.0661 | 0 |  | 0.1 | 3.62 | 4.2275 | 4.068 | 171.1239 | 12.3056 | 0.1516 | 2.2288 | 3.1498 | 7.1163 | 0 | 2.6886
| 12 | [11 empty] | 0.27 | 5.61 | 7.0995 | 29.97% | 2.1279 | 4.9716 | 0 | 43.8833 | 0 |  | 0.19 | 3.62 | 4.6682 | 4.492 | 197.1243 | 11.6253 |  | 0.298 | 4.804 | 6.448 | 33% | 2.1279 | 4.3201 | 0 | 43.8833 | 0 |  | 0.162 | 2.496 | 3.3897 | 3.2618 | 143.138 | 16.01 |  | 0.27 | 6.0056 | 7.4951 | 28.39% | 2.1279 | 5.3672 | 0 | 43.8833 | 0 |  | 0.1 | 3.62 | 4.1717 | 4.0142 | 176.1584 | 13.009 | 0.1516 | 2.2288 | 3.0651 | 7.1163 | 0 | 2.7628
| 13 | [11 empty] | 0.27 | 5.61 | 6.6911 | 34.96% | 2.3395 | 4.3516 | 0 | 48.806 | 0 |  | 0.19 | 3.62 | 4.3808 | 4.2155 | 205.7405 | 13.7776 |  | 0.298 | 4.804 | 5.9972 | 39.01% | 2.3395 | 3.6577 | 0 | 48.806 | 0 |  | 0.162 | 2.496 | 3.1447 | 3.026 | 147.6872 | 19.1933 |  | 0.27 | 6.0056 | 7.0867 | 33.01% | 2.3395 | 4.7471 | 0 | 48.806 | 0 |  | 0.1 | 3.62 | 4.0204 | 3.8687 | 188.8157 | 15.0125 | 0.1516 | 2.2288 | 2.8358 | 7.1163 | 0 | 2.9862
| 14 | [11 empty] | 0.072222 | 6.0056 | 6.0516 | 46.45% | 2.8107 | 3.2409 | 0 | 59.7632 | 0 |  | 0.1 | 3.8 | 3.8638 | 3.8638 | 230.9101 | 18.4065 |  | 0.063333 | 5.2733 | 5.3137 | 52.9% | 2.8107 | 2.503 | 0 | 59.7632 | 0 |  | 0.038889 | 2.7422 | 2.767 | 2.7148 | 162.2456 | 26.1964 |  | 0.072222 | 6.0056 | 6.0516 | 46.45% | 2.8107 | 3.2409 | 0 | 59.7632 | 0 |  | 0.1 | 3.8 | 3.8638 | 3.8638 | 230.9101 | 18.4065 | 0.031333 | 2.4693 | 2.4893 | 7.1163 | 0 | 3.4019
| 15 | [11 empty] | 0.27 | 5.61 | 6.1658 | 42.36% | 2.6119 | 3.5539 | 0 | 55.1389 | 0 |  | 0.19 | 3.62 | 4.0111 | 4.0111 | 221.1668 | 16.3585 |  | 0.298 | 4.804 | 5.4174 | 48.21% | 2.6119 | 2.8055 | 0 | 55.1389 | 0 |  | 0.162 | 2.496 | 2.8295 | 2.8295 | 156.0128 | 23.1901 |  | 0.27 | 6.0056 | 6.5613 | 39.81% | 2.6119 | 3.9494 | 0 | 55.1389 | 0 |  | 0.1 | 3.62 | 3.8258 | 3.6815 | 202.9919 | 17.8232 | 0.1516 | 2.2288 | 2.5408 | 7.1163 | 0 | 3.3329
| 16 | [11 empty] | 0.27 | 5.61 | 6.9184 | 32.11% | 2.2217 | 4.6966 | 0 | 46.0666 | 0 |  | 0.19 | 3.62 | 4.5407 | 4.3694 | 201.2817 | 12.5463 |  | 0.298 | 4.804 | 6.2481 | 35.56% | 2.2217 | 4.0263 | 0 | 46.0666 | 0 |  | 0.162 | 2.496 | 3.281 | 3.1572 | 145.4422 | 17.3632 |  | 0.27 | 6.0056 | 7.3139 | 30.38% | 2.2217 | 5.0922 | 0 | 46.0666 | 0 |  | 0.1 | 3.62 | 4.1046 | 3.9497 | 181.9491 | 13.8794 | 0.1516 | 2.2288 | 2.9634 | 7.1163 | 0 | 2.8576
| 17 | [11 empty] | 0.072222 | 6.0056 | 6.0955 | 44.71% | 2.7256 | 3.37 | 0 | 57.7833 | 0 |  | 0.1 | 3.8 | 3.9246 | 3.9246 | 226.7754 | 17.5209 |  | 0.063333 | 5.2733 | 5.3522 | 50.92% | 2.7256 | 2.6267 | 0 | 57.7833 | 0 |  | 0.038889 | 2.7422 | 2.7907 | 2.738 | 158.2117 | 25.1138 |  | 0.072222 | 6.0056 | 6.0955 | 44.71% | 2.7256 | 3.37 | 0 | 57.7833 | 0 |  | 0.1 | 3.8 | 3.9246 | 3.9246 | 226.7754 | 17.5209 | 0.031333 | 2.4693 | 2.5084 | 7.1163 | 0 | 3.376
| 18 | [11 empty] | 0.072222 | 6.0056 | 5.8054 | 56.63% | 3.2877 | 2.5177 | 0 | 70.8561 | 0 |  | 0.1 | 3.8 | 3.5229 | 3.4564 | 244.9103 | 24.3946 |  | 0.063333 | 5.2733 | 5.0978 | 64.49% | 3.2877 | 1.8101 | 0 | 70.8561 | 0 |  | 0.038889 | 2.7422 | 2.6345 | 2.2865 | 162.0138 | 36.8765 |  | 0.072222 | 6.0056 | 5.8054 | 56.63% | 3.2877 | 2.5177 | 0 | 70.8561 | 0 |  | 0.1 | 3.8 | 3.5229 | 3.4564 | 244.9103 | 24.3946 | 0.031333 | 2.4693 | 2.3825 | 7.1163 | 0 | 3.5544
| 19 | [11 empty] | 0.072222 | 6.0056 | 5.8596 | 54.32% | 3.1828 | 2.6769 | 0 | 68.4151 | 0 |  | 0.1 | 3.8 | 3.5979 | 3.53 | 241.5075 | 23.0632 |  | 0.063333 | 5.2733 | 5.1453 | 61.86% | 3.1828 | 1.9626 | 0 | 68.4151 | 0 |  | 0.038889 | 2.7422 | 2.6636 | 2.3118 | 158.1644 | 35.2162 |  | 0.072222 | 6.0056 | 5.8596 | 54.32% | 3.1828 | 2.6769 | 0 | 68.4151 | 0 |  | 0.1 | 3.8 | 3.5979 | 3.53 | 241.5075 | 23.0632 | 0.031333 | 2.4693 | 2.406 | 7.1163 | 0 | 3.5197
| 20 | [11 empty] | 0.072222 | 6.0056 | 5.9008 | 52.58% | 3.1029 | 2.798 | 0 | 66.5573 | 0 |  | 0.1 | 3.8 | 3.655 | 3.586 | 238.6769 | 22.0865 |  | 0.063333 | 5.2733 | 5.1815 | 59.88% | 3.1029 | 2.0786 | 0 | 66.5573 | 0 |  | 0.038889 | 2.7422 | 2.6858 | 2.6352 | 175.3889 | 30.0563 |  | 0.072222 | 6.0056 | 5.9008 | 52.58% | 3.1029 | 2.798 | 0 | 66.5573 | 0 |  | 0.1 | 3.8 | 3.655 | 3.586 | 238.6769 | 22.0865 | 0.031333 | 2.4693 | 2.4239 | 7.1163 | 0 | 3.4937
| 21 | [11 empty] | 0.072222 | 6.0056 | 5.7778 | 57.83% | 3.3414 | 2.4364 | 0 | 72.1037 | 0 |  | 0.1 | 3.8 | 3.4846 | 3.4188 | 246.5108 | 25.0973 |  | 0.063333 | 5.2733 | 5.0736 | 65.86% | 3.3414 | 1.7322 | 0 | 72.1037 | 0 |  | 0.038889 | 2.7422 | 2.6196 | 2.2736 | 163.9336 | 37.7393 |  | 0.072222 | 6.0056 | 5.7778 | 57.83% | 3.3414 | 2.4364 | 0 | 72.1037 | 0 |  | 0.1 | 3.8 | 3.4846 | 3.4188 | 246.5108 | 25.0973 | 0.031333 | 2.4693 | 2.3705 | 7.1163 | 0 | 3.5724
| 22 | [11 empty] | 0.072222 | 6.0056 | 5.8464 | 54.88% | 3.2084 | 2.638 | 0 | 69.0118 | 0 |  | 0.1 | 3.8 | 3.5796 | 3.512 | 242.3725 | 23.3835 |  | 0.063333 | 5.2733 | 5.1337 | 62.5% | 3.2084 | 1.9253 | 0 | 69.0118 | 0 |  | 0.038889 | 2.7422 | 2.6565 | 2.3056 | 159.1168 | 35.6187 |  | 0.072222 | 6.0056 | 5.8464 | 54.88% | 3.2084 | 2.638 | 0 | 69.0118 | 0 |  | 0.1 | 3.8 | 3.5796 | 3.512 | 242.3725 | 23.3835 | 0.031333 | 2.4693 | 2.4003 | 7.1163 | 0 | 3.5281
| 23 | [11 empty] | 0.072222 | 6.0056 | 5.9523 | 50.45% | 3.0031 | 2.9491 | 0 | 64.2383 | 0 |  | 0.1 | 3.8 | 3.7262 | 3.6559 | 234.8517 | 20.9094 |  | 0.063333 | 5.2733 | 5.2266 | 57.46% | 3.0031 | 2.2235 | 0 | 64.2383 | 0 |  | 0.038889 | 2.7422 | 2.7135 | 2.6623 | 171.0245 | 28.7129 |  | 0.072222 | 6.0056 | 5.9523 | 50.45% | 3.0031 | 2.9491 | 0 | 64.2383 | 0 |  | 0.1 | 3.8 | 3.7262 | 3.6559 | 234.8517 | 20.9094 | 0.031333 | 2.4693 | 2.4462 | 7.1163 | 0 | 3.4618
| 24 | [11 empty] | 0.072222 | 6.0056 | 5.8166 | 56.15% | 3.2661 | 2.5504 | 0 | 70.3543 | 0 |  | 0.1 | 3.8 | 3.5383 | 3.4716 | 244.2402 | 24.1164 |  | 0.063333 | 5.2733 | 5.1076 | 63.95% | 3.2661 | 1.8415 | 0 | 70.3543 | 0 |  | 0.038889 | 2.7422 | 2.6405 | 2.2917 | 161.2326 | 36.5322 |  | 0.072222 | 6.0056 | 5.8166 | 56.15% | 3.2661 | 2.5504 | 0 | 70.3543 | 0 |  | 0.1 | 3.8 | 3.5383 | 3.4716 | 244.2402 | 24.1164 | 0.031333 | 2.4693 | 2.3873 | 7.1163 | 0 | 3.5472
| 25 | [11 empty] | 0.072222 | 6.0056 | 5.9478 | 50.64% | 3.0119 | 2.9359 | 0 | 64.4418 | 0 |  | 0.1 | 3.8 | 3.72 | 3.6498 | 235.2003 | 21.0109 |  | 0.063333 | 5.2733 | 5.2227 | 57.67% | 3.0119 | 2.2108 | 0 | 64.4418 | 0 |  | 0.038889 | 2.7422 | 2.7111 | 2.66 | 171.4124 | 28.8297 |  | 0.072222 | 6.0056 | 5.9478 | 50.64% | 3.0119 | 2.9359 | 0 | 64.4418 | 0 |  | 0.1 | 3.8 | 3.72 | 3.6498 | 235.2003 | 21.0109 | 0.031333 | 2.4693 | 2.4443 | 7.1163 | 0 | 3.4646
| 26 | [11 empty] | 0.072222 | 6.0056 | 5.6989 | 61.31% | 3.4941 | 2.2048 | 0 | 75.6567 | 0 |  | 0.1 | 3.8 | 3.3754 | 2.9296 | 221.6443 | 30.7316 |  | 0.063333 | 5.2733 | 5.0044 | 69.82% | 3.4941 | 1.5103 | 0 | 75.6567 | 0 |  | 0.038889 | 2.7422 | 2.5771 | 2.2367 | 169.2239 | 40.2513 |  | 0.072222 | 6.0056 | 5.6989 | 61.31% | 3.4941 | 2.2048 | 0 | 75.6567 | 0 |  | 0.1 | 3.8 | 3.3754 | 2.9296 | 221.6443 | 30.7316 | 0.031333 | 2.4693 | 2.3363 | 7.1163 | 0 | 3.6247
| 27 | [11 empty] | 0.072222 | 6.0056 | 5.6863 | 61.88% | 3.5186 | 2.1676 | 0 | 76.2262 | 0 |  | 0.1 | 3.8 | 3.3579 | 2.9144 | 222.1552 | 31.1243 |  | 0.063333 | 5.2733 | 4.9933 | 70.47% | 3.5186 | 1.4747 | 0 | 76.2262 | 0 |  | 0.038889 | 2.7422 | 2.5703 | 2.2308 | 170.0476 | 40.6617 |  | 0.072222 | 6.0056 | 5.6863 | 61.88% | 3.5186 | 2.1676 | 0 | 76.2262 | 0 |  | 0.1 | 3.8 | 3.3579 | 2.9144 | 222.1552 | 31.1243 | 0.031333 | 2.4693 | 2.3308 | 7.1163 | 0 | 3.6332
| 28 | [11 empty] | 0.072222 | 6.0056 | 6.0016 | 48.45% | 2.9075 | 3.0941 | 0 | 62.0143 | 0 |  | 0.1 | 3.8 | 3.7946 | 3.7946 | 235.3186 | 19.448 |  | 0.063333 | 5.2733 | 5.2699 | 55.17% | 2.9075 | 2.3624 | 0 | 62.0143 | 0 |  | 0.038889 | 2.7422 | 2.7401 | 2.6884 | 166.7203 | 27.45 |  | 0.072222 | 6.0056 | 6.0016 | 48.45% | 2.9075 | 3.0941 | 0 | 62.0143 | 0 |  | 0.1 | 3.8 | 3.7946 | 3.7946 | 235.3186 | 19.448 | 0.031333 | 2.4693 | 2.4676 | 7.1163 | 0 | 3.4318
| 29 | [11 empty] | 0.072222 | 6.0056 | 5.8861 | 53.2% | 3.1314 | 2.7547 | 0 | 67.2218 | 0 |  | 0.1 | 3.8 | 3.6346 | 3.566 | 239.7132 | 22.4323 |  | 0.063333 | 5.2733 | 5.1686 | 60.59% | 3.1314 | 2.0371 | 0 | 67.2218 | 0 |  | 0.038889 | 2.7422 | 2.6779 | 2.3242 | 156.2374 | 34.4177 |  | 0.072222 | 6.0056 | 5.8861 | 53.2% | 3.1314 | 2.7547 | 0 | 67.2218 | 0 |  | 0.1 | 3.8 | 3.6346 | 3.566 | 239.7132 | 22.4323 | 0.031333 | 2.4693 | 2.4175 | 7.1163 | 0 | 3.5029
| 30 | [11 empty] | 0.1575 | 6.6025 | 4.7617 | 95.25% | 4.5356 | 0.22608 | 0 | 99.8766 | 0 |  | 0.05625 | 3.4938 | 2.8363 | 2.0871 | 208.4534 | 56.9463 |  | 0.17614 | 5.653 | 3.5944 | 100% | 4.5356 | -0.94128 | 0.20753 | 79.1493 | 20.7273 |  | 0.05175 | 2.6123 | 2.0074 | 1.4772 | 116.9161 | 88.4282 |  | 0.14375 | 6.0056 | 4.3255 | 100% | 4.5356 | -0.21016 | 0.046335 | 95.2488 | 4.6278 |  | 0.1 | 2.8988 | 1.73 | 1.273 | 121.2535 | 94.5443 | 0.05175 | 2.6123 | 2.0074 | 6.0698 | 1.0465 | 4.8435
| 31 | [11 empty] | 0.1575 | 6.6025 | 5.4967 | 70.63% | 3.8825 | 1.6142 | 0 | 84.6883 | 0 |  | 0.05625 | 3.4938 | 3.0988 | 2.6895 | 227.7733 | 37.4706 |  | 0.17614 | 5.653 | 4.4163 | 87.91% | 3.8825 | 0.53381 | 0 | 84.6883 | 0 |  | 0.05175 | 2.6123 | 2.2489 | 1.6549 | 140.1479 | 60.8986 |  | 0.14375 | 6.0056 | 4.9963 | 77.71% | 3.8825 | 1.1138 | 0 | 84.6883 | 0 |  | 0.1 | 2.8988 | 2.1967 | 1.9065 | 161.4617 | 52.8596 | 0.05175 | 2.6123 | 2.2489 | 6.0698 | 1.0465 | 4.4571
XII | 1 | [11 empty] | 0.072222 | 6.0056 | 5.9273 | 51.48% | 3.0515 | 2.8758 | 0 | 65.3639 | 0 |  | 0.1 | 3.8 | 3.6917 | 3.622 | 236.7489 | 21.4751 |  | 0.063333 | 5.2733 | 5.2047 | 58.63% | 3.0515 | 2.1532 | 0 | 65.3639 | 0 |  | 0.038889 | 2.7422 | 2.7001 | 2.6491 | 173.1586 | 29.3615 |  | 0.072222 | 6.0056 | 5.9273 | 51.48% | 3.0515 | 2.8758 | 0 | 65.3639 | 0 |  | 0.1 | 3.8 | 3.6917 | 3.622 | 236.7489 | 21.4751 | 0.031333 | 2.4693 | 2.4354 | 7.1163 | 0 | 3.4772
| 2 | [11 empty] | 0.072222 | 6.0056 | 6.1043 | 44.37% | 2.7087 | 3.3956 | 0 | 57.39 | 0 |  | 0.1 | 3.8 | 3.9367 | 3.9367 | 225.9255 | 17.3482 |  | 0.063333 | 5.2733 | 5.3599 | 50.54% | 2.7087 | 2.6512 | 0 | 57.39 | 0 |  | 0.038889 | 2.7422 | 2.7954 | 2.7426 | 157.3995 | 24.901 |  | 0.072222 | 6.0056 | 6.1043 | 44.37% | 2.7087 | 3.3956 | 0 | 57.39 | 0 |  | 0.1 | 3.8 | 3.9367 | 3.9367 | 225.9255 | 17.3482 | 0.031333 | 2.4693 | 2.5122 | 7.1163 | 0 | 3.371
| 3 | [11 empty] | 0.27 | 5.61 | 6.7924 | 33.67% | 2.2871 | 4.5053 | 0 | 47.5855 | 0 |  | 0.19 | 3.62 | 4.452 | 4.284 | 203.858 | 13.2181 |  | 0.298 | 4.804 | 6.109 | 37.44% | 2.2871 | 3.8219 | 0 | 47.5855 | 0 |  | 0.162 | 2.496 | 3.2054 | 3.0845 | 146.7757 | 18.3587 |  | 0.27 | 6.0056 | 7.1879 | 31.82% | 2.2871 | 4.9009 | 0 | 47.5855 | 0 |  | 0.1 | 3.62 | 4.0579 | 3.9048 | 185.8111 | 14.5019 | 0.1516 | 2.2288 | 2.8927 | 7.1163 | 0 | 2.9275
| 4 | [11 empty] | 0.27 | 5.61 | 7.2952 | 27.78% | 2.0264 | 5.2689 | 0 | 41.5237 | 0 |  | 0.19 | 3.62 | 4.8059 | 4.6246 | 192.0289 | 10.685 |  | 0.298 | 4.804 | 6.664 | 30.41% | 2.0264 | 4.6376 | 0 | 41.5237 | 0 |  | 0.162 | 2.496 | 3.5072 | 3.3748 | 140.1344 | 14.6418 |  | 0.27 | 6.0056 | 7.6908 | 26.35% | 2.0264 | 5.6644 | 0 | 41.5237 | 0 |  | 0.1 | 3.62 | 4.2442 | 4.084 | 169.5832 | 12.0992 | 0.1516 | 2.2288 | 3.175 | 7.1163 | 0 | 2.6672
| 5 | [11 empty] | 0.25 | 5.75 | 7.6698 | 23.8% | 1.8252 | 5.8446 | 0 | 36.8452 | 0 |  | 0.27333 | 3.0367 | 5.1356 | 4.9418 | 182.083 | 8.8724 |  | 0.26667 | 5.0233 | 7.0711 | 25.81% | 1.8252 | 5.2459 | 0 | 36.8452 | 0 |  | 0.17 | 2.44 | 3.7455 | 3.6041 | 132.7944 | 12.1655 |  | 0.25 | 6.0056 | 7.9253 | 23.03% | 1.8252 | 6.1001 | 0 | 36.8452 | 0 |  | 0.1 | 3.0367 | 3.8046 | 3.661 | 134.8907 | 11.9764 | 0.15533 | 2.2027 | 3.3955 | 7.1163 | 0 | 2.494
| 6 | [11 empty] | 0.27 | 5.61 | 6.627 | 35.8% | 2.3728 | 4.2542 | 0 | 49.5789 | 0 |  | 0.19 | 3.62 | 4.3357 | 4.1721 | 206.8461 | 14.1414 |  | 0.298 | 4.804 | 5.9265 | 40.04% | 2.3728 | 3.5537 | 0 | 49.5789 | 0 |  | 0.162 | 2.496 | 3.1062 | 3.1062 | 154.0021 | 18.9939 |  | 0.27 | 6.0056 | 7.0226 | 33.79% | 2.3728 | 4.6498 | 0 | 49.5789 | 0 |  | 0.1 | 3.62 | 3.9967 | 3.8458 | 190.6731 | 15.3409 | 0.1516 | 2.2288 | 2.7998 | 7.1163 | 0 | 3.0246
| 7 | [11 empty] | 0.27 | 5.61 | 6.2434 | 41.19% | 2.5716 | 3.6718 | 0 | 54.2032 | 0 |  | 0.19 | 3.62 | 4.0657 | 4.0657 | 220.3745 | 15.8648 |  | 0.298 | 4.804 | 5.5031 | 46.73% | 2.5716 | 2.9314 | 0 | 54.2032 | 0 |  | 0.162 | 2.496 | 2.876 | 2.876 | 155.8898 | 22.4274 |  | 0.27 | 6.0056 | 6.6389 | 38.74% | 2.5716 | 4.0673 | 0 | 54.2032 | 0 |  | 0.1 | 3.62 | 3.8546 | 3.7091 | 201.0466 | 17.39 | 0.1516 | 2.2288 | 2.5844 | 7.1163 | 0 | 3.2767
| 8 | [11 empty] | 0.072222 | 6.0056 | 5.8996 | 52.63% | 3.1052 | 2.7944 | 0 | 66.6115 | 0 |  | 0.1 | 3.8 | 3.6533 | 3.5844 | 238.7625 | 22.1146 |  | 0.063333 | 5.2733 | 5.1804 | 59.94% | 3.1052 | 2.0752 | 0 | 66.6115 | 0 |  | 0.038889 | 2.7422 | 2.6852 | 2.6345 | 175.4894 | 30.0881 |  | 0.072222 | 6.0056 | 5.8996 | 52.63% | 3.1052 | 2.7944 | 0 | 66.6115 | 0 |  | 0.1 | 3.8 | 3.6533 | 3.5844 | 238.7625 | 22.1146 | 0.031333 | 2.4693 | 2.4234 | 7.1163 | 0 | 3.4944
| 9 | [11 empty] | 0.072222 | 6.0056 | 5.8629 | 54.18% | 3.1763 | 2.6866 | 0 | 68.266 | 0 |  | 0.1 | 3.8 | 3.6025 | 3.5345 | 241.2879 | 22.9837 |  | 0.063333 | 5.2733 | 5.1482 | 61.7% | 3.1763 | 1.9719 | 0 | 68.266 | 0 |  | 0.038889 | 2.7422 | 2.6654 | 2.3134 | 157.9251 | 35.1159 |  | 0.072222 | 6.0056 | 5.8629 | 54.18% | 3.1763 | 2.6866 | 0 | 68.266 | 0 |  | 0.1 | 3.8 | 3.6025 | 3.5345 | 241.2879 | 22.9837 | 0.031333 | 2.4693 | 2.4074 | 7.1163 | 0 | 3.5176
| 10 | [11 empty] | 0.072222 | 6.0056 | 5.9102 | 52.19% | 3.0848 | 2.8254 | 0 | 66.1369 | 0 |  | 0.1 | 3.8 | 3.6679 | 3.5987 | 238.0075 | 21.8697 |  | 0.063333 | 5.2733 | 5.1897 | 59.44% | 3.0848 | 2.1049 | 0 | 66.1369 | 0 |  | 0.038889 | 2.7422 | 2.6909 | 2.6401 | 174.607 | 29.8107 |  | 0.072222 | 6.0056 | 5.9102 | 52.19% | 3.0848 | 2.8254 | 0 | 66.1369 | 0 |  | 0.1 | 3.8 | 3.6679 | 3.5987 | 238.0075 | 21.8697 | 0.031333 | 2.4693 | 2.4279 | 7.1163 | 0 | 3.4879
| 11 | [11 empty] | 0.072222 | 6.0056 | 5.9607 | 50.11% | 2.9868 | 2.9739 | 0 | 63.8586 | 0 |  | 0.1 | 3.8 | 3.7379 | 3.6674 | 234.1945 | 20.7209 |  | 0.063333 | 5.2733 | 5.234 | 57.07% | 2.9868 | 2.2472 | 0 | 63.8586 | 0 |  | 0.038889 | 2.7422 | 2.7181 | 2.6668 | 170.2978 | 28.4956 |  | 0.072222 | 6.0056 | 5.9607 | 50.11% | 2.9868 | 2.9739 | 0 | 63.8586 | 0 |  | 0.1 | 3.8 | 3.7379 | 3.6674 | 234.1945 | 20.7209 | 0.031333 | 2.4693 | 2.4499 | 7.1163 | 0 | 3.4566
| 12 | [11 empty] | 0.072222 | 6.0056 | 5.9788 | 49.37% | 2.9518 | 3.0269 | 0 | 63.045 | 0 |  | 0.1 | 3.8 | 3.7629 | 3.7629 | 237.233 | 19.9376 |  | 0.063333 | 5.2733 | 5.2498 | 56.23% | 2.9518 | 2.298 | 0 | 63.045 | 0 |  | 0.038889 | 2.7422 | 2.7278 | 2.6763 | 168.7293 | 28.0322 |  | 0.072222 | 6.0056 | 5.9788 | 49.37% | 2.9518 | 3.0269 | 0 | 63.045 | 0 |  | 0.1 | 3.8 | 3.7629 | 3.7629 | 237.233 | 19.9376 | 0.031333 | 2.4693 | 2.4577 | 7.1163 | 0 | 3.4456
| 13 | [11 empty] | 0.072222 | 6.0056 | 5.8106 | 56.41% | 3.2778 | 2.5328 | 0 | 70.6256 | 0 |  | 0.1 | 3.8 | 3.53 | 3.4634 | 244.6043 | 24.2665 |  | 0.063333 | 5.2733 | 5.1023 | 64.24% | 3.2778 | 1.8245 | 0 | 70.6256 | 0 |  | 0.038889 | 2.7422 | 2.6372 | 2.2889 | 161.6555 | 36.7181 |  | 0.072222 | 6.0056 | 5.8106 | 56.41% | 3.2778 | 2.5328 | 0 | 70.6256 | 0 |  | 0.1 | 3.8 | 3.53 | 3.4634 | 244.6043 | 24.2665 | 0.031333 | 2.4693 | 2.3847 | 7.1163 | 0 | 3.5511
| 14 | [11 empty] | 0.072222 | 6.0056 | 5.5713 | 67.15% | 3.7414 | 1.8299 | 0 | 81.4065 | 0 |  | 0.1 | 3.8 | 3.1987 | 2.7763 | 226.0068 | 34.8935 |  | 0.063333 | 5.2733 | 4.8925 | 76.47% | 3.7414 | 1.1511 | 0 | 81.4065 | 0 |  | 0.038889 | 2.7422 | 2.5084 | 2.1771 | 177.2305 | 44.4966 |  | 0.072222 | 6.0056 | 5.5713 | 67.15% | 3.7414 | 1.8299 | 0 | 81.4065 | 0 |  | 0.1 | 3.8 | 3.1987 | 2.7763 | 226.0068 | 34.8935 | 0.031333 | 2.4693 | 2.2809 | 7.1163 | 0 | 3.7127
| 15 | [11 empty] | 0.072222 | 6.0056 | 5.8614 | 54.24% | 3.1793 | 2.6822 | 0 | 68.3338 | 0 |  | 0.1 | 3.8 | 3.6004 | 3.5325 | 241.3879 | 23.0198 |  | 0.063333 | 5.2733 | 5.1469 | 61.77% | 3.1793 | 1.9677 | 0 | 68.3338 | 0 |  | 0.038889 | 2.7422 | 2.6646 | 2.3127 | 158.0339 | 35.1615 |  | 0.072222 | 6.0056 | 5.8614 | 54.24% | 3.1793 | 2.6822 | 0 | 68.3338 | 0 |  | 0.1 | 3.8 | 3.6004 | 3.5325 | 241.3879 | 23.0198 | 0.031333 | 2.4693 | 2.4068 | 7.1163 | 0 | 3.5185
| 16 | [11 empty] | 0.072222 | 6.0056 | 5.9496 | 50.56% | 3.0084 | 2.9412 | 0 | 64.3604 | 0 |  | 0.1 | 3.8 | 3.7225 | 3.6523 | 235.0611 | 20.9702 |  | 0.063333 | 5.2733 | 5.2243 | 57.59% | 3.0084 | 2.2159 | 0 | 64.3604 | 0 |  | 0.038889 | 2.7422 | 2.7121 | 2.6609 | 171.2573 | 28.7829 |  | 0.072222 | 6.0056 | 5.9496 | 50.56% | 3.0084 | 2.9412 | 0 | 64.3604 | 0 |  | 0.1 | 3.8 | 3.7225 | 3.6523 | 235.0611 | 20.9702 | 0.031333 | 2.4693 | 2.445 | 7.1163 | 0 | 3.4635
| 17 | [11 empty] | 0.072222 | 6.0056 | 6.0519 | 46.43% | 2.8101 | 3.2418 | 0 | 59.7497 | 0 |  | 0.1 | 3.8 | 3.8642 | 3.8642 | 230.8826 | 18.4004 |  | 0.063333 | 5.2733 | 5.314 | 52.88% | 2.8101 | 2.5038 | 0 | 59.7497 | 0 |  | 0.038889 | 2.7422 | 2.7672 | 2.715 | 162.2182 | 26.189 |  | 0.072222 | 6.0056 | 6.0519 | 46.43% | 2.8101 | 3.2418 | 0 | 59.7497 | 0 |  | 0.1 | 3.8 | 3.8642 | 3.8642 | 230.8826 | 18.4004 | 0.031333 | 2.4693 | 2.4894 | 7.1163 | 0 | 3.4017
| 18 | [11 empty] | 0.072222 | 6.0056 | 6.1196 | 43.78% | 2.6789 | 3.4407 | 0 | 56.6984 | 0 |  | 0.1 | 3.8 | 3.9579 | 3.9579 | 224.4077 | 17.0471 |  | 0.063333 | 5.2733 | 5.3733 | 49.86% | 2.6789 | 2.6944 | 0 | 56.6984 | 0 |  | 0.038889 | 2.7422 | 2.8036 | 2.8036 | 158.9617 | 24.0656 |  | 0.072222 | 6.0056 | 6.1196 | 43.78% | 2.6789 | 3.4407 | 0 | 56.6984 | 0 |  | 0.1 | 3.8 | 3.9579 | 3.9579 | 224.4077 | 17.0471 | 0.031333 | 2.4693 | 2.5188 | 7.1163 | 0 | 3.362
| 19 | [11 empty] | 0.27 | 5.61 | 6.5674 | 36.6% | 2.4037 | 4.1637 | 0 | 50.2977 | 0 |  | 0.19 | 3.62 | 4.2937 | 4.1317 | 207.8139 | 14.4866 |  | 0.298 | 4.804 | 5.8607 | 41.01% | 2.4037 | 3.457 | 0 | 50.2977 | 0 |  | 0.162 | 2.496 | 3.0704 | 3.0704 | 154.4352 | 19.4938 |  | 0.27 | 6.0056 | 6.9629 | 34.52% | 2.4037 | 4.5593 | 0 | 50.2977 | 0 |  | 0.1 | 3.62 | 3.9746 | 3.8246 | 192.3684 | 15.6498 | 0.1516 | 2.2288 | 2.7663 | 7.1163 | 0 | 3.0612
| 20 | [11 empty] | 0.072222 | 6.0056 | 6.0531 | 46.39% | 2.8078 | 3.2453 | 0 | 59.6954 | 0 |  | 0.1 | 3.8 | 3.8658 | 3.8658 | 230.7725 | 18.3757 |  | 0.063333 | 5.2733 | 5.315 | 52.83% | 2.8078 | 2.5072 | 0 | 59.6954 | 0 |  | 0.038889 | 2.7422 | 2.7678 | 2.7156 | 162.1089 | 26.1591 |  | 0.072222 | 6.0056 | 6.0531 | 46.39% | 2.8078 | 3.2453 | 0 | 59.6954 | 0 |  | 0.1 | 3.8 | 3.8658 | 3.8658 | 230.7725 | 18.3757 | 0.031333 | 2.4693 | 2.49 | 7.1163 | 0 | 3.401
| 21 | [11 empty] | 0.072222 | 6.0056 | 5.8933 | 52.9% | 3.1174 | 2.7759 | 0 | 66.8963 | 0 |  | 0.1 | 3.8 | 3.6446 | 3.5758 | 239.2089 | 22.2625 |  | 0.063333 | 5.2733 | 5.1749 | 60.24% | 3.1174 | 2.0575 | 0 | 66.8963 | 0 |  | 0.038889 | 2.7422 | 2.6818 | 2.3276 | 155.7068 | 34.2014 |  | 0.072222 | 6.0056 | 5.8933 | 52.9% | 3.1174 | 2.7759 | 0 | 66.8963 | 0 |  | 0.1 | 3.8 | 3.6446 | 3.5758 | 239.2089 | 22.2625 | 0.031333 | 2.4693 | 2.4206 | 7.1163 | 0 | 3.4984
| 22 | [11 empty] | 0.072222 | 6.0056 | 5.5424 | 68.51% | 3.7974 | 1.745 | 0 | 82.7084 | 0 |  | 0.1 | 3.8 | 3.1587 | 2.7416 | 226.7497 | 35.9004 |  | 0.063333 | 5.2733 | 4.8672 | 78.02% | 3.7974 | 1.0698 | 0 | 82.7084 | 0 |  | 0.038889 | 2.7422 | 2.4928 | 2.1636 | 178.9481 | 45.4903 |  | 0.072222 | 6.0056 | 5.5424 | 68.51% | 3.7974 | 1.745 | 0 | 82.7084 | 0 |  | 0.1 | 3.8 | 3.1587 | 2.7416 | 226.7497 | 35.9004 | 0.031333 | 2.4693 | 2.2684 | 7.1163 | 0 | 3.7332
| 23 | [11 empty] | 0.072222 | 6.0056 | 5.6556 | 63.27% | 3.5781 | 2.0775 | 0 | 77.6095 | 0 |  | 0.1 | 3.8 | 3.3154 | 2.8775 | 223.3237 | 32.0953 |  | 0.063333 | 5.2733 | 4.9664 | 72.05% | 3.5781 | 1.3883 | 0 | 77.6095 | 0 |  | 0.038889 | 2.7422 | 2.5538 | 2.2165 | 172.02 | 41.6675 |  | 0.072222 | 6.0056 | 5.6556 | 63.27% | 3.5781 | 2.0775 | 0 | 77.6095 | 0 |  | 0.1 | 3.8 | 3.3154 | 2.8775 | 223.3237 | 32.0953 | 0.031333 | 2.4693 | 2.3175 | 7.1163 | 0 | 3.6541
| 24 | [11 empty] | 0.072222 | 6.0056 | 5.5828 | 66.62% | 3.7192 | 1.8635 | 0 | 80.8912 | 0 |  | 0.1 | 3.8 | 3.2146 | 2.79 | 225.6878 | 34.5018 |  | 0.063333 | 5.2733 | 4.9026 | 75.86% | 3.7192 | 1.1833 | 0 | 80.8912 | 0 |  | 0.038889 | 2.7422 | 2.5146 | 2.1824 | 176.5409 | 44.1067 |  | 0.072222 | 6.0056 | 5.5828 | 66.62% | 3.7192 | 1.8635 | 0 | 80.8912 | 0 |  | 0.1 | 3.8 | 3.2146 | 2.79 | 225.6878 | 34.5018 | 0.031333 | 2.4693 | 2.2859 | 7.1163 | 0 | 3.7046
| 25 | [11 empty] | 0.1575 | 6.6025 | 5.2257 | 78.91% | 4.1234 | 1.1023 | 0 | 90.289 | 0 |  | 0.05625 | 3.4938 | 3.002 | 2.6055 | 235.2512 | 41.2368 |  | 0.17614 | 5.653 | 4.1132 | 100% | 4.1234 | -0.010128 | 0.0024562 | 90.0672 | 0.22176 |  | 0.05175 | 2.6123 | 2.1599 | 1.5893 | 143.1472 | 67.7008 |  | 0.14375 | 6.0056 | 4.7489 | 86.83% | 4.1234 | 0.62558 | 0 | 90.289 | 0 |  | 0.1 | 2.8988 | 2.0246 | 1.4898 | 134.5114 | 72.1203 | 0.05175 | 2.6123 | 2.1599 | 6.0698 | 1.0465 | 4.5895
| 26 | [11 empty] | 0.1575 | 6.6025 | 4.9317 | 88.91% | 4.3846 | 0.54708 | 0 | 96.3643 | 0 |  | 0.05625 | 3.4938 | 2.897 | 2.1318 | 205.4273 | 53.7924 |  | 0.17614 | 5.653 | 3.7844 | 100% | 4.3846 | -0.60016 | 0.13688 | 83.174 | 13.1903 |  | 0.05175 | 2.6123 | 2.0633 | 1.5183 | 126.2793 | 80.8878 |  | 0.14375 | 6.0056 | 4.4806 | 97.86% | 4.3846 | 0.096004 | 0 | 96.3643 | 0 |  | 0.1 | 2.8988 | 1.8379 | 1.3524 | 130.3259 | 84.7908 | 0.05175 | 2.6123 | 2.0633 | 6.0698 | 1.0465 | 4.7461
| 27 | [11 empty] | 0.072222 | 6.0056 | 5.6682 | 62.69% | 3.5536 | 2.1146 | 0 | 77.0399 | 0 |  | 0.1 | 3.8 | 3.3329 | 2.8927 | 222.8549 | 31.6925 |  | 0.063333 | 5.2733 | 4.9775 | 71.39% | 3.5536 | 1.4239 | 0 | 77.0399 | 0 |  | 0.038889 | 2.7422 | 2.5606 | 2.2224 | 171.2126 | 41.2518 |  | 0.072222 | 6.0056 | 5.6682 | 62.69% | 3.5536 | 2.1146 | 0 | 77.0399 | 0 |  | 0.1 | 3.8 | 3.3329 | 2.8927 | 222.8549 | 31.6925 | 0.031333 | 2.4693 | 2.323 | 7.1163 | 0 | 3.6455
| 28 | [11 empty] | 0.072222 | 6.0056 | 5.9887 | 48.97% | 2.9326 | 3.0561 | 0 | 62.5975 | 0 |  | 0.1 | 3.8 | 3.7767 | 3.7767 | 236.4098 | 19.724 |  | 0.063333 | 5.2733 | 5.2586 | 55.77% | 2.9326 | 2.326 | 0 | 62.5975 | 0 |  | 0.038889 | 2.7422 | 2.7331 | 2.6816 | 167.8601 | 27.7788 |  | 0.072222 | 6.0056 | 5.9887 | 48.97% | 2.9326 | 3.0561 | 0 | 62.5975 | 0 |  | 0.1 | 3.8 | 3.7767 | 3.7767 | 236.4098 | 19.724 | 0.031333 | 2.4693 | 2.462 | 7.1163 | 0 | 3.4396
| 29 | [11 empty] | 0.27 | 5.61 | 6.1691 | 42.31% | 2.6101 | 3.559 | 0 | 55.0982 | 0 |  | 0.19 | 3.62 | 4.0135 | 4.0135 | 221.1345 | 16.3368 |  | 0.298 | 4.804 | 5.4211 | 48.15% | 2.6101 | 2.811 | 0 | 55.0982 | 0 |  | 0.162 | 2.496 | 2.8315 | 2.8315 | 156.0093 | 23.1565 |  | 0.27 | 6.0056 | 6.5647 | 39.76% | 2.6101 | 3.9546 | 0 | 55.0982 | 0 |  | 0.1 | 3.62 | 3.8271 | 3.6827 | 202.9084 | 17.8042 | 0.1516 | 2.2288 | 2.5427 | 7.1163 | 0 | 3.3304
| 30 | [11 empty] | 0.072222 | 6.0056 | 6.0633 | 45.98% | 2.788 | 3.2754 | 0 | 59.2343 | 0 |  | 0.1 | 3.8 | 3.88 | 3.88 | 229.8292 | 18.1672 |  | 0.063333 | 5.2733 | 5.324 | 52.37% | 2.788 | 2.536 | 0 | 59.2343 | 0 |  | 0.038889 | 2.7422 | 2.7733 | 2.721 | 161.177 | 25.9054 |  | 0.072222 | 6.0056 | 6.0633 | 45.98% | 2.788 | 3.2754 | 0 | 59.2343 | 0 |  | 0.1 | 3.8 | 3.88 | 3.88 | 229.8292 | 18.1672 | 0.031333 | 2.4693 | 2.4944 | 7.1163 | 0 | 3.395
| 31 | [11 empty] | 0.27 | 5.61 | 6.3041 | 40.29% | 2.5401 | 3.764 | 0 | 53.4709 | 0 |  | 0.19 | 3.62 | 4.1085 | 4.1085 | 219.6831 | 15.4877 |  | 0.298 | 4.804 | 5.5701 | 45.6% | 2.5401 | 3.03 | 0 | 53.4709 | 0 |  | 0.162 | 2.496 | 2.9125 | 2.9125 | 155.7327 | 21.8475 |  | 0.27 | 6.0056 | 6.6997 | 37.91% | 2.5401 | 4.1595 | 0 | 53.4709 | 0 |  | 0.1 | 3.62 | 3.8771 | 3.7308 | 199.4882 | 17.0555 | 0.1516 | 2.2288 | 2.6185 | 7.1163 | 0 | 3.234
[7 empty] | kWh/rok |  | kWh/rok |  | kWh/rok | kWh/rok | [7 empty] | 10848.3509 | 0 | kWh/rok |  | SCOP | 4.2349 | 4.0624 | 3.7975 | 3586.7009 | PLN | [7 empty] | 10777.4814 | 70.8695 | kWh/rok |  | SCOP | 3.3749 | 3.1955 | 2.7949 | 5033.3769 | PLN | [7 empty] | 10838.4697 | 9.8812 | kWh/rok |  | SCOP | 3.9668 | 3.8019 | 3.5004 | 4014.2233 |  |  | 1339.1757 | 2586.9767 | 10.4651 | 930.3925 | PLN
[24 empty] | CO 35 | [16 empty] | CO 55 | [16 empty] | CO 55 |  |  |  |  | SCOP cwu |  | 3.669
[25 empty] | 229 | [16 empty] | 229 | [16 empty] | 229

## Bilans-B08 (hidden)
[7 empty] | VTS35 | VTS55 | VTS45
|  | Koszty eksploatacyjne |  | 4932.4812 |  | COP | 3.3822 | 2.9271 | 3.2153 |  |  |  | V35stC | [16 empty] | V55stC / V45stC | [16 empty] | V45stC / V35stC | [15 empty] | CWU
|  | System ogrzewania |  | Ogrzewanie podłogowe |  | Udział PC | 0.99922 | 0.99922 | 0.99922 | [8 empty] | Sprawdzanie Q pc i Q budynku <12stC | [16 empty] | Sprawdzanie Q pc i Q budynku <12stC | [16 empty] | Sprawdzanie Q pc i Q budynku <12stC
|  | COP-pokaz |  | 3.3822 |  | Udział 2ŹC | 0.00077832 | 0.00077832 | 0.00077832
|  | Udział PC-pokaz |  | 0.99922 |  | COP-Inst | 3.383 | 2.9279 | 3.2161
| Dzień | Udział 2ŹC-pokaz |  | 0.00077832 | [8 empty] | a= | b= | Qpc | Wsp.Qpc | Qbudynku | Delta | % 2ŹC | E PC | E 2 ŹC |  | a= | b= | COP | COP skor | COP skor | Koszt CO |  | a= | b= | Qpc | Wsp.Qpc | Qbudynku | Delta | % 2ŹC | E PC | E 2 ŹC |  | a= | b= | COP | COP skor | COP skor | Koszt CO |  | a= | b= | Qpc | Wsp.Qpc | Qbudynku | Delta | % 2ŹC | E PC | E 2 ŹC |  | a= | b= | COP | COP skor | COP skor | Koszt CO | a= | b= | COP | EPC | E2.ŹĆ | Koszt
I | 1 | COP-instalacji |  | 3.383 | [8 empty] | 0.6 | 7.8 | 9.215 | 27.89% | 2.5699 | 6.6451 | 0 | 54.1625 | 0 |  | 0.212 | 3.176 | 3.676 | 3.5373 | 191.5865 | 18.2213 |  | 0.114 | 7.662 | 7.9308 | 32.4% | 2.5699 | 5.361 | 0 | 54.1625 | 0 |  | 0.046 | 3.088 | 3.1965 | 3.0759 | 166.5965 | 20.9546 |  | 0.6 | 7.8 | 9.215 | 27.89% | 2.5699 | 6.6451 | 0 | 54.1625 | 0 |  | 0.1 | 3.176 | 3.4118 | 3.2831 | 177.8202 | 19.632 | 0.0868 | 2.5104 | 2.7151 | 7.1163 | 0 | 3.119
| 2 | [11 empty] | 0.16667 | 8.6667 | 8.5389 | 35.22% | 3.0072 | 5.5317 | 0 | 64.3333 | 0 |  | 0.1 | 3.4 | 3.3233 | 3.1979 | 205.7329 | 23.9395 |  | 0.11333 | 7.6633 | 7.5764 | 39.69% | 3.0072 | 4.5692 | 0 | 64.3333 | 0 |  | 0.1 | 2.98 | 2.9033 | 2.7938 | 179.7326 | 27.4026 |  | 0.16667 | 8.6667 | 8.5389 | 35.22% | 3.0072 | 5.5317 | 0 | 64.3333 | 0 |  | 0.1 | 3.4 | 3.3233 | 3.1979 | 205.7329 | 23.9395 | 0.069333 | 2.5453 | 2.4922 | 7.1163 | 0 | 3.398
| 3 | E CO V35 | 10848.3509 |  | 3140.8994 | [7 empty] | 0.16667 | 8.6667 | 8.4069 | 37.09% | 3.118 | 5.2889 | 0 | 66.9099 | 0 |  | 0.1 | 3.4 | 3.2442 | 3.1217 | 208.8755 | 25.5058 |  | 0.11333 | 7.6633 | 7.4867 | 41.65% | 3.118 | 4.3687 | 0 | 66.9099 | 0 |  | 0.1 | 2.98 | 2.8242 | 2.8242 | 188.9646 | 28.1934 |  | 0.16667 | 8.6667 | 8.4069 | 37.09% | 3.118 | 5.2889 | 0 | 66.9099 | 0 |  | 0.1 | 3.4 | 3.2442 | 3.1217 | 208.8755 | 25.5058 | 0.069333 | 2.5453 | 2.4373 | 7.1163 | 0 | 3.4745
| 4 | 2 ŹC CO | 0 | [9 empty] | 0.16667 | 8.6667 | 7.5632 | 50.59% | 3.8265 | 3.7367 | 0 | 83.3864 | 0 |  | 0.1 | 3.4 | 2.7379 | 2.6863 | 223.9975 | 36.9398 |  | 0.11333 | 7.6633 | 6.913 | 55.35% | 3.8265 | 3.0864 | 0 | 83.3864 | 0 |  | 0.1 | 2.98 | 2.3179 | 2.2742 | 189.636 | 43.6332 |  | 0.16667 | 8.6667 | 7.5632 | 50.59% | 3.8265 | 3.7367 | 0 | 83.3864 | 0 |  | 0.1 | 3.4 | 2.7379 | 2.6863 | 223.9975 | 36.9398 | 0.069333 | 2.5453 | 2.0863 | 7.1163 | 0 | 4.0591
| 5 | COP | 3.4539 | [9 empty] | 0.16667 | 8.6667 | 7.6778 | 48.59% | 3.7303 | 3.9475 | 0 | 81.1489 | 0 |  | 0.1 | 3.4 | 2.8067 | 2.8067 | 227.7579 | 34.4064 |  | 0.11333 | 7.6633 | 6.9909 | 53.36% | 3.7303 | 3.2606 | 0 | 81.1489 | 0 |  | 0.1 | 2.98 | 2.3867 | 2.3416 | 190.0211 | 41.2392 |  | 0.16667 | 8.6667 | 7.6778 | 48.59% | 3.7303 | 3.9475 | 0 | 81.1489 | 0 |  | 0.1 | 3.4 | 2.8067 | 2.8067 | 227.7579 | 34.4064 | 0.069333 | 2.5453 | 2.134 | 7.1163 | 0 | 3.9684
| 6 | [5 empty] | COP PC35 | COP PC55 | COP PC45 |  |  |  | 0.16667 | 8.6667 | 7.5201 | 51.36% | 3.8627 | 3.6574 | 0 | 84.2272 | 0 |  | 0.1 | 3.4 | 2.7121 | 2.6609 | 224.1212 | 37.6677 |  | 0.11333 | 7.6633 | 6.8837 | 56.11% | 3.8627 | 3.021 | 0 | 84.2272 | 0 |  | 0.1 | 2.98 | 2.2921 | 2.2488 | 189.4132 | 44.5699 |  | 0.16667 | 8.6667 | 7.5201 | 51.36% | 3.8627 | 3.6574 | 0 | 84.2272 | 0 |  | 0.1 | 3.4 | 2.7121 | 2.6609 | 224.1212 | 37.6677 | 0.069333 | 2.5453 | 2.0684 | 7.1163 | 0 | 4.0942
| 7 | E CO V 55 | 10848.3509 |  | 3753.4376 |  | 3.3822 | 2.9271 | 3.2153 | 3.8031 | 3.6691 |  | 0.16667 | 8.6667 | 7.5764 | 50.36% | 3.8155 | 3.7609 | 0 | 83.1288 | 0 |  | 0.1 | 3.4 | 2.7458 | 2.694 | 223.951 | 36.7195 |  | 0.11333 | 7.6633 | 6.9219 | 55.12% | 3.8155 | 3.1065 | 0 | 83.1288 | 0 |  | 0.1 | 2.98 | 2.3258 | 2.2819 | 189.6957 | 43.3503 |  | 0.16667 | 8.6667 | 7.5764 | 50.36% | 3.8155 | 3.7609 | 0 | 83.1288 | 0 |  | 0.1 | 3.4 | 2.7458 | 2.694 | 223.951 | 36.7195 | 0.069333 | 2.5453 | 2.0918 | 7.1163 | 0 | 4.0484
| 8 | 2 ŹC CO | 0 |  |  |  | 3.383 | 2.9279 | 3.2161 |  |  |  | 0.16667 | 8.6667 | 8.0569 | 42.35% | 3.4119 | 4.645 | 0 | 73.7446 | 0 |  | 0.1 | 3.4 | 3.0342 | 3.0342 | 223.7534 | 28.9226 |  | 0.11333 | 7.6633 | 7.2487 | 47.07% | 3.4119 | 3.8368 | 0 | 73.7446 | 0 |  | 0.1 | 2.98 | 2.6142 | 2.6142 | 192.7806 | 33.5694 |  | 0.16667 | 8.6667 | 8.0569 | 42.35% | 3.4119 | 4.645 | 0 | 73.7446 | 0 |  | 0.1 | 3.4 | 3.0342 | 3.0342 | 223.7534 | 28.9226 | 0.069333 | 2.5453 | 2.2917 | 7.1163 | 0 | 3.6953
| 9 | COP | 2.8902 |  |  | tylko CO | 3.4539 | 2.8902 | 3.2472 |  |  |  | 0.16667 | 8.6667 | 7.666 | 48.79% | 3.7402 | 3.9257 | 0 | 81.3794 | 0 |  | 0.1 | 3.4 | 2.7996 | 2.7996 | 227.8285 | 34.5914 |  | 0.11333 | 7.6633 | 6.9829 | 53.56% | 3.7402 | 3.2426 | 0 | 81.3794 | 0 |  | 0.1 | 2.98 | 2.3796 | 2.3347 | 189.9953 | 41.4795 |  | 0.16667 | 8.6667 | 7.666 | 48.79% | 3.7402 | 3.9257 | 0 | 81.3794 | 0 |  | 0.1 | 3.4 | 2.7996 | 2.7996 | 227.8285 | 34.5914 | 0.069333 | 2.5453 | 2.129 | 7.1163 | 0 | 3.9775
| 10 |  |  |  |  | tylko CWU | 3.0816 | 3.0816 | 3.0816 |  |  |  | 0.16667 | 8.6667 | 8.5972 | 34.41% | 2.9582 | 5.639 | 0 | 63.1941 | 0 |  | 0.1 | 3.4 | 3.3583 | 3.2316 | 204.2184 | 23.2705 |  | 0.11333 | 7.6633 | 7.6161 | 38.84% | 2.9582 | 4.6579 | 0 | 63.1941 | 0 |  | 0.1 | 2.98 | 2.9383 | 2.8275 | 178.6785 | 26.5967 |  | 0.16667 | 8.6667 | 8.5972 | 34.41% | 2.9582 | 5.639 | 0 | 63.1941 | 0 |  | 0.1 | 3.4 | 3.3583 | 3.2316 | 204.2184 | 23.2705 | 0.069333 | 2.5453 | 2.5164 | 7.1163 | 0 | 3.3652
| 11 | E CWU | 2586.9767 |  | 839.4833 | [7 empty] | 0.16667 | 8.6667 | 8.5069 | 35.67% | 3.0341 | 5.4729 | 0 | 64.9571 | 0 |  | 0.1 | 3.4 | 3.3042 | 3.1795 | 206.5298 | 24.3118 |  | 0.11333 | 7.6633 | 7.5547 | 40.16% | 3.0341 | 4.5207 | 0 | 64.9571 | 0 |  | 0.1 | 2.98 | 2.8842 | 2.8842 | 187.347 | 26.8011 |  | 0.16667 | 8.6667 | 8.5069 | 35.67% | 3.0341 | 5.4729 | 0 | 64.9571 | 0 |  | 0.1 | 3.4 | 3.3042 | 3.1795 | 206.5298 | 24.3118 | 0.069333 | 2.5453 | 2.4789 | 7.1163 | 0 | 3.4162
| 12 | 2 ŹC CO | 10.4651 |  |  |  | 35/28 | 4932.4812 |  |  |  |  | 0.16667 | 8.6667 | 8.4771 | 36.09% | 3.0591 | 5.418 | 0 | 65.5402 | 0 |  | 0.1 | 3.4 | 3.2863 | 3.1622 | 207.2539 | 24.6638 |  | 0.11333 | 7.6633 | 7.5344 | 40.6% | 3.0591 | 4.4753 | 0 | 65.5402 | 0 |  | 0.1 | 2.98 | 2.8662 | 2.8662 | 187.8546 | 27.2108 |  | 0.16667 | 8.6667 | 8.4771 | 36.09% | 3.0591 | 5.418 | 0 | 65.5402 | 0 |  | 0.1 | 3.4 | 3.2863 | 3.1622 | 207.2539 | 24.6638 | 0.069333 | 2.5453 | 2.4665 | 7.1163 | 0 | 3.4334
| 13 | COP | 3.0816 |  |  |  | 45/35 | 5260.9714 |  |  |  |  | 0.16667 | 8.6667 | 8.3979 | 37.22% | 3.1256 | 5.2723 | 0 | 67.0861 | 0 |  | 0.1 | 3.4 | 3.2388 | 3.1165 | 209.0762 | 25.6158 |  | 0.11333 | 7.6633 | 7.4806 | 41.78% | 3.1256 | 4.355 | 0 | 67.0861 | 0 |  | 0.1 | 2.98 | 2.8188 | 2.8188 | 189.0991 | 28.322 |  | 0.16667 | 8.6667 | 8.3979 | 37.22% | 3.1256 | 5.2723 | 0 | 67.0861 | 0 |  | 0.1 | 3.4 | 3.2388 | 3.1165 | 209.0762 | 25.6158 | 0.069333 | 2.5453 | 2.4335 | 7.1163 | 0 | 3.4799
| 14 | [5 empty] | 55/45 | 5766.5133 |  |  |  |  | 0.16667 | 8.6667 | 7.8868 | 45.07% | 3.5548 | 4.332 | 0 | 77.067 | 0 |  | 0.1 | 3.4 | 2.9321 | 2.9321 | 225.9669 | 31.278 |  | 0.11333 | 7.6633 | 7.133 | 49.84% | 3.5548 | 3.5782 | 0 | 77.067 | 0 |  | 0.1 | 2.98 | 2.5121 | 2.5121 | 193.5988 | 36.5075 |  | 0.16667 | 8.6667 | 7.8868 | 45.07% | 3.5548 | 4.332 | 0 | 77.067 | 0 |  | 0.1 | 3.4 | 2.9321 | 2.9321 | 225.9669 | 31.278 | 0.069333 | 2.5453 | 2.2209 | 7.1163 | 0 | 3.813
| 15 | Odległość - min / max / max bez dobijania | [10 empty] | 0.15125 | 8.5587 | 7.4017 | 53.64% | 3.9706 | 3.4311 | 0 | 86.736 | 0 |  | 0.06 | 3.12 | 2.661 | 2.6108 | 226.4497 | 39.5343 |  | 0.445 | 9.995 | 6.5907 | 60.24% | 3.9706 | 2.6202 | 0 | 86.736 | 0 |  | 0.075 | 2.585 | 2.0112 | 1.7456 | 151.4075 | 59.1287 |  | 0.12 | 8.6667 | 7.7487 | 51.24% | 3.9706 | 3.7781 | 0 | 86.736 | 0 |  | 0.1 | 2.665 | 1.9 | 1.8642 | 161.689 | 55.3688 | 0.075 | 2.585 | 2.0112 | 6.0698 | 1.0465 | 4.8367
| 16 | 3 ¦ 25 ¦ 10 | [10 empty] | 0.16667 | 8.6667 | 8.7618 | 32.19% | 2.82 | 5.9418 | 0 | 59.9802 | 0 |  | 0.1 | 3.4 | 3.4571 | 3.3266 | 199.5318 | 21.4561 |  | 0.11333 | 7.6633 | 7.728 | 36.49% | 2.82 | 4.908 | 0 | 59.9802 | 0 |  | 0.1 | 2.98 | 3.0371 | 2.9225 | 175.2907 | 24.4233 |  | 0.16667 | 8.6667 | 8.7618 | 32.19% | 2.82 | 5.9418 | 0 | 59.9802 | 0 |  | 0.1 | 3.4 | 3.4571 | 3.3266 | 199.5318 | 21.4561 | 0.069333 | 2.5453 | 2.5849 | 7.1163 | 0 | 3.2761
| 17 | A+++ | [10 empty] | 0.16667 | 8.6667 | 8.2465 | 39.44% | 3.2527 | 4.9938 | 0 | 70.0424 | 0 |  | 0.1 | 3.4 | 3.1479 | 3.0291 | 212.1675 | 27.5163 |  | 0.11333 | 7.6633 | 7.3776 | 44.09% | 3.2527 | 4.1249 | 0 | 70.0424 | 0 |  | 0.1 | 2.98 | 2.7279 | 2.7279 | 191.0699 | 30.5546 |  | 0.16667 | 8.6667 | 8.2465 | 39.44% | 3.2527 | 4.9938 | 0 | 70.0424 | 0 |  | 0.1 | 3.4 | 3.1479 | 3.0291 | 212.1675 | 27.5163 | 0.069333 | 2.5453 | 2.3706 | 7.1163 | 0 | 3.5723
| 18 | A++ | [10 empty] | 0.15125 | 8.5587 | 7.4754 | 52.2% | 3.9023 | 3.5731 | 0 | 85.1494 | 0 |  | 0.06 | 3.12 | 2.6903 | 2.6395 | 224.7509 | 38.3891 |  | 0.445 | 9.995 | 6.8077 | 57.32% | 3.9023 | 2.9053 | 0 | 85.1494 | 0 |  | 0.075 | 2.585 | 2.0478 | 2.0092 | 171.0799 | 50.4325 |  | 0.12 | 8.6667 | 7.8072 | 49.98% | 3.9023 | 3.9048 | 0 | 85.1494 | 0 |  | 0.1 | 2.665 | 1.9487 | 1.9487 | 165.9348 | 51.9963 | 0.075 | 2.585 | 2.0478 | 6.0698 | 1.0465 | 4.7725
| 19 | [11 empty] | 0.16667 | 8.6667 | 7.7882 | 46.71% | 3.6376 | 4.1506 | 0 | 78.9927 | 0 |  | 0.1 | 3.4 | 2.8729 | 2.8729 | 226.9394 | 32.7198 |  | 0.11333 | 7.6633 | 7.066 | 51.48% | 3.6376 | 3.4284 | 0 | 78.9927 | 0 |  | 0.1 | 2.98 | 2.4529 | 2.4066 | 190.1066 | 39.0592 |  | 0.16667 | 8.6667 | 7.7882 | 46.71% | 3.6376 | 4.1506 | 0 | 78.9927 | 0 |  | 0.1 | 3.4 | 2.8729 | 2.8729 | 226.9394 | 32.7198 | 0.069333 | 2.5453 | 2.1799 | 7.1163 | 0 | 3.8848
| 20 | E CO V 45 | 10848.3509 |  | 3340.8245 | [7 empty] | 0.15125 | 8.5587 | 7.442 | 52.85% | 3.9333 | 3.5088 | 0 | 85.8681 | 0 |  | 0.06 | 3.12 | 2.677 | 2.6265 | 225.5317 | 38.9048 |  | 0.445 | 9.995 | 6.7094 | 58.62% | 3.9333 | 2.7762 | 0 | 85.8681 | 0 |  | 0.075 | 2.585 | 2.0312 | 1.9929 | 171.1286 | 51.2729 |  | 0.12 | 8.6667 | 7.7807 | 50.55% | 3.9333 | 3.8474 | 0 | 85.8681 | 0 |  | 0.1 | 2.665 | 1.9267 | 1.8903 | 162.3177 | 54.0561 | 0.075 | 2.585 | 2.0312 | 6.0698 | 1.0465 | 4.8013
| 21 | 2 ŹC CO | 0 | [9 empty] | 0.16667 | 8.6667 | 7.841 | 45.83% | 3.5933 | 4.2477 | 0 | 77.962 | 0 |  | 0.1 | 3.4 | 2.9046 | 2.9046 | 226.4473 | 31.9408 |  | 0.11333 | 7.6633 | 7.1019 | 50.6% | 3.5933 | 3.5086 | 0 | 77.962 | 0 |  | 0.1 | 2.98 | 2.4846 | 2.4377 | 190.0484 | 38.0583 |  | 0.16667 | 8.6667 | 7.841 | 45.83% | 3.5933 | 4.2477 | 0 | 77.962 | 0 |  | 0.1 | 3.4 | 2.9046 | 2.9046 | 226.4473 | 31.9408 | 0.069333 | 2.5453 | 2.2018 | 7.1163 | 0 | 3.846
| 22 | COP | 3.2472 | [9 empty] | 0.16667 | 8.6667 | 8.4715 | 36.17% | 3.0638 | 5.4077 | 0 | 65.6487 | 0 |  | 0.1 | 3.4 | 3.2829 | 3.159 | 207.3864 | 24.7297 |  | 0.11333 | 7.6633 | 7.5306 | 40.68% | 3.0638 | 4.4668 | 0 | 65.6487 | 0 |  | 0.1 | 2.98 | 2.8629 | 2.8629 | 187.9467 | 27.2875 |  | 0.16667 | 8.6667 | 8.4715 | 36.17% | 3.0638 | 5.4077 | 0 | 65.6487 | 0 |  | 0.1 | 3.4 | 3.2829 | 3.159 | 207.3864 | 24.7297 | 0.069333 | 2.5453 | 2.4642 | 7.1163 | 0 | 3.4366
| 23 | [11 empty] | 0.6 | 7.8 | 11.7125 | 16.97% | 1.9873 | 9.7252 | 0 | 40.6151 | 0 |  | 0.212 | 3.176 | 4.5584 | 4.3864 | 178.1542 | 11.0186 |  | 0.114 | 7.662 | 8.4054 | 23.64% | 1.9873 | 6.4181 | 0 | 40.6151 | 0 |  | 0.046 | 3.088 | 3.388 | 3.2601 | 132.4098 | 14.8253 |  | 0.6 | 8.6667 | 12.5792 | 15.8% | 1.9873 | 10.5919 | 0 | 40.6151 | 0 |  | 0.1 | 3.176 | 3.8281 | 3.6836 | 149.611 | 13.1208 | 0.0868 | 2.5104 | 3.0764 | 7.1163 | 0 | 2.7527
| 24 | [11 empty] | 0.6 | 7.8 | 10.1925 | 22.98% | 2.3419 | 7.8506 | 0 | 48.8602 | 0 |  | 0.212 | 3.176 | 4.0213 | 3.8696 | 189.0695 | 15.0257 |  | 0.114 | 7.662 | 8.1166 | 28.85% | 2.3419 | 5.7747 | 0 | 48.8602 | 0 |  | 0.046 | 3.088 | 3.2714 | 3.148 | 153.8107 | 18.4702 |  | 0.6 | 8.6667 | 11.0592 | 21.18% | 2.3419 | 8.7173 | 0 | 48.8602 | 0 |  | 0.1 | 3.176 | 3.5748 | 3.4399 | 168.0719 | 16.9029 | 0.0868 | 2.5104 | 2.8565 | 7.1163 | 0 | 2.9646
| 25 | [11 empty] | 0.6 | 7.8 | 9.555 | 26.07% | 2.4906 | 7.0644 | 0 | 52.3182 | 0 |  | 0.212 | 3.176 | 3.7961 | 3.6529 | 191.1107 | 17.0439 |  | 0.114 | 7.662 | 7.9954 | 31.15% | 2.4906 | 5.5049 | 0 | 52.3182 | 0 |  | 0.046 | 3.088 | 3.2226 | 3.1009 | 162.236 | 20.0773 |  | 0.6 | 8.6667 | 10.4217 | 23.9% | 2.4906 | 7.9311 | 0 | 52.3182 | 0 |  | 0.1 | 3.176 | 3.4685 | 3.3376 | 174.6181 | 18.6537 | 0.0868 | 2.5104 | 2.7643 | 7.1163 | 0 | 3.0635
| 26 | [11 empty] | 0.18316 | 10.7179 | 12.0611 | 15.53% | 1.8736 | 10.1874 | 0 | 37.9707 | 0 |  | 0.11 | 3.89 | 4.6967 | 4.5194 | 171.6062 | 9.998 |  | 0.17333 | 7.2467 | 8.5178 | 22% | 1.8736 | 6.6442 | 0 | 37.9707 | 0 |  | 0.07 | 2.92 | 3.4333 | 3.3038 | 125.4467 | 13.6768 |  | 0.18316 | 8.6667 | 10.0098 | 18.72% | 1.8736 | 8.1362 | 0 | 37.9707 | 0 |  | 0.1 | 3.89 | 4.6233 | 4.4489 | 168.9268 | 10.1566 | 0.062 | 2.684 | 3.1387 | 7.1163 | 0 | 2.6981
| 27 | [11 empty] | 0.6 | 7.8 | 10.0625 | 23.57% | 2.3722 | 7.6903 | 0 | 49.5654 | 0 |  | 0.212 | 3.176 | 3.9754 | 3.8254 | 189.6074 | 15.4187 |  | 0.114 | 7.662 | 8.0919 | 29.32% | 2.3722 | 5.7197 | 0 | 49.5654 | 0 |  | 0.046 | 3.088 | 3.2615 | 3.1384 | 155.5552 | 18.794 |  | 0.6 | 8.6667 | 10.9292 | 21.71% | 2.3722 | 8.557 | 0 | 49.5654 | 0 |  | 0.1 | 3.176 | 3.5531 | 3.419 | 169.4642 | 17.2514 | 0.0868 | 2.5104 | 2.8377 | 7.1163 | 0 | 2.9842
| 28 | [11 empty] | 0.6 | 7.8 | 9.14 | 28.31% | 2.5874 | 6.5526 | 0 | 54.5694 | 0 |  | 0.212 | 3.176 | 3.6495 | 3.5118 | 191.634 | 18.4915 |  | 0.114 | 7.662 | 7.9166 | 32.68% | 2.5874 | 5.3292 | 0 | 54.5694 | 0 |  | 0.046 | 3.088 | 3.1907 | 3.0703 | 167.5459 | 21.15 |  | 0.6 | 8.6667 | 10.0067 | 25.86% | 2.5874 | 7.4193 | 0 | 54.5694 | 0 |  | 0.1 | 3.176 | 3.3993 | 3.2711 | 178.4995 | 19.8522 | 0.0868 | 2.5104 | 2.7043 | 7.1163 | 0 | 3.1315
| 29 | [11 empty] | 0.16667 | 8.6667 | 8.3653 | 37.69% | 3.153 | 5.2123 | 0 | 67.7235 | 0 |  | 0.1 | 3.4 | 3.2192 | 3.0977 | 209.7864 | 26.0165 |  | 0.11333 | 7.6633 | 7.4584 | 42.27% | 3.153 | 4.3054 | 0 | 67.7235 | 0 |  | 0.1 | 2.98 | 2.7992 | 2.7992 | 189.5694 | 28.7911 |  | 0.16667 | 8.6667 | 8.3653 | 37.69% | 3.153 | 5.2123 | 0 | 67.7235 | 0 |  | 0.1 | 3.4 | 3.2192 | 3.0977 | 209.7864 | 26.0165 | 0.069333 | 2.5453 | 2.42 | 7.1163 | 0 | 3.4994
| 30 | [11 empty] | 0.6 | 7.8 | 11.6725 | 17.11% | 1.9966 | 9.6759 | 0 | 40.8321 | 0 |  | 0.212 | 3.176 | 4.5443 | 4.3728 | 178.5506 | 11.1119 |  | 0.114 | 7.662 | 8.3978 | 23.78% | 1.9966 | 6.4011 | 0 | 40.8321 | 0 |  | 0.046 | 3.088 | 3.3849 | 3.2572 | 132.9967 | 14.918 |  | 0.6 | 8.6667 | 12.5392 | 15.92% | 1.9966 | 10.5425 | 0 | 40.8321 | 0 |  | 0.1 | 3.176 | 3.8214 | 3.6772 | 150.1483 | 13.2139 | 0.0868 | 2.5104 | 3.0706 | 7.1163 | 0 | 2.7579
| 31 | [11 empty] | 0.16667 | 8.6667 | 8.6007 | 34.36% | 2.9553 | 5.6454 | 0 | 63.1263 | 0 |  | 0.1 | 3.4 | 3.3604 | 3.2336 | 204.1259 | 23.2311 |  | 0.11333 | 7.6633 | 7.6185 | 38.79% | 2.9553 | 4.6631 | 0 | 63.1263 | 0 |  | 0.1 | 2.98 | 2.9404 | 2.8295 | 178.6133 | 26.5494 |  | 0.16667 | 8.6667 | 8.6007 | 34.36% | 2.9553 | 5.6454 | 0 | 63.1263 | 0 |  | 0.1 | 3.4 | 3.3604 | 3.2336 | 204.1259 | 23.2311 | 0.069333 | 2.5453 | 2.5179 | 7.1163 | 0 | 3.3633
II | 1 | [11 empty] | 0.6 | 7.8 | 9.715 | 25.25% | 2.4532 | 7.2618 | 0 | 51.4503 | 0 |  | 0.212 | 3.176 | 3.8526 | 3.7073 | 190.7393 | 16.5152 |  | 0.114 | 7.662 | 8.0259 | 30.57% | 2.4532 | 5.5726 | 0 | 51.4503 | 0 |  | 0.046 | 3.088 | 3.2348 | 3.1127 | 160.152 | 19.6694 |  | 0.6 | 8.6667 | 10.5817 | 23.18% | 2.4532 | 8.1284 | 0 | 51.4503 | 0 |  | 0.1 | 3.176 | 3.4952 | 3.3633 | 173.0416 | 18.2043 | 0.0868 | 2.5104 | 2.7874 | 7.1163 | 0 | 3.0381
| 2 | [11 empty] | 0.6 | 7.8 | 9.6 | 25.83% | 2.4801 | 7.1199 | 0 | 52.0741 | 0 |  | 0.212 | 3.176 | 3.812 | 3.6682 | 191.0158 | 16.8936 |  | 0.114 | 7.662 | 8.004 | 30.99% | 2.4801 | 5.5239 | 0 | 52.0741 | 0 |  | 0.046 | 3.088 | 3.226 | 3.1043 | 161.6519 | 19.9623 |  | 0.6 | 8.6667 | 10.4667 | 23.69% | 2.4801 | 7.9866 | 0 | 52.0741 | 0 |  | 0.1 | 3.176 | 3.476 | 3.3448 | 174.1792 | 18.5266 | 0.0868 | 2.5104 | 2.7708 | 7.1163 | 0 | 3.0563
| 3 | [11 empty] | 0.16667 | 8.6667 | 8.6771 | 33.32% | 2.8912 | 5.7859 | 0 | 61.6346 | 0 |  | 0.1 | 3.4 | 3.4063 | 3.2777 | 202.0206 | 22.377 |  | 0.11333 | 7.6633 | 7.6704 | 37.69% | 2.8912 | 4.7792 | 0 | 61.6346 | 0 |  | 0.1 | 2.98 | 2.9863 | 2.8736 | 177.1109 | 25.5242 |  | 0.16667 | 8.6667 | 8.6771 | 33.32% | 2.8912 | 5.7859 | 0 | 61.6346 | 0 |  | 0.1 | 3.4 | 3.4063 | 3.2777 | 202.0206 | 22.377 | 0.069333 | 2.5453 | 2.5497 | 7.1163 | 0 | 3.3214
| 4 | [11 empty] | 0.16667 | 8.6667 | 8.3556 | 37.83% | 3.1612 | 5.1944 | 0 | 67.9134 | 0 |  | 0.1 | 3.4 | 3.2133 | 3.0921 | 209.9933 | 26.1368 |  | 0.11333 | 7.6633 | 7.4518 | 42.42% | 3.1612 | 4.2906 | 0 | 67.9134 | 0 |  | 0.1 | 2.98 | 2.7933 | 2.7933 | 189.7047 | 28.9321 |  | 0.16667 | 8.6667 | 8.3556 | 37.83% | 3.1612 | 5.1944 | 0 | 67.9134 | 0 |  | 0.1 | 3.4 | 3.2133 | 3.0921 | 209.9933 | 26.1368 | 0.069333 | 2.5453 | 2.4159 | 7.1163 | 0 | 3.5052
| 5 | [11 empty] | 0.16667 | 8.6667 | 8.1056 | 41.59% | 3.3711 | 4.7344 | 0 | 72.7953 | 0 |  | 0.1 | 3.4 | 3.0633 | 3.0633 | 222.9963 | 28.2785 |  | 0.11333 | 7.6633 | 7.2818 | 46.3% | 3.3711 | 3.9107 | 0 | 72.7953 | 0 |  | 0.1 | 2.98 | 2.6433 | 2.6433 | 192.4223 | 32.7717 |  | 0.16667 | 8.6667 | 8.1056 | 41.59% | 3.3711 | 4.7344 | 0 | 72.7953 | 0 |  | 0.1 | 3.4 | 3.0633 | 3.0633 | 222.9963 | 28.2785 | 0.069333 | 2.5453 | 2.3119 | 7.1163 | 0 | 3.6629
| 6 | [11 empty] | 0.16667 | 8.6667 | 8.6007 | 34.36% | 2.9553 | 5.6454 | 0 | 63.1263 | 0 |  | 0.1 | 3.4 | 3.3604 | 3.2336 | 204.1259 | 23.2311 |  | 0.11333 | 7.6633 | 7.6185 | 38.79% | 2.9553 | 4.6631 | 0 | 63.1263 | 0 |  | 0.1 | 2.98 | 2.9404 | 2.8295 | 178.6133 | 26.5494 |  | 0.16667 | 8.6667 | 8.6007 | 34.36% | 2.9553 | 5.6454 | 0 | 63.1263 | 0 |  | 0.1 | 3.4 | 3.3604 | 3.2336 | 204.1259 | 23.2311 | 0.069333 | 2.5453 | 2.5179 | 7.1163 | 0 | 3.3633
| 7 | [11 empty] | 0.16667 | 8.6667 | 8.4694 | 36.2% | 3.0655 | 5.4039 | 0 | 65.6894 | 0 |  | 0.1 | 3.4 | 3.2817 | 3.1578 | 207.4359 | 24.7544 |  | 0.11333 | 7.6633 | 7.5292 | 40.72% | 3.0655 | 4.4637 | 0 | 65.6894 | 0 |  | 0.1 | 2.98 | 2.8617 | 2.8617 | 187.9811 | 27.3164 |  | 0.16667 | 8.6667 | 8.4694 | 36.2% | 3.0655 | 5.4039 | 0 | 65.6894 | 0 |  | 0.1 | 3.4 | 3.2817 | 3.1578 | 207.4359 | 24.7544 | 0.069333 | 2.5453 | 2.4633 | 7.1163 | 0 | 3.4378
| 8 | [11 empty] | 0.16667 | 8.6667 | 8.4889 | 35.92% | 3.0492 | 5.4397 | 0 | 65.3097 | 0 |  | 0.1 | 3.4 | 3.2933 | 3.1691 | 206.97 | 24.5242 |  | 0.11333 | 7.6633 | 7.5424 | 40.43% | 3.0492 | 4.4932 | 0 | 65.3097 | 0 |  | 0.1 | 2.98 | 2.8733 | 2.8733 | 187.6564 | 27.0482 |  | 0.16667 | 8.6667 | 8.4889 | 35.92% | 3.0492 | 5.4397 | 0 | 65.3097 | 0 |  | 0.1 | 3.4 | 3.2933 | 3.1691 | 206.97 | 24.5242 | 0.069333 | 2.5453 | 2.4714 | 7.1163 | 0 | 3.4266
| 9 | [11 empty] | 0.16667 | 8.6667 | 8.3382 | 38.09% | 3.1758 | 5.1624 | 0 | 68.2524 | 0 |  | 0.1 | 3.4 | 3.2029 | 3.0821 | 210.3574 | 26.3527 |  | 0.11333 | 7.6633 | 7.44 | 42.69% | 3.1758 | 4.2642 | 0 | 68.2524 | 0 |  | 0.1 | 2.98 | 2.7829 | 2.7829 | 189.9407 | 29.1853 |  | 0.16667 | 8.6667 | 8.3382 | 38.09% | 3.1758 | 5.1624 | 0 | 68.2524 | 0 |  | 0.1 | 3.4 | 3.2029 | 3.0821 | 210.3574 | 26.3527 | 0.069333 | 2.5453 | 2.4087 | 7.1163 | 0 | 3.5158
| 10 | [11 empty] | 0.16667 | 8.6667 | 8.3319 | 38.18% | 3.181 | 5.1509 | 0 | 68.3744 | 0 |  | 0.1 | 3.4 | 3.1992 | 3.0784 | 210.4868 | 26.4308 |  | 0.11333 | 7.6633 | 7.4357 | 42.78% | 3.181 | 4.2547 | 0 | 68.3744 | 0 |  | 0.1 | 2.98 | 2.7792 | 2.7792 | 190.024 | 29.277 |  | 0.16667 | 8.6667 | 8.3319 | 38.18% | 3.181 | 5.1509 | 0 | 68.3744 | 0 |  | 0.1 | 3.4 | 3.1992 | 3.0784 | 210.4868 | 26.4308 | 0.069333 | 2.5453 | 2.4061 | 7.1163 | 0 | 3.5196
| 11 | [11 empty] | 0.16667 | 8.6667 | 8.4042 | 37.13% | 3.1204 | 5.2838 | 0 | 66.9641 | 0 |  | 0.1 | 3.4 | 3.2425 | 3.1201 | 208.9375 | 25.5396 |  | 0.11333 | 7.6633 | 7.4848 | 41.69% | 3.1204 | 4.3645 | 0 | 66.9641 | 0 |  | 0.1 | 2.98 | 2.8225 | 2.8225 | 189.0062 | 28.2329 |  | 0.16667 | 8.6667 | 8.4042 | 37.13% | 3.1204 | 5.2838 | 0 | 66.9641 | 0 |  | 0.1 | 3.4 | 3.2425 | 3.1201 | 208.9375 | 25.5396 | 0.069333 | 2.5453 | 2.4361 | 7.1163 | 0 | 3.4762
| 12 | [11 empty] | 0.16667 | 8.6667 | 8.4083 | 37.07% | 3.1169 | 5.2915 | 0 | 66.8827 | 0 |  | 0.1 | 3.4 | 3.245 | 3.1225 | 208.8445 | 25.489 |  | 0.11333 | 7.6633 | 7.4877 | 41.63% | 3.1169 | 4.3708 | 0 | 66.8827 | 0 |  | 0.1 | 2.98 | 2.825 | 2.825 | 188.9437 | 28.1736 |  | 0.16667 | 8.6667 | 8.4083 | 37.07% | 3.1169 | 5.2915 | 0 | 66.8827 | 0 |  | 0.1 | 3.4 | 3.245 | 3.1225 | 208.8445 | 25.489 | 0.069333 | 2.5453 | 2.4379 | 7.1163 | 0 | 3.4737
| 13 | [11 empty] | 0.16667 | 8.6667 | 8.3278 | 38.24% | 3.1845 | 5.1433 | 0 | 68.4558 | 0 |  | 0.1 | 3.4 | 3.1967 | 3.076 | 210.5726 | 26.4829 |  | 0.11333 | 7.6633 | 7.4329 | 42.84% | 3.1845 | 4.2484 | 0 | 68.4558 | 0 |  | 0.1 | 2.98 | 2.7767 | 2.7767 | 190.079 | 29.3382 |  | 0.16667 | 8.6667 | 8.3278 | 38.24% | 3.1845 | 5.1433 | 0 | 68.4558 | 0 |  | 0.1 | 3.4 | 3.1967 | 3.076 | 210.5726 | 26.4829 | 0.069333 | 2.5453 | 2.4044 | 7.1163 | 0 | 3.5221
| 14 | [11 empty] | 0.16667 | 8.6667 | 7.8458 | 45.75% | 3.5892 | 4.2566 | 0 | 77.8671 | 0 |  | 0.1 | 3.4 | 2.9075 | 2.9075 | 226.3987 | 31.8699 |  | 0.11333 | 7.6633 | 7.1052 | 50.52% | 3.5892 | 3.516 | 0 | 77.8671 | 0 |  | 0.1 | 2.98 | 2.4875 | 2.4406 | 190.0399 | 37.9674 |  | 0.16667 | 8.6667 | 7.8458 | 45.75% | 3.5892 | 4.2566 | 0 | 77.8671 | 0 |  | 0.1 | 3.4 | 2.9075 | 2.9075 | 226.3987 | 31.8699 | 0.069333 | 2.5453 | 2.2039 | 7.1163 | 0 | 3.8425
| 15 | [11 empty] | 0.15125 | 8.5587 | 7.0229 | 61.53% | 4.321 | 2.7019 | 0 | 94.8861 | 0 |  | 0.06 | 3.12 | 2.5108 | 2.1791 | 206.7703 | 51.8161 |  | 0.445 | 9.995 | 5.4764 | 78.9% | 4.321 | 1.1554 | 0 | 94.8861 | 0 |  | 0.075 | 2.585 | 1.8234 | 1.5826 | 150.1674 | 71.3472 |  | 0.12 | 8.6667 | 7.4482 | 58.01% | 4.321 | 3.1271 | 0 | 94.8861 | 0 |  | 0.1 | 2.665 | 1.6496 | 1.6185 | 153.5693 | 69.7667 | 0.075 | 2.585 | 1.8234 | 6.0698 | 1.0465 | 5.2066
| 16 | [11 empty] | 0.15125 | 8.5587 | 6.7759 | 67.14% | 4.5496 | 2.2263 | 0 | 100.202 | 0 |  | 0.06 | 3.12 | 2.4127 | 2.0941 | 209.8316 | 56.9415 |  | 0.445 | 9.995 | 4.7496 | 95.79% | 4.5496 | 0.19993 | 0 | 100.202 | 0 |  | 0.075 | 2.585 | 1.7009 | 1.2516 | 125.4162 | 95.2679 |  | 0.12 | 8.6667 | 7.2522 | 62.73% | 4.5496 | 2.7025 | 0 | 100.202 | 0 |  | 0.1 | 2.665 | 1.4862 | 1.29 | 129.2559 | 92.4378 | 0.075 | 2.585 | 1.7009 | 6.0698 | 1.0465 | 5.4918
| 17 | [11 empty] | 0.16667 | 8.6667 | 7.6576 | 48.93% | 3.7472 | 3.9104 | 0 | 81.5421 | 0 |  | 0.1 | 3.4 | 2.7946 | 2.7946 | 227.8763 | 34.7226 |  | 0.11333 | 7.6633 | 6.9772 | 53.71% | 3.7472 | 3.23 | 0 | 81.5421 | 0 |  | 0.1 | 2.98 | 2.3746 | 2.3298 | 189.9753 | 41.6499 |  | 0.16667 | 8.6667 | 7.6576 | 48.93% | 3.7472 | 3.9104 | 0 | 81.5421 | 0 |  | 0.1 | 3.4 | 2.7946 | 2.7946 | 227.8763 | 34.7226 | 0.069333 | 2.5453 | 2.1256 | 7.1163 | 0 | 3.984
| 18 | [11 empty] | 0.16667 | 8.6667 | 8.3965 | 37.24% | 3.1268 | 5.2698 | 0 | 67.1133 | 0 |  | 0.1 | 3.4 | 3.2379 | 3.1157 | 209.1069 | 25.6328 |  | 0.11333 | 7.6633 | 7.4796 | 41.8% | 3.1268 | 4.3529 | 0 | 67.1133 | 0 |  | 0.1 | 2.98 | 2.8179 | 2.8179 | 189.1196 | 28.3418 |  | 0.16667 | 8.6667 | 8.3965 | 37.24% | 3.1268 | 5.2698 | 0 | 67.1133 | 0 |  | 0.1 | 3.4 | 3.2379 | 3.1157 | 209.1069 | 25.6328 | 0.069333 | 2.5453 | 2.433 | 7.1163 | 0 | 3.4807
| 19 | [11 empty] | 0.16667 | 8.6667 | 8.1931 | 40.25% | 3.2976 | 4.8954 | 0 | 71.0866 | 0 |  | 0.1 | 3.4 | 3.1158 | 3.1158 | 221.4941 | 27.1494 |  | 0.11333 | 7.6633 | 7.3413 | 44.92% | 3.2976 | 4.0436 | 0 | 71.0866 | 0 |  | 0.1 | 2.98 | 2.6958 | 2.6958 | 191.6377 | 31.3792 |  | 0.16667 | 8.6667 | 8.1931 | 40.25% | 3.2976 | 4.8954 | 0 | 71.0866 | 0 |  | 0.1 | 3.4 | 3.1158 | 3.1158 | 221.4941 | 27.1494 | 0.069333 | 2.5453 | 2.3483 | 7.1163 | 0 | 3.6062
| 20 | [11 empty] | 0.16667 | 8.6667 | 8.2917 | 38.77% | 3.2148 | 5.0768 | 0 | 69.161 | 0 |  | 0.1 | 3.4 | 3.175 | 3.0552 | 211.2998 | 26.9383 |  | 0.11333 | 7.6633 | 7.4083 | 43.39% | 3.2148 | 4.1935 | 0 | 69.161 | 0 |  | 0.1 | 2.98 | 2.755 | 2.755 | 190.5385 | 29.8735 |  | 0.16667 | 8.6667 | 8.2917 | 38.77% | 3.2148 | 5.0768 | 0 | 69.161 | 0 |  | 0.1 | 3.4 | 3.175 | 3.0552 | 211.2998 | 26.9383 | 0.069333 | 2.5453 | 2.3893 | 7.1163 | 0 | 3.5442
| 21 | [11 empty] | 0.16667 | 8.6667 | 8.0958 | 41.74% | 3.3793 | 4.7166 | 0 | 72.9852 | 0 |  | 0.1 | 3.4 | 3.0575 | 3.0575 | 223.1522 | 28.4063 |  | 0.11333 | 7.6633 | 7.2752 | 46.45% | 3.3793 | 3.8959 | 0 | 72.9852 | 0 |  | 0.1 | 2.98 | 2.6375 | 2.6375 | 192.4984 | 32.9298 |  | 0.16667 | 8.6667 | 8.0958 | 41.74% | 3.3793 | 4.7166 | 0 | 72.9852 | 0 |  | 0.1 | 3.4 | 3.0575 | 3.0575 | 223.1522 | 28.4063 | 0.069333 | 2.5453 | 2.3079 | 7.1163 | 0 | 3.6694
| 22 | [11 empty] | 0.15125 | 8.5587 | 7.1263 | 59.29% | 4.2254 | 2.9009 | 0 | 92.6621 | 0 |  | 0.06 | 3.12 | 2.5518 | 2.5036 | 231.9893 | 44.0437 |  | 0.445 | 9.995 | 5.7805 | 73.1% | 4.2254 | 1.5551 | 0 | 92.6621 | 0 |  | 0.075 | 2.585 | 1.8747 | 1.6271 | 150.7694 | 67.7702 |  | 0.12 | 8.6667 | 7.5302 | 56.11% | 4.2254 | 3.3048 | 0 | 92.6621 | 0 |  | 0.1 | 2.665 | 1.7179 | 1.6855 | 156.1823 | 65.4214 | 0.075 | 2.585 | 1.8747 | 6.0698 | 1.0465 | 5.0983
| 23 | [11 empty] | 0.16667 | 8.6667 | 7.8542 | 45.61% | 3.5822 | 4.272 | 0 | 77.7044 | 0 |  | 0.1 | 3.4 | 2.9125 | 2.9125 | 226.314 | 31.7487 |  | 0.11333 | 7.6633 | 7.1108 | 50.38% | 3.5822 | 3.5286 | 0 | 77.7044 | 0 |  | 0.1 | 2.98 | 2.4925 | 2.4455 | 190.0239 | 37.812 |  | 0.16667 | 8.6667 | 7.8542 | 45.61% | 3.5822 | 4.272 | 0 | 77.7044 | 0 |  | 0.1 | 3.4 | 2.9125 | 2.9125 | 226.314 | 31.7487 | 0.069333 | 2.5453 | 2.2073 | 7.1163 | 0 | 3.8365
| 24 | [11 empty] | 0.16667 | 8.6667 | 8.2937 | 38.74% | 3.2131 | 5.0807 | 0 | 69.1203 | 0 |  | 0.1 | 3.4 | 3.1763 | 3.0564 | 211.2587 | 26.9118 |  | 0.11333 | 7.6633 | 7.4097 | 43.36% | 3.2131 | 4.1967 | 0 | 69.1203 | 0 |  | 0.1 | 2.98 | 2.7563 | 2.7563 | 190.5128 | 29.8424 |  | 0.16667 | 8.6667 | 8.2937 | 38.74% | 3.2131 | 5.0807 | 0 | 69.1203 | 0 |  | 0.1 | 3.4 | 3.1763 | 3.0564 | 211.2587 | 26.9118 | 0.069333 | 2.5453 | 2.3902 | 7.1163 | 0 | 3.543
| 25 | [11 empty] | 0.16667 | 8.6667 | 7.859 | 45.53% | 3.5781 | 4.2809 | 0 | 77.6095 | 0 |  | 0.1 | 3.4 | 2.9154 | 2.9154 | 226.2639 | 31.6782 |  | 0.11333 | 7.6633 | 7.1141 | 50.3% | 3.5781 | 3.536 | 0 | 77.6095 | 0 |  | 0.1 | 2.98 | 2.4954 | 2.4483 | 190.0138 | 37.7217 |  | 0.16667 | 8.6667 | 7.859 | 45.53% | 3.5781 | 4.2809 | 0 | 77.6095 | 0 |  | 0.1 | 3.4 | 2.9154 | 2.9154 | 226.2639 | 31.6782 | 0.069333 | 2.5453 | 2.2094 | 7.1163 | 0 | 3.833
| 26 | [11 empty] | 0.16667 | 8.6667 | 8.1285 | 41.24% | 3.3519 | 4.7766 | 0 | 72.3478 | 0 |  | 0.1 | 3.4 | 3.0771 | 3.0771 | 222.6202 | 27.9791 |  | 0.11333 | 7.6633 | 7.2974 | 45.93% | 3.3519 | 3.9455 | 0 | 72.3478 | 0 |  | 0.1 | 2.98 | 2.6571 | 2.6571 | 192.2341 | 32.4017 |  | 0.16667 | 8.6667 | 8.1285 | 41.24% | 3.3519 | 4.7766 | 0 | 72.3478 | 0 |  | 0.1 | 3.4 | 3.0771 | 3.0771 | 222.6202 | 27.9791 | 0.069333 | 2.5453 | 2.3214 | 7.1163 | 0 | 3.6479
| 27 | [11 empty] | 0.16667 | 8.6667 | 8.9104 | 30.25% | 2.6952 | 6.2152 | 0 | 57.0781 | 0 |  | 0.1 | 3.4 | 3.5463 | 3.4124 | 194.7751 | 19.9046 |  | 0.11333 | 7.6633 | 7.8291 | 34.43% | 2.6952 | 5.1338 | 0 | 57.0781 | 0 |  | 0.1 | 2.98 | 3.1263 | 3.0083 | 171.7069 | 22.5787 |  | 0.16667 | 8.6667 | 8.9104 | 30.25% | 2.6952 | 6.2152 | 0 | 57.0781 | 0 |  | 0.1 | 3.4 | 3.5463 | 3.4124 | 194.7751 | 19.9046 | 0.069333 | 2.5453 | 2.6467 | 7.1163 | 0 | 3.1996
| 28 | [11 empty] | 0.6 | 7.8 | 9.8075 | 24.79% | 2.4317 | 7.3758 | 0 | 50.9486 | 0 |  | 0.212 | 3.176 | 3.8853 | 3.7387 | 190.4815 | 16.2165 |  | 0.114 | 7.662 | 8.0434 | 30.23% | 2.4317 | 5.6118 | 0 | 50.9486 | 0 |  | 0.046 | 3.088 | 3.2419 | 3.1196 | 158.9378 | 19.435 |  | 0.6 | 8.6667 | 10.6742 | 22.78% | 2.4317 | 8.2425 | 0 | 50.9486 | 0 |  | 0.1 | 3.176 | 3.5106 | 3.3781 | 172.1098 | 17.9476 | 0.0868 | 2.5104 | 2.8008 | 7.1163 | 0 | 3.0235
III | 1 | [11 empty] | 0.18316 | 10.7179 | 12.2312 | 14.26% | 1.7436 | 10.4877 | 0 | 34.9466 | 0 |  | 0.11 | 3.89 | 4.7989 | 4.6178 | 161.3761 | 9.0057 |  | 0.17333 | 7.2467 | 8.6788 | 20.09% | 1.7436 | 6.9353 | 0 | 34.9466 | 0 |  | 0.07 | 2.92 | 3.4984 | 3.3664 | 117.643 | 12.3535 |  | 0.18316 | 8.6667 | 10.18 | 17.13% | 1.7436 | 8.4365 | 0 | 34.9466 | 0 |  | 0.1 | 3.89 | 4.7162 | 4.5383 | 158.5976 | 9.1635 | 0.062 | 2.684 | 3.1963 | 7.1163 | 0 | 2.6495
| 2 | [11 empty] | 0.6 | 7.8 | 9.965 | 24.03% | 2.3949 | 7.5701 | 0 | 50.0942 | 0 |  | 0.212 | 3.176 | 3.941 | 3.7923 | 189.9699 | 15.7195 |  | 0.114 | 7.662 | 8.0733 | 29.66% | 2.3949 | 5.6784 | 0 | 50.0942 | 0 |  | 0.046 | 3.088 | 3.254 | 3.1312 | 156.8547 | 19.0382 |  | 0.6 | 8.6667 | 10.8317 | 22.11% | 2.3949 | 8.4367 | 0 | 50.0942 | 0 |  | 0.1 | 3.176 | 3.5368 | 3.4034 | 170.4891 | 17.5156 | 0.0868 | 2.5104 | 2.8236 | 7.1163 | 0 | 2.9991
| 3 | [11 empty] | 0.6 | 7.8 | 10.7125 | 20.73% | 2.2206 | 8.4919 | 0 | 46.0395 | 0 |  | 0.212 | 3.176 | 4.2051 | 4.0464 | 186.2943 | 13.5397 |  | 0.114 | 7.662 | 8.2154 | 27.03% | 2.2206 | 5.9948 | 0 | 46.0395 | 0 |  | 0.046 | 3.088 | 3.3113 | 3.1863 | 146.6974 | 17.1944 |  | 0.6 | 8.6667 | 11.5792 | 19.18% | 2.2206 | 9.3586 | 0 | 46.0395 | 0 |  | 0.1 | 3.176 | 3.6614 | 3.5232 | 162.2087 | 15.5501 | 0.0868 | 2.5104 | 2.9317 | 7.1163 | 0 | 2.8885
| 4 | [11 empty] | 0.6 | 7.8 | 11.7425 | 16.86% | 1.9803 | 9.7622 | 0 | 40.4524 | 0 |  | 0.212 | 3.176 | 4.569 | 4.3966 | 177.853 | 10.949 |  | 0.114 | 7.662 | 8.4111 | 23.54% | 1.9803 | 6.4308 | 0 | 40.4524 | 0 |  | 0.046 | 3.088 | 3.3903 | 3.2623 | 131.9688 | 14.7558 |  | 0.6 | 8.6667 | 12.6092 | 15.71% | 1.9803 | 10.6288 | 0 | 40.4524 | 0 |  | 0.1 | 3.176 | 3.8331 | 3.6884 | 149.2062 | 13.0511 | 0.0868 | 2.5104 | 3.0807 | 7.1163 | 0 | 2.7488
| 5 | [11 empty] | 0.6 | 7.8 | 9.06 | 28.76% | 2.606 | 6.454 | 0 | 55.0033 | 0 |  | 0.212 | 3.176 | 3.6212 | 3.4846 | 191.6619 | 18.784 |  | 0.114 | 7.662 | 7.9014 | 32.98% | 2.606 | 5.2954 | 0 | 55.0033 | 0 |  | 0.046 | 3.088 | 3.1846 | 3.0644 | 168.5536 | 21.3593 |  | 0.6 | 8.6667 | 9.9267 | 26.25% | 2.606 | 7.3206 | 0 | 55.0033 | 0 |  | 0.1 | 3.176 | 3.386 | 3.2582 | 179.2133 | 20.0888 | 0.0868 | 2.5104 | 2.6927 | 7.1163 | 0 | 3.145
| 6 | [11 empty] | 0.6 | 7.8 | 9.9325 | 24.19% | 2.4025 | 7.53 | 0 | 50.2705 | 0 |  | 0.212 | 3.176 | 3.9295 | 3.7812 | 190.083 | 15.8209 |  | 0.114 | 7.662 | 8.0672 | 29.78% | 2.4025 | 5.6647 | 0 | 50.2705 | 0 |  | 0.046 | 3.088 | 3.2515 | 3.1288 | 157.2861 | 19.1198 |  | 0.6 | 8.6667 | 10.7992 | 22.25% | 2.4025 | 8.3967 | 0 | 50.2705 | 0 |  | 0.1 | 3.176 | 3.5314 | 3.3982 | 170.8271 | 17.6042 | 0.0868 | 2.5104 | 2.8189 | 7.1163 | 0 | 3.0041
| 7 | [11 empty] | 0.6 | 7.8 | 10.3025 | 22.48% | 2.3162 | 7.9863 | 0 | 48.2635 | 0 |  | 0.212 | 3.176 | 4.0602 | 3.907 | 188.5656 | 14.7002 |  | 0.114 | 7.662 | 8.1375 | 28.46% | 2.3162 | 5.8213 | 0 | 48.2635 | 0 |  | 0.046 | 3.088 | 3.2799 | 3.1561 | 152.324 | 18.1977 |  | 0.6 | 8.6667 | 11.1692 | 20.74% | 2.3162 | 8.853 | 0 | 48.2635 | 0 |  | 0.1 | 3.176 | 3.5931 | 3.4575 | 166.8709 | 16.6113 | 0.0868 | 2.5104 | 2.8724 | 7.1163 | 0 | 2.9482
| 8 | [11 empty] | 0.6 | 7.8 | 10.065 | 23.56% | 2.3716 | 7.6934 | 0 | 49.5518 | 0 |  | 0.212 | 3.176 | 3.9763 | 3.8263 | 189.5976 | 15.4111 |  | 0.114 | 7.662 | 8.0923 | 29.31% | 2.3716 | 5.7207 | 0 | 49.5518 | 0 |  | 0.046 | 3.088 | 3.2616 | 3.1386 | 155.5218 | 18.7878 |  | 0.6 | 8.6667 | 10.9317 | 21.69% | 2.3716 | 8.5601 | 0 | 49.5518 | 0 |  | 0.1 | 3.176 | 3.5535 | 3.4194 | 169.4377 | 17.2447 | 0.0868 | 2.5104 | 2.8381 | 7.1163 | 0 | 2.9838
| 9 | [11 empty] | 0.6 | 7.8 | 10.2792 | 22.59% | 2.3216 | 7.9576 | 0 | 48.3899 | 0 |  | 0.212 | 3.176 | 4.052 | 3.8991 | 188.676 | 14.7686 |  | 0.114 | 7.662 | 8.133 | 28.55% | 2.3216 | 5.8114 | 0 | 48.3899 | 0 |  | 0.046 | 3.088 | 3.2781 | 3.1544 | 152.6397 | 18.2553 |  | 0.6 | 8.6667 | 11.1459 | 20.83% | 2.3216 | 8.8242 | 0 | 48.3899 | 0 |  | 0.1 | 3.176 | 3.5892 | 3.4538 | 167.127 | 16.6728 | 0.0868 | 2.5104 | 2.8691 | 7.1163 | 0 | 2.9516
| 10 | [11 empty] | 0.6 | 7.8 | 9.805 | 24.81% | 2.4323 | 7.3727 | 0 | 50.9621 | 0 |  | 0.212 | 3.176 | 3.8844 | 3.7379 | 190.4889 | 16.2246 |  | 0.114 | 7.662 | 8.0429 | 30.24% | 2.4323 | 5.6107 | 0 | 50.9621 | 0 |  | 0.046 | 3.088 | 3.2417 | 3.1194 | 158.9707 | 19.4413 |  | 0.6 | 8.6667 | 10.6717 | 22.79% | 2.4323 | 8.2394 | 0 | 50.9621 | 0 |  | 0.1 | 3.176 | 3.5102 | 3.3777 | 172.1352 | 17.9545 | 0.0868 | 2.5104 | 2.8005 | 7.1163 | 0 | 3.0239
| 11 | [11 empty] | 0.16667 | 8.6667 | 8.9465 | 29.79% | 2.6649 | 6.2816 | 0 | 56.373 | 0 |  | 0.1 | 3.4 | 3.5679 | 3.4333 | 193.5441 | 19.5393 |  | 0.11333 | 7.6633 | 7.8536 | 33.93% | 2.6649 | 5.1887 | 0 | 56.373 | 0 |  | 0.1 | 2.98 | 3.1479 | 3.0291 | 170.7609 | 22.1463 |  | 0.16667 | 8.6667 | 8.9465 | 29.79% | 2.6649 | 6.2816 | 0 | 56.373 | 0 |  | 0.1 | 3.4 | 3.5679 | 3.4333 | 193.5441 | 19.5393 | 0.069333 | 2.5453 | 2.6618 | 7.1163 | 0 | 3.1815
| 12 | [11 empty] | 0.6 | 7.8 | 9.21 | 27.92% | 2.571 | 6.639 | 0 | 54.1897 | 0 |  | 0.212 | 3.176 | 3.6742 | 3.5356 | 191.5903 | 18.2392 |  | 0.114 | 7.662 | 7.9299 | 32.42% | 2.571 | 5.3589 | 0 | 54.1897 | 0 |  | 0.046 | 3.088 | 3.1961 | 3.0755 | 166.6599 | 20.9676 |  | 0.6 | 8.6667 | 10.0767 | 25.51% | 2.571 | 7.5056 | 0 | 54.1897 | 0 |  | 0.1 | 3.176 | 3.411 | 3.2823 | 177.8658 | 19.6466 | 0.0868 | 2.5104 | 2.7144 | 7.1163 | 0 | 3.1198
| 13 | [11 empty] | 0.16667 | 8.6667 | 8.5319 | 35.32% | 3.0131 | 5.5189 | 0 | 64.4689 | 0 |  | 0.1 | 3.4 | 3.3192 | 3.1939 | 205.9081 | 24.02 |  | 0.11333 | 7.6633 | 7.5717 | 39.79% | 3.0131 | 4.5587 | 0 | 64.4689 | 0 |  | 0.1 | 2.98 | 2.8992 | 2.7898 | 179.853 | 27.4998 |  | 0.16667 | 8.6667 | 8.5319 | 35.32% | 3.0131 | 5.5189 | 0 | 64.4689 | 0 |  | 0.1 | 3.4 | 3.3192 | 3.1939 | 205.9081 | 24.02 | 0.069333 | 2.5453 | 2.4893 | 7.1163 | 0 | 3.4019
| 14 | [11 empty] | 0.16667 | 8.6667 | 7.9667 | 43.78% | 3.4877 | 4.4789 | 0 | 75.5075 | 0 |  | 0.1 | 3.4 | 2.98 | 2.98 | 225.0124 | 30.1523 |  | 0.11333 | 7.6633 | 7.1873 | 48.53% | 3.4877 | 3.6996 | 0 | 75.5075 | 0 |  | 0.1 | 2.98 | 2.56 | 2.56 | 193.2992 | 35.0992 |  | 0.16667 | 8.6667 | 7.9667 | 43.78% | 3.4877 | 4.4789 | 0 | 75.5075 | 0 |  | 0.1 | 3.4 | 2.98 | 2.98 | 225.0124 | 30.1523 | 0.069333 | 2.5453 | 2.2541 | 7.1163 | 0 | 3.7568
| 15 | [11 empty] | 0.16667 | 8.6667 | 8.6194 | 34.1% | 2.9396 | 5.6799 | 0 | 62.7602 | 0 |  | 0.1 | 3.4 | 3.3717 | 3.2444 | 203.6213 | 23.0193 |  | 0.11333 | 7.6633 | 7.6312 | 38.52% | 2.9396 | 4.6916 | 0 | 62.7602 | 0 |  | 0.1 | 2.98 | 2.9517 | 2.8403 | 178.2567 | 26.2948 |  | 0.16667 | 8.6667 | 8.6194 | 34.1% | 2.9396 | 5.6799 | 0 | 62.7602 | 0 |  | 0.1 | 3.4 | 3.3717 | 3.2444 | 203.6213 | 23.0193 | 0.069333 | 2.5453 | 2.5257 | 7.1163 | 0 | 3.3529
| 16 | [11 empty] | 0.6 | 7.8 | 9.23 | 27.8% | 2.5664 | 6.6636 | 0 | 54.0812 | 0 |  | 0.212 | 3.176 | 3.6813 | 3.5424 | 191.5745 | 18.1678 |  | 0.114 | 7.662 | 7.9337 | 32.35% | 2.5664 | 5.3673 | 0 | 54.0812 | 0 |  | 0.046 | 3.088 | 3.1976 | 3.077 | 166.406 | 20.9156 |  | 0.6 | 8.6667 | 10.0967 | 25.42% | 2.5664 | 7.5303 | 0 | 54.0812 | 0 |  | 0.1 | 3.176 | 3.4143 | 3.2855 | 177.6832 | 19.5881 | 0.0868 | 2.5104 | 2.7173 | 7.1163 | 0 | 3.1165
| 17 | [11 empty] | 0.6 | 7.8 | 10.2475 | 22.73% | 2.329 | 7.9185 | 0 | 48.5619 | 0 |  | 0.212 | 3.176 | 4.0408 | 3.8883 | 188.8231 | 14.8622 |  | 0.114 | 7.662 | 8.127 | 28.66% | 2.329 | 5.798 | 0 | 48.5619 | 0 |  | 0.046 | 3.088 | 3.2756 | 3.152 | 153.0685 | 18.3338 |  | 0.6 | 8.6667 | 11.1142 | 20.96% | 2.329 | 8.7851 | 0 | 48.5619 | 0 |  | 0.1 | 3.176 | 3.5839 | 3.4487 | 167.474 | 16.7568 | 0.0868 | 2.5104 | 2.8645 | 7.1163 | 0 | 2.9563
| 18 | [11 empty] | 0.18316 | 10.7179 | 12.2396 | 14.19% | 1.7371 | 10.5025 | 0 | 34.7975 | 0 |  | 0.11 | 3.89 | 4.8039 | 4.6226 | 160.856 | 8.9579 |  | 0.17333 | 7.2467 | 8.6868 | 20% | 1.7371 | 6.9496 | 0 | 34.7975 | 0 |  | 0.07 | 2.92 | 3.5016 | 3.3694 | 117.2482 | 12.2895 |  | 0.18316 | 8.6667 | 10.1884 | 17.05% | 1.7371 | 8.4513 | 0 | 34.7975 | 0 |  | 0.1 | 3.89 | 4.7208 | 4.5427 | 158.074 | 9.1155 | 0.062 | 2.684 | 3.1991 | 7.1163 | 0 | 2.6471
| 19 | [11 empty] | 0.6 | 7.8 | 11.735 | 16.89% | 1.9821 | 9.7529 | 0 | 40.4931 | 0 |  | 0.212 | 3.176 | 4.5664 | 4.3941 | 177.9286 | 10.9664 |  | 0.114 | 7.662 | 8.4097 | 23.57% | 1.9821 | 6.4276 | 0 | 40.4931 | 0 |  | 0.046 | 3.088 | 3.3897 | 3.2618 | 132.0791 | 14.7732 |  | 0.6 | 8.6667 | 12.6017 | 15.73% | 1.9821 | 10.6196 | 0 | 40.4931 | 0 |  | 0.1 | 3.176 | 3.8318 | 3.6872 | 149.3075 | 13.0685 | 0.0868 | 2.5104 | 3.0797 | 7.1163 | 0 | 2.7498
| 20 | [11 empty] | 0.6 | 7.8 | 10.2125 | 22.89% | 2.3372 | 7.8753 | 0 | 48.7517 | 0 |  | 0.212 | 3.176 | 4.0284 | 3.8764 | 188.9812 | 14.9661 |  | 0.114 | 7.662 | 8.1204 | 28.78% | 2.3372 | 5.7832 | 0 | 48.7517 | 0 |  | 0.046 | 3.088 | 3.273 | 3.1495 | 153.5411 | 18.4205 |  | 0.6 | 8.6667 | 11.0792 | 21.1% | 2.3372 | 8.742 | 0 | 48.7517 | 0 |  | 0.1 | 3.176 | 3.5781 | 3.4431 | 167.8551 | 16.8497 | 0.0868 | 2.5104 | 2.8594 | 7.1163 | 0 | 2.9616
| 21 | [11 empty] | 0.6 | 7.8 | 9.1525 | 28.24% | 2.5845 | 6.568 | 0 | 54.5016 | 0 |  | 0.212 | 3.176 | 3.6539 | 3.516 | 191.6275 | 18.4462 |  | 0.114 | 7.662 | 7.919 | 32.64% | 2.5845 | 5.3345 | 0 | 54.5016 | 0 |  | 0.046 | 3.088 | 3.1917 | 3.0713 | 167.3879 | 21.1174 |  | 0.6 | 8.6667 | 10.0192 | 25.8% | 2.5845 | 7.4347 | 0 | 54.5016 | 0 |  | 0.1 | 3.176 | 3.4014 | 3.2731 | 178.387 | 19.8154 | 0.0868 | 2.5104 | 2.7061 | 7.1163 | 0 | 3.1294
| 22 | [11 empty] | 0.6 | 7.8 | 9.025 | 28.97% | 2.6142 | 6.4108 | 0 | 55.1932 | 0 |  | 0.212 | 3.176 | 3.6088 | 3.4727 | 191.6666 | 18.9135 |  | 0.114 | 7.662 | 7.8947 | 33.11% | 2.6142 | 5.2806 | 0 | 55.1932 | 0 |  | 0.046 | 3.088 | 3.1819 | 3.0618 | 168.9929 | 21.4511 |  | 0.6 | 8.6667 | 9.8917 | 26.43% | 2.6142 | 7.2775 | 0 | 55.1932 | 0 |  | 0.1 | 3.176 | 3.3802 | 3.2526 | 179.522 | 20.193 | 0.0868 | 2.5104 | 2.6876 | 7.1163 | 0 | 3.1509
| 23 | [11 empty] | 0.6 | 7.8 | 9.005 | 29.08% | 2.6189 | 6.3861 | 0 | 55.3017 | 0 |  | 0.212 | 3.176 | 3.6018 | 3.4659 | 191.6673 | 18.9878 |  | 0.114 | 7.662 | 7.8909 | 33.19% | 2.6189 | 5.2721 | 0 | 55.3017 | 0 |  | 0.046 | 3.088 | 3.1804 | 3.0604 | 169.2435 | 21.5036 |  | 0.6 | 8.6667 | 9.8717 | 26.53% | 2.6189 | 7.2528 | 0 | 55.3017 | 0 |  | 0.1 | 3.176 | 3.3768 | 3.2494 | 179.6975 | 20.2526 | 0.0868 | 2.5104 | 2.6847 | 7.1163 | 0 | 3.1543
| 24 | [11 empty] | 0.6 | 7.8 | 11.3375 | 18.3% | 2.0748 | 9.2627 | 0 | 42.6493 | 0 |  | 0.212 | 3.176 | 4.4259 | 4.2589 | 181.639 | 11.9168 |  | 0.114 | 7.662 | 8.3341 | 24.9% | 2.0748 | 6.2593 | 0 | 42.6493 | 0 |  | 0.046 | 3.088 | 3.3592 | 3.2324 | 137.8614 | 15.701 |  | 0.6 | 8.6667 | 12.2042 | 17% | 2.0748 | 10.1294 | 0 | 42.6493 | 0 |  | 0.1 | 3.176 | 3.7656 | 3.6235 | 154.539 | 14.0066 | 0.0868 | 2.5104 | 3.0222 | 7.1163 | 0 | 2.8021
| 25 | [11 empty] | 0.6 | 7.8 | 11.92 | 16.27% | 1.9389 | 9.9811 | 0 | 39.4896 | 0 |  | 0.212 | 3.176 | 4.6317 | 4.457 | 176.003 | 10.5437 |  | 0.114 | 7.662 | 8.4448 | 22.96% | 1.9389 | 6.5059 | 0 | 39.4896 | 0 |  | 0.046 | 3.088 | 3.4039 | 3.2754 | 129.3449 | 14.347 |  | 0.6 | 8.6667 | 12.7867 | 15.16% | 1.9389 | 10.8478 | 0 | 39.4896 | 0 |  | 0.1 | 3.176 | 3.8627 | 3.7169 | 146.779 | 12.6429 | 0.0868 | 2.5104 | 3.1064 | 7.1163 | 0 | 2.7261
| 26 | [11 empty] | 0.6 | 7.8 | 10.4175 | 21.98% | 2.2894 | 8.1281 | 0 | 47.6397 | 0 |  | 0.212 | 3.176 | 4.1009 | 3.9461 | 187.9911 | 14.3664 |  | 0.114 | 7.662 | 8.1593 | 28.06% | 2.2894 | 5.8699 | 0 | 47.6397 | 0 |  | 0.046 | 3.088 | 3.2887 | 3.1646 | 150.7594 | 17.9143 |  | 0.6 | 8.6667 | 11.2842 | 20.29% | 2.2894 | 8.9948 | 0 | 47.6397 | 0 |  | 0.1 | 3.176 | 3.6123 | 3.4759 | 165.5927 | 16.3096 | 0.0868 | 2.5104 | 2.8891 | 7.1163 | 0 | 2.9312
| 27 | [11 empty] | 0.6 | 7.8 | 11.5925 | 17.38% | 2.0153 | 9.5772 | 0 | 41.266 | 0 |  | 0.212 | 3.176 | 4.516 | 4.3456 | 179.3258 | 11.3003 |  | 0.114 | 7.662 | 8.3826 | 24.04% | 2.0153 | 6.3673 | 0 | 41.266 | 0 |  | 0.046 | 3.088 | 3.3788 | 3.2513 | 134.1666 | 15.1039 |  | 0.6 | 8.6667 | 12.4592 | 16.18% | 2.0153 | 10.4439 | 0 | 41.266 | 0 |  | 0.1 | 3.176 | 3.8081 | 3.6644 | 151.2146 | 13.4011 | 0.0868 | 2.5104 | 3.059 | 7.1163 | 0 | 2.7683
| 28 | [11 empty] | 0.16667 | 8.6667 | 8.6993 | 33.02% | 2.8725 | 5.8268 | 0 | 61.2007 | 0 |  | 0.1 | 3.4 | 3.4196 | 3.2905 | 201.3834 | 22.1328 |  | 0.11333 | 7.6633 | 7.6855 | 37.38% | 2.8725 | 4.813 | 0 | 61.2007 | 0 |  | 0.1 | 2.98 | 2.9996 | 2.8864 | 176.6491 | 25.2318 |  | 0.16667 | 8.6667 | 8.6993 | 33.02% | 2.8725 | 5.8268 | 0 | 61.2007 | 0 |  | 0.1 | 3.4 | 3.4196 | 3.2905 | 201.3834 | 22.1328 | 0.069333 | 2.5453 | 2.5589 | 7.1163 | 0 | 3.3094
| 29 | [11 empty] | 0.16667 | 8.6667 | 8.725 | 32.68% | 2.8509 | 5.8741 | 0 | 60.6989 | 0 |  | 0.1 | 3.4 | 3.435 | 3.3054 | 200.6329 | 21.8528 |  | 0.11333 | 7.6633 | 7.703 | 37.01% | 2.8509 | 4.8521 | 0 | 60.6989 | 0 |  | 0.1 | 2.98 | 3.015 | 2.9012 | 176.1013 | 24.897 |  | 0.16667 | 8.6667 | 8.725 | 32.68% | 2.8509 | 5.8741 | 0 | 60.6989 | 0 |  | 0.1 | 3.4 | 3.435 | 3.3054 | 200.6329 | 21.8528 | 0.069333 | 2.5453 | 2.5696 | 7.1163 | 0 | 3.2956
| 30 | [11 empty] | 0.16667 | 8.6667 | 8.7403 | 32.47% | 2.8381 | 5.9022 | 0 | 60.4006 | 0 |  | 0.1 | 3.4 | 3.4442 | 3.3142 | 200.1795 | 21.6875 |  | 0.11333 | 7.6633 | 7.7134 | 36.79% | 2.8381 | 4.8753 | 0 | 60.4006 | 0 |  | 0.1 | 2.98 | 3.0242 | 2.91 | 175.7686 | 24.6995 |  | 0.16667 | 8.6667 | 8.7403 | 32.47% | 2.8381 | 5.9022 | 0 | 60.4006 | 0 |  | 0.1 | 3.4 | 3.4442 | 3.3142 | 200.1795 | 21.6875 | 0.069333 | 2.5453 | 2.576 | 7.1163 | 0 | 3.2875
| 31 | [11 empty] | 0.16667 | 8.6667 | 8.8562 | 30.95% | 2.7407 | 6.1155 | 0 | 58.1359 | 0 |  | 0.1 | 3.4 | 3.5138 | 3.3812 | 196.5665 | 20.461 |  | 0.11333 | 7.6633 | 7.7923 | 35.17% | 2.7407 | 5.0515 | 0 | 58.1359 | 0 |  | 0.1 | 2.98 | 3.0938 | 2.977 | 173.0709 | 23.2387 |  | 0.16667 | 8.6667 | 8.8562 | 30.95% | 2.7407 | 6.1155 | 0 | 58.1359 | 0 |  | 0.1 | 3.4 | 3.5138 | 3.3812 | 196.5665 | 20.461 | 0.069333 | 2.5453 | 2.6242 | 7.1163 | 0 | 3.227
IV | 1 | [11 empty] | 0.18316 | 10.7179 | 12.3007 | 13.74% | 1.6905 | 10.6102 | 0 | 33.7126 | 0 |  | 0.11 | 3.89 | 4.8406 | 4.6579 | 157.0305 | 8.6129 |  | 0.17333 | 7.2467 | 8.7446 | 19.33% | 1.6905 | 7.0541 | 0 | 33.7126 | 0 |  | 0.07 | 2.92 | 3.5249 | 3.3919 | 114.3498 | 11.8276 |  | 0.18316 | 8.6667 | 10.2495 | 16.49% | 1.6905 | 8.559 | 0 | 33.7126 | 0 |  | 0.1 | 3.89 | 4.7542 | 4.5748 | 154.2271 | 8.7694 | 0.062 | 2.684 | 3.2198 | 7.1163 | 0 | 2.6301
| 2 | [11 empty] | 0.46811 | 7.8684 | 13.3667 | 9.397% | 1.2561 | 12.1107 | 0 | 23.6097 | 0 |  | 0.158 | 3.41 | 5.2658 | 5.0671 | 119.6332 | 5.5447 |  | 0.46811 | 7.8684 | 13.3667 | 9.397% | 1.2561 | 12.1107 | 0 | 23.6097 | 0 |  | 0.158 | 3.41 | 5.2658 | 5.0671 | 119.6332 | 5.5447 |  | 0.46811 | 8.6667 | 14.165 | 8.867% | 1.2561 | 12.909 | 0 | 23.6097 | 0 |  | 0.1 | 3.41 | 4.5846 | 4.4116 | 104.1559 | 6.3686 | 0.039 | 2.914 | 3.3721 | 7.1163 | 0 | 2.5113
| 3 | [11 empty] | 0.18316 | 10.7179 | 12.3022 | 13.73% | 1.6893 | 10.6129 | 0 | 33.6855 | 0 |  | 0.11 | 3.89 | 4.8415 | 4.6588 | 156.9339 | 8.6043 |  | 0.17333 | 7.2467 | 8.746 | 19.32% | 1.6893 | 7.0567 | 0 | 33.6855 | 0 |  | 0.07 | 2.92 | 3.5255 | 3.3925 | 114.2767 | 11.8161 |  | 0.18316 | 8.6667 | 10.251 | 16.48% | 1.6893 | 8.5617 | 0 | 33.6855 | 0 |  | 0.1 | 3.89 | 4.755 | 4.5756 | 154.1301 | 8.7608 | 0.062 | 2.684 | 3.2203 | 7.1163 | 0 | 2.6297
| 4 | [11 empty] | 0.46811 | 7.8684 | 13.0137 | 10.46% | 1.3616 | 11.6521 | 0 | 26.0642 | 0 |  | 0.158 | 3.41 | 5.1467 | 4.9525 | 129.0821 | 6.2628 |  | 0.46811 | 7.8684 | 13.0137 | 10.46% | 1.3616 | 11.6521 | 0 | 26.0642 | 0 |  | 0.158 | 3.41 | 5.1467 | 4.9525 | 129.0821 | 6.2628 |  | 0.46811 | 8.6667 | 13.812 | 9.858% | 1.3616 | 12.4504 | 0 | 26.0642 | 0 |  | 0.1 | 3.41 | 4.5092 | 4.339 | 113.0928 | 7.1483 | 0.039 | 2.914 | 3.3427 | 7.1163 | 0 | 2.5334
| 5 | [11 empty] | 0.46811 | 7.8684 | 14.1645 | 7.184% | 1.0176 | 13.1469 | 0 | 0 | 0 |  | 0.158 | 3.41 | 5.5351 | 5.3262 | 0 | 0 |  | 0.46811 | 7.8684 | 14.1645 | 7.184% | 1.0176 | 13.1469 | 0 | 0 | 0 |  | 0.158 | 3.41 | 5.5351 | 5.3262 | 0 | 0 |  | 0.46811 | 8.6667 | 14.9628 | 6.801% | 1.0176 | 13.9452 | 0 | 0 | 0 |  | 0.1 | 3.41 | 4.755 | 4.5756 | 0 | 0 | 0.039 | 2.914 | 3.4386 | 7.1163 | 0 | 2.4628
| 6 | [11 empty] | 0.46811 | 7.8684 | 14.3868 | 6.611% | 0.95108 | 13.4357 | 0 | 0 | 0 |  | 0.158 | 3.41 | 5.6102 | 5.3984 | 0 | 0 |  | 0.46811 | 7.8684 | 14.3868 | 6.611% | 0.95108 | 13.4357 | 0 | 0 | 0 |  | 0.158 | 3.41 | 5.6102 | 5.3984 | 0 | 0 |  | 0.46811 | 8.6667 | 15.1851 | 6.263% | 0.95108 | 14.234 | 0 | 0 | 0 |  | 0.1 | 3.41 | 4.8025 | 4.6213 | 0 | 0 | 0.039 | 2.914 | 3.4571 | 7.1163 | 0 | 2.4496
| 7 | [11 empty] | 0.46811 | 7.8684 | 12.8401 | 11.01% | 1.4135 | 11.4266 | 0 | 27.2711 | 0 |  | 0.158 | 3.41 | 5.0881 | 4.8961 | 133.5218 | 6.6283 |  | 0.46811 | 7.8684 | 12.8401 | 11.01% | 1.4135 | 11.4266 | 0 | 27.2711 | 0 |  | 0.158 | 3.41 | 5.0881 | 4.8961 | 133.5218 | 6.6283 |  | 0.46811 | 8.6667 | 13.6384 | 10.36% | 1.4135 | 12.2249 | 0 | 27.2711 | 0 |  | 0.1 | 3.41 | 4.4721 | 4.3033 | 117.3565 | 7.5413 | 0.039 | 2.914 | 3.3282 | 7.1163 | 0 | 2.5444
| 8 | [11 empty] | 0.46811 | 7.8684 | 12.8479 | 10.98% | 1.4112 | 11.4367 | 0 | 27.2169 | 0 |  | 0.158 | 3.41 | 5.0907 | 4.8986 | 133.3252 | 6.6117 |  | 0.46811 | 7.8684 | 12.8479 | 10.98% | 1.4112 | 11.4367 | 0 | 27.2169 | 0 |  | 0.158 | 3.41 | 5.0907 | 4.8986 | 133.3252 | 6.6117 |  | 0.46811 | 8.6667 | 13.6462 | 10.34% | 1.4112 | 12.235 | 0 | 27.2169 | 0 |  | 0.1 | 3.41 | 4.4737 | 4.3049 | 117.1667 | 7.5235 | 0.039 | 2.914 | 3.3289 | 7.1163 | 0 | 2.5439
| 9 | [11 empty] | 0.46811 | 7.8684 | 13.279 | 9.657% | 1.2823 | 11.9967 | 0 | 24.2199 | 0 |  | 0.158 | 3.41 | 5.2362 | 5.0386 | 122.035 | 5.7202 |  | 0.46811 | 7.8684 | 13.279 | 9.657% | 1.2823 | 11.9967 | 0 | 24.2199 | 0 |  | 0.158 | 3.41 | 5.2362 | 5.0386 | 122.035 | 5.7202 |  | 0.46811 | 8.6667 | 14.0773 | 9.109% | 1.2823 | 12.795 | 0 | 24.2199 | 0 |  | 0.1 | 3.41 | 4.5658 | 4.3935 | 106.4111 | 6.56 | 0.039 | 2.914 | 3.3648 | 7.1163 | 0 | 2.5168
| 10 | [11 empty] | 0.18316 | 10.7179 | 12.3297 | 13.53% | 1.6683 | 10.6614 | 0 | 33.1973 | 0 |  | 0.11 | 3.89 | 4.858 | 4.6747 | 155.1866 | 8.4508 |  | 0.17333 | 7.2467 | 8.772 | 19.02% | 1.6683 | 7.1037 | 0 | 33.1973 | 0 |  | 0.07 | 2.92 | 3.536 | 3.4026 | 112.9559 | 11.6103 |  | 0.18316 | 8.6667 | 10.2785 | 16.23% | 1.6683 | 8.6101 | 0 | 33.1973 | 0 |  | 0.1 | 3.89 | 4.77 | 4.59 | 152.3755 | 8.6067 | 0.062 | 2.684 | 3.2296 | 7.1163 | 0 | 2.6221
| 11 | [11 empty] | 0.18316 | 10.7179 | 12.0473 | 15.64% | 1.8841 | 10.1632 | 0 | 38.2148 | 0 |  | 0.11 | 3.89 | 4.6884 | 4.5115 | 172.406 | 10.0799 |  | 0.17333 | 7.2467 | 8.5048 | 22.15% | 1.8841 | 6.6207 | 0 | 38.2148 | 0 |  | 0.07 | 2.92 | 3.4281 | 3.2987 | 126.0601 | 13.7858 |  | 0.18316 | 8.6667 | 9.9961 | 18.85% | 1.8841 | 8.112 | 0 | 38.2148 | 0 |  | 0.1 | 3.89 | 4.6158 | 4.4417 | 169.7369 | 10.2385 | 0.062 | 2.684 | 3.134 | 7.1163 | 0 | 2.7021
| 12 | [11 empty] | 0.18316 | 10.7179 | 12.1992 | 14.49% | 1.7681 | 10.4311 | 0 | 35.5162 | 0 |  | 0.11 | 3.89 | 4.7796 | 4.5993 | 163.3483 | 9.1894 |  | 0.17333 | 7.2467 | 8.6485 | 20.44% | 1.7681 | 6.8804 | 0 | 35.5162 | 0 |  | 0.07 | 2.92 | 3.4861 | 3.3546 | 119.1417 | 12.599 |  | 0.18316 | 8.6667 | 10.148 | 17.42% | 1.7681 | 8.3799 | 0 | 35.5162 | 0 |  | 0.1 | 3.89 | 4.6987 | 4.5214 | 160.5843 | 9.3475 | 0.062 | 2.684 | 3.1854 | 7.1163 | 0 | 2.6585
| 13 | [11 empty] | 0.18316 | 10.7179 | 12.1458 | 14.89% | 1.8089 | 10.3369 | 0 | 36.4655 | 0 |  | 0.11 | 3.89 | 4.7475 | 4.5684 | 166.5884 | 9.4987 |  | 0.17333 | 7.2467 | 8.5979 | 21.04% | 1.8089 | 6.7891 | 0 | 36.4655 | 0 |  | 0.07 | 2.92 | 3.4657 | 3.3349 | 121.6097 | 13.0119 |  | 0.18316 | 8.6667 | 10.0946 | 17.92% | 1.8089 | 8.2857 | 0 | 36.4655 | 0 |  | 0.1 | 3.89 | 4.6696 | 4.4934 | 163.8529 | 9.6573 | 0.062 | 2.684 | 3.1673 | 7.1163 | 0 | 2.6737
| 14 | [11 empty] | 0.18316 | 10.7179 | 12.1397 | 14.94% | 1.8135 | 10.3261 | 0 | 36.574 | 0 |  | 0.11 | 3.89 | 4.7439 | 4.5649 | 166.955 | 9.5344 |  | 0.17333 | 7.2467 | 8.5922 | 21.11% | 1.8135 | 6.7786 | 0 | 36.574 | 0 |  | 0.07 | 2.92 | 3.4634 | 3.3327 | 121.8893 | 13.0595 |  | 0.18316 | 8.6667 | 10.0885 | 17.98% | 1.8135 | 8.2749 | 0 | 36.574 | 0 |  | 0.1 | 3.89 | 4.6662 | 4.4902 | 164.2231 | 9.693 | 0.062 | 2.684 | 3.1653 | 7.1163 | 0 | 2.6754
| 15 | [11 empty] | 0.6 | 7.8 | 11.645 | 17.2% | 2.0031 | 9.6419 | 0 | 40.9813 | 0 |  | 0.212 | 3.176 | 4.5346 | 4.3635 | 178.8198 | 11.1764 |  | 0.114 | 7.662 | 8.3925 | 23.87% | 2.0031 | 6.3895 | 0 | 40.9813 | 0 |  | 0.046 | 3.088 | 3.3828 | 3.2551 | 133.3994 | 14.9818 |  | 0.6 | 8.6667 | 12.5117 | 16.01% | 2.0031 | 10.5086 | 0 | 40.9813 | 0 |  | 0.1 | 3.176 | 3.8168 | 3.6728 | 150.5161 | 13.2781 | 0.0868 | 2.5104 | 3.0666 | 7.1163 | 0 | 2.7614
| 16 | [11 empty] | 0.6 | 7.8 | 11.3025 | 18.43% | 2.083 | 9.2195 | 0 | 42.8391 | 0 |  | 0.212 | 3.176 | 4.4136 | 4.247 | 181.9378 | 12.0034 |  | 0.392 | 7.662 | 9.9503 | 20.93% | 2.083 | 7.8673 | 0 | 42.8391 | 0 |  | 0.046 | 3.088 | 3.3565 | 3.2299 | 138.3645 | 15.7835 |  | 0.6 | 8.6667 | 12.1692 | 17.12% | 2.083 | 10.0862 | 0 | 42.8391 | 0 |  | 0.1 | 3.176 | 3.7598 | 3.6179 | 154.9865 | 14.0908 | 0.0868 | 2.5104 | 3.0171 | 7.1163 | 0 | 2.8068
| 17 | [25 empty] | 0 | 0 | [15 empty] | 0 | 0 | [15 empty] | 0 | 0 | 0.0868 | 2.5104 | 3.0894 | 7.1163 | 0 | 2.7411
| 18 | [25 empty] | 0 | 0 | [15 empty] | 0 | 0 | [15 empty] | 0 | 0 | 0.0868 | 2.5104 | 3.1071 | 7.1163 | 0 | 2.7254
| 19 | [25 empty] | 0 | 0 | [15 empty] | 0 | 0 | [15 empty] | 0 | 0 | 0.062 | 2.684 | 3.1363 | 7.1163 | 0 | 2.7001
| 20 | [25 empty] | 0 | 0 | [15 empty] | 0 | 0 | [15 empty] | 0 | 0 | 0.039 | 2.914 | 3.3129 | 7.1163 | 0 | 2.5562
| 21 | [25 empty] | 0 | 0 | [15 empty] | 0 | 0 | [15 empty] | 0 | 0 | 0.039 | 2.914 | 3.4096 | 7.1163 | 0 | 2.4837
| 22 | [25 empty] | 0 | 0 | [15 empty] | 0 | 0 | [15 empty] | 0 | 0 | 0.039 | 2.914 | 3.4426 | 7.1163 | 0 | 2.4599
| 23 | [25 empty] | 0 | 0 | [15 empty] | 0 | 0 | [15 empty] | 0 | 0 | 0.039 | 2.914 | 3.4382 | 7.1163 | 0 | 2.463
| 24 | [25 empty] | 0 | 0 | [15 empty] | 0 | 0 | [15 empty] | 0 | 0 | 0.0868 | 2.5104 | 2.8178 | 7.1163 | 0 | 3.0053
| 25 | [25 empty] | 0 | 0 | [15 empty] | 0 | 0 | [15 empty] | 0 | 0 | 0.0868 | 2.5104 | 2.8373 | 7.1163 | 0 | 2.9846
| 26 | [25 empty] | 0 | 0 | [15 empty] | 0 | 0 | [15 empty] | 0 | 0 | 0.0868 | 2.5104 | 2.6858 | 7.1163 | 0 | 3.153
| 27 | [25 empty] | 0 | 0 | [15 empty] | 0 | 0 | [15 empty] | 0 | 0 | 0.0868 | 2.5104 | 2.9122 | 7.1163 | 0 | 2.9079
| 28 | [25 empty] | 0 | 0 | [15 empty] | 0 | 0 | [15 empty] | 0 | 0 | 0.0868 | 2.5104 | 2.9549 | 7.1163 | 0 | 2.8659
| 29 | [25 empty] | 0 | 0 | [15 empty] | 0 | 0 | [15 empty] | 0 | 0 | 0.039 | 2.914 | 3.3546 | 7.1163 | 0 | 2.5244
| 30 | [25 empty] | 0 | 0 | [15 empty] | 0 | 0 | [15 empty] | 0 | 0 | 0.0868 | 2.5104 | 2.7071 | 7.1163 | 0 | 3.1282
V | 1 | [25 empty] | 0 | 0 | [15 empty] | 0 | 0 | [15 empty] | 0 | 0 | 0.062 | 2.684 | 3.1239 | 7.1163 | 0 | 2.7108
| 2 | [25 empty] | 0 | 0 | [15 empty] | 0 | 0 | [15 empty] | 0 | 0 | 0.062 | 2.684 | 3.1511 | 7.1163 | 0 | 2.6875
| 3 | [25 empty] | 0 | 0 | [15 empty] | 0 | 0 | [15 empty] | 0 | 0 | 0.039 | 2.914 | 3.3771 | 7.1163 | 0 | 2.5076
| 4 | [25 empty] | 0 | 0 | [15 empty] | 0 | 0 | [15 empty] | 0 | 0 | 0.039 | 2.914 | 3.3766 | 7.1163 | 0 | 2.5079
| 5 | [25 empty] | 0 | 0 | [15 empty] | 0 | 0 | [15 empty] | 0 | 0 | 0.039 | 2.914 | 3.4434 | 7.1163 | 0 | 2.4593
| 6 | [25 empty] | 0 | 0 | [15 empty] | 0 | 0 | [15 empty] | 0 | 0 | 0.062 | 2.684 | 3.1792 | 7.1163 | 0 | 2.6637
| 7 | [25 empty] | 0 | 0 | [15 empty] | 0 | 0 | [15 empty] | 0 | 0 | 0.062 | 2.684 | 3.1542 | 7.1163 | 0 | 2.6848
| 8 | [25 empty] | 0 | 0 | [15 empty] | 0 | 0 | [15 empty] | 0 | 0 | 0.039 | 2.914 | 3.3115 | 7.1163 | 0 | 2.5573
| 9 | [25 empty] | 0 | 0 | [15 empty] | 0 | 0 | [15 empty] | 0 | 0 | 0.039 | 2.914 | 3.3342 | 7.1163 | 0 | 2.5398
| 10 | [25 empty] | 0 | 0 | [15 empty] | 0 | 0 | [15 empty] | 0 | 0 | 0.039 | 2.914 | 3.5075 | 7.1163 | 0 | 2.4144
| 11 | [25 empty] | 0 | 0 | [15 empty] | 0 | 0 | [15 empty] | 0 | 0 | 0.039 | 2.914 | 3.4972 | 7.1163 | 0 | 2.4215
| 12 | [25 empty] | 0 | 0 | [15 empty] | 0 | 0 | [15 empty] | 0 | 0 | 0.039 | 2.914 | 3.5096 | 7.1163 | 0 | 2.4129
| 13 | [25 empty] | 0 | 0 | [15 empty] | 0 | 0 | [15 empty] | 0 | 0 | 0.039 | 2.914 | 3.4901 | 7.1163 | 0 | 2.4264
| 14 | [25 empty] | 0 | 0 | [15 empty] | 0 | 0 | [15 empty] | 0 | 0 | 0.039 | 2.914 | 3.4668 | 7.1163 | 0 | 2.4427
| 15 | [25 empty] | 0 | 0 | [15 empty] | 0 | 0 | [15 empty] | 0 | 0 | 0.039 | 2.914 | 3.4488 | 7.1163 | 0 | 2.4555
| 16 | [25 empty] | 0 | 0 | [15 empty] | 0 | 0 | [15 empty] | 0 | 0 | 0.039 | 2.914 | 3.4451 | 7.1163 | 0 | 2.4581
| 17 | [25 empty] | 0 | 0 | [15 empty] | 0 | 0 | [15 empty] | 0 | 0 | 0.039 | 2.914 | 3.5031 | 7.1163 | 0 | 2.4174
| 18 | [25 empty] | 0 | 0 | [15 empty] | 0 | 0 | [15 empty] | 0 | 0 | 0.039 | 2.914 | 3.553 | 7.1163 | 0 | 2.3835
| 19 | [25 empty] | 0 | 0 | [15 empty] | 0 | 0 | [15 empty] | 0 | 0 | 0.039 | 2.914 | 3.5582 | 7.1163 | 0 | 2.38
| 20 | [25 empty] | 0 | 0 | [15 empty] | 0 | 0 | [15 empty] | 0 | 0 | 0.039 | 2.914 | 3.5296 | 7.1163 | 0 | 2.3993
| 21 | [25 empty] | 0 | 0 | [15 empty] | 0 | 0 | [15 empty] | 0 | 0 | 0.039 | 2.914 | 3.5484 | 7.1163 | 0 | 2.3865
| 22 | [25 empty] | 0 | 0 | [15 empty] | 0 | 0 | [15 empty] | 0 | 0 | 0.039 | 2.914 | 3.3991 | 7.1163 | 0 | 2.4914
| 23 | [25 empty] | 0 | 0 | [15 empty] | 0 | 0 | [15 empty] | 0 | 0 | 0.039 | 2.914 | 3.3783 | 7.1163 | 0 | 2.5067
| 24 | [25 empty] | 0 | 0 | [15 empty] | 0 | 0 | [15 empty] | 0 | 0 | 0.039 | 2.914 | 3.4296 | 7.1163 | 0 | 2.4692
| 25 | [25 empty] | 0 | 0 | [15 empty] | 0 | 0 | [15 empty] | 0 | 0 | 0.039 | 2.914 | 3.5135 | 7.1163 | 0 | 2.4103
| 26 | [25 empty] | 0 | 0 | [15 empty] | 0 | 0 | [15 empty] | 0 | 0 | 0.039 | 2.914 | 3.5599 | 7.1163 | 0 | 2.3788
| 27 | [25 empty] | 0 | 0 | [15 empty] | 0 | 0 | [15 empty] | 0 | 0 | 0.039 | 2.914 | 3.5738 | 7.1163 | 0 | 2.3696
| 28 | [25 empty] | 0 | 0 | [15 empty] | 0 | 0 | [15 empty] | 0 | 0 | 0.039 | 2.914 | 3.5541 | 7.1163 | 0 | 2.3827
| 29 | [25 empty] | 0 | 0 | [15 empty] | 0 | 0 | [15 empty] | 0 | 0 | 0.039 | 2.914 | 3.4798 | 7.1163 | 0 | 2.4336
| 30 | [25 empty] | 0 | 0 | [15 empty] | 0 | 0 | [15 empty] | 0 | 0 | 0.039 | 2.914 | 3.519 | 7.1163 | 0 | 2.4065
| 31 | [25 empty] | 0 | 0 | [15 empty] | 0 | 0 | [15 empty] | 0 | 0 | 0.039 | 2.914 | 3.4386 | 7.1163 | 0 | 2.4628
VI | 1 | [25 empty] | 0 | 0 | [15 empty] | 0 | 0 | [15 empty] | 0 | 0 | 0.039 | 2.914 | 3.566 | 7.1163 | 0 | 2.3748
| 2 | [25 empty] | 0 | 0 | [15 empty] | 0 | 0 | [15 empty] | 0 | 0 | 0.039 | 2.914 | 3.564 | 7.1163 | 0 | 2.3761
| 3 | [25 empty] | 0 | 0 | [15 empty] | 0 | 0 | [15 empty] | 0 | 0 | 0.0474 | 2.746 | 3.6952 | 7.1163 | 0 | 2.2917
| 4 | [25 empty] | 0 | 0 | [15 empty] | 0 | 0 | [15 empty] | 0 | 0 | 0.039 | 2.914 | 3.616 | 7.1163 | 0 | 2.3419
| 5 | [25 empty] | 0 | 0 | [15 empty] | 0 | 0 | [15 empty] | 0 | 0 | 0.0474 | 2.746 | 3.7118 | 7.1163 | 0 | 2.2815
| 6 | [25 empty] | 0 | 0 | [15 empty] | 0 | 0 | [15 empty] | 0 | 0 | 0.0474 | 2.746 | 3.8293 | 7.1163 | 0 | 2.2115
| 7 | [25 empty] | 0 | 0 | [15 empty] | 0 | 0 | [15 empty] | 0 | 0 | 0.0474 | 2.746 | 3.9666 | 7.1163 | 0 | 2.1349
| 8 | [25 empty] | 0 | 0 | [15 empty] | 0 | 0 | [15 empty] | 0 | 0 | 0.0474 | 2.746 | 3.7868 | 7.1163 | 0 | 2.2363
| 9 | [25 empty] | 0 | 0 | [15 empty] | 0 | 0 | [15 empty] | 0 | 0 | 0.039 | 2.914 | 3.6769 | 7.1163 | 0 | 2.3031
| 10 | [25 empty] | 0 | 0 | [15 empty] | 0 | 0 | [15 empty] | 0 | 0 | 0.0474 | 2.746 | 3.7807 | 7.1163 | 0 | 2.2399
| 11 | [25 empty] | 0 | 0 | [15 empty] | 0 | 0 | [15 empty] | 0 | 0 | 0.0474 | 2.746 | 3.7459 | 7.1163 | 0 | 2.2607
| 12 | [25 empty] | 0 | 0 | [15 empty] | 0 | 0 | [15 empty] | 0 | 0 | 0.039 | 2.914 | 3.6243 | 7.1163 | 0 | 2.3366
| 13 | [25 empty] | 0 | 0 | [15 empty] | 0 | 0 | [15 empty] | 0 | 0 | 0.039 | 2.914 | 3.4878 | 7.1163 | 0 | 2.428
| 14 | [25 empty] | 0 | 0 | [15 empty] | 0 | 0 | [15 empty] | 0 | 0 | 0.039 | 2.914 | 3.4165 | 7.1163 | 0 | 2.4787
| 15 | [25 empty] | 0 | 0 | [15 empty] | 0 | 0 | [15 empty] | 0 | 0 | 0.039 | 2.914 | 3.4951 | 7.1163 | 0 | 2.4229
| 16 | [25 empty] | 0 | 0 | [15 empty] | 0 | 0 | [15 empty] | 0 | 0 | 0.039 | 2.914 | 3.5104 | 7.1163 | 0 | 2.4124
| 17 | [25 empty] | 0 | 0 | [15 empty] | 0 | 0 | [15 empty] | 0 | 0 | 0.039 | 2.914 | 3.5395 | 7.1163 | 0 | 2.3926
| 18 | [25 empty] | 0 | 0 | [15 empty] | 0 | 0 | [15 empty] | 0 | 0 | 0.039 | 2.914 | 3.5003 | 7.1163 | 0 | 2.4193
| 19 | [25 empty] | 0 | 0 | [15 empty] | 0 | 0 | [15 empty] | 0 | 0 | 0.039 | 2.914 | 3.4633 | 7.1163 | 0 | 2.4452
| 20 | [25 empty] | 0 | 0 | [15 empty] | 0 | 0 | [15 empty] | 0 | 0 | 0.039 | 2.914 | 3.546 | 7.1163 | 0 | 2.3882
| 21 | [25 empty] | 0 | 0 | [15 empty] | 0 | 0 | [15 empty] | 0 | 0 | 0.039 | 2.914 | 3.6271 | 7.1163 | 0 | 2.3348
| 22 | [25 empty] | 0 | 0 | [15 empty] | 0 | 0 | [15 empty] | 0 | 0 | 0.039 | 2.914 | 3.6755 | 7.1163 | 0 | 2.304
| 23 | [25 empty] | 0 | 0 | [15 empty] | 0 | 0 | [15 empty] | 0 | 0 | 0.039 | 2.914 | 3.563 | 7.1163 | 0 | 2.3767
| 24 | [25 empty] | 0 | 0 | [15 empty] | 0 | 0 | [15 empty] | 0 | 0 | 0.039 | 2.914 | 3.4839 | 7.1163 | 0 | 2.4307
| 25 | [25 empty] | 0 | 0 | [15 empty] | 0 | 0 | [15 empty] | 0 | 0 | 0.039 | 2.914 | 3.5458 | 7.1163 | 0 | 2.3883
| 26 | [25 empty] | 0 | 0 | [15 empty] | 0 | 0 | [15 empty] | 0 | 0 | 0.039 | 2.914 | 3.6727 | 7.1163 | 0 | 2.3058
| 27 | [25 empty] | 0 | 0 | [15 empty] | 0 | 0 | [15 empty] | 0 | 0 | 0.039 | 2.914 | 3.6794 | 7.1163 | 0 | 2.3016
| 28 | [25 empty] | 0 | 0 | [15 empty] | 0 | 0 | [15 empty] | 0 | 0 | 0.039 | 2.914 | 3.6898 | 7.1163 | 0 | 2.2951
| 29 | [25 empty] | 0 | 0 | [15 empty] | 0 | 0 | [15 empty] | 0 | 0 | 0.039 | 2.914 | 3.682 | 7.1163 | 0 | 2.3
| 30 | [25 empty] | 0 | 0 | [15 empty] | 0 | 0 | [15 empty] | 0 | 0 | 0.039 | 2.914 | 3.6802 | 7.1163 | 0 | 2.3011
VII | 1 | [25 empty] | 0 | 0 | [15 empty] | 0 | 0 | [15 empty] | 0 | 0 | 0.039 | 2.914 | 3.5144 | 7.1163 | 0 | 2.4096
| 2 | [25 empty] | 0 | 0 | [15 empty] | 0 | 0 | [15 empty] | 0 | 0 | 0.039 | 2.914 | 3.6345 | 7.1163 | 0 | 2.33
| 3 | [25 empty] | 0 | 0 | [15 empty] | 0 | 0 | [15 empty] | 0 | 0 | 0.0474 | 2.746 | 3.7039 | 7.1163 | 0 | 2.2864
| 4 | [25 empty] | 0 | 0 | [15 empty] | 0 | 0 | [15 empty] | 0 | 0 | 0.039 | 2.914 | 3.5426 | 7.1163 | 0 | 2.3905
| 5 | [25 empty] | 0 | 0 | [15 empty] | 0 | 0 | [15 empty] | 0 | 0 | 0.039 | 2.914 | 3.5174 | 7.1163 | 0 | 2.4076
| 6 | [25 empty] | 0 | 0 | [15 empty] | 0 | 0 | [15 empty] | 0 | 0 | 0.039 | 2.914 | 3.5552 | 7.1163 | 0 | 2.382
| 7 | [25 empty] | 0 | 0 | [15 empty] | 0 | 0 | [15 empty] | 0 | 0 | 0.039 | 2.914 | 3.5926 | 7.1163 | 0 | 2.3572
| 8 | [25 empty] | 0 | 0 | [15 empty] | 0 | 0 | [15 empty] | 0 | 0 | 0.039 | 2.914 | 3.6402 | 7.1163 | 0 | 2.3263
| 9 | [25 empty] | 0 | 0 | [15 empty] | 0 | 0 | [15 empty] | 0 | 0 | 0.039 | 2.914 | 3.662 | 7.1163 | 0 | 2.3125
| 10 | [25 empty] | 0 | 0 | [15 empty] | 0 | 0 | [15 empty] | 0 | 0 | 0.0474 | 2.746 | 3.7329 | 7.1163 | 0 | 2.2686
| 11 | [25 empty] | 0 | 0 | [15 empty] | 0 | 0 | [15 empty] | 0 | 0 | 0.0474 | 2.746 | 3.709 | 7.1163 | 0 | 2.2832
| 12 | [25 empty] | 0 | 0 | [15 empty] | 0 | 0 | [15 empty] | 0 | 0 | 0.0474 | 2.746 | 3.7714 | 7.1163 | 0 | 2.2454
| 13 | [25 empty] | 0 | 0 | [15 empty] | 0 | 0 | [15 empty] | 0 | 0 | 0.0474 | 2.746 | 3.7157 | 7.1163 | 0 | 2.2791
| 14 | [25 empty] | 0 | 0 | [15 empty] | 0 | 0 | [15 empty] | 0 | 0 | 0.039 | 2.914 | 3.6474 | 7.1163 | 0 | 2.3218
| 15 | [25 empty] | 0 | 0 | [15 empty] | 0 | 0 | [15 empty] | 0 | 0 | 0.039 | 2.914 | 3.5879 | 7.1163 | 0 | 2.3603
| 16 | [25 empty] | 0 | 0 | [15 empty] | 0 | 0 | [15 empty] | 0 | 0 | 0.039 | 2.914 | 3.5471 | 7.1163 | 0 | 2.3874
| 17 | [25 empty] | 0 | 0 | [15 empty] | 0 | 0 | [15 empty] | 0 | 0 | 0.039 | 2.914 | 3.6142 | 7.1163 | 0 | 2.3431
| 18 | [25 empty] | 0 | 0 | [15 empty] | 0 | 0 | [15 empty] | 0 | 0 | 0.0474 | 2.746 | 3.7924 | 7.1163 | 0 | 2.233
| 19 | [25 empty] | 0 | 0 | [15 empty] | 0 | 0 | [15 empty] | 0 | 0 | 0.039 | 2.914 | 3.6266 | 7.1163 | 0 | 2.3351
| 20 | [25 empty] | 0 | 0 | [15 empty] | 0 | 0 | [15 empty] | 0 | 0 | 0.039 | 2.914 | 3.48 | 7.1163 | 0 | 2.4334
| 21 | [25 empty] | 0 | 0 | [15 empty] | 0 | 0 | [15 empty] | 0 | 0 | 0.039 | 2.914 | 3.4312 | 7.1163 | 0 | 2.468
| 22 | [25 empty] | 0 | 0 | [15 empty] | 0 | 0 | [15 empty] | 0 | 0 | 0.039 | 2.914 | 3.5276 | 7.1163 | 0 | 2.4006
| 23 | [25 empty] | 0 | 0 | [15 empty] | 0 | 0 | [15 empty] | 0 | 0 | 0.0474 | 2.746 | 3.7128 | 7.1163 | 0 | 2.2809
| 24 | [25 empty] | 0 | 0 | [15 empty] | 0 | 0 | [15 empty] | 0 | 0 | 0.0474 | 2.746 | 3.7771 | 7.1163 | 0 | 2.242
| 25 | [25 empty] | 0 | 0 | [15 empty] | 0 | 0 | [15 empty] | 0 | 0 | 0.039 | 2.914 | 3.518 | 7.1163 | 0 | 2.4071
| 26 | [25 empty] | 0 | 0 | [15 empty] | 0 | 0 | [15 empty] | 0 | 0 | 0.039 | 2.914 | 3.498 | 7.1163 | 0 | 2.4209
| 27 | [25 empty] | 0 | 0 | [15 empty] | 0 | 0 | [15 empty] | 0 | 0 | 0.039 | 2.914 | 3.4949 | 7.1163 | 0 | 2.423
| 28 | [25 empty] | 0 | 0 | [15 empty] | 0 | 0 | [15 empty] | 0 | 0 | 0.039 | 2.914 | 3.5066 | 7.1163 | 0 | 2.415
| 29 | [25 empty] | 0 | 0 | [15 empty] | 0 | 0 | [15 empty] | 0 | 0 | 0.039 | 2.914 | 3.4815 | 7.1163 | 0 | 2.4324
| 30 | [25 empty] | 0 | 0 | [15 empty] | 0 | 0 | [15 empty] | 0 | 0 | 0.039 | 2.914 | 3.5622 | 7.1163 | 0 | 2.3773
| 31 | [25 empty] | 0 | 0 | [15 empty] | 0 | 0 | [15 empty] | 0 | 0 | 0.039 | 2.914 | 3.5144 | 7.1163 | 0 | 2.4096
VIII | 1 | [25 empty] | 0 | 0 | [15 empty] | 0 | 0 | [15 empty] | 0 | 0 | 0.039 | 2.914 | 3.4582 | 7.1163 | 0 | 2.4488
| 2 | [25 empty] | 0 | 0 | [15 empty] | 0 | 0 | [15 empty] | 0 | 0 | 0.039 | 2.914 | 3.4166 | 7.1163 | 0 | 2.4786
| 3 | [25 empty] | 0 | 0 | [15 empty] | 0 | 0 | [15 empty] | 0 | 0 | 0.039 | 2.914 | 3.3765 | 7.1163 | 0 | 2.5081
| 4 | [25 empty] | 0 | 0 | [15 empty] | 0 | 0 | [15 empty] | 0 | 0 | 0.039 | 2.914 | 3.4269 | 7.1163 | 0 | 2.4712
| 5 | [25 empty] | 0 | 0 | [15 empty] | 0 | 0 | [15 empty] | 0 | 0 | 0.039 | 2.914 | 3.5123 | 7.1163 | 0 | 2.411
| 6 | [25 empty] | 0 | 0 | [15 empty] | 0 | 0 | [15 empty] | 0 | 0 | 0.039 | 2.914 | 3.5833 | 7.1163 | 0 | 2.3633
| 7 | [25 empty] | 0 | 0 | [15 empty] | 0 | 0 | [15 empty] | 0 | 0 | 0.039 | 2.914 | 3.6314 | 7.1163 | 0 | 2.332
| 8 | [25 empty] | 0 | 0 | [15 empty] | 0 | 0 | [15 empty] | 0 | 0 | 0.039 | 2.914 | 3.6568 | 7.1163 | 0 | 2.3158
| 9 | [25 empty] | 0 | 0 | [15 empty] | 0 | 0 | [15 empty] | 0 | 0 | 0.039 | 2.914 | 3.6011 | 7.1163 | 0 | 2.3516
| 10 | [25 empty] | 0 | 0 | [15 empty] | 0 | 0 | [15 empty] | 0 | 0 | 0.039 | 2.914 | 3.6082 | 7.1163 | 0 | 2.347
| 11 | [25 empty] | 0 | 0 | [15 empty] | 0 | 0 | [15 empty] | 0 | 0 | 0.039 | 2.914 | 3.6405 | 7.1163 | 0 | 2.3261
| 12 | [25 empty] | 0 | 0 | [15 empty] | 0 | 0 | [15 empty] | 0 | 0 | 0.0474 | 2.746 | 3.706 | 7.1163 | 0 | 2.285
| 13 | [25 empty] | 0 | 0 | [15 empty] | 0 | 0 | [15 empty] | 0 | 0 | 0.039 | 2.914 | 3.663 | 7.1163 | 0 | 2.3119
| 14 | [25 empty] | 0 | 0 | [15 empty] | 0 | 0 | [15 empty] | 0 | 0 | 0.0474 | 2.746 | 3.6985 | 7.1163 | 0 | 2.2897
| 15 | [25 empty] | 0 | 0 | [15 empty] | 0 | 0 | [15 empty] | 0 | 0 | 0.0474 | 2.746 | 3.8242 | 7.1163 | 0 | 2.2144
| 16 | [25 empty] | 0 | 0 | [15 empty] | 0 | 0 | [15 empty] | 0 | 0 | 0.0474 | 2.746 | 3.9047 | 7.1163 | 0 | 2.1687
| 17 | [25 empty] | 0 | 0 | [15 empty] | 0 | 0 | [15 empty] | 0 | 0 | 0.0474 | 2.746 | 3.9172 | 7.1163 | 0 | 2.1619
| 18 | [25 empty] | 0 | 0 | [15 empty] | 0 | 0 | [15 empty] | 0 | 0 | 0.039 | 2.914 | 3.6825 | 7.1163 | 0 | 2.2996
| 19 | [25 empty] | 0 | 0 | [15 empty] | 0 | 0 | [15 empty] | 0 | 0 | 0.039 | 2.914 | 3.6612 | 7.1163 | 0 | 2.313
| 20 | [25 empty] | 0 | 0 | [15 empty] | 0 | 0 | [15 empty] | 0 | 0 | 0.0474 | 2.746 | 3.7402 | 7.1163 | 0 | 2.2641
| 21 | [25 empty] | 0 | 0 | [15 empty] | 0 | 0 | [15 empty] | 0 | 0 | 0.0474 | 2.746 | 3.8224 | 7.1163 | 0 | 2.2155
| 22 | [25 empty] | 0 | 0 | [15 empty] | 0 | 0 | [15 empty] | 0 | 0 | 0.0474 | 2.746 | 3.8372 | 7.1163 | 0 | 2.2069
| 23 | [25 empty] | 0 | 0 | [15 empty] | 0 | 0 | [15 empty] | 0 | 0 | 0.0474 | 2.746 | 3.7051 | 7.1163 | 0 | 2.2856
| 24 | [25 empty] | 0 | 0 | [15 empty] | 0 | 0 | [15 empty] | 0 | 0 | 0.039 | 2.914 | 3.6056 | 7.1163 | 0 | 2.3487
| 25 | [25 empty] | 0 | 0 | [15 empty] | 0 | 0 | [15 empty] | 0 | 0 | 0.039 | 2.914 | 3.5892 | 7.1163 | 0 | 2.3594
| 26 | [25 empty] | 0 | 0 | [15 empty] | 0 | 0 | [15 empty] | 0 | 0 | 0.039 | 2.914 | 3.4574 | 7.1163 | 0 | 2.4493
| 27 | [25 empty] | 0 | 0 | [15 empty] | 0 | 0 | [15 empty] | 0 | 0 | 0.039 | 2.914 | 3.4722 | 7.1163 | 0 | 2.4389
| 28 | [25 empty] | 0 | 0 | [15 empty] | 0 | 0 | [15 empty] | 0 | 0 | 0.039 | 2.914 | 3.4213 | 7.1163 | 0 | 2.4752
| 29 | [25 empty] | 0 | 0 | [15 empty] | 0 | 0 | [15 empty] | 0 | 0 | 0.039 | 2.914 | 3.3753 | 7.1163 | 0 | 2.5089
| 30 | [25 empty] | 0 | 0 | [15 empty] | 0 | 0 | [15 empty] | 0 | 0 | 0.039 | 2.914 | 3.3958 | 7.1163 | 0 | 2.4938
IX | 1 | [11 empty] | 0.46811 | 7.8684 | 12.7094 | 11.43% | 1.4526 | 11.2568 | 0 | 28.1797 | 0 |  | 0.158 | 3.41 | 5.044 | 4.8536 | 136.7743 | 6.909 |  | 0.46811 | 7.8684 | 12.7094 | 11.43% | 1.4526 | 11.2568 | 0 | 28.1797 | 0 |  | 0.158 | 3.41 | 5.044 | 4.8536 | 136.7743 | 6.909 |  | 0.46811 | 8.6667 | 13.5077 | 10.75% | 1.4526 | 12.0551 | 0 | 28.1797 | 0 |  | 0.1 | 3.41 | 4.4442 | 4.2765 | 120.5095 | 7.8415 | 0.039 | 2.914 | 3.3173 | 7.1163 | 0 | 2.5528
| 2 | [11 empty] | 0.46811 | 7.8684 | 13.4935 | 9.028% | 1.2182 | 12.2754 | 0 | 0 | 0 |  | 0.158 | 3.41 | 5.3086 | 5.1083 | 0 | 0 |  | 0.46811 | 7.8684 | 13.4935 | 9.028% | 1.2182 | 12.2754 | 0 | 0 | 0 |  | 0.158 | 3.41 | 5.3086 | 5.1083 | 0 | 0 |  | 0.46811 | 8.6667 | 14.2918 | 8.523% | 1.2182 | 13.0737 | 0 | 0 | 0 |  | 0.1 | 3.41 | 4.6117 | 4.4376 | 0 | 0 | 0.039 | 2.914 | 3.3827 | 7.1163 | 0 | 2.5035
| 3 | [11 empty] | 0.46811 | 7.8684 | 13.9811 | 7.67% | 1.0724 | 12.9088 | 0 | 0 | 0 |  | 0.158 | 3.41 | 5.4732 | 5.2667 | 0 | 0 |  | 0.46811 | 7.8684 | 13.9811 | 7.67% | 1.0724 | 12.9088 | 0 | 0 | 0 |  | 0.158 | 3.41 | 5.4732 | 5.2667 | 0 | 0 |  | 0.46811 | 8.6667 | 14.7794 | 7.256% | 1.0724 | 13.7071 | 0 | 0 | 0 |  | 0.1 | 3.41 | 4.7158 | 4.5379 | 0 | 0 | 0.039 | 2.914 | 3.4233 | 7.1163 | 0 | 2.4738
| 4 | [11 empty] | 0 | 0 | 0 | 0% | 0 | 0 | 0 | 0 | 0 |  | 0 | 0 | 0 | 0 | 0 | 0 |  | 0 | 0 | 0 | 0% | 0 | 0 | 0 | 0 | 0 |  | 0 | 0 | 0 | 0 | 0 | 0 |  | 0 | 8.6667 | 8.6667 | 0% | 0 | 8.6667 | 0 | 0 | 0 |  | 0.1 | 0 | 1.5454 | 1.4871 | 0 | 0 | 0.039 | 2.914 | 3.5167 | 7.1163 | 0 | 2.408
| 5 | [11 empty] | 0.46811 | 7.8684 | 14.4239 | 6.517% | 0.94 | 13.4839 | 0 | 0 | 0 |  | 0.158 | 3.41 | 5.6227 | 5.4105 | 0 | 0 |  | 0.46811 | 7.8684 | 14.4239 | 6.517% | 0.94 | 13.4839 | 0 | 0 | 0 |  | 0.158 | 3.41 | 5.6227 | 5.4105 | 0 | 0 |  | 0.46811 | 8.6667 | 15.2222 | 6.175% | 0.94 | 14.2822 | 0 | 0 | 0 |  | 0.1 | 3.41 | 4.8104 | 4.6289 | 0 | 0 | 0.039 | 2.914 | 3.4602 | 7.1163 | 0 | 2.4474
| 6 | [11 empty] | 0 | 0 | 0 | 0% | 0 | 0 | 0 | 0 | 0 |  | 0 | 0 | 0 | 0 | 0 | 0 |  | 0 | 0 | 0 | 0% | 0 | 0 | 0 | 0 | 0 |  | 0 | 0 | 0 | 0 | 0 | 0 |  | 0 | 8.6667 | 8.6667 | 0% | 0 | 8.6667 | 0 | 0 | 0 |  | 0.1 | 0 | 1.5312 | 1.4735 | 0 | 0 | 0.039 | 2.914 | 3.5112 | 7.1163 | 0 | 2.4118
| 7 | [11 empty] | 0.46811 | 7.8684 | 14.4083 | 6.556% | 0.94466 | 13.4636 | 0 | 0 | 0 |  | 0.158 | 3.41 | 5.6174 | 5.4054 | 0 | 0 |  | 0.46811 | 7.8684 | 14.4083 | 6.556% | 0.94466 | 13.4636 | 0 | 0 | 0 |  | 0.158 | 3.41 | 5.6174 | 5.4054 | 0 | 0 |  | 0.46811 | 8.6667 | 15.2066 | 6.212% | 0.94466 | 14.2619 | 0 | 0 | 0 |  | 0.1 | 3.41 | 4.8071 | 4.6257 | 0 | 0 | 0.039 | 2.914 | 3.4589 | 7.1163 | 0 | 2.4483
| 8 | [11 empty] | 0 | 0 | 0 | 0% | 0 | 0 | 0 | 0 | 0 |  | 0 | 0 | 0 | 0 | 0 | 0 |  | 0 | 0 | 0 | 0% | 0 | 0 | 0 | 0 | 0 |  | 0 | 0 | 0 | 0 | 0 | 0 |  | 0 | 8.6667 | 8.6667 | 0% | 0 | 8.6667 | 0 | 0 | 0 |  | 0.1 | 0 | 1.5192 | 1.4618 | 0 | 0 | 0.039 | 2.914 | 3.5065 | 7.1163 | 0 | 2.4151
| 9 | [11 empty] | 0 | 0 | 0 | 0% | 0 | 0 | 0 | 0 | 0 |  | 0 | 0 | 0 | 0 | 0 | 0 |  | 0 | 0 | 0 | 0% | 0 | 0 | 0 | 0 | 0 |  | 0 | 0 | 0 | 0 | 0 | 0 |  | 0 | 8.6667 | 8.6667 | 0% | 0 | 8.6667 | 0 | 0 | 0 |  | 0.1 | 0 | 1.5917 | 1.5316 | 0 | 0 | 0.039 | 2.914 | 3.5348 | 7.1163 | 0 | 2.3957
| 10 | [11 empty] | 0 | 0 | 0 | 0% | 0 | 0 | 0 | 0 | 0 |  | 0 | 0 | 0 | 0 | 0 | 0 |  | 0 | 0 | 0 | 0% | 0 | 0 | 0 | 0 | 0 |  | 0 | 0 | 0 | 0 | 0 | 0 |  | 0 | 8.6667 | 8.6667 | 0% | 0 | 8.6667 | 0 | 0 | 0 |  | 0.1 | 0 | 1.6042 | 1.5436 | 0 | 0 | 0.039 | 2.914 | 3.5396 | 7.1163 | 0 | 2.3924
| 11 | [11 empty] | 0 | 0 | 0 | 0% | 0 | 0 | 0 | 0 | 0 |  | 0 | 0 | 0 | 0 | 0 | 0 |  | 0 | 0 | 0 | 0% | 0 | 0 | 0 | 0 | 0 |  | 0 | 0 | 0 | 0 | 0 | 0 |  | 0 | 8.6667 | 8.6667 | 0% | 0 | 8.6667 | 0 | 0 | 0 |  | 0.1 | 0 | 1.7958 | 1.7281 | 0 | 0 | 0.039 | 2.914 | 3.6144 | 7.1163 | 0 | 2.343
| 12 | [11 empty] | 0 | 0 | 0 | 0% | 0 | 0 | 0 | 0 | 0 |  | 0 | 0 | 0 | 0 | 0 | 0 |  | 0 | 0 | 0 | 0% | 0 | 0 | 0 | 0 | 0 |  | 0 | 0 | 0 | 0 | 0 | 0 |  | 0 | 8.6667 | 8.6667 | 0% | 0 | 8.6667 | 0 | 0 | 0 |  | 0.1 | 0 | 1.8929 | 1.8215 | 0 | 0 | 0.039 | 2.914 | 3.6522 | 7.1163 | 0 | 2.3187
| 13 | [11 empty] | 0 | 0 | 0 | 0% | 0 | 0 | 0 | 0 | 0 |  | 0 | 0 | 0 | 0 | 0 | 0 |  | 0 | 0 | 0 | 0% | 0 | 0 | 0 | 0 | 0 |  | 0 | 0 | 0 | 0 | 0 | 0 |  | 0 | 8.6667 | 8.6667 | 0% | 0 | 8.6667 | 0 | 0 | 0 |  | 0.1 | 0 | 1.9446 | 1.8712 | 0 | 0 | 0.039 | 2.914 | 3.6724 | 7.1163 | 0 | 2.306
| 14 | [11 empty] | 0.46811 | 7.8684 | 14.1918 | 7.113% | 1.0094 | 13.1824 | 0 | 0 | 0 |  | 0.158 | 3.41 | 5.5443 | 5.3351 | 0 | 0 |  | 0.46811 | 7.8684 | 14.1918 | 7.113% | 1.0094 | 13.1824 | 0 | 0 | 0 |  | 0.158 | 3.41 | 5.5443 | 5.3351 | 0 | 0 |  | 0.46811 | 8.6667 | 14.9901 | 6.734% | 1.0094 | 13.9807 | 0 | 0 | 0 |  | 0.1 | 3.41 | 4.7608 | 4.5812 | 0 | 0 | 0.039 | 2.914 | 3.4408 | 7.1163 | 0 | 2.4611
| 15 | [11 empty] | 0.46811 | 7.8684 | 12.9844 | 10.55% | 1.3704 | 11.6141 | 0 | 26.2676 | 0 |  | 0.158 | 3.41 | 5.1368 | 4.943 | 129.8399 | 6.3238 |  | 0.46811 | 7.8684 | 12.9844 | 10.55% | 1.3704 | 11.6141 | 0 | 26.2676 | 0 |  | 0.158 | 3.41 | 5.1368 | 4.943 | 129.8399 | 6.3238 |  | 0.46811 | 8.6667 | 13.7827 | 9.943% | 1.3704 | 12.4124 | 0 | 26.2676 | 0 |  | 0.1 | 3.41 | 4.5029 | 4.333 | 113.8174 | 7.2141 | 0.039 | 2.914 | 3.3402 | 7.1163 | 0 | 2.5353
| 16 | [11 empty] | 0.46811 | 7.8684 | 12.961 | 10.63% | 1.3774 | 11.5837 | 0 | 26.4303 | 0 |  | 0.158 | 3.41 | 5.1289 | 4.9354 | 130.4434 | 6.3728 |  | 0.46811 | 7.8684 | 12.961 | 10.63% | 1.3774 | 11.5837 | 0 | 26.4303 | 0 |  | 0.158 | 3.41 | 5.1289 | 4.9354 | 130.4434 | 6.3728 |  | 0.46811 | 8.6667 | 13.7593 | 10.01% | 1.3774 | 12.382 | 0 | 26.4303 | 0 |  | 0.1 | 3.41 | 4.4979 | 4.3282 | 114.3954 | 7.2668 | 0.039 | 2.914 | 3.3383 | 7.1163 | 0 | 2.5367
| 17 | [11 empty] | 0.46811 | 7.8684 | 13.4077 | 9.277% | 1.2438 | 12.1639 | 0 | 23.3249 | 0 |  | 0.158 | 3.41 | 5.2797 | 5.0804 | 118.5005 | 5.4634 |  | 0.46811 | 7.8684 | 13.4077 | 9.277% | 1.2438 | 12.1639 | 0 | 23.3249 | 0 |  | 0.158 | 3.41 | 5.2797 | 5.0804 | 118.5005 | 5.4634 |  | 0.46811 | 8.6667 | 14.206 | 8.756% | 1.2438 | 12.9622 | 0 | 23.3249 | 0 |  | 0.1 | 3.41 | 4.5933 | 4.42 | 103.096 | 6.2798 | 0.039 | 2.914 | 3.3755 | 7.1163 | 0 | 2.5088
| 18 | [11 empty] | 0.46811 | 7.8684 | 13.3726 | 9.38% | 1.2543 | 12.1183 | 0 | 23.569 | 0 |  | 0.158 | 3.41 | 5.2678 | 5.069 | 119.4719 | 5.533 |  | 0.46811 | 7.8684 | 13.3726 | 9.38% | 1.2543 | 12.1183 | 0 | 23.569 | 0 |  | 0.158 | 3.41 | 5.2678 | 5.069 | 119.4719 | 5.533 |  | 0.46811 | 8.6667 | 14.1709 | 8.851% | 1.2543 | 12.9166 | 0 | 23.569 | 0 |  | 0.1 | 3.41 | 4.5858 | 4.4128 | 104.0048 | 6.3559 | 0.039 | 2.914 | 3.3726 | 7.1163 | 0 | 2.511
| 19 | [11 empty] | 0.46811 | 7.8684 | 13.1834 | 9.943% | 1.3109 | 11.8725 | 0 | 24.8844 | 0 |  | 0.158 | 3.41 | 5.204 | 5.0076 | 124.6106 | 5.9135 |  | 0.46811 | 7.8684 | 13.1834 | 9.943% | 1.3109 | 11.8725 | 0 | 24.8844 | 0 |  | 0.158 | 3.41 | 5.204 | 5.0076 | 124.6106 | 5.9135 |  | 0.46811 | 8.6667 | 13.9817 | 9.376% | 1.3109 | 12.6708 | 0 | 24.8844 | 0 |  | 0.1 | 3.41 | 4.5454 | 4.3739 | 108.8416 | 6.7703 | 0.039 | 2.914 | 3.3568 | 7.1163 | 0 | 2.5227
| 20 | [11 empty] | 0.46811 | 7.8684 | 13.7802 | 8.218% | 1.1324 | 12.6478 | 0 | 0 | 0 |  | 0.158 | 3.41 | 5.4054 | 5.2014 | 0 | 0 |  | 0.46811 | 7.8684 | 13.7802 | 8.218% | 1.1324 | 12.6478 | 0 | 0 | 0 |  | 0.158 | 3.41 | 5.4054 | 5.2014 | 0 | 0 |  | 0.46811 | 8.6667 | 14.5785 | 7.768% | 1.1324 | 13.4461 | 0 | 0 | 0 |  | 0.1 | 3.41 | 4.6729 | 4.4966 | 0 | 0 | 0.039 | 2.914 | 3.4065 | 7.1163 | 0 | 2.4859
| 21 | [11 empty] | 0.46811 | 7.8684 | 14.5292 | 6.253% | 0.90851 | 13.6207 | 0 | 0 | 0 |  | 0.158 | 3.41 | 5.6582 | 5.4447 | 0 | 0 |  | 0.46811 | 7.8684 | 14.5292 | 6.253% | 0.90851 | 13.6207 | 0 | 0 | 0 |  | 0.158 | 3.41 | 5.6582 | 5.4447 | 0 | 0 |  | 0.46811 | 8.6667 | 15.3275 | 5.927% | 0.90851 | 14.419 | 0 | 0 | 0 |  | 0.1 | 3.41 | 4.8329 | 4.6505 | 0 | 0 | 0.039 | 2.914 | 3.4689 | 7.1163 | 0 | 2.4412
| 22 | [11 empty] | 0.46811 | 7.8684 | 13.5754 | 8.793% | 1.1937 | 12.3818 | 0 | 0 | 0 |  | 0.158 | 3.41 | 5.3363 | 5.1349 | 0 | 0 |  | 0.46811 | 7.8684 | 13.5754 | 8.793% | 1.1937 | 12.3818 | 0 | 0 | 0 |  | 0.158 | 3.41 | 5.3363 | 5.1349 | 0 | 0 |  | 0.46811 | 8.6667 | 14.3737 | 8.304% | 1.1937 | 13.1801 | 0 | 0 | 0 |  | 0.1 | 3.41 | 4.6292 | 4.4545 | 0 | 0 | 0.039 | 2.914 | 3.3895 | 7.1163 | 0 | 2.4984
| 23 | [11 empty] | 0.46811 | 7.8684 | 13.0488 | 10.35% | 1.3511 | 11.6977 | 0 | 25.8201 | 0 |  | 0.158 | 3.41 | 5.1585 | 4.9639 | 128.1677 | 6.1899 |  | 0.46811 | 7.8684 | 13.0488 | 10.35% | 1.3511 | 11.6977 | 0 | 25.8201 | 0 |  | 0.158 | 3.41 | 5.1585 | 4.9639 | 128.1677 | 6.1899 |  | 0.46811 | 8.6667 | 13.8471 | 9.757% | 1.3511 | 12.496 | 0 | 25.8201 | 0 |  | 0.1 | 3.41 | 4.5167 | 4.3462 | 112.22 | 7.0696 | 0.039 | 2.914 | 3.3456 | 7.1163 | 0 | 2.5312
| 24 | [11 empty] | 0.46811 | 7.8684 | 13.0215 | 10.44% | 1.3593 | 11.6622 | 0 | 26.01 | 0 |  | 0.158 | 3.41 | 5.1493 | 4.955 | 128.8794 | 6.2466 |  | 0.46811 | 7.8684 | 13.0215 | 10.44% | 1.3593 | 11.6622 | 0 | 26.01 | 0 |  | 0.158 | 3.41 | 5.1493 | 4.955 | 128.8794 | 6.2466 |  | 0.46811 | 8.6667 | 13.8198 | 9.836% | 1.3593 | 12.4605 | 0 | 26.01 | 0 |  | 0.1 | 3.41 | 4.5108 | 4.3406 | 112.8991 | 7.1308 | 0.039 | 2.914 | 3.3433 | 7.1163 | 0 | 2.5329
| 25 | [11 empty] | 0.46811 | 7.8684 | 13.3823 | 9.351% | 1.2514 | 12.1309 | 0 | 23.5012 | 0 |  | 0.158 | 3.41 | 5.2711 | 5.0722 | 119.2026 | 5.5137 |  | 0.46811 | 7.8684 | 13.3823 | 9.351% | 1.2514 | 12.1309 | 0 | 23.5012 | 0 |  | 0.158 | 3.41 | 5.2711 | 5.0722 | 119.2026 | 5.5137 |  | 0.46811 | 8.6667 | 14.1806 | 8.825% | 1.2514 | 12.9292 | 0 | 23.5012 | 0 |  | 0.1 | 3.41 | 4.5879 | 4.4148 | 103.7527 | 6.3347 | 0.039 | 2.914 | 3.3734 | 7.1163 | 0 | 2.5103
| 26 | [11 empty] | 0.46811 | 7.8684 | 13.593 | 8.743% | 1.1884 | 12.4046 | 0 | 0 | 0 |  | 0.158 | 3.41 | 5.3422 | 5.1406 | 0 | 0 |  | 0.46811 | 7.8684 | 13.593 | 8.743% | 1.1884 | 12.4046 | 0 | 0 | 0 |  | 0.158 | 3.41 | 5.3422 | 5.1406 | 0 | 0 |  | 0.46811 | 8.6667 | 14.3913 | 8.258% | 1.1884 | 13.2029 | 0 | 0 | 0 |  | 0.1 | 3.41 | 4.6329 | 4.4581 | 0 | 0 | 0.039 | 2.914 | 3.3909 | 7.1163 | 0 | 2.4974
| 27 | [11 empty] | 0 | 0 | 0 | 0% | 0 | 0 | 0 | 0 | 0 |  | 0 | 0 | 0 | 0 | 0 | 0 |  | 0 | 0 | 0 | 0% | 0 | 0 | 0 | 0 | 0 |  | 0 | 0 | 0 | 0 | 0 | 0 |  | 0 | 8.6667 | 8.6667 | 0% | 0 | 8.6667 | 0 | 0 | 0 |  | 0.1 | 0 | 1.5312 | 1.4735 | 0 | 0 | 0.039 | 2.914 | 3.5112 | 7.1163 | 0 | 2.4118
| 28 | [11 empty] | 0 | 0 | 0 | 0% | 0 | 0 | 0 | 0 | 0 |  | 0 | 0 | 0 | 0 | 0 | 0 |  | 0 | 0 | 0 | 0% | 0 | 0 | 0 | 0 | 0 |  | 0 | 0 | 0 | 0 | 0 | 0 |  | 0 | 8.6667 | 8.6667 | 0% | 0 | 8.6667 | 0 | 0 | 0 |  | 0.1 | 0 | 1.5396 | 1.4815 | 0 | 0 | 0.039 | 2.914 | 3.5144 | 7.1163 | 0 | 2.4096
| 29 | [11 empty] | 0.46811 | 7.8684 | 14.654 | 5.945% | 0.87119 | 13.7828 | 0 | 0 | 0 |  | 0.158 | 3.41 | 5.7003 | 5.4852 | 0 | 0 |  | 0.46811 | 7.8684 | 14.654 | 5.945% | 0.87119 | 13.7828 | 0 | 0 | 0 |  | 0.158 | 3.41 | 5.7003 | 5.4852 | 0 | 0 |  | 0.46811 | 8.6667 | 15.4523 | 5.638% | 0.87119 | 14.5812 | 0 | 0 | 0 |  | 0.1 | 3.41 | 4.8596 | 4.6762 | 0 | 0 | 0.039 | 2.914 | 3.4793 | 7.1163 | 0 | 2.4339
| 30 | [11 empty] | 0.46811 | 7.8684 | 14.3615 | 6.675% | 0.95866 | 13.4028 | 0 | 0 | 0 |  | 0.158 | 3.41 | 5.6016 | 5.3902 | 0 | 0 |  | 0.46811 | 7.8684 | 14.3615 | 6.675% | 0.95866 | 13.4028 | 0 | 0 | 0 |  | 0.158 | 3.41 | 5.6016 | 5.3902 | 0 | 0 |  | 0.46811 | 8.6667 | 15.1598 | 6.324% | 0.95866 | 14.2011 | 0 | 0 | 0 |  | 0.1 | 3.41 | 4.7971 | 4.6161 | 0 | 0 | 0.039 | 2.914 | 3.455 | 7.1163 | 0 | 2.4511
| 31 | [11 empty] | 0.46811 | 7.8684 | 12.8947 | 10.84% | 1.3972 | 11.4975 | 0 | 26.8914 | 0 |  | 0.158 | 3.41 | 5.1065 | 4.9138 | 132.1397 | 6.5124 |  | 0.46811 | 7.8684 | 12.8947 | 10.84% | 1.3972 | 11.4975 | 0 | 26.8914 | 0 |  | 0.158 | 3.41 | 5.1065 | 4.9138 | 132.1397 | 6.5124 |  | 0.46811 | 8.6667 | 13.693 | 10.2% | 1.3972 | 12.2958 | 0 | 26.8914 | 0 |  | 0.1 | 3.41 | 4.4838 | 4.3146 | 116.0244 | 7.4169 | 0.039 | 2.914 | 3.3328 | 7.1163 | 0 | 2.5409
X | 1 | [11 empty] | 0 | 0 | 0 | 0% | 0 | 0 | 0 | 0 | 0 |  | 0 | 0 | 0 | 0 | 0 | 0 |  | 0 | 0 | 0 | 0% | 0 | 0 | 0 | 0 | 0 |  | 0 | 0 | 0 | 0 | 0 | 0 |  | 0 | 8.6667 | 8.6667 | 0% | 0 | 8.6667 | 0 | 0 | 0 |  | 0.1 | 0 | 1.59 | 1.53 | 0 | 0 | 0.039 | 2.914 | 3.5341 | 7.1163 | 0 | 2.3962
| 2 | [11 empty] | 0.46811 | 7.8684 | 13.6027 | 8.715% | 1.1855 | 12.4172 | 0 | 0 | 0 |  | 0.158 | 3.41 | 5.3455 | 5.1438 | 0 | 0 |  | 0.46811 | 7.8684 | 13.6027 | 8.715% | 1.1855 | 12.4172 | 0 | 0 | 0 |  | 0.158 | 3.41 | 5.3455 | 5.1438 | 0 | 0 |  | 0.46811 | 8.6667 | 14.401 | 8.232% | 1.1855 | 13.2155 | 0 | 0 | 0 |  | 0.1 | 3.41 | 4.635 | 4.4601 | 0 | 0 | 0.039 | 2.914 | 3.3918 | 7.1163 | 0 | 2.4968
| 3 | [11 empty] | 0.18316 | 10.7179 | 12.4075 | 12.97% | 1.6089 | 10.7987 | 0 | 31.814 | 0 |  | 0.11 | 3.89 | 4.9047 | 4.7197 | 150.1517 | 8.0215 |  | 0.17333 | 7.2467 | 8.8457 | 18.19% | 1.6089 | 7.2368 | 0 | 31.814 | 0 |  | 0.07 | 2.92 | 3.5658 | 3.4312 | 109.1602 | 11.0337 |  | 0.18316 | 8.6667 | 10.3563 | 15.54% | 1.6089 | 8.7475 | 0 | 31.814 | 0 |  | 0.1 | 3.89 | 4.8125 | 4.6309 | 147.3276 | 8.1752 | 0.062 | 2.684 | 3.2559 | 7.1163 | 0 | 2.6009
| 4 | [11 empty] | 0.18316 | 10.7179 | 12.1786 | 14.65% | 1.7838 | 10.3948 | 0 | 35.8823 | 0 |  | 0.11 | 3.89 | 4.7672 | 4.5874 | 164.605 | 9.3082 |  | 0.17333 | 7.2467 | 8.629 | 20.67% | 1.7838 | 6.8452 | 0 | 35.8823 | 0 |  | 0.07 | 2.92 | 3.4783 | 3.347 | 120.098 | 12.7577 |  | 0.18316 | 8.6667 | 10.1274 | 17.61% | 1.7838 | 8.3436 | 0 | 35.8823 | 0 |  | 0.1 | 3.89 | 4.6875 | 4.5106 | 161.8514 | 9.4666 | 0.062 | 2.684 | 3.1784 | 7.1163 | 0 | 2.6643
| 5 | [11 empty] | 0.18316 | 10.7179 | 12.4045 | 12.99% | 1.6112 | 10.7933 | 0 | 31.8683 | 0 |  | 0.11 | 3.89 | 4.9029 | 4.7179 | 150.3514 | 8.0382 |  | 0.17333 | 7.2467 | 8.8428 | 18.22% | 1.6112 | 7.2316 | 0 | 31.8683 | 0 |  | 0.07 | 2.92 | 3.5646 | 3.4301 | 109.3105 | 11.0561 |  | 0.18316 | 8.6667 | 10.3533 | 15.56% | 1.6112 | 8.7421 | 0 | 31.8683 | 0 |  | 0.1 | 3.89 | 4.8108 | 4.6293 | 147.5276 | 8.192 | 0.062 | 2.684 | 3.2549 | 7.1163 | 0 | 2.6017
| 6 | [11 empty] | 0.46811 | 7.8684 | 13.8914 | 7.913% | 1.0992 | 12.7922 | 0 | 0 | 0 |  | 0.158 | 3.41 | 5.4429 | 5.2375 | 0 | 0 |  | 0.46811 | 7.8684 | 13.8914 | 7.913% | 1.0992 | 12.7922 | 0 | 0 | 0 |  | 0.158 | 3.41 | 5.4429 | 5.2375 | 0 | 0 |  | 0.46811 | 8.6667 | 14.6897 | 7.483% | 1.0992 | 13.5905 | 0 | 0 | 0 |  | 0.1 | 3.41 | 4.6967 | 4.5194 | 0 | 0 | 0.039 | 2.914 | 3.4158 | 7.1163 | 0 | 2.4792
| 7 | [11 empty] | 0.46811 | 7.8684 | 13.6378 | 8.616% | 1.175 | 12.4628 | 0 | 0 | 0 |  | 0.158 | 3.41 | 5.3574 | 5.1552 | 0 | 0 |  | 0.46811 | 7.8684 | 13.6378 | 8.616% | 1.175 | 12.4628 | 0 | 0 | 0 |  | 0.158 | 3.41 | 5.3574 | 5.1552 | 0 | 0 |  | 0.46811 | 8.6667 | 14.4361 | 8.139% | 1.175 | 13.2611 | 0 | 0 | 0 |  | 0.1 | 3.41 | 4.6425 | 4.4673 | 0 | 0 | 0.039 | 2.914 | 3.3947 | 7.1163 | 0 | 2.4946
| 8 | [11 empty] | 0.18316 | 10.7179 | 12.1771 | 14.66% | 1.785 | 10.3921 | 0 | 35.9095 | 0 |  | 0.11 | 3.89 | 4.7663 | 4.5865 | 164.6977 | 9.317 |  | 0.17333 | 7.2467 | 8.6276 | 20.69% | 1.785 | 6.8426 | 0 | 35.9095 | 0 |  | 0.07 | 2.92 | 3.4777 | 3.3464 | 120.1686 | 12.7695 |  | 0.18316 | 8.6667 | 10.1258 | 17.63% | 1.785 | 8.3409 | 0 | 35.9095 | 0 |  | 0.1 | 3.89 | 4.6867 | 4.5098 | 161.9449 | 9.4754 | 0.062 | 2.684 | 3.1779 | 7.1163 | 0 | 2.6647
| 9 | [11 empty] | 0.18316 | 10.7179 | 12.5129 | 12.21% | 1.5284 | 10.9845 | 0 | 29.9426 | 0 |  | 0.11 | 3.89 | 4.968 | 4.7805 | 143.1416 | 7.4535 |  | 0.17333 | 7.2467 | 8.9453 | 17.09% | 1.5284 | 7.4169 | 0 | 29.9426 | 0 |  | 0.07 | 2.92 | 3.606 | 3.4699 | 103.8987 | 10.2687 |  | 0.18316 | 8.6667 | 10.4616 | 14.61% | 1.5284 | 8.9333 | 0 | 29.9426 | 0 |  | 0.1 | 3.89 | 4.87 | 4.6862 | 140.318 | 7.6035 | 0.062 | 2.684 | 3.2916 | 7.1163 | 0 | 2.5727
| 10 | [11 empty] | 0.46811 | 7.8684 | 12.963 | 10.62% | 1.3768 | 11.5862 | 0 | 26.4168 | 0 |  | 0.158 | 3.41 | 5.1296 | 4.936 | 130.3932 | 6.3687 |  | 0.46811 | 7.8684 | 12.963 | 10.62% | 1.3768 | 11.5862 | 0 | 26.4168 | 0 |  | 0.158 | 3.41 | 5.1296 | 4.936 | 130.3932 | 6.3687 |  | 0.46811 | 8.6667 | 13.7613 | 10% | 1.3768 | 12.3845 | 0 | 26.4168 | 0 |  | 0.1 | 3.41 | 4.4983 | 4.3286 | 114.3473 | 7.2624 | 0.039 | 2.914 | 3.3385 | 7.1163 | 0 | 2.5366
| 11 | [11 empty] | 0.18316 | 10.7179 | 12.3198 | 13.6% | 1.6759 | 10.6438 | 0 | 33.3736 | 0 |  | 0.11 | 3.89 | 4.852 | 4.6689 | 155.8193 | 8.5061 |  | 0.17333 | 7.2467 | 8.7626 | 19.13% | 1.6759 | 7.0867 | 0 | 33.3736 | 0 |  | 0.07 | 2.92 | 3.5322 | 3.3989 | 113.434 | 11.6845 |  | 0.18316 | 8.6667 | 10.2686 | 16.32% | 1.6759 | 8.5926 | 0 | 33.3736 | 0 |  | 0.1 | 3.89 | 4.7646 | 4.5848 | 153.0107 | 8.6622 | 0.062 | 2.684 | 3.2262 | 7.1163 | 0 | 2.6248
| 12 | [11 empty] | 0.18316 | 10.7179 | 12.0862 | 15.34% | 1.8544 | 10.2319 | 0 | 37.5232 | 0 |  | 0.11 | 3.89 | 4.7118 | 4.534 | 170.1298 | 9.8484 |  | 0.17333 | 7.2467 | 8.5416 | 21.71% | 1.8544 | 6.6873 | 0 | 37.5232 | 0 |  | 0.07 | 2.92 | 3.443 | 3.313 | 124.3158 | 13.4779 |  | 0.18316 | 8.6667 | 10.035 | 18.48% | 1.8544 | 8.1807 | 0 | 37.5232 | 0 |  | 0.1 | 3.89 | 4.6371 | 4.4621 | 167.4323 | 10.0071 | 0.062 | 2.684 | 3.1472 | 7.1163 | 0 | 2.6908
| 13 | [11 empty] | 0.18316 | 10.7179 | 12.3617 | 13.3% | 1.6438 | 10.7179 | 0 | 32.6277 | 0 |  | 0.11 | 3.89 | 4.8773 | 4.6932 | 153.1284 | 8.273 |  | 0.17333 | 7.2467 | 8.8023 | 18.68% | 1.6438 | 7.1585 | 0 | 32.6277 | 0 |  | 0.07 | 2.92 | 3.5483 | 3.4144 | 111.4025 | 11.3717 |  | 0.18316 | 8.6667 | 10.3105 | 15.94% | 1.6438 | 8.6667 | 0 | 32.6277 | 0 |  | 0.1 | 3.89 | 4.7875 | 4.6068 | 150.3106 | 8.4281 | 0.062 | 2.684 | 3.2405 | 7.1163 | 0 | 2.6133
| 14 | [11 empty] | 0.46811 | 7.8684 | 12.649 | 11.63% | 1.4707 | 11.1783 | 0 | 28.6001 | 0 |  | 0.158 | 3.41 | 5.0236 | 4.834 | 138.253 | 7.0406 |  | 0.46811 | 7.8684 | 12.649 | 11.63% | 1.4707 | 11.1783 | 0 | 28.6001 | 0 |  | 0.158 | 3.41 | 5.0236 | 4.834 | 138.253 | 7.0406 |  | 0.46811 | 8.6667 | 13.4473 | 10.94% | 1.4707 | 11.9766 | 0 | 28.6001 | 0 |  | 0.1 | 3.41 | 4.4313 | 4.264 | 121.9518 | 7.9817 | 0.039 | 2.914 | 3.3123 | 7.1163 | 0 | 2.5567
| 15 | [11 empty] | 0.46811 | 7.8684 | 14.184 | 7.133% | 1.0117 | 13.1723 | 0 | 0 | 0 |  | 0.158 | 3.41 | 5.5417 | 5.3326 | 0 | 0 |  | 0.46811 | 7.8684 | 14.184 | 7.133% | 1.0117 | 13.1723 | 0 | 0 | 0 |  | 0.158 | 3.41 | 5.5417 | 5.3326 | 0 | 0 |  | 0.46811 | 8.6667 | 14.9823 | 6.753% | 1.0117 | 13.9706 | 0 | 0 | 0 |  | 0.1 | 3.41 | 4.7592 | 4.5796 | 0 | 0 | 0.039 | 2.914 | 3.4402 | 7.1163 | 0 | 2.4616
| 16 | [11 empty] | 0.46811 | 7.8684 | 14.6482 | 5.959% | 0.87294 | 13.7752 | 0 | 0 | 0 |  | 0.158 | 3.41 | 5.6984 | 5.4833 | 0 | 0 |  | 0.46811 | 7.8684 | 14.6482 | 5.959% | 0.87294 | 13.7752 | 0 | 0 | 0 |  | 0.158 | 3.41 | 5.6984 | 5.4833 | 0 | 0 |  | 0.46811 | 8.6667 | 15.4465 | 5.651% | 0.87294 | 14.5736 | 0 | 0 | 0 |  | 0.1 | 3.41 | 4.8583 | 4.675 | 0 | 0 | 0.039 | 2.914 | 3.4789 | 7.1163 | 0 | 2.4342
| 17 | [11 empty] | 0.46811 | 7.8684 | 14.3186 | 6.785% | 0.97149 | 13.3471 | 0 | 0 | 0 |  | 0.158 | 3.41 | 5.5871 | 5.3763 | 0 | 0 |  | 0.46811 | 7.8684 | 14.3186 | 6.785% | 0.97149 | 13.3471 | 0 | 0 | 0 |  | 0.158 | 3.41 | 5.5871 | 5.3763 | 0 | 0 |  | 0.46811 | 8.6667 | 15.1169 | 6.427% | 0.97149 | 14.1454 | 0 | 0 | 0 |  | 0.1 | 3.41 | 4.7879 | 4.6072 | 0 | 0 | 0.039 | 2.914 | 3.4514 | 7.1163 | 0 | 2.4536
| 18 | [11 empty] | 0.46811 | 7.8684 | 13.6944 | 8.457% | 1.1581 | 12.5363 | 0 | 0 | 0 |  | 0.158 | 3.41 | 5.3764 | 5.1736 | 0 | 0 |  | 0.46811 | 7.8684 | 13.6944 | 8.457% | 1.1581 | 12.5363 | 0 | 0 | 0 |  | 0.158 | 3.41 | 5.3764 | 5.1736 | 0 | 0 |  | 0.46811 | 8.6667 | 14.4927 | 7.991% | 1.1581 | 13.3346 | 0 | 0 | 0 |  | 0.1 | 3.41 | 4.6546 | 4.4789 | 0 | 0 | 0.039 | 2.914 | 3.3994 | 7.1163 | 0 | 2.4911
| 19 | [11 empty] | 0.46811 | 7.8684 | 12.9084 | 10.79% | 1.3931 | 11.5153 | 0 | 26.7965 | 0 |  | 0.158 | 3.41 | 5.1111 | 4.9183 | 131.7921 | 6.4836 |  | 0.46811 | 7.8684 | 12.9084 | 10.79% | 1.3931 | 11.5153 | 0 | 26.7965 | 0 |  | 0.158 | 3.41 | 5.1111 | 4.9183 | 131.7921 | 6.4836 |  | 0.46811 | 8.6667 | 13.7067 | 10.16% | 1.3931 | 12.3136 | 0 | 26.7965 | 0 |  | 0.1 | 3.41 | 4.4867 | 4.3174 | 115.69 | 7.386 | 0.039 | 2.914 | 3.3339 | 7.1163 | 0 | 2.5401
| 20 | [11 empty] | 0.18316 | 10.7179 | 12.2236 | 14.31% | 1.7494 | 10.4742 | 0 | 35.0822 | 0 |  | 0.11 | 3.89 | 4.7943 | 4.6134 | 161.8475 | 9.0493 |  | 0.17333 | 7.2467 | 8.6716 | 20.17% | 1.7494 | 6.9222 | 0 | 35.0822 | 0 |  | 0.07 | 2.92 | 3.4955 | 3.3636 | 118.001 | 12.4118 |  | 0.18316 | 8.6667 | 10.1724 | 17.2% | 1.7494 | 8.423 | 0 | 35.0822 | 0 |  | 0.1 | 3.89 | 4.7121 | 4.5343 | 159.0723 | 9.2072 | 0.062 | 2.684 | 3.1937 | 7.1163 | 0 | 2.6516
| 21 | [11 empty] | 0.6 | 7.8 | 11.32 | 18.36% | 2.0789 | 9.2411 | 0 | 42.7442 | 0 |  | 0.212 | 3.176 | 4.4197 | 4.253 | 181.789 | 11.9601 |  | 0.114 | 7.662 | 8.3308 | 24.95% | 2.0789 | 6.2519 | 0 | 42.7442 | 0 |  | 0.046 | 3.088 | 3.3579 | 3.2312 | 138.1131 | 15.7422 |  | 0.6 | 8.6667 | 12.1867 | 17.06% | 2.0789 | 10.1078 | 0 | 42.7442 | 0 |  | 0.1 | 3.176 | 3.7627 | 3.6207 | 154.763 | 14.0486 | 0.0868 | 2.5104 | 3.0196 | 7.1163 | 0 | 2.8044
| 22 | [11 empty] | 0.6 | 7.8 | 11.4025 | 18.06% | 2.0596 | 9.3429 | 0 | 42.2967 | 0 |  | 0.212 | 3.176 | 4.4489 | 4.281 | 181.0721 | 11.7573 |  | 0.114 | 7.662 | 8.3465 | 24.68% | 2.0596 | 6.2868 | 0 | 42.2967 | 0 |  | 0.046 | 3.088 | 3.3642 | 3.2372 | 136.9246 | 15.5481 |  | 0.6 | 8.6667 | 12.2692 | 16.79% | 2.0596 | 10.2095 | 0 | 42.2967 | 0 |  | 0.1 | 3.176 | 3.7764 | 3.6339 | 153.7024 | 13.8509 | 0.0868 | 2.5104 | 3.0316 | 7.1163 | 0 | 2.7934
| 23 | [11 empty] | 0.18316 | 10.7179 | 12.0641 | 15.51% | 1.8713 | 10.1928 | 0 | 37.9165 | 0 |  | 0.11 | 3.89 | 4.6985 | 4.5212 | 171.428 | 9.9798 |  | 0.17333 | 7.2467 | 8.5207 | 21.96% | 1.8713 | 6.6494 | 0 | 37.9165 | 0 |  | 0.07 | 2.92 | 3.4345 | 3.3049 | 125.3101 | 13.6527 |  | 0.18316 | 8.6667 | 10.0129 | 18.69% | 1.8713 | 8.1416 | 0 | 37.9165 | 0 |  | 0.1 | 3.89 | 4.625 | 4.4505 | 168.7463 | 10.1384 | 0.062 | 2.684 | 3.1397 | 7.1163 | 0 | 2.6972
| 24 | [11 empty] | 0.6 | 7.8 | 11.73 | 16.91% | 1.9832 | 9.7468 | 0 | 40.5202 | 0 |  | 0.212 | 3.176 | 4.5646 | 4.3924 | 177.9789 | 10.978 |  | 0.114 | 7.662 | 8.4087 | 23.59% | 1.9832 | 6.4255 | 0 | 40.5202 | 0 |  | 0.046 | 3.088 | 3.3893 | 3.2614 | 132.1526 | 14.7848 |  | 0.6 | 8.6667 | 12.5967 | 15.74% | 1.9832 | 10.6134 | 0 | 40.5202 | 0 |  | 0.1 | 3.176 | 3.831 | 3.6864 | 149.375 | 13.0801 | 0.0868 | 2.5104 | 3.0789 | 7.1163 | 0 | 2.7504
| 25 | [11 empty] | 0.6 | 7.8 | 10.975 | 19.68% | 2.1593 | 8.8157 | 0 | 44.6156 | 0 |  | 0.212 | 3.176 | 4.2978 | 4.1357 | 184.5146 | 12.8378 |  | 0.114 | 7.662 | 8.2652 | 26.13% | 2.1593 | 6.1059 | 0 | 44.6156 | 0 |  | 0.046 | 3.088 | 3.3314 | 3.2057 | 143.0244 | 16.5619 |  | 0.6 | 8.6667 | 11.8417 | 18.24% | 2.1593 | 9.6823 | 0 | 44.6156 | 0 |  | 0.1 | 3.176 | 3.7052 | 3.5653 | 159.0702 | 14.8913 | 0.0868 | 2.5104 | 2.9697 | 7.1163 | 0 | 2.8516
| 26 | [11 empty] | 0.6 | 7.8 | 9.9725 | 24% | 2.3932 | 7.5793 | 0 | 50.0536 | 0 |  | 0.212 | 3.176 | 3.9436 | 3.7948 | 189.9433 | 15.6961 |  | 0.114 | 7.662 | 8.0748 | 29.64% | 2.3932 | 5.6816 | 0 | 50.0536 | 0 |  | 0.046 | 3.088 | 3.2546 | 3.1317 | 156.755 | 19.0193 |  | 0.6 | 8.6667 | 10.8392 | 22.08% | 2.3932 | 8.446 | 0 | 50.0536 | 0 |  | 0.1 | 3.176 | 3.5381 | 3.4046 | 170.4109 | 17.4952 | 0.0868 | 2.5104 | 2.8247 | 7.1163 | 0 | 2.998
| 27 | [11 empty] | 0.6 | 7.8 | 10.2775 | 22.59% | 2.322 | 7.9555 | 0 | 48.3991 | 0 |  | 0.212 | 3.176 | 4.0514 | 3.8985 | 188.684 | 14.7736 |  | 0.114 | 7.662 | 8.1327 | 28.55% | 2.322 | 5.8107 | 0 | 48.3991 | 0 |  | 0.046 | 3.088 | 3.2779 | 3.1542 | 152.6627 | 18.2595 |  | 0.6 | 8.6667 | 11.1442 | 20.84% | 2.322 | 8.8221 | 0 | 48.3991 | 0 |  | 0.1 | 3.176 | 3.5889 | 3.4535 | 167.1457 | 16.6773 | 0.0868 | 2.5104 | 2.8688 | 7.1163 | 0 | 2.9519
| 28 | [11 empty] | 0.6 | 7.8 | 11.9575 | 16.14% | 1.9302 | 10.0273 | 0 | 39.2861 | 0 |  | 0.212 | 3.176 | 4.645 | 4.4697 | 175.5973 | 10.4594 |  | 0.114 | 7.662 | 8.4519 | 22.84% | 1.9302 | 6.5218 | 0 | 39.2861 | 0 |  | 0.046 | 3.088 | 3.4067 | 3.2782 | 128.7873 | 14.2611 |  | 0.6 | 8.6667 | 12.8242 | 15.05% | 1.9302 | 10.894 | 0 | 39.2861 | 0 |  | 0.1 | 3.176 | 3.8689 | 3.7229 | 146.2592 | 12.5575 | 0.0868 | 2.5104 | 3.1119 | 7.1163 | 0 | 2.7213
| 29 | [11 empty] | 0.46811 | 7.8684 | 13.3882 | 9.334% | 1.2496 | 12.1385 | 0 | 23.4605 | 0 |  | 0.158 | 3.41 | 5.2731 | 5.0741 | 119.0408 | 5.5021 |  | 0.46811 | 7.8684 | 13.3882 | 9.334% | 1.2496 | 12.1385 | 0 | 23.4605 | 0 |  | 0.158 | 3.41 | 5.2731 | 5.0741 | 119.0408 | 5.5021 |  | 0.46811 | 8.6667 | 14.1865 | 8.809% | 1.2496 | 12.9368 | 0 | 23.4605 | 0 |  | 0.1 | 3.41 | 4.5892 | 4.416 | 103.6013 | 6.322 | 0.039 | 2.914 | 3.3739 | 7.1163 | 0 | 2.51
| 30 | [11 empty] | 0.18316 | 10.7179 | 12.0824 | 15.37% | 1.8573 | 10.2251 | 0 | 37.591 | 0 |  | 0.11 | 3.89 | 4.7095 | 4.5318 | 170.3544 | 9.871 |  | 0.17333 | 7.2467 | 8.538 | 21.75% | 1.8573 | 6.6807 | 0 | 37.591 | 0 |  | 0.07 | 2.92 | 3.4415 | 3.3116 | 124.4876 | 13.5079 |  | 0.18316 | 8.6667 | 10.0312 | 18.51% | 1.8573 | 8.1739 | 0 | 37.591 | 0 |  | 0.1 | 3.89 | 4.635 | 4.4601 | 167.6595 | 10.0297 | 0.062 | 2.684 | 3.1459 | 7.1163 | 0 | 2.6919
XI | 1 | [11 empty] | 0.6 | 7.8 | 12 | 16% | 1.9203 | 10.0797 | 0 | 39.0556 | 0 |  | 0.212 | 3.176 | 4.66 | 4.4842 | 175.1312 | 10.3645 |  | 0.114 | 7.662 | 8.46 | 22.7% | 1.9203 | 6.5397 | 0 | 39.0556 | 0 |  | 0.046 | 3.088 | 3.41 | 3.2813 | 128.154 | 14.1639 |  | 0.6 | 8.6667 | 12.8667 | 14.92% | 1.9203 | 10.9464 | 0 | 39.0556 | 0 |  | 0.1 | 3.176 | 3.876 | 3.7297 | 145.6671 | 12.461 | 0.0868 | 2.5104 | 3.118 | 7.1163 | 0 | 2.716
| 2 | [11 empty] | 0.18316 | 10.7179 | 12.4465 | 12.69% | 1.5791 | 10.8673 | 0 | 31.1224 | 0 |  | 0.11 | 3.89 | 4.9281 | 4.7422 | 147.5875 | 7.8099 |  | 0.17333 | 7.2467 | 8.8825 | 17.78% | 1.5791 | 7.3034 | 0 | 31.1224 | 0 |  | 0.07 | 2.92 | 3.5806 | 3.4455 | 107.2326 | 10.749 |  | 0.18316 | 8.6667 | 10.3952 | 15.19% | 1.5791 | 8.8161 | 0 | 31.1224 | 0 |  | 0.1 | 3.89 | 4.8337 | 4.6513 | 144.7612 | 7.9624 | 0.062 | 2.684 | 3.2691 | 7.1163 | 0 | 2.5904
| 3 | [11 empty] | 0.18316 | 10.7179 | 12.316 | 13.63% | 1.6788 | 10.6371 | 0 | 33.4414 | 0 |  | 0.11 | 3.89 | 4.8498 | 4.6667 | 156.0622 | 8.5274 |  | 0.17333 | 7.2467 | 8.759 | 19.17% | 1.6788 | 7.0802 | 0 | 33.4414 | 0 |  | 0.07 | 2.92 | 3.5308 | 3.3975 | 113.6175 | 11.713 |  | 0.18316 | 8.6667 | 10.2647 | 16.36% | 1.6788 | 8.5859 | 0 | 33.4414 | 0 |  | 0.1 | 3.89 | 4.7625 | 4.5828 | 153.2545 | 8.6836 | 0.062 | 2.684 | 3.2249 | 7.1163 | 0 | 2.6259
| 4 | [11 empty] | 0.6 | 7.8 | 11.7125 | 16.97% | 1.9873 | 9.7252 | 0 | 40.6151 | 0 |  | 0.212 | 3.176 | 4.5584 | 4.3864 | 178.1542 | 11.0186 |  | 0.114 | 7.662 | 8.4054 | 23.64% | 1.9873 | 6.4181 | 0 | 40.6151 | 0 |  | 0.046 | 3.088 | 3.388 | 3.2601 | 132.4098 | 14.8253 |  | 0.6 | 8.6667 | 12.5792 | 15.8% | 1.9873 | 10.5919 | 0 | 40.6151 | 0 |  | 0.1 | 3.176 | 3.8281 | 3.6836 | 149.611 | 13.1208 | 0.0868 | 2.5104 | 3.0764 | 7.1163 | 0 | 2.7527
| 5 | [11 empty] | 0.46811 | 7.8684 | 13.1756 | 9.967% | 1.3132 | 11.8624 | 0 | 24.9386 | 0 |  | 0.158 | 3.41 | 5.2013 | 5.005 | 124.8191 | 5.9294 |  | 0.46811 | 7.8684 | 13.1756 | 9.967% | 1.3132 | 11.8624 | 0 | 24.9386 | 0 |  | 0.158 | 3.41 | 5.2013 | 5.005 | 124.8191 | 5.9294 |  | 0.46811 | 8.6667 | 13.9739 | 9.398% | 1.3132 | 12.6607 | 0 | 24.9386 | 0 |  | 0.1 | 3.41 | 4.5438 | 4.3723 | 109.0389 | 6.7875 | 0.039 | 2.914 | 3.3562 | 7.1163 | 0 | 2.5232
| 6 | [11 empty] | 0.18316 | 10.7179 | 12.5403 | 12.02% | 1.5074 | 11.0329 | 0 | 29.4544 | 0 |  | 0.11 | 3.89 | 4.9845 | 4.7964 | 141.2754 | 7.3077 |  | 0.17333 | 7.2467 | 8.9713 | 16.8% | 1.5074 | 7.4639 | 0 | 29.4544 | 0 |  | 0.07 | 2.92 | 3.6165 | 3.48 | 102.5023 | 10.072 |  | 0.18316 | 8.6667 | 10.4891 | 14.37% | 1.5074 | 8.9817 | 0 | 29.4544 | 0 |  | 0.1 | 3.89 | 4.885 | 4.7007 | 138.4553 | 7.4566 | 0.062 | 2.684 | 3.3009 | 7.1163 | 0 | 2.5655
| 7 | [11 empty] | 0.18316 | 10.7179 | 12.4167 | 12.9% | 1.6019 | 10.8148 | 0 | 31.6513 | 0 |  | 0.11 | 3.89 | 4.9102 | 4.725 | 149.5511 | 7.9715 |  | 0.17333 | 7.2467 | 8.8543 | 18.09% | 1.6019 | 7.2525 | 0 | 31.6513 | 0 |  | 0.07 | 2.92 | 3.5693 | 3.4346 | 108.7084 | 10.9665 |  | 0.18316 | 8.6667 | 10.3655 | 15.45% | 1.6019 | 8.7636 | 0 | 31.6513 | 0 |  | 0.1 | 3.89 | 4.8175 | 4.6357 | 146.7262 | 8.125 | 0.062 | 2.684 | 3.2591 | 7.1163 | 0 | 2.5984
| 8 | [11 empty] | 0.18316 | 10.7179 | 12.1931 | 14.54% | 1.7727 | 10.4204 | 0 | 35.6247 | 0 |  | 0.11 | 3.89 | 4.776 | 4.5957 | 163.7215 | 9.2245 |  | 0.17333 | 7.2467 | 8.6427 | 20.51% | 1.7727 | 6.87 | 0 | 35.6247 | 0 |  | 0.07 | 2.92 | 3.4838 | 3.3523 | 119.4256 | 12.646 |  | 0.18316 | 8.6667 | 10.1419 | 17.48% | 1.7727 | 8.3692 | 0 | 35.6247 | 0 |  | 0.1 | 3.89 | 4.6954 | 4.5182 | 160.9606 | 9.3827 | 0.062 | 2.684 | 3.1834 | 7.1163 | 0 | 2.6602
| 9 | [11 empty] | 0.6 | 7.8 | 11.8475 | 16.51% | 1.9558 | 9.8917 | 0 | 39.8828 | 0 |  | 0.212 | 3.176 | 4.6061 | 4.4323 | 176.7727 | 10.7079 |  | 0.114 | 7.662 | 8.431 | 23.2% | 1.9558 | 6.4752 | 0 | 39.8828 | 0 |  | 0.046 | 3.088 | 3.3983 | 3.2701 | 130.4197 | 14.5136 |  | 0.6 | 8.6667 | 12.7142 | 15.38% | 1.9558 | 10.7583 | 0 | 39.8828 | 0 |  | 0.1 | 3.176 | 3.8506 | 3.7053 | 147.777 | 12.8089 | 0.0868 | 2.5104 | 3.0959 | 7.1163 | 0 | 2.7353
| 10 | [11 empty] | 0.18316 | 10.7179 | 12.0282 | 15.79% | 1.8987 | 10.1296 | 0 | 38.5539 | 0 |  | 0.11 | 3.89 | 4.677 | 4.5005 | 173.5104 | 10.1943 |  | 0.17333 | 7.2467 | 8.4867 | 22.37% | 1.8987 | 6.588 | 0 | 38.5539 | 0 |  | 0.07 | 2.92 | 3.4208 | 3.2917 | 126.9079 | 13.9378 |  | 0.18316 | 8.6667 | 9.977 | 19.03% | 1.8987 | 8.0784 | 0 | 38.5539 | 0 |  | 0.1 | 3.89 | 4.6054 | 4.4316 | 170.8563 | 10.3526 | 0.062 | 2.684 | 3.1276 | 7.1163 | 0 | 2.7077
| 11 | [11 empty] | 0.6 | 7.8 | 11.445 | 17.91% | 2.0497 | 9.3953 | 0 | 42.0661 | 0 |  | 0.212 | 3.176 | 4.4639 | 4.2955 | 180.6931 | 11.6539 |  | 0.114 | 7.662 | 8.3545 | 24.53% | 2.0497 | 6.3048 | 0 | 42.0661 | 0 |  | 0.046 | 3.088 | 3.3674 | 3.2404 | 136.3101 | 15.4484 |  | 0.6 | 8.6667 | 12.3117 | 16.65% | 2.0497 | 10.262 | 0 | 42.0661 | 0 |  | 0.1 | 3.176 | 3.7835 | 3.6407 | 153.1513 | 13.7497 | 0.0868 | 2.5104 | 3.0377 | 7.1163 | 0 | 2.7877
| 12 | [11 empty] | 0.6 | 7.8 | 11.11 | 19.15% | 2.1279 | 8.9821 | 0 | 43.8833 | 0 |  | 0.212 | 3.176 | 4.3455 | 4.1816 | 183.5003 | 12.4885 |  | 0.114 | 7.662 | 8.2909 | 25.66% | 2.1279 | 6.163 | 0 | 43.8833 | 0 |  | 0.046 | 3.088 | 3.3418 | 3.2157 | 141.1139 | 16.2396 |  | 0.6 | 8.6667 | 11.9767 | 17.77% | 2.1279 | 9.8488 | 0 | 43.8833 | 0 |  | 0.1 | 3.176 | 3.7277 | 3.587 | 157.4095 | 14.5584 | 0.0868 | 2.5104 | 2.9892 | 7.1163 | 0 | 2.8329
| 13 | [11 empty] | 0.6 | 7.8 | 10.2025 | 22.93% | 2.3395 | 7.863 | 0 | 48.806 | 0 |  | 0.212 | 3.176 | 4.0249 | 3.873 | 189.0255 | 14.9959 |  | 0.114 | 7.662 | 8.1185 | 28.82% | 2.3395 | 5.7789 | 0 | 48.806 | 0 |  | 0.046 | 3.088 | 3.2722 | 3.1487 | 153.6759 | 18.4453 |  | 0.6 | 8.6667 | 11.0692 | 21.14% | 2.3395 | 8.7296 | 0 | 48.806 | 0 |  | 0.1 | 3.176 | 3.5764 | 3.4415 | 167.9636 | 16.8763 | 0.0868 | 2.5104 | 2.858 | 7.1163 | 0 | 2.9631
| 14 | [11 empty] | 0.16667 | 8.6667 | 8.7729 | 32.04% | 2.8107 | 5.9622 | 0 | 59.7632 | 0 |  | 0.1 | 3.4 | 3.4638 | 3.333 | 199.1933 | 21.3373 |  | 0.11333 | 7.6633 | 7.7356 | 36.33% | 2.8107 | 4.9249 | 0 | 59.7632 | 0 |  | 0.1 | 2.98 | 3.0438 | 2.9289 | 175.04 | 24.2816 |  | 0.16667 | 8.6667 | 8.7729 | 32.04% | 2.8107 | 5.9622 | 0 | 59.7632 | 0 |  | 0.1 | 3.4 | 3.4638 | 3.333 | 199.1933 | 21.3373 | 0.069333 | 2.5453 | 2.5895 | 7.1163 | 0 | 3.2702
| 15 | [11 empty] | 0.6 | 7.8 | 9.035 | 28.91% | 2.6119 | 6.4231 | 0 | 55.1389 | 0 |  | 0.212 | 3.176 | 3.6124 | 3.4761 | 191.6657 | 18.8764 |  | 0.114 | 7.662 | 7.8966 | 33.08% | 2.6119 | 5.2848 | 0 | 55.1389 | 0 |  | 0.046 | 3.088 | 3.1827 | 3.0626 | 168.8675 | 21.4248 |  | 0.6 | 8.6667 | 9.9017 | 26.38% | 2.6119 | 7.2898 | 0 | 55.1389 | 0 |  | 0.1 | 3.176 | 3.3818 | 3.2542 | 179.434 | 20.1632 | 0.0868 | 2.5104 | 2.6891 | 7.1163 | 0 | 3.1492
| 16 | [11 empty] | 0.6 | 7.8 | 10.7075 | 20.75% | 2.2217 | 8.4858 | 0 | 46.0666 | 0 |  | 0.212 | 3.176 | 4.2033 | 4.0447 | 186.3258 | 13.5534 |  | 0.114 | 7.662 | 8.2144 | 27.05% | 2.2217 | 5.9927 | 0 | 46.0666 | 0 |  | 0.046 | 3.088 | 3.3109 | 3.186 | 146.7668 | 17.2065 |  | 0.6 | 8.6667 | 11.5742 | 19.2% | 2.2217 | 9.3524 | 0 | 46.0666 | 0 |  | 0.1 | 3.176 | 3.6606 | 3.5224 | 162.2673 | 15.5628 | 0.0868 | 2.5104 | 2.931 | 7.1163 | 0 | 2.8892
| 17 | [11 empty] | 0.16667 | 8.6667 | 8.8743 | 30.71% | 2.7256 | 6.1487 | 0 | 57.7833 | 0 |  | 0.1 | 3.4 | 3.5246 | 3.3916 | 195.9768 | 20.2744 |  | 0.11333 | 7.6633 | 7.8045 | 34.92% | 2.7256 | 5.079 | 0 | 57.7833 | 0 |  | 0.1 | 2.98 | 3.1046 | 2.9874 | 172.6236 | 23.0172 |  | 0.16667 | 8.6667 | 8.8743 | 30.71% | 2.7256 | 6.1487 | 0 | 57.7833 | 0 |  | 0.1 | 3.4 | 3.5246 | 3.3916 | 195.9768 | 20.2744 | 0.069333 | 2.5453 | 2.6317 | 7.1163 | 0 | 3.2178
| 18 | [11 empty] | 0.16667 | 8.6667 | 8.2049 | 40.07% | 3.2877 | 4.9171 | 0 | 70.8561 | 0 |  | 0.1 | 3.4 | 3.1229 | 3.1229 | 221.2777 | 27 |  | 0.11333 | 7.6633 | 7.3493 | 44.74% | 3.2877 | 4.0616 | 0 | 70.8561 | 0 |  | 0.1 | 2.98 | 2.7029 | 2.7029 | 191.5181 | 31.1955 |  | 0.16667 | 8.6667 | 8.2049 | 40.07% | 3.2877 | 4.9171 | 0 | 70.8561 | 0 |  | 0.1 | 3.4 | 3.1229 | 3.1229 | 221.2777 | 27 | 0.069333 | 2.5453 | 2.3532 | 7.1163 | 0 | 3.5986
| 19 | [11 empty] | 0.16667 | 8.6667 | 8.3299 | 38.21% | 3.1828 | 5.1471 | 0 | 68.4151 | 0 |  | 0.1 | 3.4 | 3.1979 | 3.0772 | 210.5298 | 26.4568 |  | 0.11333 | 7.6633 | 7.4343 | 42.81% | 3.1828 | 4.2516 | 0 | 68.4151 | 0 |  | 0.1 | 2.98 | 2.7779 | 2.7779 | 190.0515 | 29.3076 |  | 0.16667 | 8.6667 | 8.3299 | 38.21% | 3.1828 | 5.1471 | 0 | 68.4151 | 0 |  | 0.1 | 3.4 | 3.1979 | 3.0772 | 210.5298 | 26.4568 | 0.069333 | 2.5453 | 2.4052 | 7.1163 | 0 | 3.5208
| 20 | [11 empty] | 0.16667 | 8.6667 | 8.425 | 36.83% | 3.1029 | 5.3221 | 0 | 66.5573 | 0 |  | 0.1 | 3.4 | 3.255 | 3.1322 | 208.4687 | 25.287 |  | 0.11333 | 7.6633 | 7.499 | 41.38% | 3.1029 | 4.3961 | 0 | 66.5573 | 0 |  | 0.1 | 2.98 | 2.835 | 2.835 | 188.6899 | 27.9376 |  | 0.16667 | 8.6667 | 8.425 | 36.83% | 3.1029 | 5.3221 | 0 | 66.5573 | 0 |  | 0.1 | 3.4 | 3.255 | 3.1322 | 208.4687 | 25.287 | 0.069333 | 2.5453 | 2.4448 | 7.1163 | 0 | 3.4638
| 21 | [11 empty] | 0.16667 | 8.6667 | 8.141 | 41.04% | 3.3414 | 4.7996 | 0 | 72.1037 | 0 |  | 0.1 | 3.4 | 3.0846 | 3.0846 | 222.4099 | 27.8169 |  | 0.11333 | 7.6633 | 7.3059 | 45.74% | 3.3414 | 3.9645 | 0 | 72.1037 | 0 |  | 0.1 | 2.98 | 2.6646 | 2.6646 | 192.1263 | 32.2014 |  | 0.16667 | 8.6667 | 8.141 | 41.04% | 3.3414 | 4.7996 | 0 | 72.1037 | 0 |  | 0.1 | 3.4 | 3.0846 | 3.0846 | 222.4099 | 27.8169 | 0.069333 | 2.5453 | 2.3266 | 7.1163 | 0 | 3.6397
| 22 | [11 empty] | 0.16667 | 8.6667 | 8.2993 | 38.66% | 3.2084 | 5.0909 | 0 | 69.0118 | 0 |  | 0.1 | 3.4 | 3.1796 | 3.0596 | 211.1485 | 26.8414 |  | 0.11333 | 7.6633 | 7.4135 | 43.28% | 3.2084 | 4.2051 | 0 | 69.0118 | 0 |  | 0.1 | 2.98 | 2.7596 | 2.7596 | 190.4438 | 29.7596 |  | 0.16667 | 8.6667 | 8.2993 | 38.66% | 3.2084 | 5.0909 | 0 | 69.0118 | 0 |  | 0.1 | 3.4 | 3.1796 | 3.0596 | 211.1485 | 26.8414 | 0.069333 | 2.5453 | 2.3925 | 7.1163 | 0 | 3.5395
| 23 | [11 empty] | 0.16667 | 8.6667 | 8.5437 | 35.15% | 3.0031 | 5.5406 | 0 | 64.2383 | 0 |  | 0.1 | 3.4 | 3.3263 | 3.2007 | 205.6097 | 23.8832 |  | 0.11333 | 7.6633 | 7.5797 | 39.62% | 3.0031 | 4.5766 | 0 | 64.2383 | 0 |  | 0.1 | 2.98 | 2.9062 | 2.7966 | 179.6477 | 27.3347 |  | 0.16667 | 8.6667 | 8.5437 | 35.15% | 3.0031 | 5.5406 | 0 | 64.2383 | 0 |  | 0.1 | 3.4 | 3.3263 | 3.2007 | 205.6097 | 23.8832 | 0.069333 | 2.5453 | 2.4942 | 7.1163 | 0 | 3.3952
| 24 | [11 empty] | 0.16667 | 8.6667 | 8.2306 | 39.68% | 3.2661 | 4.9644 | 0 | 70.3543 | 0 |  | 0.1 | 3.4 | 3.1383 | 3.0199 | 212.4635 | 27.7233 |  | 0.11333 | 7.6633 | 7.3668 | 44.34% | 3.2661 | 4.1006 | 0 | 70.3543 | 0 |  | 0.1 | 2.98 | 2.7183 | 2.7183 | 191.2466 | 30.7989 |  | 0.16667 | 8.6667 | 8.2306 | 39.68% | 3.2661 | 4.9644 | 0 | 70.3543 | 0 |  | 0.1 | 3.4 | 3.1383 | 3.0199 | 212.4635 | 27.7233 | 0.069333 | 2.5453 | 2.3639 | 7.1163 | 0 | 3.5824
| 25 | [11 empty] | 0.16667 | 8.6667 | 8.5333 | 35.3% | 3.0119 | 5.5214 | 0 | 64.4418 | 0 |  | 0.1 | 3.4 | 3.32 | 3.1947 | 205.8732 | 24.0039 |  | 0.11333 | 7.6633 | 7.5727 | 39.77% | 3.0119 | 4.5608 | 0 | 64.4418 | 0 |  | 0.1 | 2.98 | 2.9 | 2.7906 | 179.829 | 27.4803 |  | 0.16667 | 8.6667 | 8.5333 | 35.3% | 3.0119 | 5.5214 | 0 | 64.4418 | 0 |  | 0.1 | 3.4 | 3.32 | 3.1947 | 205.8732 | 24.0039 | 0.069333 | 2.5453 | 2.4899 | 7.1163 | 0 | 3.4011
| 26 | [11 empty] | 0.16667 | 8.6667 | 7.959 | 43.9% | 3.4941 | 4.4649 | 0 | 75.6567 | 0 |  | 0.1 | 3.4 | 2.9754 | 2.9754 | 225.1102 | 30.2584 |  | 0.11333 | 7.6633 | 7.1821 | 48.65% | 3.4941 | 3.688 | 0 | 75.6567 | 0 |  | 0.1 | 2.98 | 2.5554 | 2.5554 | 193.3343 | 35.2316 |  | 0.16667 | 8.6667 | 7.959 | 43.9% | 3.4941 | 4.4649 | 0 | 75.6567 | 0 |  | 0.1 | 3.4 | 2.9754 | 2.9754 | 225.1102 | 30.2584 | 0.069333 | 2.5453 | 2.251 | 7.1163 | 0 | 3.7621
| 27 | [11 empty] | 0.16667 | 8.6667 | 7.9299 | 44.37% | 3.5186 | 4.4112 | 0 | 76.2262 | 0 |  | 0.1 | 3.4 | 2.9579 | 2.9579 | 225.4709 | 30.6666 |  | 0.11333 | 7.6633 | 7.1623 | 49.13% | 3.5186 | 3.6437 | 0 | 76.2262 | 0 |  | 0.1 | 2.98 | 2.5379 | 2.5379 | 193.4559 | 35.7416 |  | 0.16667 | 8.6667 | 7.9299 | 44.37% | 3.5186 | 4.4112 | 0 | 76.2262 | 0 |  | 0.1 | 3.4 | 2.9579 | 2.9579 | 225.4709 | 30.6666 | 0.069333 | 2.5453 | 2.2388 | 7.1163 | 0 | 3.7825
| 28 | [11 empty] | 0.16667 | 8.6667 | 8.6576 | 33.58% | 2.9075 | 5.7501 | 0 | 62.0143 | 0 |  | 0.1 | 3.4 | 3.3946 | 3.2665 | 202.569 | 22.5922 |  | 0.11333 | 7.6633 | 7.6572 | 37.97% | 2.9075 | 4.7497 | 0 | 62.0143 | 0 |  | 0.1 | 2.98 | 2.9746 | 2.8623 | 177.5058 | 25.7821 |  | 0.16667 | 8.6667 | 8.6576 | 33.58% | 2.9075 | 5.7501 | 0 | 62.0143 | 0 |  | 0.1 | 3.4 | 3.3946 | 3.2665 | 202.569 | 22.5922 | 0.069333 | 2.5453 | 2.5416 | 7.1163 | 0 | 3.3319
| 29 | [11 empty] | 0.16667 | 8.6667 | 8.391 | 37.32% | 3.1314 | 5.2595 | 0 | 67.2218 | 0 |  | 0.1 | 3.4 | 3.2346 | 3.1125 | 209.2293 | 25.7007 |  | 0.11333 | 7.6633 | 7.4759 | 41.89% | 3.1314 | 4.3444 | 0 | 67.2218 | 0 |  | 0.1 | 2.98 | 2.8146 | 2.8146 | 189.2012 | 28.4212 |  | 0.16667 | 8.6667 | 8.391 | 37.32% | 3.1314 | 5.2595 | 0 | 67.2218 | 0 |  | 0.1 | 3.4 | 3.2346 | 3.1125 | 209.2293 | 25.7007 | 0.069333 | 2.5453 | 2.4306 | 7.1163 | 0 | 3.484
| 30 | [11 empty] | 0.15125 | 8.5587 | 6.791 | 66.79% | 4.5356 | 2.2554 | 0 | 99.8766 | 0 |  | 0.06 | 3.12 | 2.4188 | 2.0993 | 209.6702 | 56.6158 |  | 0.445 | 9.995 | 4.7941 | 94.61% | 4.5356 | 0.25843 | 0 | 99.8766 | 0 |  | 0.075 | 2.585 | 1.7084 | 1.2572 | 125.5601 | 94.5416 |  | 0.12 | 8.6667 | 7.2642 | 62.44% | 4.5356 | 2.7285 | 0 | 99.8766 | 0 |  | 0.1 | 2.665 | 1.4962 | 1.2986 | 129.7029 | 91.5218 | 0.075 | 2.585 | 1.7084 | 6.0698 | 1.0465 | 5.4732
| 31 | [11 empty] | 0.15125 | 8.5587 | 7.4968 | 51.79% | 3.8825 | 3.6143 | 0 | 84.6883 | 0 |  | 0.06 | 3.12 | 2.6987 | 2.6478 | 224.2402 | 38.061 |  | 0.445 | 9.995 | 6.8707 | 56.51% | 3.8825 | 2.9882 | 0 | 84.6883 | 0 |  | 0.075 | 2.585 | 2.0584 | 2.0196 | 171.0364 | 49.9005 |  | 0.12 | 8.6667 | 7.8242 | 49.62% | 3.8825 | 3.9416 | 0 | 84.6883 | 0 |  | 0.1 | 2.665 | 1.9629 | 1.9629 | 166.2361 | 51.3415 | 0.075 | 2.585 | 2.0584 | 6.0698 | 1.0465 | 4.7543
XII | 1 | [11 empty] | 0.16667 | 8.6667 | 8.4861 | 35.96% | 3.0515 | 5.4346 | 0 | 65.3639 | 0 |  | 0.1 | 3.4 | 3.2917 | 3.1675 | 207.0371 | 24.557 |  | 0.11333 | 7.6633 | 7.5406 | 40.47% | 3.0515 | 4.489 | 0 | 65.3639 | 0 |  | 0.1 | 2.98 | 2.8717 | 2.8717 | 187.7033 | 27.0864 |  | 0.16667 | 8.6667 | 8.4861 | 35.96% | 3.0515 | 5.4346 | 0 | 65.3639 | 0 |  | 0.1 | 3.4 | 3.2917 | 3.1675 | 207.0371 | 24.557 | 0.069333 | 2.5453 | 2.4702 | 7.1163 | 0 | 3.4282
| 2 | [11 empty] | 0.16667 | 8.6667 | 8.8944 | 30.45% | 2.7087 | 6.1858 | 0 | 57.39 | 0 |  | 0.1 | 3.4 | 3.5367 | 3.4032 | 195.3102 | 20.0676 |  | 0.11333 | 7.6633 | 7.8182 | 34.65% | 2.7087 | 5.1096 | 0 | 57.39 | 0 |  | 0.1 | 2.98 | 3.1167 | 2.9991 | 172.116 | 22.7719 |  | 0.16667 | 8.6667 | 8.8944 | 30.45% | 2.7087 | 6.1858 | 0 | 57.39 | 0 |  | 0.1 | 3.4 | 3.5367 | 3.4032 | 195.3102 | 20.0676 | 0.069333 | 2.5453 | 2.6401 | 7.1163 | 0 | 3.2076
| 3 | [11 empty] | 0.6 | 7.8 | 10.4275 | 21.93% | 2.2871 | 8.1404 | 0 | 47.5855 | 0 |  | 0.212 | 3.176 | 4.1044 | 3.9495 | 187.9388 | 14.3377 |  | 0.114 | 7.662 | 8.1612 | 28.02% | 2.2871 | 5.8742 | 0 | 47.5855 | 0 |  | 0.046 | 3.088 | 3.2894 | 3.1653 | 150.6228 | 17.8898 |  | 0.6 | 8.6667 | 11.2942 | 20.25% | 2.2871 | 9.0071 | 0 | 47.5855 | 0 |  | 0.1 | 3.176 | 3.6139 | 3.4775 | 165.4805 | 16.2835 | 0.0868 | 2.5104 | 2.8905 | 7.1163 | 0 | 2.9297
| 4 | [11 empty] | 0.6 | 7.8 | 11.545 | 17.55% | 2.0264 | 9.5186 | 0 | 41.5237 | 0 |  | 0.212 | 3.176 | 4.4992 | 4.3295 | 179.7749 | 11.4133 |  | 0.114 | 7.662 | 8.3735 | 24.2% | 2.0264 | 6.3472 | 0 | 41.5237 | 0 |  | 0.046 | 3.088 | 3.3751 | 3.2478 | 134.8588 | 15.2146 |  | 0.6 | 8.6667 | 12.4117 | 16.33% | 2.0264 | 10.3853 | 0 | 41.5237 | 0 |  | 0.1 | 3.176 | 3.8002 | 3.6568 | 151.8424 | 13.5128 | 0.0868 | 2.5104 | 3.0522 | 7.1163 | 0 | 2.7745
| 5 | [11 empty] | 0.18316 | 10.7179 | 12.1244 | 15.05% | 1.8252 | 10.2992 | 0 | 36.8452 | 0 |  | 0.11 | 3.89 | 4.7347 | 4.556 | 167.8681 | 9.6237 |  | 0.17333 | 7.2467 | 8.5777 | 21.28% | 1.8252 | 6.7525 | 0 | 36.8452 | 0 |  | 0.07 | 2.92 | 3.4575 | 3.3271 | 122.5864 | 13.1785 |  | 0.18316 | 8.6667 | 10.0732 | 18.12% | 1.8252 | 8.248 | 0 | 36.8452 | 0 |  | 0.1 | 3.89 | 4.6579 | 4.4821 | 165.1454 | 9.7823 | 0.062 | 2.684 | 3.1601 | 7.1163 | 0 | 2.6798
| 6 | [11 empty] | 0.6 | 7.8 | 10.06 | 23.59% | 2.3728 | 7.6872 | 0 | 49.5789 | 0 |  | 0.212 | 3.176 | 3.9745 | 3.8246 | 189.6171 | 15.4264 |  | 0.114 | 7.662 | 8.0914 | 29.32% | 2.3728 | 5.7186 | 0 | 49.5789 | 0 |  | 0.046 | 3.088 | 3.2613 | 3.1382 | 155.5886 | 18.8002 |  | 0.6 | 8.6667 | 10.9267 | 21.72% | 2.3728 | 8.5539 | 0 | 49.5789 | 0 |  | 0.1 | 3.176 | 3.5527 | 3.4186 | 169.4907 | 17.2582 | 0.0868 | 2.5104 | 2.8373 | 7.1163 | 0 | 2.9846
| 7 | [11 empty] | 0.6 | 7.8 | 9.2075 | 27.93% | 2.5716 | 6.6359 | 0 | 54.2032 | 0 |  | 0.212 | 3.176 | 3.6733 | 3.5347 | 191.5922 | 18.2482 |  | 0.114 | 7.662 | 7.9294 | 32.43% | 2.5716 | 5.3578 | 0 | 54.2032 | 0 |  | 0.046 | 3.088 | 3.1959 | 3.0753 | 166.6916 | 20.9741 |  | 0.6 | 8.6667 | 10.0742 | 25.53% | 2.5716 | 7.5025 | 0 | 54.2032 | 0 |  | 0.1 | 3.176 | 3.4106 | 3.2819 | 177.8886 | 19.6539 | 0.0868 | 2.5104 | 2.714 | 7.1163 | 0 | 3.1202
| 8 | [11 empty] | 0.16667 | 8.6667 | 8.4222 | 36.87% | 3.1052 | 5.317 | 0 | 66.6115 | 0 |  | 0.1 | 3.4 | 3.2533 | 3.1306 | 208.5317 | 25.3206 |  | 0.11333 | 7.6633 | 7.4971 | 41.42% | 3.1052 | 4.3919 | 0 | 66.6115 | 0 |  | 0.1 | 2.98 | 2.8333 | 2.8333 | 188.7326 | 27.9768 |  | 0.16667 | 8.6667 | 8.4222 | 36.87% | 3.1052 | 5.317 | 0 | 66.6115 | 0 |  | 0.1 | 3.4 | 3.2533 | 3.1306 | 208.5317 | 25.3206 | 0.069333 | 2.5453 | 2.4436 | 7.1163 | 0 | 3.4655
| 9 | [11 empty] | 0.16667 | 8.6667 | 8.3375 | 38.1% | 3.1763 | 5.1612 | 0 | 68.266 | 0 |  | 0.1 | 3.4 | 3.2025 | 3.0817 | 210.3718 | 26.3614 |  | 0.11333 | 7.6633 | 7.4395 | 42.7% | 3.1763 | 4.2632 | 0 | 68.266 | 0 |  | 0.1 | 2.98 | 2.7825 | 2.7825 | 189.95 | 29.1955 |  | 0.16667 | 8.6667 | 8.3375 | 38.1% | 3.1763 | 5.1612 | 0 | 68.266 | 0 |  | 0.1 | 3.4 | 3.2025 | 3.0817 | 210.3718 | 26.3614 | 0.069333 | 2.5453 | 2.4084 | 7.1163 | 0 | 3.5162
| 10 | [11 empty] | 0.16667 | 8.6667 | 8.4465 | 36.52% | 3.0848 | 5.3617 | 0 | 66.1369 | 0 |  | 0.1 | 3.4 | 3.2679 | 3.1446 | 207.974 | 25.028 |  | 0.11333 | 7.6633 | 7.5136 | 41.06% | 3.0848 | 4.4289 | 0 | 66.1369 | 0 |  | 0.1 | 2.98 | 2.8479 | 2.8479 | 188.3523 | 27.6352 |  | 0.16667 | 8.6667 | 8.4465 | 36.52% | 3.0848 | 5.3617 | 0 | 66.1369 | 0 |  | 0.1 | 3.4 | 3.2679 | 3.1446 | 207.974 | 25.028 | 0.069333 | 2.5453 | 2.4538 | 7.1163 | 0 | 3.4512
| 11 | [11 empty] | 0.16667 | 8.6667 | 8.5632 | 34.88% | 2.9868 | 5.5764 | 0 | 63.8586 | 0 |  | 0.1 | 3.4 | 3.3379 | 3.212 | 205.1112 | 23.659 |  | 0.11333 | 7.6633 | 7.593 | 39.34% | 2.9868 | 4.6062 | 0 | 63.8586 | 0 |  | 0.1 | 2.98 | 2.9179 | 2.8078 | 179.3027 | 27.0645 |  | 0.16667 | 8.6667 | 8.5632 | 34.88% | 2.9868 | 5.5764 | 0 | 63.8586 | 0 |  | 0.1 | 3.4 | 3.3379 | 3.212 | 205.1112 | 23.659 | 0.069333 | 2.5453 | 2.5023 | 7.1163 | 0 | 3.3843
| 12 | [11 empty] | 0.16667 | 8.6667 | 8.6049 | 34.3% | 2.9518 | 5.653 | 0 | 63.045 | 0 |  | 0.1 | 3.4 | 3.3629 | 3.236 | 204.0144 | 23.1839 |  | 0.11333 | 7.6633 | 7.6213 | 38.73% | 2.9518 | 4.6695 | 0 | 63.045 | 0 |  | 0.1 | 2.98 | 2.9429 | 2.8319 | 178.5347 | 26.4926 |  | 0.16667 | 8.6667 | 8.6049 | 34.3% | 2.9518 | 5.653 | 0 | 63.045 | 0 |  | 0.1 | 3.4 | 3.3629 | 3.236 | 204.0144 | 23.1839 | 0.069333 | 2.5453 | 2.5196 | 7.1163 | 0 | 3.361
| 13 | [11 empty] | 0.16667 | 8.6667 | 8.2167 | 39.89% | 3.2778 | 4.9389 | 0 | 70.6256 | 0 |  | 0.1 | 3.4 | 3.13 | 3.0119 | 212.7162 | 27.9042 |  | 0.11333 | 7.6633 | 7.3573 | 44.55% | 3.2778 | 4.0795 | 0 | 70.6256 | 0 |  | 0.1 | 2.98 | 2.71 | 2.71 | 191.3953 | 31.0127 |  | 0.16667 | 8.6667 | 8.2167 | 39.89% | 3.2778 | 4.9389 | 0 | 70.6256 | 0 |  | 0.1 | 3.4 | 3.13 | 3.0119 | 212.7162 | 27.9042 | 0.069333 | 2.5453 | 2.3581 | 7.1163 | 0 | 3.5911
| 14 | [11 empty] | 0.16667 | 8.6667 | 7.6646 | 48.81% | 3.7414 | 3.9232 | 0 | 81.4065 | 0 |  | 0.1 | 3.4 | 2.7988 | 2.7988 | 227.8365 | 34.6132 |  | 0.11333 | 7.6633 | 6.9819 | 53.59% | 3.7414 | 3.2405 | 0 | 81.4065 | 0 |  | 0.1 | 2.98 | 2.3787 | 2.3339 | 189.9921 | 41.5078 |  | 0.16667 | 8.6667 | 7.6646 | 48.81% | 3.7414 | 3.9232 | 0 | 81.4065 | 0 |  | 0.1 | 3.4 | 2.7988 | 2.7988 | 227.8365 | 34.6132 | 0.069333 | 2.5453 | 2.1285 | 7.1163 | 0 | 3.9786
| 15 | [11 empty] | 0.16667 | 8.6667 | 8.334 | 38.15% | 3.1793 | 5.1548 | 0 | 68.3338 | 0 |  | 0.1 | 3.4 | 3.2004 | 3.0796 | 210.4438 | 26.4047 |  | 0.11333 | 7.6633 | 7.4371 | 42.75% | 3.1793 | 4.2579 | 0 | 68.3338 | 0 |  | 0.1 | 2.98 | 2.7804 | 2.7804 | 189.9963 | 29.2464 |  | 0.16667 | 8.6667 | 8.334 | 38.15% | 3.1793 | 5.1548 | 0 | 68.3338 | 0 |  | 0.1 | 3.4 | 3.2004 | 3.0796 | 210.4438 | 26.4047 | 0.069333 | 2.5453 | 2.407 | 7.1163 | 0 | 3.5183
| 16 | [11 empty] | 0.16667 | 8.6667 | 8.5375 | 35.24% | 3.0084 | 5.5291 | 0 | 64.3604 | 0 |  | 0.1 | 3.4 | 3.3225 | 3.1971 | 205.7681 | 23.9556 |  | 0.11333 | 7.6633 | 7.5755 | 39.71% | 3.0084 | 4.5671 | 0 | 64.3604 | 0 |  | 0.1 | 2.98 | 2.9025 | 2.793 | 179.7567 | 27.422 |  | 0.16667 | 8.6667 | 8.5375 | 35.24% | 3.0084 | 5.5291 | 0 | 64.3604 | 0 |  | 0.1 | 3.4 | 3.3225 | 3.1971 | 205.7681 | 23.9556 | 0.069333 | 2.5453 | 2.4916 | 7.1163 | 0 | 3.3988
| 17 | [11 empty] | 0.16667 | 8.6667 | 8.7736 | 32.03% | 2.8101 | 5.9635 | 0 | 59.7497 | 0 |  | 0.1 | 3.4 | 3.4642 | 3.3334 | 199.1721 | 21.3299 |  | 0.11333 | 7.6633 | 7.7361 | 36.33% | 2.8101 | 4.9259 | 0 | 59.7497 | 0 |  | 0.1 | 2.98 | 3.0442 | 2.9293 | 175.0242 | 24.2728 |  | 0.16667 | 8.6667 | 8.7736 | 32.03% | 2.8101 | 5.9635 | 0 | 59.7497 | 0 |  | 0.1 | 3.4 | 3.4642 | 3.3334 | 199.1721 | 21.3299 | 0.069333 | 2.5453 | 2.5898 | 7.1163 | 0 | 3.2699
| 18 | [11 empty] | 0.16667 | 8.6667 | 8.9299 | 30% | 2.6789 | 6.2509 | 0 | 56.6984 | 0 |  | 0.1 | 3.4 | 3.5579 | 3.4237 | 194.1159 | 19.7073 |  | 0.11333 | 7.6633 | 7.8423 | 34.16% | 2.6789 | 5.1634 | 0 | 56.6984 | 0 |  | 0.1 | 2.98 | 3.1379 | 3.0195 | 171.2012 | 22.3451 |  | 0.16667 | 8.6667 | 8.9299 | 30% | 2.6789 | 6.2509 | 0 | 56.6984 | 0 |  | 0.1 | 3.4 | 3.5579 | 3.4237 | 194.1159 | 19.7073 | 0.069333 | 2.5453 | 2.6548 | 7.1163 | 0 | 3.1898
| 19 | [11 empty] | 0.6 | 7.8 | 9.9275 | 24.21% | 2.4037 | 7.5238 | 0 | 50.2977 | 0 |  | 0.212 | 3.176 | 3.9277 | 3.7795 | 190.1 | 15.8365 |  | 0.114 | 7.662 | 8.0662 | 29.8% | 2.4037 | 5.6625 | 0 | 50.2977 | 0 |  | 0.046 | 3.088 | 3.2511 | 3.1284 | 157.3525 | 19.1324 |  | 0.6 | 8.6667 | 10.7942 | 22.27% | 2.4037 | 8.3905 | 0 | 50.2977 | 0 |  | 0.1 | 3.176 | 3.5306 | 3.3974 | 170.8789 | 17.6179 | 0.0868 | 2.5104 | 2.8182 | 7.1163 | 0 | 3.0049
| 20 | [11 empty] | 0.16667 | 8.6667 | 8.7764 | 31.99% | 2.8078 | 5.9686 | 0 | 59.6954 | 0 |  | 0.1 | 3.4 | 3.4658 | 3.335 | 199.087 | 21.3003 |  | 0.11333 | 7.6633 | 7.7379 | 36.29% | 2.8078 | 4.9302 | 0 | 59.6954 | 0 |  | 0.1 | 2.98 | 3.0458 | 2.9309 | 174.9611 | 24.2375 |  | 0.16667 | 8.6667 | 8.7764 | 31.99% | 2.8078 | 5.9686 | 0 | 59.6954 | 0 |  | 0.1 | 3.4 | 3.4658 | 3.335 | 199.087 | 21.3003 | 0.069333 | 2.5453 | 2.591 | 7.1163 | 0 | 3.2684
| 21 | [11 empty] | 0.16667 | 8.6667 | 8.4076 | 37.08% | 3.1174 | 5.2902 | 0 | 66.8963 | 0 |  | 0.1 | 3.4 | 3.2446 | 3.1221 | 208.86 | 25.4974 |  | 0.11333 | 7.6633 | 7.4872 | 41.64% | 3.1174 | 4.3698 | 0 | 66.8963 | 0 |  | 0.1 | 2.98 | 2.8246 | 2.8246 | 188.9542 | 28.1835 |  | 0.16667 | 8.6667 | 8.4076 | 37.08% | 3.1174 | 5.2902 | 0 | 66.8963 | 0 |  | 0.1 | 3.4 | 3.2446 | 3.1221 | 208.86 | 25.4974 | 0.069333 | 2.5453 | 2.4376 | 7.1163 | 0 | 3.4741
| 22 | [11 empty] | 0.16667 | 8.6667 | 7.5979 | 49.98% | 3.7974 | 3.8005 | 0 | 82.7084 | 0 |  | 0.1 | 3.4 | 2.7588 | 2.7588 | 228.1718 | 35.6767 |  | 0.11333 | 7.6633 | 6.9366 | 54.74% | 3.7974 | 3.1392 | 0 | 82.7084 | 0 |  | 0.1 | 2.98 | 2.3387 | 2.2946 | 189.7845 | 42.8929 |  | 0.16667 | 8.6667 | 7.5979 | 49.98% | 3.7974 | 3.8005 | 0 | 82.7084 | 0 |  | 0.1 | 3.4 | 2.7588 | 2.7588 | 228.1718 | 35.6767 | 0.069333 | 2.5453 | 2.1007 | 7.1163 | 0 | 4.0312
| 23 | [11 empty] | 0.16667 | 8.6667 | 7.859 | 45.53% | 3.5781 | 4.2809 | 0 | 77.6095 | 0 |  | 0.1 | 3.4 | 2.9154 | 2.9154 | 226.2639 | 31.6782 |  | 0.11333 | 7.6633 | 7.1141 | 50.3% | 3.5781 | 3.536 | 0 | 77.6095 | 0 |  | 0.1 | 2.98 | 2.4954 | 2.4483 | 190.0138 | 37.7217 |  | 0.16667 | 8.6667 | 7.859 | 45.53% | 3.5781 | 4.2809 | 0 | 77.6095 | 0 |  | 0.1 | 3.4 | 2.9154 | 2.9154 | 226.2639 | 31.6782 | 0.069333 | 2.5453 | 2.2094 | 7.1163 | 0 | 3.833
| 24 | [11 empty] | 0.16667 | 8.6667 | 7.691 | 48.36% | 3.7192 | 3.9717 | 0 | 80.8912 | 0 |  | 0.1 | 3.4 | 2.8146 | 2.8146 | 227.6751 | 34.2006 |  | 0.11333 | 7.6633 | 6.9999 | 53.13% | 3.7192 | 3.2806 | 0 | 80.8912 | 0 |  | 0.1 | 2.98 | 2.3946 | 2.3494 | 190.046 | 40.9724 |  | 0.16667 | 8.6667 | 7.691 | 48.36% | 3.7192 | 3.9717 | 0 | 80.8912 | 0 |  | 0.1 | 3.4 | 2.8146 | 2.8146 | 227.6751 | 34.2006 | 0.069333 | 2.5453 | 2.1394 | 7.1163 | 0 | 3.9582
| 25 | [11 empty] | 0.15125 | 8.5587 | 7.2366 | 56.98% | 4.1234 | 3.1132 | 0 | 90.289 | 0 |  | 0.06 | 3.12 | 2.5955 | 2.5465 | 229.9234 | 42.1923 |  | 0.445 | 9.995 | 6.105 | 67.54% | 4.1234 | 1.9816 | 0 | 90.289 | 0 |  | 0.075 | 2.585 | 1.9294 | 1.6746 | 151.1936 | 64.1628 |  | 0.12 | 8.6667 | 7.6177 | 54.13% | 4.1234 | 3.4943 | 0 | 90.289 | 0 |  | 0.1 | 2.665 | 1.7908 | 1.757 | 158.6417 | 61.1504 | 0.075 | 2.585 | 1.9294 | 6.0698 | 1.0465 | 4.9891
| 26 | [11 empty] | 0.15125 | 8.5587 | 6.9542 | 63.05% | 4.3846 | 2.5696 | 0 | 96.3643 | 0 |  | 0.06 | 3.12 | 2.4835 | 2.1555 | 207.7123 | 53.2007 |  | 0.445 | 9.995 | 5.2743 | 83.13% | 4.3846 | 0.88969 | 0 | 96.3643 | 0 |  | 0.075 | 2.585 | 1.7894 | 1.3167 | 126.8838 | 87.0909 |  | 0.12 | 8.6667 | 7.3937 | 59.3% | 4.3846 | 3.0091 | 0 | 96.3643 | 0 |  | 0.1 | 2.665 | 1.6042 | 1.5739 | 151.6677 | 72.8595 | 0.075 | 2.585 | 1.7894 | 6.0698 | 1.0465 | 5.282
| 27 | [11 empty] | 0.16667 | 8.6667 | 7.8882 | 45.05% | 3.5536 | 4.3346 | 0 | 77.0399 | 0 |  | 0.1 | 3.4 | 2.9329 | 2.9329 | 225.9516 | 31.2581 |  | 0.11333 | 7.6633 | 7.134 | 49.81% | 3.5536 | 3.5803 | 0 | 77.0399 | 0 |  | 0.1 | 2.98 | 2.5129 | 2.5129 | 193.5949 | 36.4825 |  | 0.16667 | 8.6667 | 7.8882 | 45.05% | 3.5536 | 4.3346 | 0 | 77.0399 | 0 |  | 0.1 | 3.4 | 2.9329 | 2.9329 | 225.9516 | 31.2581 | 0.069333 | 2.5453 | 2.2215 | 7.1163 | 0 | 3.812
| 28 | [11 empty] | 0.16667 | 8.6667 | 8.6278 | 33.99% | 2.9326 | 5.6952 | 0 | 62.5975 | 0 |  | 0.1 | 3.4 | 3.3767 | 3.2492 | 203.3945 | 22.9256 |  | 0.11333 | 7.6633 | 7.6369 | 38.4% | 2.9326 | 4.7043 | 0 | 62.5975 | 0 |  | 0.1 | 2.98 | 2.9567 | 2.8451 | 178.0957 | 26.1823 |  | 0.16667 | 8.6667 | 8.6278 | 33.99% | 2.9326 | 5.6952 | 0 | 62.5975 | 0 |  | 0.1 | 3.4 | 3.3767 | 3.2492 | 203.3945 | 22.9256 | 0.069333 | 2.5453 | 2.5292 | 7.1163 | 0 | 3.3483
| 29 | [11 empty] | 0.6 | 7.8 | 9.0425 | 28.86% | 2.6101 | 6.4324 | 0 | 55.0982 | 0 |  | 0.212 | 3.176 | 3.615 | 3.4786 | 191.6648 | 18.8486 |  | 0.114 | 7.662 | 7.8981 | 33.05% | 2.6101 | 5.288 | 0 | 55.0982 | 0 |  | 0.046 | 3.088 | 3.1833 | 3.0631 | 168.7734 | 21.4052 |  | 0.6 | 8.6667 | 9.9092 | 26.34% | 2.6101 | 7.2991 | 0 | 55.0982 | 0 |  | 0.1 | 3.176 | 3.3831 | 3.2554 | 179.3679 | 20.1408 | 0.0868 | 2.5104 | 2.6901 | 7.1163 | 0 | 3.1479
| 30 | [11 empty] | 0.16667 | 8.6667 | 8.8 | 31.68% | 2.788 | 6.012 | 0 | 59.2343 | 0 |  | 0.1 | 3.4 | 3.48 | 3.3487 | 198.3568 | 21.0498 |  | 0.11333 | 7.6633 | 7.754 | 35.96% | 2.788 | 4.966 | 0 | 59.2343 | 0 |  | 0.1 | 2.98 | 3.06 | 2.9445 | 174.4172 | 23.9389 |  | 0.16667 | 8.6667 | 8.8 | 31.68% | 2.788 | 6.012 | 0 | 59.2343 | 0 |  | 0.1 | 3.4 | 3.48 | 3.3487 | 198.3568 | 21.0498 | 0.069333 | 2.5453 | 2.6008 | 7.1163 | 0 | 3.2561
| 31 | [11 empty] | 0.6 | 7.8 | 9.3425 | 27.19% | 2.5401 | 6.8024 | 0 | 53.4709 | 0 |  | 0.212 | 3.176 | 3.721 | 3.5806 | 191.4581 | 17.7709 |  | 0.114 | 7.662 | 7.9551 | 31.93% | 2.5401 | 5.4149 | 0 | 53.4709 | 0 |  | 0.046 | 3.088 | 3.2063 | 3.0853 | 164.9721 | 20.624 |  | 0.6 | 8.6667 | 10.2092 | 24.88% | 2.5401 | 7.669 | 0 | 53.4709 | 0 |  | 0.1 | 3.176 | 3.4331 | 3.3035 | 176.643 | 19.2613 | 0.0868 | 2.5104 | 2.7335 | 7.1163 | 0 | 3.0979
[7 empty] | kWh/rok |  | kWh/rok |  | kWh/rok | kWh/rok | [7 empty] | 10848.3509 | 0 | kWh/rok |  | SCOP | 3.8031 | 3.6691 | 3.4539 | 3890.1276 | PLN | [7 empty] | 10848.3509 | 0 | kWh/rok |  | SCOP | 3.2623 | 3.1535 | 2.8902 | 4724.1597 | PLN | [7 empty] | 10848.3509 | 0 | kWh/rok |  | SCOP | 3.5945 | 3.4714 | 3.2472 | 4218.6178 |  |  | 1124.7948 | 2586.9767 | 10.4651 | 1042.3536 | PLN
[24 empty] | CO 35 | [16 empty] | CO 55 | [16 empty] | CO 55 |  |  |  |  | SCOP cwu |  | 3.0816
[25 empty] | 229 | [16 empty] | 229 | [16 empty] | 229

## Bilans-B06 (hidden)
[7 empty] | VTS35 | VTS55 | VTS45
|  | Koszty eksploatacyjne |  | 5479.2229 |  | COP | 3.1967 | 2.1066 | 3.1378 |  |  | V35stC | [16 empty] | V55stC / V45stC | [16 empty] | V45stC / V35stC | [15 empty] | CWU
|  | System ogrzewania |  | Ogrzewanie podłogowe |  | Udział PC | 0.99619 | 0.97193 | 0.98328 | [7 empty] | Sprawdzanie Q pc i Q budynku <12stC | [16 empty] | Sprawdzanie Q pc i Q budynku <12stC | [16 empty] | Sprawdzanie Q pc i Q budynku <12stC
|  | COP-pokaz |  | 3.1967 |  | Udział 2ŹC | 0.003814 | 0.028069 | 0.016719
|  | Udział PC-pokaz |  | 0.99619 |  | COP-Inst | 3.2005 | 2.1354 | 3.1548
| Dzień | Udział 2ŹC-pokaz |  | 0.003814 | [7 empty] | a= | b= | Qpc | Wsp.Qpc | Qbudynku | Delta | % 2ŹC | E PC | E 2 ŹC |  | a= | b= | COP | COP skor | COP skor | Koszt CO |  | a= | b= | Qpc | Wsp.Qpc | Qbudynku | Delta | % 2ŹC | E PC | E 2 ŹC |  | a= | b= | COP | COP skor | COP skor | Koszt CO |  | a= | b= | Qpc | Wsp.Qpc | Qbudynku | Delta | % 2ŹC | E PC | E 2 ŹC |  | a= | b= | COP | COP skor | COP skor | Koszt CO | a= | b= | COP | EPC | E2.ŹĆ | Koszt
I | 1 | COP-instalacji |  | 3.2005 | [7 empty] | 0.32 | 4.36 | 5.1147 | 50.25% | 2.5699 | 2.5448 | 0 | 54.1625 | 0 |  | 0.232 | 3.276 | 3.8231 | 3.751 | 203.1636 | 17.183 |  | 0.266 | 2.928 | 3.5553 | 72.28% | 2.5699 | 0.98544 | 0 | 54.1625 | 0 |  | 0.134 | 2.042 | 2.358 | 2.0466 | 110.848 | 31.4932 |  | 0.32 | 4.36 | 5.1147 | 50.25% | 2.5699 | 2.5448 | 0 | 54.1625 | 0 |  | 0.11 | 3.276 | 3.5354 | 3.4687 | 187.8742 | 18.5814 | 0.1236 | 1.8908 | 2.1823 | 7.1163 | 0 | 3.8805
| 2 | [10 empty] | 0.055556 | 4.8889 | 4.8463 | 62.05% | 3.0072 | 1.8391 | 0 | 64.3333 | 0 |  | 0.11 | 3.52 | 3.4357 | 2.9819 | 191.8353 | 25.6738 |  | 0.0011111 | 3.4578 | 3.4569 | 86.99% | 3.0072 | 0.4497 | 0 | 64.3333 | 0 |  | 0.068889 | 2.1722 | 2.1194 | 1.5596 | 100.3318 | 49.0885 |  | 0.055556 | 4.8889 | 4.8463 | 62.05% | 3.0072 | 1.8391 | 0 | 64.3333 | 0 |  | 0.11 | 3.52 | 3.4357 | 2.9819 | 191.8353 | 25.6738 | 0.063556 | 2.0109 | 1.9622 | 7.1163 | 0 | 4.3158
| 3 | E CO V35 | 10807.5342 |  | 3220.1886 | [6 empty] | 0.055556 | 4.8889 | 4.8023 | 64.93% | 3.118 | 1.6843 | 0 | 66.9099 | 0 |  | 0.11 | 3.52 | 3.3486 | 2.9063 | 194.4613 | 27.3964 |  | 0.0011111 | 3.4578 | 3.456 | 90.22% | 3.118 | 0.33802 | 0 | 66.9099 | 0 |  | 0.068889 | 2.1722 | 2.0649 | 1.5194 | 101.665 | 52.4029 |  | 0.055556 | 4.8889 | 4.8023 | 64.93% | 3.118 | 1.6843 | 0 | 66.9099 | 0 |  | 0.11 | 3.52 | 3.3486 | 2.9063 | 194.4613 | 27.3964 | 0.063556 | 2.0109 | 1.9118 | 7.1163 | 0 | 4.4294
| 4 | 2 ŹC CO | 40.8167 | [8 empty] | 0.055556 | 4.8889 | 4.5211 | 84.64% | 3.8265 | 0.69453 | 0 | 83.3864 | 0 |  | 0.11 | 3.52 | 2.7917 | 2.0543 | 171.2988 | 48.3041 |  | 0.0011111 | 3.4578 | 3.4504 | 100% | 3.8265 | -0.37612 | 0.098292 | 75.1902 | 8.1962 |  | 0.068889 | 2.1722 | 1.7161 | 1.2628 | 94.9506 | 80.6087 |  | 0.055556 | 4.8889 | 4.5211 | 84.64% | 3.8265 | 0.69453 | 0 | 83.3864 | 0 |  | 0.11 | 3.52 | 2.7917 | 2.0543 | 171.2988 | 48.3041 | 0.063556 | 2.0109 | 1.5901 | 7.1163 | 0 | 5.3257
| 5 | COP | 3.3562 | [8 empty] | 0.055556 | 4.8889 | 4.5593 | 81.82% | 3.7303 | 0.82894 | 0 | 81.1489 | 0 |  | 0.11 | 3.52 | 2.8673 | 2.1099 | 171.218 | 45.7681 |  | 0.0011111 | 3.4578 | 3.4512 | 100% | 3.7303 | -0.27914 | 0.074829 | 75.0766 | 6.0723 |  | 0.068889 | 2.1722 | 1.7635 | 1.2977 | 97.4236 | 76.0741 |  | 0.055556 | 4.8889 | 4.5593 | 81.82% | 3.7303 | 0.82894 | 0 | 81.1489 | 0 |  | 0.11 | 3.52 | 2.8673 | 2.1099 | 171.218 | 45.7681 | 0.063556 | 2.0109 | 1.6338 | 7.1163 | 0 | 5.1833
| 6 | [5 empty] | COP PC35 | COP PC55 | COP PC55 |  |  | 0.055556 | 4.8889 | 4.5067 | 85.71% | 3.8627 | 0.64402 | 0 | 84.2272 | 0 |  | 0.11 | 3.52 | 2.7633 | 2.0334 | 171.2647 | 49.2929 |  | 0.0011111 | 3.4578 | 3.4501 | 100% | 3.8627 | -0.41256 | 0.10681 | 75.2312 | 8.996 |  | 0.068889 | 2.1722 | 1.6983 | 1.2497 | 94.0172 | 82.342 |  | 0.055556 | 4.8889 | 4.5067 | 85.71% | 3.8627 | 0.64402 | 0 | 84.2272 | 0 |  | 0.11 | 3.52 | 2.7633 | 2.0334 | 171.2647 | 49.2929 | 0.063556 | 2.0109 | 1.5737 | 7.1163 | 0 | 5.3813
| 7 | E CO V 55 | 10481.4036 |  | 5235.6723 |  | 3.1967 | 2.1066 | 3.1378 |  |  | 0.055556 | 4.8889 | 4.5255 | 84.31% | 3.8155 | 0.71 | 0 | 83.1288 | 0 |  | 0.11 | 3.52 | 2.8004 | 2.0607 | 171.3021 | 48.0051 |  | 0.0011111 | 3.4578 | 3.4505 | 100% | 3.8155 | -0.36495 | 0.09565 | 75.1775 | 7.9513 |  | 0.068889 | 2.1722 | 1.7216 | 1.2668 | 95.2362 | 80.0808 |  | 0.055556 | 4.8889 | 4.5255 | 84.31% | 3.8155 | 0.71 | 0 | 83.1288 | 0 |  | 0.11 | 3.52 | 2.8004 | 2.0607 | 171.3021 | 48.0051 | 0.063556 | 2.0109 | 1.5951 | 7.1163 | 0 | 5.3089
| 8 | 2 ŹC CO | 366.9473 |  |  |  | 3.2005 | 2.1354 | 3.1548 |  |  | 0.055556 | 4.8889 | 4.6856 | 72.82% | 3.4119 | 1.2737 | 0 | 73.7446 | 0 |  | 0.11 | 3.52 | 3.1176 | 2.7058 | 199.5401 | 32.4322 |  | 0.0011111 | 3.4578 | 3.4537 | 98.79% | 3.4119 | 0.041787 | 0 | 73.7446 | 0 |  | 0.068889 | 2.1722 | 1.9202 | 1.413 | 104.1996 | 62.1071 |  | 0.055556 | 4.8889 | 4.6856 | 72.82% | 3.4119 | 1.2737 | 0 | 73.7446 | 0 |  | 0.11 | 3.52 | 3.1176 | 2.7058 | 199.5401 | 32.4322 | 0.063556 | 2.0109 | 1.7784 | 7.1163 | 0 | 4.7618
| 9 | COP | 2.0019 |  |  |  | 3.3562 | 2.0019 | 3.2855 |  |  | 0.055556 | 4.8889 | 4.5553 | 82.11% | 3.7402 | 0.81509 | 0 | 81.3794 | 0 |  | 0.11 | 3.52 | 2.8595 | 2.1042 | 171.2378 | 46.0232 |  | 0.0011111 | 3.4578 | 3.4511 | 100% | 3.7402 | -0.28913 | 0.077302 | 75.0886 | 6.2908 |  | 0.068889 | 2.1722 | 1.7586 | 1.2941 | 97.1696 | 76.5362 |  | 0.055556 | 4.8889 | 4.5553 | 82.11% | 3.7402 | 0.81509 | 0 | 81.3794 | 0 |  | 0.11 | 3.52 | 2.8595 | 2.1042 | 171.2378 | 46.0232 | 0.063556 | 2.0109 | 1.6293 | 7.1163 | 0 | 5.1976
| 10 | [5 empty] | 2.5305 | 2.5305 | 2.5305 |  |  | 0.055556 | 4.8889 | 4.8657 | 60.8% | 2.9582 | 1.9075 | 0 | 63.1941 | 0 |  | 0.11 | 3.52 | 3.4742 | 3.0153 | 190.5502 | 24.9397 |  | 0.0011111 | 3.4578 | 3.4573 | 85.56% | 2.9582 | 0.49907 | 0 | 63.1941 | 0 |  | 0.068889 | 2.1722 | 2.1435 | 1.5773 | 99.6765 | 47.6769 |  | 0.055556 | 4.8889 | 4.8657 | 60.8% | 2.9582 | 1.9075 | 0 | 63.1941 | 0 |  | 0.11 | 3.52 | 3.4742 | 3.0153 | 190.5502 | 24.9397 | 0.063556 | 2.0109 | 1.9844 | 7.1163 | 0 | 4.2675
| 11 | E CWU | 2586.9767 |  | 1022.3301 | [6 empty] | 0.055556 | 4.8889 | 4.8356 | 62.74% | 3.0341 | 1.8016 | 0 | 64.9571 | 0 |  | 0.11 | 3.52 | 3.4146 | 2.9636 | 192.5068 | 26.0828 |  | 0.0011111 | 3.4578 | 3.4567 | 87.77% | 3.0341 | 0.42266 | 0 | 64.9571 | 0 |  | 0.068889 | 2.1722 | 2.1062 | 1.5498 | 100.6736 | 49.8752 |  | 0.055556 | 4.8889 | 4.8356 | 62.74% | 3.0341 | 1.8016 | 0 | 64.9571 | 0 |  | 0.11 | 3.52 | 3.4146 | 2.9636 | 192.5068 | 26.0828 | 0.063556 | 2.0109 | 1.95 | 7.1163 | 0 | 4.3428
| 12 | 2 ŹC CO | 10.4651 |  |  |  | 35/28 | 5479.2229 |  |  |  | 0.055556 | 4.8889 | 4.8257 | 63.39% | 3.0591 | 1.7666 | 0 | 65.5402 | 0 |  | 0.11 | 3.52 | 3.3949 | 2.9465 | 193.1139 | 26.4697 |  | 0.0011111 | 3.4578 | 3.4565 | 88.5% | 3.0591 | 0.39739 | 0 | 65.5402 | 0 |  | 0.068889 | 2.1722 | 2.0939 | 1.5408 | 100.9821 | 50.6195 |  | 0.055556 | 4.8889 | 4.8257 | 63.39% | 3.0591 | 1.7666 | 0 | 65.5402 | 0 |  | 0.11 | 3.52 | 3.3949 | 2.9465 | 193.1139 | 26.4697 | 0.063556 | 2.0109 | 1.9386 | 7.1163 | 0 | 4.3683
| 13 | COP | 2.5305 |  |  |  | 45/35 | 6406.3499 |  |  |  | 0.055556 | 4.8889 | 4.7993 | 65.13% | 3.1256 | 1.6737 | 0 | 67.0861 | 0 |  | 0.11 | 3.52 | 3.3426 | 2.9011 | 194.6267 | 27.5176 |  | 0.0011111 | 3.4578 | 3.456 | 90.44% | 3.1256 | 0.33038 | 0 | 67.0861 | 0 |  | 0.068889 | 2.1722 | 2.0611 | 1.5167 | 101.7487 | 52.6361 |  | 0.055556 | 4.8889 | 4.7993 | 65.13% | 3.1256 | 1.6737 | 0 | 67.0861 | 0 |  | 0.11 | 3.52 | 3.3426 | 2.9011 | 194.6267 | 27.5176 | 0.063556 | 2.0109 | 1.9084 | 7.1163 | 0 | 4.4374
| 14 | [5 empty] | 55/45 | 8832.8674 |  |  |  | 0.055556 | 4.8889 | 4.6289 | 76.8% | 3.5548 | 1.0741 | 0 | 77.067 | 0 |  | 0.11 | 3.52 | 3.0053 | 2.6084 | 201.019 | 35.1598 |  | 0.0011111 | 3.4578 | 3.4526 | 100% | 3.5548 | -0.10222 | 0.028755 | 74.851 | 2.216 |  | 0.068889 | 2.1722 | 1.8499 | 1.3612 | 101.8896 | 68.0724 |  | 0.055556 | 4.8889 | 4.6289 | 76.8% | 3.5548 | 1.0741 | 0 | 77.067 | 0 |  | 0.11 | 3.52 | 3.0053 | 2.6084 | 201.019 | 35.1598 | 0.063556 | 2.0109 | 1.7135 | 7.1163 | 0 | 4.9421
| 15 | Odległość - min / max / max bez dobijania | [9 empty] | 0.125 | 5.375 | 4.4188 | 89.86% | 3.9706 | 0.44818 | 0 | 86.736 | 0 |  | 0.06625 | 3.2138 | 2.7069 | 1.9919 | 172.7692 | 51.8178 |  | 0.1025 | 3.8575 | 3.0734 | 100% | 3.9706 | -0.8972 | 0.22596 | 67.137 | 19.599 |  | 0.0375 | 1.8285 | 1.5416 | 1.1344 | 76.1604 | 93.7502 |  | 0.1125 | 4.2375 | 3.3769 | 100% | 3.9706 | -0.5937 | 0.14952 | 73.7668 | 12.9692 |  | 0.11 | 1.97 | 1.1285 | 0.83041 | 61.2564 | 121.1437 | 0.0375 | 1.8285 | 1.5416 | 6.0698 | 1.0465 | 5.9307
| 16 | 3 ¦ 25 ¦ 10 | [9 empty] | 0.055556 | 4.8889 | 4.9206 | 57.31% | 2.82 | 2.1006 | 0 | 59.9802 | 0 |  | 0.11 | 3.52 | 3.5828 | 3.5152 | 210.8419 | 20.3051 |  | 0.0011111 | 3.4578 | 3.4584 | 81.54% | 2.82 | 0.63837 | 0 | 59.9802 | 0 |  | 0.068889 | 2.1722 | 2.2115 | 1.6274 | 97.6096 | 43.8601 |  | 0.055556 | 4.8889 | 4.9206 | 57.31% | 2.82 | 2.1006 | 0 | 59.9802 | 0 |  | 0.11 | 3.52 | 3.5828 | 3.5152 | 210.8419 | 20.3051 | 0.063556 | 2.0109 | 2.0472 | 7.1163 | 0 | 4.1366
| 17 | A+++ | [9 empty] | 0.055556 | 4.8889 | 4.7488 | 68.5% | 3.2527 | 1.4961 | 0 | 70.0424 | 0 |  | 0.11 | 3.52 | 3.2427 | 2.8144 | 197.1293 | 29.6155 |  | 0.0011111 | 3.4578 | 3.455 | 94.15% | 3.2527 | 0.20225 | 0 | 70.0424 | 0 |  | 0.068889 | 2.1722 | 1.9986 | 1.4706 | 103.0074 | 56.6763 |  | 0.055556 | 4.8889 | 4.7488 | 68.5% | 3.2527 | 1.4961 | 0 | 70.0424 | 0 |  | 0.11 | 3.52 | 3.2427 | 2.8144 | 197.1293 | 29.6155 | 0.063556 | 2.0109 | 1.8507 | 7.1163 | 0 | 4.5758
| 18 | A++ | [9 empty] | 0.125 | 5.375 | 4.4797 | 87.11% | 3.9023 | 0.57734 | 0 | 85.1494 | 0 |  | 0.06625 | 3.2138 | 2.7392 | 2.0157 | 171.6324 | 50.2702 |  | 0.1025 | 3.8575 | 3.1233 | 100% | 3.9023 | -0.779 | 0.19962 | 68.1515 | 16.9979 |  | 0.0375 | 1.8285 | 1.5599 | 1.1479 | 78.2281 | 90.8812 |  | 0.1125 | 4.2375 | 3.4317 | 100% | 3.9023 | -0.47063 | 0.1206 | 74.8802 | 10.2691 |  | 0.11 | 1.97 | 1.1821 | 0.86987 | 65.1357 | 114.6585 | 0.0375 | 1.8285 | 1.5599 | 6.0698 | 1.0465 | 5.8758
| 19 | [10 empty] | 0.055556 | 4.8889 | 4.5961 | 79.15% | 3.6376 | 0.95846 | 0 | 78.9927 | 0 |  | 0.11 | 3.52 | 2.9402 | 2.5519 | 201.5798 | 36.8361 |  | 0.0011111 | 3.4578 | 3.4519 | 100% | 3.6376 | -0.18568 | 0.051045 | 74.9605 | 4.0322 |  | 0.068889 | 2.1722 | 1.8091 | 1.3312 | 99.7904 | 71.8058 |  | 0.055556 | 4.8889 | 4.5961 | 79.15% | 3.6376 | 0.95846 | 0 | 78.9927 | 0 |  | 0.11 | 3.52 | 2.9402 | 2.5519 | 201.5798 | 36.8361 | 0.063556 | 2.0109 | 1.6759 | 7.1163 | 0 | 5.053
| 20 | E CO V 45 | 10634.0196 |  | 3236.6619 | [6 empty] | 0.125 | 5.375 | 4.4521 | 88.35% | 3.9333 | 0.51883 | 0 | 85.8681 | 0 |  | 0.06625 | 3.2138 | 2.7246 | 2.0049 | 172.1567 | 50.9667 |  | 0.1025 | 3.8575 | 3.1007 | 100% | 3.9333 | -0.83254 | 0.21167 | 67.6925 | 18.1756 |  | 0.0375 | 1.8285 | 1.5516 | 1.1418 | 77.2888 | 92.1814 |  | 0.1125 | 4.2375 | 3.4069 | 100% | 3.9333 | -0.52638 | 0.13383 | 74.3766 | 11.4915 |  | 0.11 | 1.97 | 1.1578 | 0.85199 | 63.3681 | 117.5588 | 0.0375 | 1.8285 | 1.5516 | 6.0698 | 1.0465 | 5.9005
| 21 | 2 ŹC CO | 214.3312 | [8 empty] | 0.055556 | 4.8889 | 4.6137 | 77.88% | 3.5933 | 1.0204 | 0 | 77.962 | 0 |  | 0.11 | 3.52 | 2.975 | 2.5821 | 201.3067 | 35.9298 |  | 0.0011111 | 3.4578 | 3.4523 | 100% | 3.5933 | -0.14101 | 0.039243 | 74.9026 | 3.0594 |  | 0.068889 | 2.1722 | 1.8309 | 1.3473 | 100.9157 | 69.7987 |  | 0.055556 | 4.8889 | 4.6137 | 77.88% | 3.5933 | 1.0204 | 0 | 77.962 | 0 |  | 0.11 | 3.52 | 2.975 | 2.5821 | 201.3067 | 35.9298 | 0.063556 | 2.0109 | 1.696 | 7.1163 | 0 | 4.9931
| 22 | COP | 3.2855 | [8 empty] | 0.055556 | 4.8889 | 4.8238 | 63.51% | 3.0638 | 1.7601 | 0 | 65.6487 | 0 |  | 0.11 | 3.52 | 3.3912 | 2.9433 | 193.2246 | 26.5422 |  | 0.0011111 | 3.4578 | 3.4565 | 88.64% | 3.0638 | 0.39268 | 0 | 65.6487 | 0 |  | 0.068889 | 2.1722 | 2.0916 | 1.5391 | 101.0383 | 50.759 |  | 0.055556 | 4.8889 | 4.8238 | 63.51% | 3.0638 | 1.7601 | 0 | 65.6487 | 0 |  | 0.11 | 3.52 | 3.3912 | 2.9433 | 193.2246 | 26.5422 | 0.063556 | 2.0109 | 1.9365 | 7.1163 | 0 | 4.3731
| 23 | [10 empty] | 0.32 | 4.36 | 6.4467 | 30.83% | 1.9873 | 4.4594 | 0 | 40.6151 | 0 |  | 0.232 | 3.276 | 4.7888 | 4.6081 | 187.1595 | 10.4884 |  | 0.266 | 2.928 | 4.6625 | 42.62% | 1.9873 | 2.6752 | 0 | 40.6151 | 0 |  | 0.134 | 2.042 | 2.9158 | 2.9158 | 118.4252 | 16.5759 |  | 0.32 | 4.36 | 6.4467 | 30.83% | 1.9873 | 4.4594 | 0 | 40.6151 | 0 |  | 0.11 | 3.276 | 3.9933 | 3.8426 | 156.0677 | 12.5779 | 0.1236 | 1.8908 | 2.6968 | 7.1163 | 0 | 3.1402
| 24 | [10 empty] | 0.32 | 4.36 | 5.636 | 41.55% | 2.3419 | 3.2941 | 0 | 48.8602 | 0 |  | 0.232 | 3.276 | 4.2011 | 4.2011 | 205.2666 | 13.8401 |  | 0.266 | 2.928 | 3.9887 | 58.71% | 2.3419 | 1.6468 | 0 | 48.8602 | 0 |  | 0.134 | 2.042 | 2.5763 | 2.5277 | 123.5047 | 23.0024 |  | 0.32 | 4.36 | 5.636 | 41.55% | 2.3419 | 3.2941 | 0 | 48.8602 | 0 |  | 0.11 | 3.276 | 3.7146 | 3.7146 | 181.4973 | 15.6526 | 0.1236 | 1.8908 | 2.3837 | 7.1163 | 0 | 3.5527
| 25 | [10 empty] | 0.32 | 4.36 | 5.296 | 47.03% | 2.4906 | 2.8054 | 0 | 52.3182 | 0 |  | 0.232 | 3.276 | 3.9546 | 3.9546 | 206.8977 | 15.7434 |  | 0.266 | 2.928 | 3.7061 | 67.2% | 2.4906 | 1.2155 | 0 | 52.3182 | 0 |  | 0.134 | 2.042 | 2.434 | 2.1125 | 110.5215 | 29.4718 |  | 0.32 | 4.36 | 5.296 | 47.03% | 2.4906 | 2.8054 | 0 | 52.3182 | 0 |  | 0.11 | 3.276 | 3.5978 | 3.5978 | 188.228 | 17.3049 | 0.1236 | 1.8908 | 2.2523 | 7.1163 | 0 | 3.7598
| 26 | [10 empty] | 0.22658 | 5.014 | 6.6755 | 28.07% | 1.8736 | 4.8019 | 0 | 37.9707 | 0 |  | 0.013333 | 4.8067 | 4.9044 | 4.7194 | 179.198 | 9.5744 |  | 0.13333 | 3.8567 | 4.8344 | 38.76% | 1.8736 | 2.9608 | 0 | 37.9707 | 0 |  | 0.023333 | 2.8167 | 2.9878 | 2.875 | 109.167 | 15.7164 |  | 0.22658 | 5.014 | 6.6755 | 28.07% | 1.8736 | 4.8019 | 0 | 37.9707 | 0 |  | 0.11 | 4.8067 | 5.6133 | 5.4015 | 205.0993 | 8.3653 | 0.022 | 2.602 | 2.7633 | 7.1163 | 0 | 3.0645
| 27 | [10 empty] | 0.32 | 4.36 | 5.5667 | 42.61% | 2.3722 | 3.1945 | 0 | 49.5654 | 0 |  | 0.232 | 3.276 | 4.1508 | 4.1508 | 205.7376 | 14.2099 |  | 0.266 | 2.928 | 3.931 | 60.35% | 2.3722 | 1.5589 | 0 | 49.5654 | 0 |  | 0.134 | 2.042 | 2.5473 | 2.2109 | 109.5819 | 26.6787 |  | 0.32 | 4.36 | 5.5667 | 42.61% | 2.3722 | 3.1945 | 0 | 49.5654 | 0 |  | 0.11 | 3.276 | 3.6908 | 3.6908 | 182.9354 | 15.9811 | 0.1236 | 1.8908 | 2.3569 | 7.1163 | 0 | 3.5931
| 28 | [10 empty] | 0.32 | 4.36 | 5.0747 | 50.99% | 2.5874 | 2.4873 | 0 | 54.5694 | 0 |  | 0.232 | 3.276 | 3.7941 | 3.7225 | 203.137 | 17.4444 |  | 0.266 | 2.928 | 3.5221 | 73.46% | 2.5874 | 0.9347 | 0 | 54.5694 | 0 |  | 0.134 | 2.042 | 2.3413 | 2.032 | 110.8873 | 31.9568 |  | 0.32 | 4.36 | 5.0747 | 50.99% | 2.5874 | 2.4873 | 0 | 54.5694 | 0 |  | 0.11 | 3.276 | 3.5217 | 3.4552 | 188.5492 | 18.794 | 0.1236 | 1.8908 | 2.1668 | 7.1163 | 0 | 3.9082
| 29 | [10 empty] | 0.055556 | 4.8889 | 4.7884 | 65.85% | 3.153 | 1.6354 | 0 | 67.7235 | 0 |  | 0.11 | 3.52 | 3.3211 | 2.8824 | 195.2096 | 27.9592 |  | 0.0011111 | 3.4578 | 3.4558 | 91.24% | 3.153 | 0.30276 | 0 | 67.7235 | 0 |  | 0.068889 | 2.1722 | 2.0476 | 1.5068 | 102.0431 | 53.4863 |  | 0.055556 | 4.8889 | 4.7884 | 65.85% | 3.153 | 1.6354 | 0 | 67.7235 | 0 |  | 0.11 | 3.52 | 3.3211 | 2.8824 | 195.2096 | 27.9592 | 0.063556 | 2.0109 | 1.896 | 7.1163 | 0 | 4.4665
| 30 | [10 empty] | 0.32 | 4.36 | 6.4253 | 31.07% | 1.9966 | 4.4287 | 0 | 40.8321 | 0 |  | 0.232 | 3.276 | 4.7734 | 4.5932 | 187.5516 | 10.5786 |  | 0.266 | 2.928 | 4.6448 | 42.99% | 1.9966 | 2.6482 | 0 | 40.8321 | 0 |  | 0.134 | 2.042 | 2.9069 | 2.9069 | 118.6931 | 16.7157 |  | 0.32 | 4.36 | 6.4253 | 31.07% | 1.9966 | 4.4287 | 0 | 40.8321 | 0 |  | 0.11 | 3.276 | 3.986 | 3.8355 | 156.6133 | 12.6684 | 0.1236 | 1.8908 | 2.6885 | 7.1163 | 0 | 3.1498
| 31 | [10 empty] | 0.055556 | 4.8889 | 4.8669 | 60.72% | 2.9553 | 1.9116 | 0 | 63.1263 | 0 |  | 0.11 | 3.52 | 3.4765 | 3.0173 | 190.4713 | 24.8965 |  | 0.0011111 | 3.4578 | 3.4573 | 85.48% | 2.9553 | 0.50201 | 0 | 63.1263 | 0 |  | 0.068889 | 2.1722 | 2.145 | 1.5784 | 99.6362 | 47.5939 |  | 0.055556 | 4.8889 | 4.8669 | 60.72% | 2.9553 | 1.9116 | 0 | 63.1263 | 0 |  | 0.11 | 3.52 | 3.4765 | 3.0173 | 190.4713 | 24.8965 | 0.063556 | 2.0109 | 1.9857 | 7.1163 | 0 | 4.2646
II | 1 | [10 empty] | 0.32 | 4.36 | 5.3813 | 45.59% | 2.4532 | 2.9281 | 0 | 51.4503 | 0 |  | 0.232 | 3.276 | 4.0165 | 4.0165 | 206.6486 | 15.2437 |  | 0.266 | 2.928 | 3.777 | 64.95% | 2.4532 | 1.3237 | 0 | 51.4503 | 0 |  | 0.134 | 2.042 | 2.4697 | 2.1435 | 110.2837 | 28.5635 |  | 0.32 | 4.36 | 5.3813 | 45.59% | 2.4532 | 2.9281 | 0 | 51.4503 | 0 |  | 0.11 | 3.276 | 3.6271 | 3.6271 | 186.6147 | 16.8802 | 0.1236 | 1.8908 | 2.2853 | 7.1163 | 0 | 3.7056
| 2 | [10 empty] | 0.32 | 4.36 | 5.32 | 46.62% | 2.4801 | 2.8399 | 0 | 52.0741 | 0 |  | 0.232 | 3.276 | 3.972 | 3.972 | 206.8385 | 15.6013 |  | 0.266 | 2.928 | 3.726 | 66.56% | 2.4801 | 1.2459 | 0 | 52.0741 | 0 |  | 0.134 | 2.042 | 2.444 | 2.1212 | 110.4601 | 29.2137 |  | 0.32 | 4.36 | 5.32 | 46.62% | 2.4801 | 2.8399 | 0 | 52.0741 | 0 |  | 0.11 | 3.276 | 3.606 | 3.606 | 187.7794 | 17.1848 | 0.1236 | 1.8908 | 2.2616 | 7.1163 | 0 | 3.7444
| 3 | [10 empty] | 0.055556 | 4.8889 | 4.8924 | 59.1% | 2.8912 | 2.0012 | 0 | 61.6346 | 0 |  | 0.11 | 3.52 | 3.5269 | 3.4603 | 213.2762 | 21.196 |  | 0.0011111 | 3.4578 | 3.4578 | 83.61% | 2.8912 | 0.56666 | 0 | 61.6346 | 0 |  | 0.068889 | 2.1722 | 2.1765 | 1.6016 | 98.7138 | 45.7951 |  | 0.055556 | 4.8889 | 4.8924 | 59.1% | 2.8912 | 2.0012 | 0 | 61.6346 | 0 |  | 0.11 | 3.52 | 3.5269 | 3.4603 | 213.2762 | 21.196 | 0.063556 | 2.0109 | 2.0149 | 7.1163 | 0 | 4.203
| 4 | [10 empty] | 0.055556 | 4.8889 | 4.7852 | 66.06% | 3.1612 | 1.624 | 0 | 67.9134 | 0 |  | 0.11 | 3.52 | 3.3147 | 2.8769 | 195.3786 | 28.0919 |  | 0.0011111 | 3.4578 | 3.4557 | 91.48% | 3.1612 | 0.29453 | 0 | 67.9134 | 0 |  | 0.068889 | 2.1722 | 2.0436 | 1.5038 | 102.1283 | 53.7417 |  | 0.055556 | 4.8889 | 4.7852 | 66.06% | 3.1612 | 1.624 | 0 | 67.9134 | 0 |  | 0.11 | 3.52 | 3.3147 | 2.8769 | 195.3786 | 28.0919 | 0.063556 | 2.0109 | 1.8923 | 7.1163 | 0 | 4.4753
| 5 | [10 empty] | 0.055556 | 4.8889 | 4.7019 | 71.7% | 3.3711 | 1.3307 | 0 | 72.7953 | 0 |  | 0.11 | 3.52 | 3.1497 | 2.7337 | 198.9986 | 31.6887 |  | 0.0011111 | 3.4578 | 3.454 | 97.6% | 3.3711 | 0.08293 | 0 | 72.7953 | 0 |  | 0.068889 | 2.1722 | 1.9403 | 1.4278 | 103.9346 | 60.6727 |  | 0.055556 | 4.8889 | 4.7019 | 71.7% | 3.3711 | 1.3307 | 0 | 72.7953 | 0 |  | 0.11 | 3.52 | 3.1497 | 2.7337 | 198.9986 | 31.6887 | 0.063556 | 2.0109 | 1.7969 | 7.1163 | 0 | 4.7127
| 6 | [10 empty] | 0.055556 | 4.8889 | 4.8669 | 60.72% | 2.9553 | 1.9116 | 0 | 63.1263 | 0 |  | 0.11 | 3.52 | 3.4765 | 3.0173 | 190.4713 | 24.8965 |  | 0.0011111 | 3.4578 | 3.4573 | 85.48% | 2.9553 | 0.50201 | 0 | 63.1263 | 0 |  | 0.068889 | 2.1722 | 2.145 | 1.5784 | 99.6362 | 47.5939 |  | 0.055556 | 4.8889 | 4.8669 | 60.72% | 2.9553 | 1.9116 | 0 | 63.1263 | 0 |  | 0.11 | 3.52 | 3.4765 | 3.0173 | 190.4713 | 24.8965 | 0.063556 | 2.0109 | 1.9857 | 7.1163 | 0 | 4.2646
| 7 | [10 empty] | 0.055556 | 4.8889 | 4.8231 | 63.56% | 3.0655 | 1.7576 | 0 | 65.6894 | 0 |  | 0.11 | 3.52 | 3.3898 | 2.9421 | 193.266 | 26.5694 |  | 0.0011111 | 3.4578 | 3.4565 | 88.69% | 3.0655 | 0.39092 | 0 | 65.6894 | 0 |  | 0.068889 | 2.1722 | 2.0907 | 1.5384 | 101.0593 | 50.8114 |  | 0.055556 | 4.8889 | 4.8231 | 63.56% | 3.0655 | 1.7576 | 0 | 65.6894 | 0 |  | 0.11 | 3.52 | 3.3898 | 2.9421 | 193.266 | 26.5694 | 0.063556 | 2.0109 | 1.9357 | 7.1163 | 0 | 4.3749
| 8 | [10 empty] | 0.055556 | 4.8889 | 4.8296 | 63.14% | 3.0492 | 1.7804 | 0 | 65.3097 | 0 |  | 0.11 | 3.52 | 3.4027 | 2.9533 | 192.8763 | 26.3162 |  | 0.0011111 | 3.4578 | 3.4566 | 88.21% | 3.0492 | 0.40738 | 0 | 65.3097 | 0 |  | 0.068889 | 2.1722 | 2.0987 | 1.5444 | 100.8614 | 50.3242 |  | 0.055556 | 4.8889 | 4.8296 | 63.14% | 3.0492 | 1.7804 | 0 | 65.3097 | 0 |  | 0.11 | 3.52 | 3.4027 | 2.9533 | 192.8763 | 26.3162 | 0.063556 | 2.0109 | 1.9431 | 7.1163 | 0 | 4.3582
| 9 | [10 empty] | 0.055556 | 4.8889 | 4.7794 | 66.45% | 3.1758 | 1.6036 | 0 | 68.2524 | 0 |  | 0.11 | 3.52 | 3.3032 | 2.8669 | 195.6752 | 28.33 |  | 0.0011111 | 3.4578 | 3.4556 | 91.9% | 3.1758 | 0.27983 | 0 | 68.2524 | 0 |  | 0.068889 | 2.1722 | 2.0365 | 1.4985 | 102.2777 | 54.2003 |  | 0.055556 | 4.8889 | 4.7794 | 66.45% | 3.1758 | 1.6036 | 0 | 68.2524 | 0 |  | 0.11 | 3.52 | 3.3032 | 2.8669 | 195.6752 | 28.33 | 0.063556 | 2.0109 | 1.8856 | 7.1163 | 0 | 4.491
| 10 | [10 empty] | 0.055556 | 4.8889 | 4.7773 | 66.59% | 3.181 | 1.5963 | 0 | 68.3744 | 0 |  | 0.11 | 3.52 | 3.2991 | 2.8634 | 195.7803 | 28.4162 |  | 0.0011111 | 3.4578 | 3.4555 | 92.06% | 3.181 | 0.27454 | 0 | 68.3744 | 0 |  | 0.068889 | 2.1722 | 2.0339 | 1.4966 | 102.3307 | 54.3662 |  | 0.055556 | 4.8889 | 4.7773 | 66.59% | 3.181 | 1.5963 | 0 | 68.3744 | 0 |  | 0.11 | 3.52 | 3.2991 | 2.8634 | 195.7803 | 28.4162 | 0.063556 | 2.0109 | 1.8832 | 7.1163 | 0 | 4.4967
| 11 | [10 empty] | 0.055556 | 4.8889 | 4.8014 | 64.99% | 3.1204 | 1.681 | 0 | 66.9641 | 0 |  | 0.11 | 3.52 | 3.3468 | 2.9047 | 194.5124 | 27.4337 |  | 0.0011111 | 3.4578 | 3.456 | 90.29% | 3.1204 | 0.33567 | 0 | 66.9641 | 0 |  | 0.068889 | 2.1722 | 2.0637 | 1.5186 | 101.6909 | 52.4746 |  | 0.055556 | 4.8889 | 4.8014 | 64.99% | 3.1204 | 1.681 | 0 | 66.9641 | 0 |  | 0.11 | 3.52 | 3.3468 | 2.9047 | 194.5124 | 27.4337 | 0.063556 | 2.0109 | 1.9108 | 7.1163 | 0 | 4.4319
| 12 | [10 empty] | 0.055556 | 4.8889 | 4.8028 | 64.9% | 3.1169 | 1.6859 | 0 | 66.8827 | 0 |  | 0.11 | 3.52 | 3.3495 | 2.9071 | 194.4357 | 27.3778 |  | 0.0011111 | 3.4578 | 3.4561 | 90.19% | 3.1169 | 0.3392 | 0 | 66.8827 | 0 |  | 0.068889 | 2.1722 | 2.0654 | 1.5199 | 101.6521 | 52.3671 |  | 0.055556 | 4.8889 | 4.8028 | 64.9% | 3.1169 | 1.6859 | 0 | 66.8827 | 0 |  | 0.11 | 3.52 | 3.3495 | 2.9071 | 194.4357 | 27.3778 | 0.063556 | 2.0109 | 1.9124 | 7.1163 | 0 | 4.4282
| 13 | [10 empty] | 0.055556 | 4.8889 | 4.7759 | 66.68% | 3.1845 | 1.5914 | 0 | 68.4558 | 0 |  | 0.11 | 3.52 | 3.2963 | 2.861 | 195.8499 | 28.4737 |  | 0.0011111 | 3.4578 | 3.4555 | 92.16% | 3.1845 | 0.27102 | 0 | 68.4558 | 0 |  | 0.068889 | 2.1722 | 2.0321 | 1.4954 | 102.3657 | 54.477 |  | 0.055556 | 4.8889 | 4.7759 | 66.68% | 3.1845 | 1.5914 | 0 | 68.4558 | 0 |  | 0.11 | 3.52 | 3.2963 | 2.861 | 195.8499 | 28.4737 | 0.063556 | 2.0109 | 1.8817 | 7.1163 | 0 | 4.5005
| 14 | [10 empty] | 0.055556 | 4.8889 | 4.6153 | 77.77% | 3.5892 | 1.0261 | 0 | 77.8671 | 0 |  | 0.11 | 3.52 | 2.9783 | 2.5849 | 201.2784 | 35.8474 |  | 0.0011111 | 3.4578 | 3.4523 | 100% | 3.5892 | -0.1369 | 0.038141 | 74.8972 | 2.9699 |  | 0.068889 | 2.1722 | 1.8329 | 1.3488 | 101.0191 | 69.6149 |  | 0.055556 | 4.8889 | 4.6153 | 77.77% | 3.5892 | 1.0261 | 0 | 77.8671 | 0 |  | 0.11 | 3.52 | 2.9783 | 2.5849 | 201.2784 | 35.8474 | 0.063556 | 2.0109 | 1.6979 | 7.1163 | 0 | 4.9876
| 15 | [10 empty] | 0.125 | 5.375 | 4.1057 | 100% | 4.321 | -0.21531 | 0.049829 | 90.1581 | 4.7281 |  | 0.06625 | 3.2138 | 2.541 | 1.8698 | 168.5793 | 63.0053 |  | 0.1025 | 3.8575 | 2.8167 | 100% | 4.321 | -1.5043 | 0.34814 | 61.8521 | 33.034 |  | 0.0375 | 1.8285 | 1.4477 | 1.0653 | 65.8912 | 108.4026 |  | 0.1125 | 4.2375 | 3.0952 | 100% | 4.321 | -1.2259 | 0.2837 | 67.9668 | 26.9193 |  | 0.11 | 1.97 | 0.85304 | 0.62771 | 42.6634 | 160.8842 | 0.0375 | 1.8285 | 1.4477 | 6.0698 | 1.0465 | 6.2346
| 16 | [10 empty] | 0.125 | 5.375 | 3.9016 | 100% | 4.5496 | -0.64807 | 0.14244 | 85.9288 | 14.2732 |  | 0.06625 | 3.2138 | 2.4328 | 1.7902 | 153.8293 | 74.1048 |  | 0.1025 | 3.8575 | 2.6493 | 100% | 4.5496 | -1.9004 | 0.41769 | 58.3483 | 41.8537 |  | 0.0375 | 1.8285 | 1.3865 | 1.0202 | 59.5288 | 117.8635 |  | 0.1125 | 4.2375 | 2.9114 | 100% | 4.5496 | -1.6382 | 0.36008 | 64.1214 | 36.0806 |  | 0.11 | 1.97 | 0.67337 | 0.4955 | 31.7723 | 196.9302 | 0.0375 | 1.8285 | 1.3865 | 6.0698 | 1.0465 | 6.455
| 17 | [10 empty] | 0.055556 | 4.8889 | 4.5525 | 82.31% | 3.7472 | 0.80531 | 0 | 81.5421 | 0 |  | 0.11 | 3.52 | 2.854 | 2.1001 | 171.2502 | 46.2041 |  | 0.0011111 | 3.4578 | 3.4511 | 100% | 3.7472 | -0.29618 | 0.07904 | 75.0971 | 6.4451 |  | 0.068889 | 2.1722 | 1.7552 | 1.2915 | 96.9902 | 76.8631 |  | 0.055556 | 4.8889 | 4.5525 | 82.31% | 3.7472 | 0.80531 | 0 | 81.5421 | 0 |  | 0.11 | 3.52 | 2.854 | 2.1001 | 171.2502 | 46.2041 | 0.063556 | 2.0109 | 1.6261 | 7.1163 | 0 | 5.2077
| 18 | [10 empty] | 0.055556 | 4.8889 | 4.7988 | 65.16% | 3.1268 | 1.6721 | 0 | 67.1133 | 0 |  | 0.11 | 3.52 | 3.3417 | 2.9004 | 194.652 | 27.5363 |  | 0.0011111 | 3.4578 | 3.456 | 90.47% | 3.1268 | 0.32921 | 0 | 67.1133 | 0 |  | 0.068889 | 2.1722 | 2.0606 | 1.5163 | 101.7615 | 52.6721 |  | 0.055556 | 4.8889 | 4.7988 | 65.16% | 3.1268 | 1.6721 | 0 | 67.1133 | 0 |  | 0.11 | 3.52 | 3.3417 | 2.9004 | 194.652 | 27.5363 | 0.063556 | 2.0109 | 1.9079 | 7.1163 | 0 | 4.4386
| 19 | [10 empty] | 0.055556 | 4.8889 | 4.731 | 69.7% | 3.2976 | 1.4334 | 0 | 71.0866 | 0 |  | 0.11 | 3.52 | 3.2074 | 2.7838 | 197.8907 | 30.3877 |  | 0.0011111 | 3.4578 | 3.4546 | 95.46% | 3.2976 | 0.15699 | 0 | 71.0866 | 0 |  | 0.068889 | 2.1722 | 1.9765 | 1.4544 | 103.3869 | 58.1644 |  | 0.055556 | 4.8889 | 4.731 | 69.7% | 3.2976 | 1.4334 | 0 | 71.0866 | 0 |  | 0.11 | 3.52 | 3.2074 | 2.7838 | 197.8907 | 30.3877 | 0.063556 | 2.0109 | 1.8303 | 7.1163 | 0 | 4.6268
| 20 | [10 empty] | 0.055556 | 4.8889 | 4.7639 | 67.48% | 3.2148 | 1.5491 | 0 | 69.161 | 0 |  | 0.11 | 3.52 | 3.2725 | 2.8403 | 196.4367 | 28.9765 |  | 0.0011111 | 3.4578 | 3.4553 | 93.04% | 3.2148 | 0.24045 | 0 | 69.161 | 0 |  | 0.068889 | 2.1722 | 2.0172 | 1.4844 | 102.6606 | 55.4454 |  | 0.055556 | 4.8889 | 4.7639 | 67.48% | 3.2148 | 1.5491 | 0 | 69.161 | 0 |  | 0.11 | 3.52 | 3.2725 | 2.8403 | 196.4367 | 28.9765 | 0.063556 | 2.0109 | 1.8679 | 7.1163 | 0 | 4.5337
| 21 | [10 empty] | 0.055556 | 4.8889 | 4.6986 | 71.92% | 3.3793 | 1.3193 | 0 | 72.9852 | 0 |  | 0.11 | 3.52 | 3.1433 | 2.7281 | 199.1111 | 31.8362 |  | 0.0011111 | 3.4578 | 3.454 | 97.84% | 3.3793 | 0.074702 | 0 | 72.9852 | 0 |  | 0.068889 | 2.1722 | 1.9363 | 1.4248 | 103.9899 | 60.9572 |  | 0.055556 | 4.8889 | 4.6986 | 71.92% | 3.3793 | 1.3193 | 0 | 72.9852 | 0 |  | 0.11 | 3.52 | 3.1433 | 2.7281 | 199.1111 | 31.8362 | 0.063556 | 2.0109 | 1.7932 | 7.1163 | 0 | 4.7225
| 22 | [10 empty] | 0.125 | 5.375 | 4.1911 | 100% | 4.2254 | -0.03426 | 0.0081082 | 91.9108 | 0.75132 |  | 0.06625 | 3.2138 | 2.5863 | 1.9031 | 174.9184 | 58.3645 |  | 0.1025 | 3.8575 | 2.8867 | 100% | 4.2254 | -1.3387 | 0.31681 | 63.3055 | 29.3566 |  | 0.0375 | 1.8285 | 1.4733 | 1.0842 | 68.6332 | 104.4201 |  | 0.1125 | 4.2375 | 3.172 | 100% | 4.2254 | -1.0534 | 0.2493 | 69.5619 | 23.1003 |  | 0.11 | 1.97 | 0.92821 | 0.68302 | 47.5122 | 148.6841 | 0.0375 | 1.8285 | 1.4733 | 6.0698 | 1.0465 | 6.1478
| 23 | [10 empty] | 0.055556 | 4.8889 | 4.6181 | 77.57% | 3.5822 | 1.0359 | 0 | 77.7044 | 0 |  | 0.11 | 3.52 | 2.9838 | 2.5897 | 201.2287 | 35.7066 |  | 0.0011111 | 3.4578 | 3.4524 | 100% | 3.5822 | -0.12984 | 0.036246 | 74.8879 | 2.8165 |  | 0.068889 | 2.1722 | 1.8364 | 1.3513 | 101.1964 | 69.3002 |  | 0.055556 | 4.8889 | 4.6181 | 77.57% | 3.5822 | 1.0359 | 0 | 77.7044 | 0 |  | 0.11 | 3.52 | 2.9838 | 2.5897 | 201.2287 | 35.7066 | 0.063556 | 2.0109 | 1.7011 | 7.1163 | 0 | 4.9783
| 24 | [10 empty] | 0.055556 | 4.8889 | 4.7646 | 67.44% | 3.2131 | 1.5515 | 0 | 69.1203 | 0 |  | 0.11 | 3.52 | 3.2739 | 2.8415 | 196.4037 | 28.9473 |  | 0.0011111 | 3.4578 | 3.4553 | 92.99% | 3.2131 | 0.24222 | 0 | 69.1203 | 0 |  | 0.068889 | 2.1722 | 2.0181 | 1.485 | 102.644 | 55.3891 |  | 0.055556 | 4.8889 | 4.7646 | 67.44% | 3.2131 | 1.5515 | 0 | 69.1203 | 0 |  | 0.11 | 3.52 | 3.2739 | 2.8415 | 196.4037 | 28.9473 | 0.063556 | 2.0109 | 1.8687 | 7.1163 | 0 | 4.5317
| 25 | [10 empty] | 0.055556 | 4.8889 | 4.6197 | 77.45% | 3.5781 | 1.0416 | 0 | 77.6095 | 0 |  | 0.11 | 3.52 | 2.987 | 2.5925 | 201.199 | 35.6246 |  | 0.0011111 | 3.4578 | 3.4524 | 100% | 3.5781 | -0.12573 | 0.035138 | 74.8824 | 2.727 |  | 0.068889 | 2.1722 | 1.8384 | 1.3528 | 101.2997 | 69.1168 |  | 0.055556 | 4.8889 | 4.6197 | 77.45% | 3.5781 | 1.0416 | 0 | 77.6095 | 0 |  | 0.11 | 3.52 | 2.987 | 2.5925 | 201.199 | 35.6246 | 0.063556 | 2.0109 | 1.7029 | 7.1163 | 0 | 4.9729
| 26 | [10 empty] | 0.055556 | 4.8889 | 4.7095 | 71.17% | 3.3519 | 1.3576 | 0 | 72.3478 | 0 |  | 0.11 | 3.52 | 3.1648 | 2.7468 | 198.725 | 31.3433 |  | 0.0011111 | 3.4578 | 3.4542 | 97.04% | 3.3519 | 0.10233 | 0 | 72.3478 | 0 |  | 0.068889 | 2.1722 | 1.9498 | 1.4347 | 103.8 | 60.0068 |  | 0.055556 | 4.8889 | 4.7095 | 71.17% | 3.3519 | 1.3576 | 0 | 72.3478 | 0 |  | 0.11 | 3.52 | 3.1648 | 2.7468 | 198.725 | 31.3433 | 0.063556 | 2.0109 | 1.8057 | 7.1163 | 0 | 4.6899
| 27 | [10 empty] | 0.055556 | 4.8889 | 4.9701 | 54.23% | 2.6952 | 2.2749 | 0 | 57.0781 | 0 |  | 0.11 | 3.52 | 3.6809 | 3.6114 | 206.1334 | 18.8078 |  | 0.0011111 | 3.4578 | 3.4594 | 77.91% | 2.6952 | 0.76415 | 0 | 57.0781 | 0 |  | 0.068889 | 2.1722 | 2.273 | 1.9728 | 112.602 | 34.4303 |  | 0.055556 | 4.8889 | 4.9701 | 54.23% | 2.6952 | 2.2749 | 0 | 57.0781 | 0 |  | 0.11 | 3.52 | 3.6809 | 3.6114 | 206.1334 | 18.8078 | 0.063556 | 2.0109 | 2.1038 | 7.1163 | 0 | 4.0252
| 28 | [10 empty] | 0.32 | 4.36 | 5.4307 | 44.78% | 2.4317 | 2.999 | 0 | 50.9486 | 0 |  | 0.232 | 3.276 | 4.0522 | 4.0522 | 206.4556 | 14.9618 |  | 0.266 | 2.928 | 3.818 | 63.69% | 2.4317 | 1.3863 | 0 | 50.9486 | 0 |  | 0.134 | 2.042 | 2.4903 | 2.1614 | 110.1217 | 28.0503 |  | 0.32 | 4.36 | 5.4307 | 44.78% | 2.4317 | 2.999 | 0 | 50.9486 | 0 |  | 0.11 | 3.276 | 3.644 | 3.644 | 185.6588 | 16.6378 | 0.1236 | 1.8908 | 2.3043 | 7.1163 | 0 | 3.675
III | 1 | [10 empty] | 0.22658 | 5.014 | 6.8861 | 25.32% | 1.7436 | 5.1425 | 0 | 34.9466 | 0 |  | 0.013333 | 4.8067 | 4.9168 | 4.7313 | 165.3427 | 8.7897 |  | 0.13333 | 3.8567 | 4.9583 | 35.16% | 1.7436 | 3.2148 | 0 | 34.9466 | 0 |  | 0.023333 | 2.8167 | 3.0095 | 2.8959 | 101.2017 | 14.3605 |  | 0.22658 | 5.014 | 6.8861 | 25.32% | 1.7436 | 5.1425 | 0 | 34.9466 | 0 |  | 0.11 | 4.8067 | 5.7155 | 5.4999 | 192.2016 | 7.5614 | 0.022 | 2.602 | 2.7838 | 7.1163 | 0 | 3.042
| 2 | [10 empty] | 0.32 | 4.36 | 5.5147 | 43.43% | 2.3949 | 3.1197 | 0 | 50.0942 | 0 |  | 0.232 | 3.276 | 4.1131 | 4.1131 | 206.0443 | 14.4931 |  | 0.266 | 2.928 | 3.8878 | 61.6% | 2.3949 | 1.4929 | 0 | 50.0942 | 0 |  | 0.134 | 2.042 | 2.5255 | 2.192 | 109.8045 | 27.1958 |  | 0.32 | 4.36 | 5.5147 | 43.43% | 2.3949 | 3.1197 | 0 | 50.0942 | 0 |  | 0.11 | 3.276 | 3.6729 | 3.6729 | 183.992 | 16.2302 | 0.1236 | 1.8908 | 2.3368 | 7.1163 | 0 | 3.6239
| 3 | [10 empty] | 0.32 | 4.36 | 5.9133 | 37.55% | 2.2206 | 3.6928 | 0 | 46.0395 | 0 |  | 0.232 | 3.276 | 4.4022 | 4.236 | 195.0255 | 12.9335 |  | 0.266 | 2.928 | 4.2192 | 52.63% | 2.2206 | 1.9986 | 0 | 46.0395 | 0 |  | 0.134 | 2.042 | 2.6925 | 2.6417 | 121.6206 | 20.7396 |  | 0.32 | 4.36 | 5.9133 | 37.55% | 2.2206 | 3.6928 | 0 | 46.0395 | 0 |  | 0.11 | 3.276 | 3.81 | 3.6662 | 168.7894 | 14.9439 | 0.1236 | 1.8908 | 2.4908 | 7.1163 | 0 | 3.3999
| 4 | [10 empty] | 0.32 | 4.36 | 6.4627 | 30.64% | 1.9803 | 4.4823 | 0 | 40.4524 | 0 |  | 0.232 | 3.276 | 4.8004 | 4.6193 | 186.8611 | 10.4212 |  | 0.266 | 2.928 | 4.6758 | 42.35% | 1.9803 | 2.6955 | 0 | 40.4524 | 0 |  | 0.134 | 2.042 | 2.9225 | 2.9225 | 118.2218 | 16.4717 |  | 0.32 | 4.36 | 6.4627 | 30.64% | 1.9803 | 4.4823 | 0 | 40.4524 | 0 |  | 0.11 | 3.276 | 3.9988 | 3.8479 | 155.6565 | 12.5103 | 0.1236 | 1.8908 | 2.703 | 7.1163 | 0 | 3.133
| 5 | [10 empty] | 0.32 | 4.36 | 5.032 | 51.79% | 2.606 | 2.426 | 0 | 55.0033 | 0 |  | 0.232 | 3.276 | 3.7632 | 3.6922 | 203.083 | 17.7276 |  | 0.266 | 2.928 | 3.4866 | 74.74% | 2.606 | 0.88057 | 0 | 55.0033 | 0 |  | 0.134 | 2.042 | 2.3234 | 2.0165 | 110.9162 | 32.4586 |  | 0.32 | 4.36 | 5.032 | 51.79% | 2.606 | 2.426 | 0 | 55.0033 | 0 |  | 0.11 | 3.276 | 3.507 | 3.4408 | 189.2571 | 19.0227 | 0.1236 | 1.8908 | 2.1504 | 7.1163 | 0 | 3.9381
| 6 | [10 empty] | 0.32 | 4.36 | 5.4973 | 43.7% | 2.4025 | 3.0948 | 0 | 50.2705 | 0 |  | 0.232 | 3.276 | 4.1006 | 4.1006 | 206.1377 | 14.5887 |  | 0.266 | 2.928 | 3.8734 | 62.03% | 2.4025 | 1.4709 | 0 | 50.2705 | 0 |  | 0.134 | 2.042 | 2.5183 | 2.1857 | 109.8742 | 27.3702 |  | 0.32 | 4.36 | 5.4973 | 43.7% | 2.4025 | 3.0948 | 0 | 50.2705 | 0 |  | 0.11 | 3.276 | 3.667 | 3.667 | 184.34 | 16.3138 | 0.1236 | 1.8908 | 2.3301 | 7.1163 | 0 | 3.6343
| 7 | [10 empty] | 0.32 | 4.36 | 5.6947 | 40.67% | 2.3162 | 3.3785 | 0 | 48.2635 | 0 |  | 0.232 | 3.276 | 4.2436 | 4.2436 | 204.8126 | 13.5341 |  | 0.266 | 2.928 | 4.0374 | 57.37% | 2.3162 | 1.7212 | 0 | 48.2635 | 0 |  | 0.134 | 2.042 | 2.6009 | 2.5518 | 123.1597 | 22.5069 |  | 0.32 | 4.36 | 5.6947 | 40.67% | 2.3162 | 3.3785 | 0 | 48.2635 | 0 |  | 0.11 | 3.276 | 3.7348 | 3.7348 | 180.2542 | 15.378 | 0.1236 | 1.8908 | 2.4063 | 7.1163 | 0 | 3.5192
| 8 | [10 empty] | 0.32 | 4.36 | 5.568 | 42.59% | 2.3716 | 3.1964 | 0 | 49.5518 | 0 |  | 0.232 | 3.276 | 4.1518 | 4.1518 | 205.7292 | 14.2027 |  | 0.266 | 2.928 | 3.9322 | 60.31% | 2.3716 | 1.5605 | 0 | 49.5518 | 0 |  | 0.134 | 2.042 | 2.5478 | 2.2113 | 109.576 | 26.6656 |  | 0.32 | 4.36 | 5.568 | 42.59% | 2.3716 | 3.1964 | 0 | 49.5518 | 0 |  | 0.11 | 3.276 | 3.6913 | 3.6913 | 182.9081 | 15.9747 | 0.1236 | 1.8908 | 2.3574 | 7.1163 | 0 | 3.5923
| 9 | [10 empty] | 0.32 | 4.36 | 5.6822 | 40.86% | 2.3216 | 3.3606 | 0 | 48.3899 | 0 |  | 0.232 | 3.276 | 4.2346 | 4.2346 | 204.913 | 13.5984 |  | 0.266 | 2.928 | 4.0271 | 57.65% | 2.3216 | 1.7055 | 0 | 48.3899 | 0 |  | 0.134 | 2.042 | 2.5957 | 2.5467 | 123.2352 | 22.6111 |  | 0.32 | 4.36 | 5.6822 | 40.86% | 2.3216 | 3.3606 | 0 | 48.3899 | 0 |  | 0.11 | 3.276 | 3.7305 | 3.7305 | 180.5195 | 15.4359 | 0.1236 | 1.8908 | 2.4015 | 7.1163 | 0 | 3.5263
| 10 | [10 empty] | 0.32 | 4.36 | 5.4293 | 44.8% | 2.4323 | 2.9971 | 0 | 50.9621 | 0 |  | 0.232 | 3.276 | 4.0513 | 4.0513 | 206.4612 | 14.9694 |  | 0.266 | 2.928 | 3.8169 | 63.72% | 2.4323 | 1.3846 | 0 | 50.9621 | 0 |  | 0.134 | 2.042 | 2.4898 | 2.1609 | 110.1263 | 28.0641 |  | 0.32 | 4.36 | 5.4293 | 44.8% | 2.4323 | 2.9971 | 0 | 50.9621 | 0 |  | 0.11 | 3.276 | 3.6436 | 3.6436 | 185.6848 | 16.6443 | 0.1236 | 1.8908 | 2.3038 | 7.1163 | 0 | 3.6758
| 11 | [10 empty] | 0.055556 | 4.8889 | 4.9822 | 53.49% | 2.6649 | 2.3173 | 0 | 56.373 | 0 |  | 0.11 | 3.52 | 3.7047 | 3.6348 | 204.905 | 18.456 |  | 0.0011111 | 3.4578 | 3.4596 | 77.03% | 2.6649 | 0.79472 | 0 | 56.373 | 0 |  | 0.068889 | 2.1722 | 2.2879 | 1.9857 | 111.9411 | 33.7831 |  | 0.055556 | 4.8889 | 4.9822 | 53.49% | 2.6649 | 2.3173 | 0 | 56.373 | 0 |  | 0.11 | 3.52 | 3.7047 | 3.6348 | 204.905 | 18.456 | 0.063556 | 2.0109 | 2.1176 | 7.1163 | 0 | 3.999
| 12 | [10 empty] | 0.32 | 4.36 | 5.112 | 50.29% | 2.571 | 2.541 | 0 | 54.1897 | 0 |  | 0.232 | 3.276 | 3.8212 | 3.7491 | 203.1626 | 17.2003 |  | 0.266 | 2.928 | 3.5531 | 72.36% | 2.571 | 0.98206 | 0 | 54.1897 | 0 |  | 0.134 | 2.042 | 2.3569 | 2.0456 | 110.851 | 31.5239 |  | 0.32 | 4.36 | 5.112 | 50.29% | 2.571 | 2.541 | 0 | 54.1897 | 0 |  | 0.11 | 3.276 | 3.5345 | 3.4678 | 187.9195 | 18.5955 | 0.1236 | 1.8908 | 2.1813 | 7.1163 | 0 | 3.8823
| 13 | [10 empty] | 0.055556 | 4.8889 | 4.844 | 62.2% | 3.0131 | 1.8309 | 0 | 64.4689 | 0 |  | 0.11 | 3.52 | 3.4311 | 2.9779 | 191.9833 | 25.7623 |  | 0.0011111 | 3.4578 | 3.4569 | 87.16% | 3.0131 | 0.44382 | 0 | 64.4689 | 0 |  | 0.068889 | 2.1722 | 2.1165 | 1.5575 | 100.4072 | 49.2586 |  | 0.055556 | 4.8889 | 4.844 | 62.2% | 3.0131 | 1.8309 | 0 | 64.4689 | 0 |  | 0.11 | 3.52 | 3.4311 | 2.9779 | 191.9833 | 25.7623 | 0.063556 | 2.0109 | 1.9595 | 7.1163 | 0 | 4.3217
| 14 | [10 empty] | 0.055556 | 4.8889 | 4.6556 | 74.92% | 3.4877 | 1.1678 | 0 | 75.5075 | 0 |  | 0.11 | 3.52 | 3.058 | 2.6541 | 200.4055 | 33.8546 |  | 0.0011111 | 3.4578 | 3.4531 | 100% | 3.4877 | -0.034623 | 0.0099272 | 74.7579 | 0.74958 |  | 0.068889 | 2.1722 | 1.8829 | 1.3855 | 103.5788 | 65.1002 |  | 0.055556 | 4.8889 | 4.6556 | 74.92% | 3.4877 | 1.1678 | 0 | 75.5075 | 0 |  | 0.11 | 3.52 | 3.058 | 2.6541 | 200.4055 | 33.8546 | 0.063556 | 2.0109 | 1.744 | 7.1163 | 0 | 4.8558
| 15 | [10 empty] | 0.055556 | 4.8889 | 4.8731 | 60.32% | 2.9396 | 1.9336 | 0 | 62.7602 | 0 |  | 0.11 | 3.52 | 3.4888 | 3.028 | 190.0406 | 24.6643 |  | 0.0011111 | 3.4578 | 3.4575 | 85.02% | 2.9396 | 0.51788 | 0 | 62.7602 | 0 |  | 0.068889 | 2.1722 | 2.1527 | 1.5841 | 99.4162 | 47.1475 |  | 0.055556 | 4.8889 | 4.8731 | 60.32% | 2.9396 | 1.9336 | 0 | 62.7602 | 0 |  | 0.11 | 3.52 | 3.4888 | 3.028 | 190.0406 | 24.6643 | 0.063556 | 2.0109 | 1.9929 | 7.1163 | 0 | 4.2493
| 16 | [10 empty] | 0.32 | 4.36 | 5.1227 | 50.1% | 2.5664 | 2.5563 | 0 | 54.0812 | 0 |  | 0.232 | 3.276 | 3.8289 | 3.7567 | 203.1662 | 17.1312 |  | 0.266 | 2.928 | 3.562 | 72.05% | 2.5664 | 0.99559 | 0 | 54.0812 | 0 |  | 0.134 | 2.042 | 2.3614 | 2.0495 | 110.8387 | 31.4013 |  | 0.32 | 4.36 | 5.1227 | 50.1% | 2.5664 | 2.5563 | 0 | 54.0812 | 0 |  | 0.11 | 3.276 | 3.5382 | 3.4714 | 187.7379 | 18.539 | 0.1236 | 1.8908 | 2.1854 | 7.1163 | 0 | 3.875
| 17 | [10 empty] | 0.32 | 4.36 | 5.6653 | 41.11% | 2.329 | 3.3363 | 0 | 48.5619 | 0 |  | 0.232 | 3.276 | 4.2224 | 4.2224 | 205.046 | 13.6863 |  | 0.266 | 2.928 | 4.0131 | 58.04% | 2.329 | 1.684 | 0 | 48.5619 | 0 |  | 0.134 | 2.042 | 2.5886 | 2.5398 | 123.3358 | 22.7535 |  | 0.32 | 4.36 | 5.6653 | 41.11% | 2.329 | 3.3363 | 0 | 48.5619 | 0 |  | 0.11 | 3.276 | 3.7247 | 3.7247 | 180.8787 | 15.5149 | 0.1236 | 1.8908 | 2.395 | 7.1163 | 0 | 3.5359
| 18 | [10 empty] | 0.22658 | 5.014 | 6.8964 | 25.19% | 1.7371 | 5.1593 | 0 | 34.7975 | 0 |  | 0.013333 | 4.8067 | 4.9174 | 4.7319 | 164.6574 | 8.7511 |  | 0.13333 | 3.8567 | 4.9644 | 34.99% | 1.7371 | 3.2273 | 0 | 34.7975 | 0 |  | 0.023333 | 2.8167 | 3.0105 | 2.8969 | 100.8056 | 14.2941 |  | 0.22658 | 5.014 | 6.8964 | 25.19% | 1.7371 | 5.1593 | 0 | 34.7975 | 0 |  | 0.11 | 4.8067 | 5.7206 | 5.5047 | 191.55 | 7.5225 | 0.022 | 2.602 | 2.7848 | 7.1163 | 0 | 3.0409
| 19 | [10 empty] | 0.32 | 4.36 | 6.4587 | 30.69% | 1.9821 | 4.4766 | 0 | 40.4931 | 0 |  | 0.232 | 3.276 | 4.7975 | 4.6165 | 186.936 | 10.438 |  | 0.266 | 2.928 | 4.6725 | 42.42% | 1.9821 | 2.6904 | 0 | 40.4931 | 0 |  | 0.134 | 2.042 | 2.9208 | 2.9208 | 118.2728 | 16.4977 |  | 0.32 | 4.36 | 6.4587 | 30.69% | 1.9821 | 4.4766 | 0 | 40.4931 | 0 |  | 0.11 | 3.276 | 3.9974 | 3.8466 | 155.7595 | 12.5272 | 0.1236 | 1.8908 | 2.7014 | 7.1163 | 0 | 3.1348
| 20 | [10 empty] | 0.32 | 4.36 | 5.6467 | 41.39% | 2.3372 | 3.3095 | 0 | 48.7517 | 0 |  | 0.232 | 3.276 | 4.2088 | 4.2088 | 205.1878 | 13.784 |  | 0.266 | 2.928 | 3.9975 | 58.47% | 2.3372 | 1.6603 | 0 | 48.7517 | 0 |  | 0.134 | 2.042 | 2.5808 | 2.5321 | 123.4441 | 22.9117 |  | 0.32 | 4.36 | 5.6467 | 41.39% | 2.3372 | 3.3095 | 0 | 48.7517 | 0 |  | 0.11 | 3.276 | 3.7183 | 3.7183 | 181.2731 | 15.6025 | 0.1236 | 1.8908 | 2.3878 | 7.1163 | 0 | 3.5466
| 21 | [10 empty] | 0.32 | 4.36 | 5.0813 | 50.86% | 2.5845 | 2.4969 | 0 | 54.5016 | 0 |  | 0.232 | 3.276 | 3.799 | 3.7273 | 203.143 | 17.4005 |  | 0.266 | 2.928 | 3.5276 | 73.26% | 2.5845 | 0.94316 | 0 | 54.5016 | 0 |  | 0.134 | 2.042 | 2.3441 | 2.0345 | 110.8816 | 31.8791 |  | 0.32 | 4.36 | 5.0813 | 50.86% | 2.5845 | 2.4969 | 0 | 54.5016 | 0 |  | 0.11 | 3.276 | 3.524 | 3.4575 | 188.4374 | 18.7585 | 0.1236 | 1.8908 | 2.1694 | 7.1163 | 0 | 3.9035
| 22 | [10 empty] | 0.32 | 4.36 | 5.0133 | 52.14% | 2.6142 | 2.3991 | 0 | 55.1932 | 0 |  | 0.232 | 3.276 | 3.7497 | 3.6789 | 203.0512 | 17.853 |  | 0.266 | 2.928 | 3.4711 | 75.31% | 2.6142 | 0.85689 | 0 | 55.1932 | 0 |  | 0.134 | 2.042 | 2.3156 | 2.0098 | 110.9246 | 32.6806 |  | 0.32 | 4.36 | 5.0133 | 52.14% | 2.6142 | 2.3991 | 0 | 55.1932 | 0 |  | 0.11 | 3.276 | 3.5006 | 3.4345 | 189.5629 | 19.1234 | 0.1236 | 1.8908 | 2.1431 | 7.1163 | 0 | 3.9514
| 23 | [10 empty] | 0.32 | 4.36 | 5.0027 | 52.35% | 2.6189 | 2.3838 | 0 | 55.3017 | 0 |  | 0.232 | 3.276 | 3.7419 | 3.6713 | 203.0307 | 17.9251 |  | 0.266 | 2.928 | 3.4622 | 75.64% | 2.6189 | 0.84336 | 0 | 55.3017 | 0 |  | 0.134 | 2.042 | 2.3111 | 2.0059 | 110.9282 | 32.8081 |  | 0.32 | 4.36 | 5.0027 | 52.35% | 2.6189 | 2.3838 | 0 | 55.3017 | 0 |  | 0.11 | 3.276 | 3.4969 | 3.4309 | 189.7365 | 19.181 | 0.1236 | 1.8908 | 2.139 | 7.1163 | 0 | 3.959
| 24 | [10 empty] | 0.32 | 4.36 | 6.2467 | 33.21% | 2.0748 | 4.1719 | 0 | 42.6493 | 0 |  | 0.232 | 3.276 | 4.6438 | 4.4686 | 190.5823 | 11.3576 |  | 0.266 | 2.928 | 4.4963 | 46.14% | 2.0748 | 2.4215 | 0 | 42.6493 | 0 |  | 0.134 | 2.042 | 2.832 | 2.832 | 120.7845 | 17.9209 |  | 0.32 | 4.36 | 6.2467 | 33.21% | 2.0748 | 4.1719 | 0 | 42.6493 | 0 |  | 0.11 | 3.276 | 3.9245 | 3.7764 | 161.0626 | 13.4393 | 0.1236 | 1.8908 | 2.6195 | 7.1163 | 0 | 3.2328
| 25 | [10 empty] | 0.32 | 4.36 | 6.5573 | 29.57% | 1.9389 | 4.6184 | 0 | 39.4896 | 0 |  | 0.232 | 3.276 | 4.8691 | 4.6853 | 185.0216 | 10.0297 |  | 0.266 | 2.928 | 4.7545 | 40.78% | 1.9389 | 2.8156 | 0 | 39.4896 | 0 |  | 0.134 | 2.042 | 2.9621 | 2.9621 | 116.9733 | 15.8644 |  | 0.32 | 4.36 | 6.5573 | 29.57% | 1.9389 | 4.6184 | 0 | 39.4896 | 0 |  | 0.11 | 3.276 | 4.0313 | 3.8792 | 153.1882 | 12.114 | 0.1236 | 1.8908 | 2.7395 | 7.1163 | 0 | 3.0912
| 26 | [10 empty] | 0.32 | 4.36 | 5.756 | 39.77% | 2.2894 | 3.4666 | 0 | 47.6397 | 0 |  | 0.232 | 3.276 | 4.2881 | 4.1263 | 196.575 | 13.7391 |  | 0.266 | 2.928 | 4.0884 | 56% | 2.2894 | 1.799 | 0 | 47.6397 | 0 |  | 0.134 | 2.042 | 2.6266 | 2.577 | 122.7683 | 21.9988 |  | 0.32 | 4.36 | 5.756 | 39.77% | 2.2894 | 3.4666 | 0 | 47.6397 | 0 |  | 0.11 | 3.276 | 3.7559 | 3.6141 | 172.1768 | 15.6859 | 0.1236 | 1.8908 | 2.43 | 7.1163 | 0 | 3.4849
| 27 | [10 empty] | 0.32 | 4.36 | 6.3827 | 31.57% | 2.0153 | 4.3674 | 0 | 41.266 | 0 |  | 0.232 | 3.276 | 4.7424 | 4.5635 | 188.3165 | 10.7608 |  | 0.266 | 2.928 | 4.6093 | 43.72% | 2.0153 | 2.594 | 0 | 41.266 | 0 |  | 0.134 | 2.042 | 2.889 | 2.889 | 119.2173 | 16.9978 |  | 0.32 | 4.36 | 6.3827 | 31.57% | 2.0153 | 4.3674 | 0 | 41.266 | 0 |  | 0.11 | 3.276 | 3.9713 | 3.8214 | 157.6954 | 12.8503 | 0.1236 | 1.8908 | 2.6721 | 7.1163 | 0 | 3.1692
| 28 | [10 empty] | 0.055556 | 4.8889 | 4.8998 | 58.63% | 2.8725 | 2.0272 | 0 | 61.2007 | 0 |  | 0.11 | 3.52 | 3.5415 | 3.4747 | 212.6552 | 20.9596 |  | 0.0011111 | 3.4578 | 3.458 | 83.07% | 2.8725 | 0.58547 | 0 | 61.2007 | 0 |  | 0.068889 | 2.1722 | 2.1857 | 1.6084 | 98.4324 | 45.2816 |  | 0.055556 | 4.8889 | 4.8998 | 58.63% | 2.8725 | 2.0272 | 0 | 61.2007 | 0 |  | 0.11 | 3.52 | 3.5415 | 3.4747 | 212.6552 | 20.9596 | 0.063556 | 2.0109 | 2.0233 | 7.1163 | 0 | 4.1854
| 29 | [10 empty] | 0.055556 | 4.8889 | 4.9083 | 58.08% | 2.8509 | 2.0574 | 0 | 60.6989 | 0 |  | 0.11 | 3.52 | 3.5585 | 3.4914 | 211.9217 | 20.6887 |  | 0.0011111 | 3.4578 | 3.4582 | 82.44% | 2.8509 | 0.60722 | 0 | 60.6989 | 0 |  | 0.068889 | 2.1722 | 2.1963 | 1.6162 | 98.0998 | 44.6932 |  | 0.055556 | 4.8889 | 4.9083 | 58.08% | 2.8509 | 2.0574 | 0 | 60.6989 | 0 |  | 0.11 | 3.52 | 3.5585 | 3.4914 | 211.9217 | 20.6887 | 0.063556 | 2.0109 | 2.0331 | 7.1163 | 0 | 4.1652
| 30 | [10 empty] | 0.055556 | 4.8889 | 4.9134 | 57.76% | 2.8381 | 2.0753 | 0 | 60.4006 | 0 |  | 0.11 | 3.52 | 3.5686 | 3.5013 | 211.4776 | 20.5289 |  | 0.0011111 | 3.4578 | 3.4583 | 82.07% | 2.8381 | 0.62015 | 0 | 60.4006 | 0 |  | 0.068889 | 2.1722 | 2.2026 | 1.6208 | 97.8983 | 44.346 |  | 0.055556 | 4.8889 | 4.9134 | 57.76% | 2.8381 | 2.0753 | 0 | 60.4006 | 0 |  | 0.11 | 3.52 | 3.5686 | 3.5013 | 211.4776 | 20.5289 | 0.063556 | 2.0109 | 2.039 | 7.1163 | 0 | 4.1533
| 31 | [10 empty] | 0.055556 | 4.8889 | 4.9521 | 55.35% | 2.7407 | 2.2114 | 0 | 58.1359 | 0 |  | 0.11 | 3.52 | 3.6451 | 3.5763 | 207.9143 | 19.3442 |  | 0.0011111 | 3.4578 | 3.459 | 79.23% | 2.7407 | 0.71831 | 0 | 58.1359 | 0 |  | 0.068889 | 2.1722 | 2.2506 | 1.9533 | 113.559 | 35.4172 |  | 0.055556 | 4.8889 | 4.9521 | 55.35% | 2.7407 | 2.2114 | 0 | 58.1359 | 0 |  | 0.11 | 3.52 | 3.6451 | 3.5763 | 207.9143 | 19.3442 | 0.063556 | 2.0109 | 2.0832 | 7.1163 | 0 | 4.0651
IV | 1 | [10 empty] | 0.22658 | 5.014 | 6.972 | 24.25% | 1.6905 | 5.2815 | 0 | 33.7126 | 0 |  | 0.013333 | 4.8067 | 4.9219 | 4.7362 | 159.6681 | 8.4706 |  | 0.13333 | 3.8567 | 5.0089 | 33.75% | 1.6905 | 3.3184 | 0 | 33.7126 | 0 |  | 0.023333 | 2.8167 | 3.0183 | 2.9044 | 97.9151 | 13.8128 |  | 0.22658 | 5.014 | 6.972 | 24.25% | 1.6905 | 5.2815 | 0 | 33.7126 | 0 |  | 0.11 | 4.8067 | 5.7572 | 5.54 | 186.7676 | 7.2415 | 0.022 | 2.602 | 2.7921 | 7.1163 | 0 | 3.033
| 2 | [10 empty] | 0.13047 | 5.9751 | 7.5075 | 16.73% | 1.2561 | 6.2514 | 0 | 23.6097 | 0 |  | 0.036 | 4.58 | 5.0029 | 4.8141 | 113.6584 | 5.8361 |  | 0.13047 | 5.9751 | 7.5075 | 16.73% | 1.2561 | 6.2514 | 0 | 23.6097 | 0 |  | 0.036 | 4.58 | 5.0029 | 4.8141 | 113.6584 | 5.8361 |  | 0.13047 | 5.9751 | 7.5075 | 16.73% | 1.2561 | 6.2514 | 0 | 23.6097 | 0 |  | 0.11 | 4.58 | 5.872 | 5.6505 | 133.4053 | 4.9723 | 0.0126 | 2.696 | 2.844 | 7.1163 | 0 | 2.9776
| 3 | [10 empty] | 0.22658 | 5.014 | 6.9739 | 24.22% | 1.6893 | 5.2845 | 0 | 33.6855 | 0 |  | 0.013333 | 4.8067 | 4.922 | 4.7363 | 159.5433 | 8.4636 |  | 0.13333 | 3.8567 | 5.01 | 33.72% | 1.6893 | 3.3207 | 0 | 33.6855 | 0 |  | 0.023333 | 2.8167 | 3.0185 | 2.9046 | 97.8426 | 13.8008 |  | 0.22658 | 5.014 | 6.9739 | 24.22% | 1.6893 | 5.2845 | 0 | 33.6855 | 0 |  | 0.11 | 4.8067 | 5.7582 | 5.5409 | 186.647 | 7.2345 | 0.022 | 2.602 | 2.7923 | 7.1163 | 0 | 3.0328
| 4 | [10 empty] | 0.13047 | 5.9751 | 7.4091 | 18.38% | 1.3616 | 6.0475 | 0 | 26.0642 | 0 |  | 0.036 | 4.58 | 4.9757 | 4.7879 | 124.7937 | 6.478 |  | 0.13047 | 5.9751 | 7.4091 | 18.38% | 1.3616 | 6.0475 | 0 | 26.0642 | 0 |  | 0.036 | 4.58 | 4.9757 | 4.7879 | 124.7937 | 6.478 |  | 0.13047 | 5.9751 | 7.4091 | 18.38% | 1.3616 | 6.0475 | 0 | 26.0642 | 0 |  | 0.11 | 4.58 | 5.7891 | 5.5706 | 145.1939 | 5.5678 | 0.0126 | 2.696 | 2.8345 | 7.1163 | 0 | 2.9876
| 5 | [10 empty] | 0.13047 | 5.9751 | 7.7298 | 13.16% | 1.0176 | 6.7123 | 0 | 0 | 0 |  | 0.036 | 4.58 | 5.0642 | 4.8731 | 0 | 0 |  | 0.13047 | 5.9751 | 7.7298 | 13.16% | 1.0176 | 6.7123 | 0 | 0 | 0 |  | 0.036 | 4.58 | 5.0642 | 4.8731 | 0 | 0 |  | 0.13047 | 5.9751 | 7.7298 | 13.16% | 1.0176 | 6.7123 | 0 | 0 | 0 |  | 0.11 | 4.58 | 6.0595 | 5.8308 | 0 | 0 | 0.0126 | 2.696 | 2.8655 | 7.1163 | 0 | 2.9553
| 6 | [10 empty] | 0.13047 | 5.9751 | 7.7918 | 12.21% | 0.95108 | 6.8407 | 0 | 0 | 0 |  | 0.036 | 4.58 | 5.0813 | 4.8896 | 0 | 0 |  | 0.13047 | 5.9751 | 7.7918 | 12.21% | 0.95108 | 6.8407 | 0 | 0 | 0 |  | 0.036 | 4.58 | 5.0813 | 4.8896 | 0 | 0 |  | 0.13047 | 5.9751 | 7.7918 | 12.21% | 0.95108 | 6.8407 | 0 | 0 | 0 |  | 0.11 | 4.58 | 6.1118 | 5.8811 | 0 | 0 | 0.0126 | 2.696 | 2.8715 | 7.1163 | 0 | 2.9492
| 7 | [10 empty] | 0.13047 | 5.9751 | 7.3607 | 19.2% | 1.4135 | 5.9472 | 0 | 27.2711 | 0 |  | 0.036 | 4.58 | 4.9624 | 4.7751 | 130.2221 | 6.7962 |  | 0.13047 | 5.9751 | 7.3607 | 19.2% | 1.4135 | 5.9472 | 0 | 27.2711 | 0 |  | 0.036 | 4.58 | 4.9624 | 4.7751 | 130.2221 | 6.7962 |  | 0.13047 | 5.9751 | 7.3607 | 19.2% | 1.4135 | 5.9472 | 0 | 27.2711 | 0 |  | 0.11 | 4.58 | 5.7483 | 5.5314 | 150.8468 | 5.867 | 0.0126 | 2.696 | 2.8298 | 7.1163 | 0 | 2.9925
| 8 | [10 empty] | 0.13047 | 5.9751 | 7.3629 | 19.17% | 1.4112 | 5.9517 | 0 | 27.2169 | 0 |  | 0.036 | 4.58 | 4.963 | 4.7757 | 129.9788 | 6.7819 |  | 0.13047 | 5.9751 | 7.3629 | 19.17% | 1.4112 | 5.9517 | 0 | 27.2169 | 0 |  | 0.036 | 4.58 | 4.963 | 4.7757 | 129.9788 | 6.7819 |  | 0.13047 | 5.9751 | 7.3629 | 19.17% | 1.4112 | 5.9517 | 0 | 27.2169 | 0 |  | 0.11 | 4.58 | 5.7501 | 5.5331 | 150.5948 | 5.8535 | 0.0126 | 2.696 | 2.83 | 7.1163 | 0 | 2.9923
| 9 | [10 empty] | 0.13047 | 5.9751 | 7.483 | 17.14% | 1.2823 | 6.2007 | 0 | 24.2199 | 0 |  | 0.036 | 4.58 | 4.9961 | 4.8076 | 116.4388 | 5.9951 |  | 0.13047 | 5.9751 | 7.483 | 17.14% | 1.2823 | 6.2007 | 0 | 24.2199 | 0 |  | 0.036 | 4.58 | 4.9961 | 4.8076 | 116.4388 | 5.9951 |  | 0.13047 | 5.9751 | 7.483 | 17.14% | 1.2823 | 6.2007 | 0 | 24.2199 | 0 |  | 0.11 | 4.58 | 5.8514 | 5.6306 | 136.3728 | 5.1188 | 0.0126 | 2.696 | 2.8416 | 7.1163 | 0 | 2.9801
| 10 | [10 empty] | 0.22658 | 5.014 | 7.0078 | 23.81% | 1.6683 | 5.3395 | 0 | 33.1973 | 0 |  | 0.013333 | 4.8067 | 4.924 | 4.7382 | 157.2949 | 8.3375 |  | 0.13333 | 3.8567 | 5.03 | 33.17% | 1.6683 | 3.3617 | 0 | 33.1973 | 0 |  | 0.023333 | 2.8167 | 3.022 | 2.908 | 96.5364 | 13.585 |  | 0.22658 | 5.014 | 7.0078 | 23.81% | 1.6683 | 5.3395 | 0 | 33.1973 | 0 |  | 0.11 | 4.8067 | 5.7747 | 5.5568 | 184.4691 | 7.1093 | 0.022 | 2.602 | 2.7956 | 7.1163 | 0 | 3.0292
| 11 | [10 empty] | 0.22658 | 5.014 | 6.6585 | 28.3% | 1.8841 | 4.7744 | 0 | 38.2148 | 0 |  | 0.013333 | 4.8067 | 4.9034 | 4.7184 | 180.3132 | 9.6379 |  | 0.13333 | 3.8567 | 4.8244 | 39.05% | 1.8841 | 2.9403 | 0 | 38.2148 | 0 |  | 0.023333 | 2.8167 | 2.986 | 2.8733 | 109.8045 | 15.8267 |  | 0.22658 | 5.014 | 6.6585 | 28.3% | 1.8841 | 4.7744 | 0 | 38.2148 | 0 |  | 0.11 | 4.8067 | 5.6051 | 5.3936 | 206.1144 | 8.4315 | 0.022 | 2.602 | 2.7617 | 7.1163 | 0 | 3.0664
| 12 | [10 empty] | 0.22658 | 5.014 | 6.8464 | 25.82% | 1.7681 | 5.0783 | 0 | 35.5162 | 0 |  | 0.013333 | 4.8067 | 4.9145 | 4.729 | 167.9578 | 8.9372 |  | 0.13333 | 3.8567 | 4.935 | 35.83% | 1.7681 | 3.1669 | 0 | 35.5162 | 0 |  | 0.023333 | 2.8167 | 3.0054 | 2.892 | 102.7116 | 14.6144 |  | 0.22658 | 5.014 | 6.8464 | 25.82% | 1.7681 | 5.0783 | 0 | 35.5162 | 0 |  | 0.11 | 4.8067 | 5.6963 | 5.4813 | 194.6762 | 7.7106 | 0.022 | 2.602 | 2.7799 | 7.1163 | 0 | 3.0463
| 13 | [10 empty] | 0.22658 | 5.014 | 6.7803 | 26.68% | 1.8089 | 4.9714 | 0 | 36.4655 | 0 |  | 0.013333 | 4.8067 | 4.9106 | 4.7253 | 172.3104 | 9.1833 |  | 0.13333 | 3.8567 | 4.8961 | 36.95% | 1.8089 | 3.0872 | 0 | 36.4655 | 0 |  | 0.023333 | 2.8167 | 2.9986 | 2.8854 | 105.218 | 15.039 |  | 0.22658 | 5.014 | 6.7803 | 26.68% | 1.8089 | 4.9714 | 0 | 36.4655 | 0 |  | 0.11 | 4.8067 | 5.6642 | 5.4505 | 198.7537 | 7.9615 | 0.022 | 2.602 | 2.7735 | 7.1163 | 0 | 3.0533
| 14 | [10 empty] | 0.22658 | 5.014 | 6.7728 | 26.78% | 1.8135 | 4.9592 | 0 | 36.574 | 0 |  | 0.013333 | 4.8067 | 4.9102 | 4.7249 | 172.8074 | 9.2115 |  | 0.13333 | 3.8567 | 4.8917 | 37.07% | 1.8135 | 3.0781 | 0 | 36.574 | 0 |  | 0.023333 | 2.8167 | 2.9978 | 2.8847 | 105.5037 | 15.0877 |  | 0.22658 | 5.014 | 6.7728 | 26.78% | 1.8135 | 4.9592 | 0 | 36.574 | 0 |  | 0.11 | 4.8067 | 5.6605 | 5.4469 | 199.216 | 7.9904 | 0.022 | 2.602 | 2.7728 | 7.1163 | 0 | 3.0541
| 15 | [10 empty] | 0.32 | 4.36 | 6.4107 | 31.25% | 2.0031 | 4.4076 | 0 | 40.9813 | 0 |  | 0.232 | 3.276 | 4.7627 | 4.583 | 187.8175 | 10.641 |  | 0.266 | 2.928 | 4.6326 | 43.24% | 2.0031 | 2.6296 | 0 | 40.9813 | 0 |  | 0.134 | 2.042 | 2.9007 | 2.9007 | 118.875 | 16.8123 |  | 0.32 | 4.36 | 6.4107 | 31.25% | 2.0031 | 4.4076 | 0 | 40.9813 | 0 |  | 0.11 | 3.276 | 3.9809 | 3.8307 | 156.9867 | 12.7308 | 0.1236 | 1.8908 | 2.6829 | 7.1163 | 0 | 3.1565
| 16 | [10 empty] | 0.32 | 4.36 | 6.228 | 33.44% | 2.083 | 4.145 | 0 | 42.8391 | 0 |  | 0.232 | 3.276 | 4.6303 | 4.4556 | 190.8728 | 11.4415 |  | 0.266 | 2.928 | 4.4808 | 46.49% | 2.083 | 2.3978 | 0 | 42.8391 | 0 |  | 0.134 | 2.042 | 2.8242 | 2.8242 | 120.9873 | 18.0505 |  | 0.32 | 4.36 | 6.228 | 33.44% | 2.083 | 4.145 | 0 | 42.8391 | 0 |  | 0.11 | 3.276 | 3.9181 | 3.7703 | 161.5151 | 13.5212 | 0.1236 | 1.8908 | 2.6123 | 7.1163 | 0 | 3.2417
| 17 | [24 empty] | 0 | 0 | [15 empty] | 0 | 0 | [15 empty] | 0 | 0 | 0.1236 | 1.8908 | 2.7153 | 7.1163 | 0 | 3.1187
| 18 | [24 empty] | 0 | 0 | [15 empty] | 0 | 0 | [15 empty] | 0 | 0 | 0.1236 | 1.8908 | 2.7406 | 7.1163 | 0 | 3.09
| 19 | [24 empty] | 0 | 0 | [15 empty] | 0 | 0 | [15 empty] | 0 | 0 | 0.022 | 2.602 | 2.7625 | 7.1163 | 0 | 3.0655
| 20 | [24 empty] | 0 | 0 | [15 empty] | 0 | 0 | [15 empty] | 0 | 0 | 0.0126 | 2.696 | 2.8249 | 7.1163 | 0 | 2.9978
| 21 | [24 empty] | 0 | 0 | [15 empty] | 0 | 0 | [15 empty] | 0 | 0 | 0.0126 | 2.696 | 2.8561 | 7.1163 | 0 | 2.965
| 22 | [24 empty] | 0 | 0 | [15 empty] | 0 | 0 | [15 empty] | 0 | 0 | 0.0126 | 2.696 | 2.8668 | 7.1163 | 0 | 2.954
| 23 | [24 empty] | 0 | 0 | [15 empty] | 0 | 0 | [15 empty] | 0 | 0 | 0.0126 | 2.696 | 2.8654 | 7.1163 | 0 | 2.9554
| 24 | [24 empty] | 0 | 0 | [15 empty] | 0 | 0 | [15 empty] | 0 | 0 | 0.1236 | 1.8908 | 2.3286 | 7.1163 | 0 | 3.6368
| 25 | [24 empty] | 0 | 0 | [15 empty] | 0 | 0 | [15 empty] | 0 | 0 | 0.1236 | 1.8908 | 2.3564 | 7.1163 | 0 | 3.5938
| 26 | [24 empty] | 0 | 0 | [15 empty] | 0 | 0 | [15 empty] | 0 | 0 | 0.1236 | 1.8908 | 2.1406 | 7.1163 | 0 | 3.9561
| 27 | [24 empty] | 0 | 0 | [15 empty] | 0 | 0 | [15 empty] | 0 | 0 | 0.1236 | 1.8908 | 2.463 | 7.1163 | 0 | 3.4383
| 28 | [24 empty] | 0 | 0 | [15 empty] | 0 | 0 | [15 empty] | 0 | 0 | 0.1236 | 1.8908 | 2.5237 | 7.1163 | 0 | 3.3555
| 29 | [24 empty] | 0 | 0 | [15 empty] | 0 | 0 | [15 empty] | 0 | 0 | 0.0126 | 2.696 | 2.8383 | 7.1163 | 0 | 2.9836
| 30 | [24 empty] | 0 | 0 | [15 empty] | 0 | 0 | [15 empty] | 0 | 0 | 0.1236 | 1.8908 | 2.171 | 7.1163 | 0 | 3.9007
V | 1 | [24 empty] | 0 | 0 | [15 empty] | 0 | 0 | [15 empty] | 0 | 0 | 0.022 | 2.602 | 2.7581 | 7.1163 | 0 | 3.0704
| 2 | [24 empty] | 0 | 0 | [15 empty] | 0 | 0 | [15 empty] | 0 | 0 | 0.022 | 2.602 | 2.7677 | 7.1163 | 0 | 3.0597
| 3 | [24 empty] | 0 | 0 | [15 empty] | 0 | 0 | [15 empty] | 0 | 0 | 0.0126 | 2.696 | 2.8456 | 7.1163 | 0 | 2.9759
| 4 | [24 empty] | 0 | 0 | [15 empty] | 0 | 0 | [15 empty] | 0 | 0 | 0.0126 | 2.696 | 2.8455 | 7.1163 | 0 | 2.9761
| 5 | [24 empty] | 0 | 0 | [15 empty] | 0 | 0 | [15 empty] | 0 | 0 | 0.0126 | 2.696 | 2.867 | 7.1163 | 0 | 2.9537
| 6 | [24 empty] | 0 | 0 | [15 empty] | 0 | 0 | [15 empty] | 0 | 0 | 0.022 | 2.602 | 2.7777 | 7.1163 | 0 | 3.0487
| 7 | [24 empty] | 0 | 0 | [15 empty] | 0 | 0 | [15 empty] | 0 | 0 | 0.022 | 2.602 | 2.7688 | 7.1163 | 0 | 3.0585
| 8 | [24 empty] | 0 | 0 | [15 empty] | 0 | 0 | [15 empty] | 0 | 0 | 0.0126 | 2.696 | 2.8244 | 7.1163 | 0 | 2.9983
| 9 | [24 empty] | 0 | 0 | [15 empty] | 0 | 0 | [15 empty] | 0 | 0 | 0.0126 | 2.696 | 2.8318 | 7.1163 | 0 | 2.9905
| 10 | [24 empty] | 0 | 0 | [15 empty] | 0 | 0 | [15 empty] | 0 | 0 | 0.0126 | 2.696 | 2.8877 | 7.1163 | 0 | 2.9325
| 11 | [24 empty] | 0 | 0 | [15 empty] | 0 | 0 | [15 empty] | 0 | 0 | 0.0126 | 2.696 | 2.8844 | 7.1163 | 0 | 2.9359
| 12 | [24 empty] | 0 | 0 | [15 empty] | 0 | 0 | [15 empty] | 0 | 0 | 0.0126 | 2.696 | 2.8884 | 7.1163 | 0 | 2.9318
| 13 | [24 empty] | 0 | 0 | [15 empty] | 0 | 0 | [15 empty] | 0 | 0 | 0.0126 | 2.696 | 2.8821 | 7.1163 | 0 | 2.9383
| 14 | [24 empty] | 0 | 0 | [15 empty] | 0 | 0 | [15 empty] | 0 | 0 | 0.0126 | 2.696 | 2.8746 | 7.1163 | 0 | 2.9459
| 15 | [24 empty] | 0 | 0 | [15 empty] | 0 | 0 | [15 empty] | 0 | 0 | 0.0126 | 2.696 | 2.8688 | 7.1163 | 0 | 2.9519
| 16 | [24 empty] | 0 | 0 | [15 empty] | 0 | 0 | [15 empty] | 0 | 0 | 0.0126 | 2.696 | 2.8676 | 7.1163 | 0 | 2.9532
| 17 | [24 empty] | 0 | 0 | [15 empty] | 0 | 0 | [15 empty] | 0 | 0 | 0.0126 | 2.696 | 2.8863 | 7.1163 | 0 | 2.934
| 18 | [24 empty] | 0 | 0 | [15 empty] | 0 | 0 | [15 empty] | 0 | 0 | 0.0126 | 2.696 | 2.9024 | 7.1163 | 0 | 2.9177
| 19 | [24 empty] | 0 | 0 | [15 empty] | 0 | 0 | [15 empty] | 0 | 0 | 0.0126 | 2.696 | 2.9041 | 7.1163 | 0 | 2.916
| 20 | [24 empty] | 0 | 0 | [15 empty] | 0 | 0 | [15 empty] | 0 | 0 | 0.0126 | 2.696 | 2.8949 | 7.1163 | 0 | 2.9253
| 21 | [24 empty] | 0 | 0 | [15 empty] | 0 | 0 | [15 empty] | 0 | 0 | 0.0126 | 2.696 | 2.901 | 7.1163 | 0 | 2.9192
| 22 | [24 empty] | 0 | 0 | [15 empty] | 0 | 0 | [15 empty] | 0 | 0 | 0.0126 | 2.696 | 2.8527 | 7.1163 | 0 | 2.9685
| 23 | [24 empty] | 0 | 0 | [15 empty] | 0 | 0 | [15 empty] | 0 | 0 | 0.0126 | 2.696 | 2.846 | 7.1163 | 0 | 2.9755
| 24 | [24 empty] | 0 | 0 | [15 empty] | 0 | 0 | [15 empty] | 0 | 0 | 0.0126 | 2.696 | 2.8626 | 7.1163 | 0 | 2.9583
| 25 | [24 empty] | 0 | 0 | [15 empty] | 0 | 0 | [15 empty] | 0 | 0 | 0.0126 | 2.696 | 2.8897 | 7.1163 | 0 | 2.9306
| 26 | [24 empty] | 0 | 0 | [15 empty] | 0 | 0 | [15 empty] | 0 | 0 | 0.0126 | 2.696 | 2.9047 | 7.1163 | 0 | 2.9154
| 27 | [24 empty] | 0 | 0 | [15 empty] | 0 | 0 | [15 empty] | 0 | 0 | 0.0126 | 2.696 | 2.9091 | 7.1163 | 0 | 2.9109
| 28 | [24 empty] | 0 | 0 | [15 empty] | 0 | 0 | [15 empty] | 0 | 0 | 0.0126 | 2.696 | 2.9028 | 7.1163 | 0 | 2.9173
| 29 | [24 empty] | 0 | 0 | [15 empty] | 0 | 0 | [15 empty] | 0 | 0 | 0.0126 | 2.696 | 2.8788 | 7.1163 | 0 | 2.9416
| 30 | [24 empty] | 0 | 0 | [15 empty] | 0 | 0 | [15 empty] | 0 | 0 | 0.0126 | 2.696 | 2.8915 | 7.1163 | 0 | 2.9288
| 31 | [24 empty] | 0 | 0 | [15 empty] | 0 | 0 | [15 empty] | 0 | 0 | 0.0126 | 2.696 | 2.8655 | 7.1163 | 0 | 2.9553
VI | 1 | [24 empty] | 0 | 0 | [15 empty] | 0 | 0 | [15 empty] | 0 | 0 | 0.0126 | 2.696 | 2.9066 | 7.1163 | 0 | 2.9135
| 2 | [24 empty] | 0 | 0 | [15 empty] | 0 | 0 | [15 empty] | 0 | 0 | 0.0126 | 2.696 | 2.906 | 7.1163 | 0 | 2.9141
| 3 | [24 empty] | 0 | 0 | [15 empty] | 0 | 0 | [15 empty] | 0 | 0 | 0.0216 | 2.516 | 2.9485 | 7.1163 | 0 | 2.8721
| 4 | [24 empty] | 0 | 0 | [15 empty] | 0 | 0 | [15 empty] | 0 | 0 | 0.0126 | 2.696 | 2.9228 | 7.1163 | 0 | 2.8973
| 5 | [24 empty] | 0 | 0 | [15 empty] | 0 | 0 | [15 empty] | 0 | 0 | 0.0216 | 2.516 | 2.9561 | 7.1163 | 0 | 2.8647
| 6 | [24 empty] | 0 | 0 | [15 empty] | 0 | 0 | [15 empty] | 0 | 0 | 0.0216 | 2.516 | 3.0096 | 7.1163 | 0 | 2.8137
| 7 | [24 empty] | 0 | 0 | [15 empty] | 0 | 0 | [15 empty] | 0 | 0 | 0.0216 | 2.516 | 3.0722 | 7.1163 | 0 | 2.7565
| 8 | [24 empty] | 0 | 0 | [15 empty] | 0 | 0 | [15 empty] | 0 | 0 | 0.0216 | 2.516 | 2.9903 | 7.1163 | 0 | 2.8319
| 9 | [24 empty] | 0 | 0 | [15 empty] | 0 | 0 | [15 empty] | 0 | 0 | 0.0126 | 2.696 | 2.9425 | 7.1163 | 0 | 2.878
| 10 | [24 empty] | 0 | 0 | [15 empty] | 0 | 0 | [15 empty] | 0 | 0 | 0.0216 | 2.516 | 2.9875 | 7.1163 | 0 | 2.8346
| 11 | [24 empty] | 0 | 0 | [15 empty] | 0 | 0 | [15 empty] | 0 | 0 | 0.0216 | 2.516 | 2.9717 | 7.1163 | 0 | 2.8497
| 12 | [24 empty] | 0 | 0 | [15 empty] | 0 | 0 | [15 empty] | 0 | 0 | 0.0126 | 2.696 | 2.9255 | 7.1163 | 0 | 2.8947
| 13 | [24 empty] | 0 | 0 | [15 empty] | 0 | 0 | [15 empty] | 0 | 0 | 0.0126 | 2.696 | 2.8814 | 7.1163 | 0 | 2.939
| 14 | [24 empty] | 0 | 0 | [15 empty] | 0 | 0 | [15 empty] | 0 | 0 | 0.0126 | 2.696 | 2.8583 | 7.1163 | 0 | 2.9627
| 15 | [24 empty] | 0 | 0 | [15 empty] | 0 | 0 | [15 empty] | 0 | 0 | 0.0126 | 2.696 | 2.8837 | 7.1163 | 0 | 2.9366
| 16 | [24 empty] | 0 | 0 | [15 empty] | 0 | 0 | [15 empty] | 0 | 0 | 0.0126 | 2.696 | 2.8887 | 7.1163 | 0 | 2.9316
| 17 | [24 empty] | 0 | 0 | [15 empty] | 0 | 0 | [15 empty] | 0 | 0 | 0.0126 | 2.696 | 2.8981 | 7.1163 | 0 | 2.9221
| 18 | [24 empty] | 0 | 0 | [15 empty] | 0 | 0 | [15 empty] | 0 | 0 | 0.0126 | 2.696 | 2.8854 | 7.1163 | 0 | 2.9349
| 19 | [24 empty] | 0 | 0 | [15 empty] | 0 | 0 | [15 empty] | 0 | 0 | 0.0126 | 2.696 | 2.8735 | 7.1163 | 0 | 2.9471
| 20 | [24 empty] | 0 | 0 | [15 empty] | 0 | 0 | [15 empty] | 0 | 0 | 0.0126 | 2.696 | 2.9002 | 7.1163 | 0 | 2.92
| 21 | [24 empty] | 0 | 0 | [15 empty] | 0 | 0 | [15 empty] | 0 | 0 | 0.0126 | 2.696 | 2.9264 | 7.1163 | 0 | 2.8938
| 22 | [24 empty] | 0 | 0 | [15 empty] | 0 | 0 | [15 empty] | 0 | 0 | 0.0126 | 2.696 | 2.942 | 7.1163 | 0 | 2.8784
| 23 | [24 empty] | 0 | 0 | [15 empty] | 0 | 0 | [15 empty] | 0 | 0 | 0.0126 | 2.696 | 2.9057 | 7.1163 | 0 | 2.9144
| 24 | [24 empty] | 0 | 0 | [15 empty] | 0 | 0 | [15 empty] | 0 | 0 | 0.0126 | 2.696 | 2.8801 | 7.1163 | 0 | 2.9403
| 25 | [24 empty] | 0 | 0 | [15 empty] | 0 | 0 | [15 empty] | 0 | 0 | 0.0126 | 2.696 | 2.9001 | 7.1163 | 0 | 2.92
| 26 | [24 empty] | 0 | 0 | [15 empty] | 0 | 0 | [15 empty] | 0 | 0 | 0.0126 | 2.696 | 2.9411 | 7.1163 | 0 | 2.8793
| 27 | [24 empty] | 0 | 0 | [15 empty] | 0 | 0 | [15 empty] | 0 | 0 | 0.0126 | 2.696 | 2.9433 | 7.1163 | 0 | 2.8772
| 28 | [24 empty] | 0 | 0 | [15 empty] | 0 | 0 | [15 empty] | 0 | 0 | 0.0126 | 2.696 | 2.9466 | 7.1163 | 0 | 2.8739
| 29 | [24 empty] | 0 | 0 | [15 empty] | 0 | 0 | [15 empty] | 0 | 0 | 0.0126 | 2.696 | 2.9441 | 7.1163 | 0 | 2.8764
| 30 | [24 empty] | 0 | 0 | [15 empty] | 0 | 0 | [15 empty] | 0 | 0 | 0.0126 | 2.696 | 2.9435 | 7.1163 | 0 | 2.8769
VII | 1 | [24 empty] | 0 | 0 | [15 empty] | 0 | 0 | [15 empty] | 0 | 0 | 0.0126 | 2.696 | 2.89 | 7.1163 | 0 | 2.9302
| 2 | [24 empty] | 0 | 0 | [15 empty] | 0 | 0 | [15 empty] | 0 | 0 | 0.0126 | 2.696 | 2.9288 | 7.1163 | 0 | 2.8914
| 3 | [24 empty] | 0 | 0 | [15 empty] | 0 | 0 | [15 empty] | 0 | 0 | 0.0216 | 2.516 | 2.9525 | 7.1163 | 0 | 2.8682
| 4 | [24 empty] | 0 | 0 | [15 empty] | 0 | 0 | [15 empty] | 0 | 0 | 0.0126 | 2.696 | 2.8991 | 7.1163 | 0 | 2.9211
| 5 | [24 empty] | 0 | 0 | [15 empty] | 0 | 0 | [15 empty] | 0 | 0 | 0.0126 | 2.696 | 2.8909 | 7.1163 | 0 | 2.9293
| 6 | [24 empty] | 0 | 0 | [15 empty] | 0 | 0 | [15 empty] | 0 | 0 | 0.0126 | 2.696 | 2.9032 | 7.1163 | 0 | 2.9169
| 7 | [24 empty] | 0 | 0 | [15 empty] | 0 | 0 | [15 empty] | 0 | 0 | 0.0126 | 2.696 | 2.9152 | 7.1163 | 0 | 2.9049
| 8 | [24 empty] | 0 | 0 | [15 empty] | 0 | 0 | [15 empty] | 0 | 0 | 0.0126 | 2.696 | 2.9306 | 7.1163 | 0 | 2.8896
| 9 | [24 empty] | 0 | 0 | [15 empty] | 0 | 0 | [15 empty] | 0 | 0 | 0.0126 | 2.696 | 2.9377 | 7.1163 | 0 | 2.8827
| 10 | [24 empty] | 0 | 0 | [15 empty] | 0 | 0 | [15 empty] | 0 | 0 | 0.0216 | 2.516 | 2.9657 | 7.1163 | 0 | 2.8554
| 11 | [24 empty] | 0 | 0 | [15 empty] | 0 | 0 | [15 empty] | 0 | 0 | 0.0216 | 2.516 | 2.9548 | 7.1163 | 0 | 2.8659
| 12 | [24 empty] | 0 | 0 | [15 empty] | 0 | 0 | [15 empty] | 0 | 0 | 0.0216 | 2.516 | 2.9833 | 7.1163 | 0 | 2.8386
| 13 | [24 empty] | 0 | 0 | [15 empty] | 0 | 0 | [15 empty] | 0 | 0 | 0.0216 | 2.516 | 2.9579 | 7.1163 | 0 | 2.863
| 14 | [24 empty] | 0 | 0 | [15 empty] | 0 | 0 | [15 empty] | 0 | 0 | 0.0126 | 2.696 | 2.9329 | 7.1163 | 0 | 2.8873
| 15 | [24 empty] | 0 | 0 | [15 empty] | 0 | 0 | [15 empty] | 0 | 0 | 0.0126 | 2.696 | 2.9137 | 7.1163 | 0 | 2.9064
| 16 | [24 empty] | 0 | 0 | [15 empty] | 0 | 0 | [15 empty] | 0 | 0 | 0.0126 | 2.696 | 2.9005 | 7.1163 | 0 | 2.9196
| 17 | [24 empty] | 0 | 0 | [15 empty] | 0 | 0 | [15 empty] | 0 | 0 | 0.0126 | 2.696 | 2.9222 | 7.1163 | 0 | 2.8979
| 18 | [24 empty] | 0 | 0 | [15 empty] | 0 | 0 | [15 empty] | 0 | 0 | 0.0216 | 2.516 | 2.9928 | 7.1163 | 0 | 2.8296
| 19 | [24 empty] | 0 | 0 | [15 empty] | 0 | 0 | [15 empty] | 0 | 0 | 0.0126 | 2.696 | 2.9262 | 7.1163 | 0 | 2.894
| 20 | [24 empty] | 0 | 0 | [15 empty] | 0 | 0 | [15 empty] | 0 | 0 | 0.0126 | 2.696 | 2.8789 | 7.1163 | 0 | 2.9416
| 21 | [24 empty] | 0 | 0 | [15 empty] | 0 | 0 | [15 empty] | 0 | 0 | 0.0126 | 2.696 | 2.8631 | 7.1163 | 0 | 2.9578
| 22 | [24 empty] | 0 | 0 | [15 empty] | 0 | 0 | [15 empty] | 0 | 0 | 0.0126 | 2.696 | 2.8942 | 7.1163 | 0 | 2.9259
| 23 | [24 empty] | 0 | 0 | [15 empty] | 0 | 0 | [15 empty] | 0 | 0 | 0.0216 | 2.516 | 2.9565 | 7.1163 | 0 | 2.8643
| 24 | [24 empty] | 0 | 0 | [15 empty] | 0 | 0 | [15 empty] | 0 | 0 | 0.0216 | 2.516 | 2.9859 | 7.1163 | 0 | 2.8361
| 25 | [24 empty] | 0 | 0 | [15 empty] | 0 | 0 | [15 empty] | 0 | 0 | 0.0126 | 2.696 | 2.8911 | 7.1163 | 0 | 2.9291
| 26 | [24 empty] | 0 | 0 | [15 empty] | 0 | 0 | [15 empty] | 0 | 0 | 0.0126 | 2.696 | 2.8847 | 7.1163 | 0 | 2.9356
| 27 | [24 empty] | 0 | 0 | [15 empty] | 0 | 0 | [15 empty] | 0 | 0 | 0.0126 | 2.696 | 2.8837 | 7.1163 | 0 | 2.9366
| 28 | [24 empty] | 0 | 0 | [15 empty] | 0 | 0 | [15 empty] | 0 | 0 | 0.0126 | 2.696 | 2.8875 | 7.1163 | 0 | 2.9328
| 29 | [24 empty] | 0 | 0 | [15 empty] | 0 | 0 | [15 empty] | 0 | 0 | 0.0126 | 2.696 | 2.8793 | 7.1163 | 0 | 2.9411
| 30 | [24 empty] | 0 | 0 | [15 empty] | 0 | 0 | [15 empty] | 0 | 0 | 0.0126 | 2.696 | 2.9054 | 7.1163 | 0 | 2.9147
| 31 | [24 empty] | 0 | 0 | [15 empty] | 0 | 0 | [15 empty] | 0 | 0 | 0.0126 | 2.696 | 2.89 | 7.1163 | 0 | 2.9302
VIII | 1 | [24 empty] | 0 | 0 | [15 empty] | 0 | 0 | [15 empty] | 0 | 0 | 0.0126 | 2.696 | 2.8718 | 7.1163 | 0 | 2.9488
| 2 | [24 empty] | 0 | 0 | [15 empty] | 0 | 0 | [15 empty] | 0 | 0 | 0.0126 | 2.696 | 2.8584 | 7.1163 | 0 | 2.9626
| 3 | [24 empty] | 0 | 0 | [15 empty] | 0 | 0 | [15 empty] | 0 | 0 | 0.0126 | 2.696 | 2.8454 | 7.1163 | 0 | 2.9761
| 4 | [24 empty] | 0 | 0 | [15 empty] | 0 | 0 | [15 empty] | 0 | 0 | 0.0126 | 2.696 | 2.8617 | 7.1163 | 0 | 2.9592
| 5 | [24 empty] | 0 | 0 | [15 empty] | 0 | 0 | [15 empty] | 0 | 0 | 0.0126 | 2.696 | 2.8893 | 7.1163 | 0 | 2.9309
| 6 | [24 empty] | 0 | 0 | [15 empty] | 0 | 0 | [15 empty] | 0 | 0 | 0.0126 | 2.696 | 2.9122 | 7.1163 | 0 | 2.9078
| 7 | [24 empty] | 0 | 0 | [15 empty] | 0 | 0 | [15 empty] | 0 | 0 | 0.0126 | 2.696 | 2.9278 | 7.1163 | 0 | 2.8924
| 8 | [24 empty] | 0 | 0 | [15 empty] | 0 | 0 | [15 empty] | 0 | 0 | 0.0126 | 2.696 | 2.936 | 7.1163 | 0 | 2.8843
| 9 | [24 empty] | 0 | 0 | [15 empty] | 0 | 0 | [15 empty] | 0 | 0 | 0.0126 | 2.696 | 2.918 | 7.1163 | 0 | 2.9021
| 10 | [24 empty] | 0 | 0 | [15 empty] | 0 | 0 | [15 empty] | 0 | 0 | 0.0126 | 2.696 | 2.9203 | 7.1163 | 0 | 2.8998
| 11 | [24 empty] | 0 | 0 | [15 empty] | 0 | 0 | [15 empty] | 0 | 0 | 0.0126 | 2.696 | 2.9307 | 7.1163 | 0 | 2.8895
| 12 | [24 empty] | 0 | 0 | [15 empty] | 0 | 0 | [15 empty] | 0 | 0 | 0.0216 | 2.516 | 2.9535 | 7.1163 | 0 | 2.8672
| 13 | [24 empty] | 0 | 0 | [15 empty] | 0 | 0 | [15 empty] | 0 | 0 | 0.0126 | 2.696 | 2.938 | 7.1163 | 0 | 2.8824
| 14 | [24 empty] | 0 | 0 | [15 empty] | 0 | 0 | [15 empty] | 0 | 0 | 0.0216 | 2.516 | 2.9501 | 7.1163 | 0 | 2.8706
| 15 | [24 empty] | 0 | 0 | [15 empty] | 0 | 0 | [15 empty] | 0 | 0 | 0.0216 | 2.516 | 3.0073 | 7.1163 | 0 | 2.8159
| 16 | [24 empty] | 0 | 0 | [15 empty] | 0 | 0 | [15 empty] | 0 | 0 | 0.0216 | 2.516 | 3.044 | 7.1163 | 0 | 2.782
| 17 | [24 empty] | 0 | 0 | [15 empty] | 0 | 0 | [15 empty] | 0 | 0 | 0.0216 | 2.516 | 3.0497 | 7.1163 | 0 | 2.7768
| 18 | [24 empty] | 0 | 0 | [15 empty] | 0 | 0 | [15 empty] | 0 | 0 | 0.0126 | 2.696 | 2.9443 | 7.1163 | 0 | 2.8762
| 19 | [24 empty] | 0 | 0 | [15 empty] | 0 | 0 | [15 empty] | 0 | 0 | 0.0126 | 2.696 | 2.9374 | 7.1163 | 0 | 2.883
| 20 | [24 empty] | 0 | 0 | [15 empty] | 0 | 0 | [15 empty] | 0 | 0 | 0.0216 | 2.516 | 2.9691 | 7.1163 | 0 | 2.8522
| 21 | [24 empty] | 0 | 0 | [15 empty] | 0 | 0 | [15 empty] | 0 | 0 | 0.0216 | 2.516 | 3.0065 | 7.1163 | 0 | 2.8167
| 22 | [24 empty] | 0 | 0 | [15 empty] | 0 | 0 | [15 empty] | 0 | 0 | 0.0216 | 2.516 | 3.0132 | 7.1163 | 0 | 2.8104
| 23 | [24 empty] | 0 | 0 | [15 empty] | 0 | 0 | [15 empty] | 0 | 0 | 0.0216 | 2.516 | 2.953 | 7.1163 | 0 | 2.8677
| 24 | [24 empty] | 0 | 0 | [15 empty] | 0 | 0 | [15 empty] | 0 | 0 | 0.0126 | 2.696 | 2.9194 | 7.1163 | 0 | 2.9007
| 25 | [24 empty] | 0 | 0 | [15 empty] | 0 | 0 | [15 empty] | 0 | 0 | 0.0126 | 2.696 | 2.9141 | 7.1163 | 0 | 2.906
| 26 | [24 empty] | 0 | 0 | [15 empty] | 0 | 0 | [15 empty] | 0 | 0 | 0.0126 | 2.696 | 2.8716 | 7.1163 | 0 | 2.949
| 27 | [24 empty] | 0 | 0 | [15 empty] | 0 | 0 | [15 empty] | 0 | 0 | 0.0126 | 2.696 | 2.8763 | 7.1163 | 0 | 2.9442
| 28 | [24 empty] | 0 | 0 | [15 empty] | 0 | 0 | [15 empty] | 0 | 0 | 0.0126 | 2.696 | 2.8599 | 7.1163 | 0 | 2.9611
| 29 | [24 empty] | 0 | 0 | [15 empty] | 0 | 0 | [15 empty] | 0 | 0 | 0.0126 | 2.696 | 2.845 | 7.1163 | 0 | 2.9765
| 30 | [24 empty] | 0 | 0 | [15 empty] | 0 | 0 | [15 empty] | 0 | 0 | 0.0126 | 2.696 | 2.8517 | 7.1163 | 0 | 2.9696
IX | 1 | [10 empty] | 0.13047 | 5.9751 | 7.3243 | 19.83% | 1.4526 | 5.8717 | 0 | 28.1797 | 0 |  | 0.036 | 4.58 | 4.9523 | 4.7654 | 134.2882 | 7.0369 |  | 0.13047 | 5.9751 | 7.3243 | 19.83% | 1.4526 | 5.8717 | 0 | 28.1797 | 0 |  | 0.036 | 4.58 | 4.9523 | 4.7654 | 134.2882 | 7.0369 |  | 0.13047 | 5.9751 | 7.3243 | 19.83% | 1.4526 | 5.8717 | 0 | 28.1797 | 0 |  | 0.11 | 4.58 | 5.7176 | 5.5018 | 155.0398 | 6.095 | 0.0126 | 2.696 | 2.8263 | 7.1163 | 0 | 2.9963
| 2 | [10 empty] | 0.13047 | 5.9751 | 7.5428 | 16.15% | 1.2182 | 6.3247 | 0 | 0 | 0 |  | 0.036 | 4.58 | 5.0126 | 4.8234 | 0 | 0 |  | 0.13047 | 5.9751 | 7.5428 | 16.15% | 1.2182 | 6.3247 | 0 | 0 | 0 |  | 0.036 | 4.58 | 5.0126 | 4.8234 | 0 | 0 |  | 0.13047 | 5.9751 | 7.5428 | 16.15% | 1.2182 | 6.3247 | 0 | 0 | 0 |  | 0.11 | 4.58 | 5.9018 | 5.6791 | 0 | 0 | 0.0126 | 2.696 | 2.8474 | 7.1163 | 0 | 2.9741
| 3 | [10 empty] | 0.13047 | 5.9751 | 7.6787 | 13.97% | 1.0724 | 6.6064 | 0 | 0 | 0 |  | 0.036 | 4.58 | 5.0501 | 4.8595 | 0 | 0 |  | 0.13047 | 5.9751 | 7.6787 | 13.97% | 1.0724 | 6.6064 | 0 | 0 | 0 |  | 0.036 | 4.58 | 5.0501 | 4.8595 | 0 | 0 |  | 0.13047 | 5.9751 | 7.6787 | 13.97% | 1.0724 | 6.6064 | 0 | 0 | 0 |  | 0.11 | 4.58 | 6.0164 | 5.7894 | 0 | 0 | 0.0126 | 2.696 | 2.8605 | 7.1163 | 0 | 2.9604
| 4 | [10 empty] | 0 | 0 | 0 | 0% | 0 | 0 | 0 | 0 | 0 |  | 0 | 0 | 0 | 0 | 0 | 0 |  | 0 | 0 | 0 | 0% | 0 | 0 | 0 | 0 | 0 |  | 0 | 0 | 0 | 0 | 0 | 0 |  | 0 | 0 | 0 | 0% | 0 | 0 | 0 | 0 | 0 |  | 0.11 | 0 | 1.7 | 1.6358 | 0 | 0 | 0.0126 | 2.696 | 2.8907 | 7.1163 | 0 | 2.9295
| 5 | [10 empty] | 0.13047 | 5.9751 | 7.8021 | 12.05% | 0.94 | 6.8621 | 0 | 0 | 0 |  | 0.036 | 4.58 | 5.0842 | 4.8923 | 0 | 0 |  | 0.13047 | 5.9751 | 7.8021 | 12.05% | 0.94 | 6.8621 | 0 | 0 | 0 |  | 0.036 | 4.58 | 5.0842 | 4.8923 | 0 | 0 |  | 0.13047 | 5.9751 | 7.8021 | 12.05% | 0.94 | 6.8621 | 0 | 0 | 0 |  | 0.11 | 4.58 | 6.1205 | 5.8895 | 0 | 0 | 0.0126 | 2.696 | 2.8725 | 7.1163 | 0 | 2.9481
| 6 | [10 empty] | 0 | 0 | 0 | 0% | 0 | 0 | 0 | 0 | 0 |  | 0 | 0 | 0 | 0 | 0 | 0 |  | 0 | 0 | 0 | 0% | 0 | 0 | 0 | 0 | 0 |  | 0 | 0 | 0 | 0 | 0 | 0 |  | 0 | 0 | 0 | 0% | 0 | 0 | 0 | 0 | 0 |  | 0.11 | 0 | 1.6844 | 1.6208 | 0 | 0 | 0.0126 | 2.696 | 2.8889 | 7.1163 | 0 | 2.9313
| 7 | [10 empty] | 0.13047 | 5.9751 | 7.7978 | 12.11% | 0.94466 | 6.8531 | 0 | 0 | 0 |  | 0.036 | 4.58 | 5.083 | 4.8911 | 0 | 0 |  | 0.13047 | 5.9751 | 7.7978 | 12.11% | 0.94466 | 6.8531 | 0 | 0 | 0 |  | 0.036 | 4.58 | 5.083 | 4.8911 | 0 | 0 |  | 0.13047 | 5.9751 | 7.7978 | 12.11% | 0.94466 | 6.8531 | 0 | 0 | 0 |  | 0.11 | 4.58 | 6.1168 | 5.886 | 0 | 0 | 0.0126 | 2.696 | 2.872 | 7.1163 | 0 | 2.9486
| 8 | [10 empty] | 0 | 0 | 0 | 0% | 0 | 0 | 0 | 0 | 0 |  | 0 | 0 | 0 | 0 | 0 | 0 |  | 0 | 0 | 0 | 0% | 0 | 0 | 0 | 0 | 0 |  | 0 | 0 | 0 | 0 | 0 | 0 |  | 0 | 0 | 0 | 0% | 0 | 0 | 0 | 0 | 0 |  | 0.11 | 0 | 1.6711 | 1.608 | 0 | 0 | 0.0126 | 2.696 | 2.8874 | 7.1163 | 0 | 2.9329
| 9 | [10 empty] | 0 | 0 | 0 | 0% | 0 | 0 | 0 | 0 | 0 |  | 0 | 0 | 0 | 0 | 0 | 0 |  | 0 | 0 | 0 | 0% | 0 | 0 | 0 | 0 | 0 |  | 0 | 0 | 0 | 0 | 0 | 0 |  | 0 | 0 | 0 | 0% | 0 | 0 | 0 | 0 | 0 |  | 0.11 | 0 | 1.7508 | 1.6848 | 0 | 0 | 0.0126 | 2.696 | 2.8965 | 7.1163 | 0 | 2.9236
| 10 | [10 empty] | 0 | 0 | 0 | 0% | 0 | 0 | 0 | 0 | 0 |  | 0 | 0 | 0 | 0 | 0 | 0 |  | 0 | 0 | 0 | 0% | 0 | 0 | 0 | 0 | 0 |  | 0 | 0 | 0 | 0 | 0 | 0 |  | 0 | 0 | 0 | 0% | 0 | 0 | 0 | 0 | 0 |  | 0.11 | 0 | 1.7646 | 1.698 | 0 | 0 | 0.0126 | 2.696 | 2.8981 | 7.1163 | 0 | 2.922
| 11 | [10 empty] | 0 | 0 | 0 | 0% | 0 | 0 | 0 | 0 | 0 |  | 0 | 0 | 0 | 0 | 0 | 0 |  | 0 | 0 | 0 | 0% | 0 | 0 | 0 | 0 | 0 |  | 0 | 0 | 0 | 0 | 0 | 0 |  | 0 | 0 | 0 | 0% | 0 | 0 | 0 | 0 | 0 |  | 0.11 | 0 | 1.9754 | 1.9009 | 0 | 0 | 0.0126 | 2.696 | 2.9223 | 7.1163 | 0 | 2.8979
| 12 | [10 empty] | 0 | 0 | 0 | 0% | 0 | 0 | 0 | 0 | 0 |  | 0 | 0 | 0 | 0 | 0 | 0 |  | 0 | 0 | 0 | 0% | 0 | 0 | 0 | 0 | 0 |  | 0 | 0 | 0 | 0 | 0 | 0 |  | 0 | 0 | 0 | 0% | 0 | 0 | 0 | 0 | 0 |  | 0.11 | 0 | 2.0822 | 2.0036 | 0 | 0 | 0.0126 | 2.696 | 2.9345 | 7.1163 | 0 | 2.8858
| 13 | [10 empty] | 0 | 0 | 0 | 0% | 0 | 0 | 0 | 0 | 0 |  | 0 | 0 | 0 | 0 | 0 | 0 |  | 0 | 0 | 0 | 0% | 0 | 0 | 0 | 0 | 0 |  | 0 | 0 | 0 | 0 | 0 | 0 |  | 0 | 0 | 0 | 0% | 0 | 0 | 0 | 0 | 0 |  | 0.11 | 0 | 2.139 | 2.0583 | 0 | 0 | 0.0126 | 2.696 | 2.941 | 7.1163 | 0 | 2.8794
| 14 | [10 empty] | 0.13047 | 5.9751 | 7.7374 | 13.05% | 1.0094 | 6.7281 | 0 | 0 | 0 |  | 0.036 | 4.58 | 5.0663 | 4.8751 | 0 | 0 |  | 0.13047 | 5.9751 | 7.7374 | 13.05% | 1.0094 | 6.7281 | 0 | 0 | 0 |  | 0.036 | 4.58 | 5.0663 | 4.8751 | 0 | 0 |  | 0.13047 | 5.9751 | 7.7374 | 13.05% | 1.0094 | 6.7281 | 0 | 0 | 0 |  | 0.11 | 4.58 | 6.0659 | 5.837 | 0 | 0 | 0.0126 | 2.696 | 2.8662 | 7.1163 | 0 | 2.9546
| 15 | [10 empty] | 0.13047 | 5.9751 | 7.401 | 18.52% | 1.3704 | 6.0306 | 0 | 26.2676 | 0 |  | 0.036 | 4.58 | 4.9735 | 4.7858 | 125.7108 | 6.5315 |  | 0.13047 | 5.9751 | 7.401 | 18.52% | 1.3704 | 6.0306 | 0 | 26.2676 | 0 |  | 0.036 | 4.58 | 4.9735 | 4.7858 | 125.7108 | 6.5315 |  | 0.13047 | 5.9751 | 7.401 | 18.52% | 1.3704 | 6.0306 | 0 | 26.2676 | 0 |  | 0.11 | 4.58 | 5.7822 | 5.564 | 146.1533 | 5.618 | 0.0126 | 2.696 | 2.8337 | 7.1163 | 0 | 2.9884
| 16 | [10 empty] | 0.13047 | 5.9751 | 7.3944 | 18.63% | 1.3774 | 6.0171 | 0 | 26.4303 | 0 |  | 0.036 | 4.58 | 4.9717 | 4.784 | 126.4438 | 6.5744 |  | 0.13047 | 5.9751 | 7.3944 | 18.63% | 1.3774 | 6.0171 | 0 | 26.4303 | 0 |  | 0.036 | 4.58 | 4.9717 | 4.784 | 126.4438 | 6.5744 |  | 0.13047 | 5.9751 | 7.3944 | 18.63% | 1.3774 | 6.0171 | 0 | 26.4303 | 0 |  | 0.11 | 4.58 | 5.7767 | 5.5587 | 146.9189 | 5.6582 | 0.0126 | 2.696 | 2.8331 | 7.1163 | 0 | 2.9891
| 17 | [10 empty] | 0.13047 | 5.9751 | 7.5189 | 16.54% | 1.2438 | 6.2751 | 0 | 23.3249 | 0 |  | 0.036 | 4.58 | 5.006 | 4.8171 | 112.3581 | 5.7621 |  | 0.13047 | 5.9751 | 7.5189 | 16.54% | 1.2438 | 6.2751 | 0 | 23.3249 | 0 |  | 0.036 | 4.58 | 5.006 | 4.8171 | 112.3581 | 5.7621 |  | 0.13047 | 5.9751 | 7.5189 | 16.54% | 1.2438 | 6.2751 | 0 | 23.3249 | 0 |  | 0.11 | 4.58 | 5.8817 | 5.6597 | 132.0122 | 4.9042 | 0.0126 | 2.696 | 2.8451 | 7.1163 | 0 | 2.9765
| 18 | [10 empty] | 0.13047 | 5.9751 | 7.5091 | 16.7% | 1.2543 | 6.2548 | 0 | 23.569 | 0 |  | 0.036 | 4.58 | 5.0033 | 4.8145 | 113.4727 | 5.8255 |  | 0.13047 | 5.9751 | 7.5091 | 16.7% | 1.2543 | 6.2548 | 0 | 23.569 | 0 |  | 0.036 | 4.58 | 5.0033 | 4.8145 | 113.4727 | 5.8255 |  | 0.13047 | 5.9751 | 7.5091 | 16.7% | 1.2543 | 6.2548 | 0 | 23.569 | 0 |  | 0.11 | 4.58 | 5.8734 | 5.6518 | 133.2066 | 4.9625 | 0.0126 | 2.696 | 2.8442 | 7.1163 | 0 | 2.9775
| 19 | [10 empty] | 0.13047 | 5.9751 | 7.4564 | 17.58% | 1.3109 | 6.1455 | 0 | 24.8844 | 0 |  | 0.036 | 4.58 | 4.9888 | 4.8005 | 119.4574 | 6.1686 |  | 0.13047 | 5.9751 | 7.4564 | 17.58% | 1.3109 | 6.1455 | 0 | 24.8844 | 0 |  | 0.036 | 4.58 | 4.9888 | 4.8005 | 119.4574 | 6.1686 |  | 0.13047 | 5.9751 | 7.4564 | 17.58% | 1.3109 | 6.1455 | 0 | 24.8844 | 0 |  | 0.11 | 4.58 | 5.829 | 5.609 | 139.5765 | 5.2795 | 0.0126 | 2.696 | 2.8391 | 7.1163 | 0 | 2.9828
| 20 | [10 empty] | 0.13047 | 5.9751 | 7.6227 | 14.86% | 1.1324 | 6.4903 | 0 | 0 | 0 |  | 0.036 | 4.58 | 5.0347 | 4.8447 | 0 | 0 |  | 0.13047 | 5.9751 | 7.6227 | 14.86% | 1.1324 | 6.4903 | 0 | 0 | 0 |  | 0.036 | 4.58 | 5.0347 | 4.8447 | 0 | 0 |  | 0.13047 | 5.9751 | 7.6227 | 14.86% | 1.1324 | 6.4903 | 0 | 0 | 0 |  | 0.11 | 4.58 | 5.9692 | 5.744 | 0 | 0 | 0.0126 | 2.696 | 2.8551 | 7.1163 | 0 | 2.966
| 21 | [10 empty] | 0.13047 | 5.9751 | 7.8315 | 11.6% | 0.90851 | 6.923 | 0 | 0 | 0 |  | 0.036 | 4.58 | 5.0922 | 4.9001 | 0 | 0 |  | 0.13047 | 5.9751 | 7.8315 | 11.6% | 0.90851 | 6.923 | 0 | 0 | 0 |  | 0.036 | 4.58 | 5.0922 | 4.9001 | 0 | 0 |  | 0.13047 | 5.9751 | 7.8315 | 11.6% | 0.90851 | 6.923 | 0 | 0 | 0 |  | 0.11 | 4.58 | 6.1452 | 5.9133 | 0 | 0 | 0.0126 | 2.696 | 2.8753 | 7.1163 | 0 | 2.9452
| 22 | [10 empty] | 0.13047 | 5.9751 | 7.5657 | 15.78% | 1.1937 | 6.372 | 0 | 0 | 0 |  | 0.036 | 4.58 | 5.0189 | 4.8295 | 0 | 0 |  | 0.13047 | 5.9751 | 7.5657 | 15.78% | 1.1937 | 6.372 | 0 | 0 | 0 |  | 0.036 | 4.58 | 5.0189 | 4.8295 | 0 | 0 |  | 0.13047 | 5.9751 | 7.5657 | 15.78% | 1.1937 | 6.372 | 0 | 0 | 0 |  | 0.11 | 4.58 | 5.9211 | 5.6976 | 0 | 0 | 0.0126 | 2.696 | 2.8496 | 7.1163 | 0 | 2.9718
| 23 | [10 empty] | 0.13047 | 5.9751 | 7.4189 | 18.21% | 1.3511 | 6.0678 | 0 | 25.8201 | 0 |  | 0.036 | 4.58 | 4.9784 | 4.7905 | 123.6921 | 6.4139 |  | 0.13047 | 5.9751 | 7.4189 | 18.21% | 1.3511 | 6.0678 | 0 | 25.8201 | 0 |  | 0.036 | 4.58 | 4.9784 | 4.7905 | 123.6921 | 6.4139 |  | 0.13047 | 5.9751 | 7.4189 | 18.21% | 1.3511 | 6.0678 | 0 | 25.8201 | 0 |  | 0.11 | 4.58 | 5.7973 | 5.5786 | 144.0391 | 5.5079 | 0.0126 | 2.696 | 2.8354 | 7.1163 | 0 | 2.9866
| 24 | [10 empty] | 0.13047 | 5.9751 | 7.4113 | 18.34% | 1.3593 | 6.052 | 0 | 26.01 | 0 |  | 0.036 | 4.58 | 4.9763 | 4.7885 | 124.549 | 6.4638 |  | 0.13047 | 5.9751 | 7.4113 | 18.34% | 1.3593 | 6.052 | 0 | 26.01 | 0 |  | 0.036 | 4.58 | 4.9763 | 4.7885 | 124.549 | 6.4638 |  | 0.13047 | 5.9751 | 7.4113 | 18.34% | 1.3593 | 6.052 | 0 | 26.01 | 0 |  | 0.11 | 4.58 | 5.7909 | 5.5724 | 144.9376 | 5.5545 | 0.0126 | 2.696 | 2.8347 | 7.1163 | 0 | 2.9874
| 25 | [10 empty] | 0.13047 | 5.9751 | 7.5119 | 16.66% | 1.2514 | 6.2605 | 0 | 23.5012 | 0 |  | 0.036 | 4.58 | 5.0041 | 4.8152 | 113.1633 | 5.8079 |  | 0.13047 | 5.9751 | 7.5119 | 16.66% | 1.2514 | 6.2605 | 0 | 23.5012 | 0 |  | 0.036 | 4.58 | 5.0041 | 4.8152 | 113.1633 | 5.8079 |  | 0.13047 | 5.9751 | 7.5119 | 16.66% | 1.2514 | 6.2605 | 0 | 23.5012 | 0 |  | 0.11 | 4.58 | 5.8757 | 5.654 | 132.8752 | 4.9463 | 0.0126 | 2.696 | 2.8444 | 7.1163 | 0 | 2.9772
| 26 | [10 empty] | 0.13047 | 5.9751 | 7.5706 | 15.7% | 1.1884 | 6.3821 | 0 | 0 | 0 |  | 0.036 | 4.58 | 5.0202 | 4.8308 | 0 | 0 |  | 0.13047 | 5.9751 | 7.5706 | 15.7% | 1.1884 | 6.3821 | 0 | 0 | 0 |  | 0.036 | 4.58 | 5.0202 | 4.8308 | 0 | 0 |  | 0.13047 | 5.9751 | 7.5706 | 15.7% | 1.1884 | 6.3821 | 0 | 0 | 0 |  | 0.11 | 4.58 | 5.9252 | 5.7016 | 0 | 0 | 0.0126 | 2.696 | 2.8501 | 7.1163 | 0 | 2.9713
| 27 | [10 empty] | 0 | 0 | 0 | 0% | 0 | 0 | 0 | 0 | 0 |  | 0 | 0 | 0 | 0 | 0 | 0 |  | 0 | 0 | 0 | 0% | 0 | 0 | 0 | 0 | 0 |  | 0 | 0 | 0 | 0 | 0 | 0 |  | 0 | 0 | 0 | 0% | 0 | 0 | 0 | 0 | 0 |  | 0.11 | 0 | 1.6844 | 1.6208 | 0 | 0 | 0.0126 | 2.696 | 2.8889 | 7.1163 | 0 | 2.9313
| 28 | [10 empty] | 0 | 0 | 0 | 0% | 0 | 0 | 0 | 0 | 0 |  | 0 | 0 | 0 | 0 | 0 | 0 |  | 0 | 0 | 0 | 0% | 0 | 0 | 0 | 0 | 0 |  | 0 | 0 | 0 | 0 | 0 | 0 |  | 0 | 0 | 0 | 0% | 0 | 0 | 0 | 0 | 0 |  | 0.11 | 0 | 1.6935 | 1.6296 | 0 | 0 | 0.0126 | 2.696 | 2.89 | 7.1163 | 0 | 2.9302
| 29 | [10 empty] | 0.13047 | 5.9751 | 7.8663 | 11.07% | 0.87119 | 6.9951 | 0 | 0 | 0 |  | 0.036 | 4.58 | 5.1018 | 4.9093 | 0 | 0 |  | 0.13047 | 5.9751 | 7.8663 | 11.07% | 0.87119 | 6.9951 | 0 | 0 | 0 |  | 0.036 | 4.58 | 5.1018 | 4.9093 | 0 | 0 |  | 0.13047 | 5.9751 | 7.8663 | 11.07% | 0.87119 | 6.9951 | 0 | 0 | 0 |  | 0.11 | 4.58 | 6.1745 | 5.9415 | 0 | 0 | 0.0126 | 2.696 | 2.8786 | 7.1163 | 0 | 2.9418
| 30 | [10 empty] | 0.13047 | 5.9751 | 7.7847 | 12.31% | 0.95866 | 6.8261 | 0 | 0 | 0 |  | 0.036 | 4.58 | 5.0793 | 4.8877 | 0 | 0 |  | 0.13047 | 5.9751 | 7.7847 | 12.31% | 0.95866 | 6.8261 | 0 | 0 | 0 |  | 0.036 | 4.58 | 5.0793 | 4.8877 | 0 | 0 |  | 0.13047 | 5.9751 | 7.7847 | 12.31% | 0.95866 | 6.8261 | 0 | 0 | 0 |  | 0.11 | 4.58 | 6.1058 | 5.8754 | 0 | 0 | 0.0126 | 2.696 | 2.8708 | 7.1163 | 0 | 2.9499
| 31 | [10 empty] | 0.13047 | 5.9751 | 7.376 | 18.94% | 1.3972 | 5.9788 | 0 | 26.8914 | 0 |  | 0.036 | 4.58 | 4.9666 | 4.7791 | 128.5176 | 6.6959 |  | 0.13047 | 5.9751 | 7.376 | 18.94% | 1.3972 | 5.9788 | 0 | 26.8914 | 0 |  | 0.036 | 4.58 | 4.9666 | 4.7791 | 128.5176 | 6.6959 |  | 0.13047 | 5.9751 | 7.376 | 18.94% | 1.3972 | 5.9788 | 0 | 26.8914 | 0 |  | 0.11 | 4.58 | 5.7611 | 5.5437 | 149.0786 | 5.7724 | 0.0126 | 2.696 | 2.8313 | 7.1163 | 0 | 2.991
X | 1 | [10 empty] | 0 | 0 | 0 | 0% | 0 | 0 | 0 | 0 | 0 |  | 0 | 0 | 0 | 0 | 0 | 0 |  | 0 | 0 | 0 | 0% | 0 | 0 | 0 | 0 | 0 |  | 0 | 0 | 0 | 0 | 0 | 0 |  | 0 | 0 | 0 | 0% | 0 | 0 | 0 | 0 | 0 |  | 0.11 | 0 | 1.749 | 1.683 | 0 | 0 | 0.0126 | 2.696 | 2.8963 | 7.1163 | 0 | 2.9238
| 2 | [10 empty] | 0.13047 | 5.9751 | 7.5733 | 15.65% | 1.1855 | 6.3878 | 0 | 0 | 0 |  | 0.036 | 4.58 | 5.021 | 4.8315 | 0 | 0 |  | 0.13047 | 5.9751 | 7.5733 | 15.65% | 1.1855 | 6.3878 | 0 | 0 | 0 |  | 0.036 | 4.58 | 5.021 | 4.8315 | 0 | 0 |  | 0.13047 | 5.9751 | 7.5733 | 15.65% | 1.1855 | 6.3878 | 0 | 0 | 0 |  | 0.11 | 4.58 | 5.9275 | 5.7038 | 0 | 0 | 0.0126 | 2.696 | 2.8504 | 7.1163 | 0 | 2.971
| 3 | [10 empty] | 0.22658 | 5.014 | 7.1041 | 22.65% | 1.6089 | 5.4953 | 0 | 31.814 | 0 |  | 0.013333 | 4.8067 | 4.9297 | 4.7436 | 150.9144 | 7.9809 |  | 0.13333 | 3.8567 | 5.0867 | 31.63% | 1.6089 | 3.4778 | 0 | 31.814 | 0 |  | 0.023333 | 2.8167 | 3.0319 | 2.9175 | 92.8176 | 12.9764 |  | 0.22658 | 5.014 | 7.1041 | 22.65% | 1.6089 | 5.4953 | 0 | 31.814 | 0 |  | 0.11 | 4.8067 | 5.8214 | 5.6017 | 178.214 | 6.7584 | 0.022 | 2.602 | 2.805 | 7.1163 | 0 | 3.0191
| 4 | [10 empty] | 0.22658 | 5.014 | 6.8209 | 26.15% | 1.7838 | 5.0371 | 0 | 35.8823 | 0 |  | 0.013333 | 4.8067 | 4.913 | 4.7276 | 169.6375 | 9.0321 |  | 0.13333 | 3.8567 | 4.92 | 36.26% | 1.7838 | 3.1362 | 0 | 35.8823 | 0 |  | 0.023333 | 2.8167 | 3.0027 | 2.8894 | 103.6798 | 14.778 |  | 0.22658 | 5.014 | 6.8209 | 26.15% | 1.7838 | 5.0371 | 0 | 35.8823 | 0 |  | 0.11 | 4.8067 | 5.6839 | 5.4694 | 196.2559 | 7.807 | 0.022 | 2.602 | 2.7775 | 7.1163 | 0 | 3.049
| 5 | [10 empty] | 0.22658 | 5.014 | 7.1004 | 22.69% | 1.6112 | 5.4892 | 0 | 31.8683 | 0 |  | 0.013333 | 4.8067 | 4.9294 | 4.7434 | 151.1649 | 7.9949 |  | 0.13333 | 3.8567 | 5.0844 | 31.69% | 1.6112 | 3.4733 | 0 | 31.8683 | 0 |  | 0.023333 | 2.8167 | 3.0315 | 2.9171 | 92.964 | 13.0002 |  | 0.22658 | 5.014 | 7.1004 | 22.69% | 1.6112 | 5.4892 | 0 | 31.8683 | 0 |  | 0.11 | 4.8067 | 5.8196 | 5.6 | 178.4617 | 6.772 | 0.022 | 2.602 | 2.8046 | 7.1163 | 0 | 3.0195
| 6 | [10 empty] | 0.13047 | 5.9751 | 7.6537 | 14.36% | 1.0992 | 6.5545 | 0 | 0 | 0 |  | 0.036 | 4.58 | 5.0432 | 4.8529 | 0 | 0 |  | 0.13047 | 5.9751 | 7.6537 | 14.36% | 1.0992 | 6.5545 | 0 | 0 | 0 |  | 0.036 | 4.58 | 5.0432 | 4.8529 | 0 | 0 |  | 0.13047 | 5.9751 | 7.6537 | 14.36% | 1.0992 | 6.5545 | 0 | 0 | 0 |  | 0.11 | 4.58 | 5.9953 | 5.7691 | 0 | 0 | 0.0126 | 2.696 | 2.8581 | 7.1163 | 0 | 2.9629
| 7 | [10 empty] | 0.13047 | 5.9751 | 7.5831 | 15.5% | 1.175 | 6.4081 | 0 | 0 | 0 |  | 0.036 | 4.58 | 5.0237 | 4.8341 | 0 | 0 |  | 0.13047 | 5.9751 | 7.5831 | 15.5% | 1.175 | 6.4081 | 0 | 0 | 0 |  | 0.036 | 4.58 | 5.0237 | 4.8341 | 0 | 0 |  | 0.13047 | 5.9751 | 7.5831 | 15.5% | 1.175 | 6.4081 | 0 | 0 | 0 |  | 0.11 | 4.58 | 5.9358 | 5.7118 | 0 | 0 | 0.0126 | 2.696 | 2.8513 | 7.1163 | 0 | 2.97
| 8 | [10 empty] | 0.22658 | 5.014 | 6.819 | 26.18% | 1.785 | 5.0341 | 0 | 35.9095 | 0 |  | 0.013333 | 4.8067 | 4.9129 | 4.7275 | 169.7619 | 9.0391 |  | 0.13333 | 3.8567 | 4.9189 | 36.29% | 1.785 | 3.1339 | 0 | 35.9095 | 0 |  | 0.023333 | 2.8167 | 3.0026 | 2.8893 | 103.7515 | 14.7901 |  | 0.22658 | 5.014 | 6.819 | 26.18% | 1.785 | 5.0341 | 0 | 35.9095 | 0 |  | 0.11 | 4.8067 | 5.683 | 5.4685 | 196.3726 | 7.8142 | 0.022 | 2.602 | 2.7773 | 7.1163 | 0 | 3.0492
| 9 | [10 empty] | 0.22658 | 5.014 | 7.2344 | 21.13% | 1.5284 | 5.706 | 0 | 29.9426 | 0 |  | 0.013333 | 4.8067 | 4.9373 | 4.751 | 142.258 | 7.4998 |  | 0.13333 | 3.8567 | 5.1633 | 29.6% | 1.5284 | 3.6349 | 0 | 29.9426 | 0 |  | 0.023333 | 2.8167 | 3.0453 | 2.9304 | 87.7443 | 12.1593 |  | 0.22658 | 5.014 | 7.2344 | 21.13% | 1.5284 | 5.706 | 0 | 29.9426 | 0 |  | 0.11 | 4.8067 | 5.8847 | 5.6626 | 169.5533 | 6.2925 | 0.022 | 2.602 | 2.8176 | 7.1163 | 0 | 3.0055
| 10 | [10 empty] | 0.13047 | 5.9751 | 7.395 | 18.62% | 1.3768 | 6.0182 | 0 | 26.4168 | 0 |  | 0.036 | 4.58 | 4.9718 | 4.7842 | 126.3828 | 6.5708 |  | 0.13047 | 5.9751 | 7.395 | 18.62% | 1.3768 | 6.0182 | 0 | 26.4168 | 0 |  | 0.036 | 4.58 | 4.9718 | 4.7842 | 126.3828 | 6.5708 |  | 0.13047 | 5.9751 | 7.395 | 18.62% | 1.3768 | 6.0182 | 0 | 26.4168 | 0 |  | 0.11 | 4.58 | 5.7772 | 5.5592 | 146.8551 | 5.6548 | 0.0126 | 2.696 | 2.8331 | 7.1163 | 0 | 2.9891
| 11 | [10 empty] | 0.22658 | 5.014 | 6.9956 | 23.96% | 1.6759 | 5.3196 | 0 | 33.3736 | 0 |  | 0.013333 | 4.8067 | 4.9233 | 4.7375 | 158.107 | 8.383 |  | 0.13333 | 3.8567 | 5.0228 | 33.37% | 1.6759 | 3.3469 | 0 | 33.3736 | 0 |  | 0.023333 | 2.8167 | 3.0207 | 2.9067 | 97.0085 | 13.6629 |  | 0.22658 | 5.014 | 6.9956 | 23.96% | 1.6759 | 5.3196 | 0 | 33.3736 | 0 |  | 0.11 | 4.8067 | 5.7687 | 5.551 | 185.2573 | 7.1545 | 0.022 | 2.602 | 2.7944 | 7.1163 | 0 | 3.0305
| 12 | [10 empty] | 0.22658 | 5.014 | 6.7067 | 27.65% | 1.8544 | 4.8523 | 0 | 37.5232 | 0 |  | 0.013333 | 4.8067 | 4.9063 | 4.7211 | 177.1522 | 9.458 |  | 0.13333 | 3.8567 | 4.8528 | 38.21% | 1.8544 | 2.9984 | 0 | 37.5232 | 0 |  | 0.023333 | 2.8167 | 2.991 | 2.8781 | 107.9963 | 15.5145 |  | 0.22658 | 5.014 | 6.7067 | 27.65% | 1.8544 | 4.8523 | 0 | 37.5232 | 0 |  | 0.11 | 4.8067 | 5.6285 | 5.4161 | 203.2281 | 8.2445 | 0.022 | 2.602 | 2.7664 | 7.1163 | 0 | 3.0612
| 13 | [10 empty] | 0.22658 | 5.014 | 7.0475 | 23.33% | 1.6438 | 5.4036 | 0 | 32.6277 | 0 |  | 0.013333 | 4.8067 | 4.9263 | 4.7404 | 154.6695 | 8.1906 |  | 0.13333 | 3.8567 | 5.0533 | 32.53% | 1.6438 | 3.4095 | 0 | 32.6277 | 0 |  | 0.023333 | 2.8167 | 3.0261 | 2.9119 | 95.0083 | 13.3339 |  | 0.22658 | 5.014 | 7.0475 | 23.33% | 1.6438 | 5.4036 | 0 | 32.6277 | 0 |  | 0.11 | 4.8067 | 5.7939 | 5.5753 | 181.9085 | 6.9641 | 0.022 | 2.602 | 2.7995 | 7.1163 | 0 | 3.025
| 14 | [10 empty] | 0.13047 | 5.9751 | 7.3075 | 20.13% | 1.4707 | 5.8368 | 0 | 28.6001 | 0 |  | 0.036 | 4.58 | 4.9477 | 4.7609 | 136.1635 | 7.1486 |  | 0.13047 | 5.9751 | 7.3075 | 20.13% | 1.4707 | 5.8368 | 0 | 28.6001 | 0 |  | 0.036 | 4.58 | 4.9477 | 4.7609 | 136.1635 | 7.1486 |  | 0.13047 | 5.9751 | 7.3075 | 20.13% | 1.4707 | 5.8368 | 0 | 28.6001 | 0 |  | 0.11 | 4.58 | 5.7034 | 5.4882 | 156.9617 | 6.2014 | 0.0126 | 2.696 | 2.8247 | 7.1163 | 0 | 2.998
| 15 | [10 empty] | 0.13047 | 5.9751 | 7.7353 | 13.08% | 1.0117 | 6.7236 | 0 | 0 | 0 |  | 0.036 | 4.58 | 5.0657 | 4.8745 | 0 | 0 |  | 0.13047 | 5.9751 | 7.7353 | 13.08% | 1.0117 | 6.7236 | 0 | 0 | 0 |  | 0.036 | 4.58 | 5.0657 | 4.8745 | 0 | 0 |  | 0.13047 | 5.9751 | 7.7353 | 13.08% | 1.0117 | 6.7236 | 0 | 0 | 0 |  | 0.11 | 4.58 | 6.0641 | 5.8353 | 0 | 0 | 0.0126 | 2.696 | 2.866 | 7.1163 | 0 | 2.9548
| 16 | [10 empty] | 0.13047 | 5.9751 | 7.8647 | 11.1% | 0.87294 | 6.9917 | 0 | 0 | 0 |  | 0.036 | 4.58 | 5.1014 | 4.9089 | 0 | 0 |  | 0.13047 | 5.9751 | 7.8647 | 11.1% | 0.87294 | 6.9917 | 0 | 0 | 0 |  | 0.036 | 4.58 | 5.1014 | 4.9089 | 0 | 0 |  | 0.13047 | 5.9751 | 7.8647 | 11.1% | 0.87294 | 6.9917 | 0 | 0 | 0 |  | 0.11 | 4.58 | 6.1732 | 5.9402 | 0 | 0 | 0.0126 | 2.696 | 2.8785 | 7.1163 | 0 | 2.9419
| 17 | [10 empty] | 0.13047 | 5.9751 | 7.7728 | 12.5% | 0.97149 | 6.8013 | 0 | 0 | 0 |  | 0.036 | 4.58 | 5.0761 | 4.8845 | 0 | 0 |  | 0.13047 | 5.9751 | 7.7728 | 12.5% | 0.97149 | 6.8013 | 0 | 0 | 0 |  | 0.036 | 4.58 | 5.0761 | 4.8845 | 0 | 0 |  | 0.13047 | 5.9751 | 7.7728 | 12.5% | 0.97149 | 6.8013 | 0 | 0 | 0 |  | 0.11 | 4.58 | 6.0957 | 5.8657 | 0 | 0 | 0.0126 | 2.696 | 2.8696 | 7.1163 | 0 | 2.951
| 18 | [10 empty] | 0.13047 | 5.9751 | 7.5988 | 15.24% | 1.1581 | 6.4407 | 0 | 0 | 0 |  | 0.036 | 4.58 | 5.0281 | 4.8383 | 0 | 0 |  | 0.13047 | 5.9751 | 7.5988 | 15.24% | 1.1581 | 6.4407 | 0 | 0 | 0 |  | 0.036 | 4.58 | 5.0281 | 4.8383 | 0 | 0 |  | 0.13047 | 5.9751 | 7.5988 | 15.24% | 1.1581 | 6.4407 | 0 | 0 | 0 |  | 0.11 | 4.58 | 5.949 | 5.7245 | 0 | 0 | 0.0126 | 2.696 | 2.8528 | 7.1163 | 0 | 2.9684
| 19 | [10 empty] | 0.13047 | 5.9751 | 7.3798 | 18.88% | 1.3931 | 5.9867 | 0 | 26.7965 | 0 |  | 0.036 | 4.58 | 4.9676 | 4.7801 | 128.0911 | 6.6709 |  | 0.13047 | 5.9751 | 7.3798 | 18.88% | 1.3931 | 5.9867 | 0 | 26.7965 | 0 |  | 0.036 | 4.58 | 4.9676 | 4.7801 | 128.0911 | 6.6709 |  | 0.13047 | 5.9751 | 7.3798 | 18.88% | 1.3931 | 5.9867 | 0 | 26.7965 | 0 |  | 0.11 | 4.58 | 5.7643 | 5.5468 | 148.6351 | 5.7489 | 0.0126 | 2.696 | 2.8317 | 7.1163 | 0 | 2.9906
| 20 | [10 empty] | 0.22658 | 5.014 | 6.8766 | 25.44% | 1.7494 | 5.1272 | 0 | 35.0822 | 0 |  | 0.013333 | 4.8067 | 4.9163 | 4.7308 | 165.9656 | 8.8248 |  | 0.13333 | 3.8567 | 4.9528 | 35.32% | 1.7494 | 3.2034 | 0 | 35.0822 | 0 |  | 0.023333 | 2.8167 | 3.0085 | 2.895 | 101.5616 | 14.4209 |  | 0.22658 | 5.014 | 6.8766 | 25.44% | 1.7494 | 5.1272 | 0 | 35.0822 | 0 |  | 0.11 | 4.8067 | 5.711 | 5.4955 | 192.7927 | 7.5968 | 0.022 | 2.602 | 2.7829 | 7.1163 | 0 | 3.043
| 21 | [10 empty] | 0.32 | 4.36 | 6.2373 | 33.33% | 2.0789 | 4.1585 | 0 | 42.7442 | 0 |  | 0.232 | 3.276 | 4.6371 | 4.4621 | 190.7281 | 11.3995 |  | 0.266 | 2.928 | 4.4885 | 46.32% | 2.0789 | 2.4097 | 0 | 42.7442 | 0 |  | 0.134 | 2.042 | 2.8281 | 2.8281 | 120.8863 | 17.9856 |  | 0.32 | 4.36 | 6.2373 | 33.33% | 2.0789 | 4.1585 | 0 | 42.7442 | 0 |  | 0.11 | 3.276 | 3.9213 | 3.7734 | 161.2892 | 13.4802 | 0.1236 | 1.8908 | 2.6159 | 7.1163 | 0 | 3.2372
| 22 | [10 empty] | 0.32 | 4.36 | 6.2813 | 32.79% | 2.0596 | 4.2217 | 0 | 42.2967 | 0 |  | 0.232 | 3.276 | 4.669 | 4.4928 | 190.0297 | 11.2031 |  | 0.266 | 2.928 | 4.5251 | 45.52% | 2.0596 | 2.4655 | 0 | 42.2967 | 0 |  | 0.134 | 2.042 | 2.8466 | 2.8466 | 120.4 | 17.6821 |  | 0.32 | 4.36 | 6.2813 | 32.79% | 2.0596 | 4.2217 | 0 | 42.2967 | 0 |  | 0.11 | 3.276 | 3.9365 | 3.7879 | 160.2161 | 13.2878 | 0.1236 | 1.8908 | 2.6329 | 7.1163 | 0 | 3.2163
| 23 | [10 empty] | 0.22658 | 5.014 | 6.6793 | 28.02% | 1.8713 | 4.808 | 0 | 37.9165 | 0 |  | 0.013333 | 4.8067 | 4.9047 | 4.7196 | 178.9501 | 9.5603 |  | 0.13333 | 3.8567 | 4.8367 | 38.69% | 1.8713 | 2.9654 | 0 | 37.9165 | 0 |  | 0.023333 | 2.8167 | 2.9882 | 2.8754 | 109.0253 | 15.6919 |  | 0.22658 | 5.014 | 6.6793 | 28.02% | 1.8713 | 4.808 | 0 | 37.9165 | 0 |  | 0.11 | 4.8067 | 5.6152 | 5.4033 | 204.8732 | 8.3506 | 0.022 | 2.602 | 2.7637 | 7.1163 | 0 | 3.0641
| 24 | [10 empty] | 0.32 | 4.36 | 6.456 | 30.72% | 1.9832 | 4.4728 | 0 | 40.5202 | 0 |  | 0.232 | 3.276 | 4.7956 | 4.6146 | 186.9859 | 10.4492 |  | 0.266 | 2.928 | 4.6703 | 42.46% | 1.9832 | 2.6871 | 0 | 40.5202 | 0 |  | 0.134 | 2.042 | 2.9197 | 2.9197 | 118.3068 | 16.5151 |  | 0.32 | 4.36 | 6.456 | 30.72% | 1.9832 | 4.4728 | 0 | 40.5202 | 0 |  | 0.11 | 3.276 | 3.9965 | 3.8457 | 155.8281 | 12.5385 | 0.1236 | 1.8908 | 2.7004 | 7.1163 | 0 | 3.136
| 25 | [10 empty] | 0.32 | 4.36 | 6.0533 | 35.67% | 2.1593 | 3.894 | 0 | 44.6156 | 0 |  | 0.232 | 3.276 | 4.5037 | 4.3337 | 193.3514 | 12.251 |  | 0.266 | 2.928 | 4.3356 | 49.81% | 2.1593 | 2.1762 | 0 | 44.6156 | 0 |  | 0.134 | 2.042 | 2.7511 | 2.7511 | 122.7413 | 19.2988 |  | 0.32 | 4.36 | 6.0533 | 35.67% | 2.1593 | 3.894 | 0 | 44.6156 | 0 |  | 0.11 | 3.276 | 3.8581 | 3.7125 | 165.6352 | 14.301 | 0.1236 | 1.8908 | 2.5449 | 7.1163 | 0 | 3.3277
| 26 | [10 empty] | 0.32 | 4.36 | 5.5187 | 43.37% | 2.3932 | 3.1255 | 0 | 50.0536 | 0 |  | 0.232 | 3.276 | 4.116 | 4.116 | 206.0221 | 14.4712 |  | 0.266 | 2.928 | 3.8911 | 61.5% | 2.3932 | 1.498 | 0 | 50.0536 | 0 |  | 0.134 | 2.042 | 2.5272 | 2.1934 | 109.7881 | 27.1557 |  | 0.32 | 4.36 | 5.5187 | 43.37% | 2.3932 | 3.1255 | 0 | 50.0536 | 0 |  | 0.11 | 3.276 | 3.6743 | 3.6743 | 183.9114 | 16.2109 | 0.1236 | 1.8908 | 2.3383 | 7.1163 | 0 | 3.6215
| 27 | [10 empty] | 0.32 | 4.36 | 5.6813 | 40.87% | 2.322 | 3.3593 | 0 | 48.3991 | 0 |  | 0.232 | 3.276 | 4.234 | 4.234 | 204.9203 | 13.6031 |  | 0.266 | 2.928 | 4.0264 | 57.67% | 2.322 | 1.7043 | 0 | 48.3991 | 0 |  | 0.134 | 2.042 | 2.5953 | 2.5463 | 123.2406 | 22.6187 |  | 0.32 | 4.36 | 5.6813 | 40.87% | 2.322 | 3.3593 | 0 | 48.3991 | 0 |  | 0.11 | 3.276 | 3.7302 | 3.7302 | 180.5388 | 15.4401 | 0.1236 | 1.8908 | 2.4012 | 7.1163 | 0 | 3.5268
| 28 | [10 empty] | 0.32 | 4.36 | 6.5773 | 29.35% | 1.9302 | 4.6472 | 0 | 39.2861 | 0 |  | 0.232 | 3.276 | 4.8836 | 4.6993 | 184.6166 | 9.9484 |  | 0.266 | 2.928 | 4.7712 | 40.45% | 1.9302 | 2.841 | 0 | 39.2861 | 0 |  | 0.134 | 2.042 | 2.9705 | 2.9705 | 116.6998 | 15.7382 |  | 0.32 | 4.36 | 6.5773 | 29.35% | 1.9302 | 4.6472 | 0 | 39.2861 | 0 |  | 0.11 | 3.276 | 4.0382 | 3.8858 | 152.659 | 12.031 | 0.1236 | 1.8908 | 2.7472 | 7.1163 | 0 | 3.0825
| 29 | [10 empty] | 0.13047 | 5.9751 | 7.5135 | 16.63% | 1.2496 | 6.2638 | 0 | 23.4605 | 0 |  | 0.036 | 4.58 | 5.0045 | 4.8157 | 112.9775 | 5.7973 |  | 0.13047 | 5.9751 | 7.5135 | 16.63% | 1.2496 | 6.2638 | 0 | 23.4605 | 0 |  | 0.036 | 4.58 | 5.0045 | 4.8157 | 112.9775 | 5.7973 |  | 0.13047 | 5.9751 | 7.5135 | 16.63% | 1.2496 | 6.2638 | 0 | 23.4605 | 0 |  | 0.11 | 4.58 | 5.8771 | 5.6553 | 132.6763 | 4.9366 | 0.0126 | 2.696 | 2.8446 | 7.1163 | 0 | 2.977
| 30 | [10 empty] | 0.22658 | 5.014 | 6.702 | 27.71% | 1.8573 | 4.8447 | 0 | 37.591 | 0 |  | 0.013333 | 4.8067 | 4.906 | 4.7209 | 177.4623 | 9.4757 |  | 0.13333 | 3.8567 | 4.85 | 38.29% | 1.8573 | 2.9927 | 0 | 37.591 | 0 |  | 0.023333 | 2.8167 | 2.9905 | 2.8777 | 108.1738 | 15.5451 |  | 0.22658 | 5.014 | 6.702 | 27.71% | 1.8573 | 4.8447 | 0 | 37.591 | 0 |  | 0.11 | 4.8067 | 5.6262 | 5.4139 | 203.5125 | 8.2627 | 0.022 | 2.602 | 2.7659 | 7.1163 | 0 | 3.0617
XI | 1 | [10 empty] | 0.32 | 4.36 | 6.6 | 29.09% | 1.9203 | 4.6797 | 0 | 39.0556 | 0 |  | 0.232 | 3.276 | 4.9 | 4.7151 | 184.1509 | 9.8569 |  | 0.266 | 2.928 | 4.79 | 40.09% | 1.9203 | 2.8697 | 0 | 39.0556 | 0 |  | 0.134 | 2.042 | 2.98 | 2.98 | 116.3857 | 15.596 |  | 0.32 | 4.36 | 6.6 | 29.09% | 1.9203 | 4.6797 | 0 | 39.0556 | 0 |  | 0.11 | 3.276 | 4.046 | 3.8933 | 152.056 | 11.9374 | 0.1236 | 1.8908 | 2.756 | 7.1163 | 0 | 3.0727
| 2 | [10 empty] | 0.22658 | 5.014 | 7.1523 | 22.08% | 1.5791 | 5.5732 | 0 | 31.1224 | 0 |  | 0.013333 | 4.8067 | 4.9325 | 4.7464 | 147.7185 | 7.803 |  | 0.13333 | 3.8567 | 5.115 | 30.87% | 1.5791 | 3.5359 | 0 | 31.1224 | 0 |  | 0.023333 | 2.8167 | 3.0369 | 2.9223 | 90.9484 | 12.6736 |  | 0.22658 | 5.014 | 7.1523 | 22.08% | 1.5791 | 5.5732 | 0 | 31.1224 | 0 |  | 0.11 | 4.8067 | 5.8448 | 5.6242 | 175.0399 | 6.585 | 0.022 | 2.602 | 2.8096 | 7.1163 | 0 | 3.0141
| 3 | [10 empty] | 0.22658 | 5.014 | 6.9908 | 24.01% | 1.6788 | 5.312 | 0 | 33.4414 | 0 |  | 0.013333 | 4.8067 | 4.923 | 4.7372 | 158.4193 | 8.4005 |  | 0.13333 | 3.8567 | 5.02 | 33.44% | 1.6788 | 3.3412 | 0 | 33.4414 | 0 |  | 0.023333 | 2.8167 | 3.0202 | 2.9063 | 97.1899 | 13.6928 |  | 0.22658 | 5.014 | 6.9908 | 24.01% | 1.6788 | 5.312 | 0 | 33.4414 | 0 |  | 0.11 | 4.8067 | 5.7664 | 5.5488 | 185.56 | 7.1718 | 0.022 | 2.602 | 2.794 | 7.1163 | 0 | 3.031
| 4 | [10 empty] | 0.32 | 4.36 | 6.4467 | 30.83% | 1.9873 | 4.4594 | 0 | 40.6151 | 0 |  | 0.232 | 3.276 | 4.7888 | 4.6081 | 187.1595 | 10.4884 |  | 0.266 | 2.928 | 4.6625 | 42.62% | 1.9873 | 2.6752 | 0 | 40.6151 | 0 |  | 0.134 | 2.042 | 2.9158 | 2.9158 | 118.4252 | 16.5759 |  | 0.32 | 4.36 | 6.4467 | 30.83% | 1.9873 | 4.4594 | 0 | 40.6151 | 0 |  | 0.11 | 3.276 | 3.9933 | 3.8426 | 156.0677 | 12.5779 | 0.1236 | 1.8908 | 2.6968 | 7.1163 | 0 | 3.1402
| 5 | [10 empty] | 0.13047 | 5.9751 | 7.4542 | 17.62% | 1.3132 | 6.141 | 0 | 24.9386 | 0 |  | 0.036 | 4.58 | 4.9882 | 4.7999 | 119.7034 | 6.1828 |  | 0.13047 | 5.9751 | 7.4542 | 17.62% | 1.3132 | 6.141 | 0 | 24.9386 | 0 |  | 0.036 | 4.58 | 4.9882 | 4.7999 | 119.7034 | 6.1828 |  | 0.13047 | 5.9751 | 7.4542 | 17.62% | 1.3132 | 6.141 | 0 | 24.9386 | 0 |  | 0.11 | 4.58 | 5.8271 | 5.6072 | 139.8367 | 5.2926 | 0.0126 | 2.696 | 2.8389 | 7.1163 | 0 | 2.983
| 6 | [10 empty] | 0.22658 | 5.014 | 7.2684 | 20.74% | 1.5074 | 5.761 | 0 | 29.4544 | 0 |  | 0.013333 | 4.8067 | 4.9393 | 4.7529 | 139.9953 | 7.3745 |  | 0.13333 | 3.8567 | 5.1833 | 29.08% | 1.5074 | 3.6759 | 0 | 29.4544 | 0 |  | 0.023333 | 2.8167 | 3.0488 | 2.9338 | 86.4129 | 11.9473 |  | 0.22658 | 5.014 | 7.2684 | 20.74% | 1.5074 | 5.761 | 0 | 29.4544 | 0 |  | 0.11 | 4.8067 | 5.9012 | 5.6785 | 167.2565 | 6.1726 | 0.022 | 2.602 | 2.8209 | 7.1163 | 0 | 3.002
| 7 | [10 empty] | 0.22658 | 5.014 | 7.1155 | 22.51% | 1.6019 | 5.5136 | 0 | 31.6513 | 0 |  | 0.013333 | 4.8067 | 4.9303 | 4.7443 | 150.1628 | 7.939 |  | 0.13333 | 3.8567 | 5.0933 | 31.45% | 1.6019 | 3.4915 | 0 | 31.6513 | 0 |  | 0.023333 | 2.8167 | 3.0331 | 2.9186 | 92.3784 | 12.9051 |  | 0.22658 | 5.014 | 7.1155 | 22.51% | 1.6019 | 5.5136 | 0 | 31.6513 | 0 |  | 0.11 | 4.8067 | 5.8269 | 5.607 | 177.47 | 6.7175 | 0.022 | 2.602 | 2.8061 | 7.1163 | 0 | 3.0179
| 8 | [10 empty] | 0.22658 | 5.014 | 6.8389 | 25.92% | 1.7727 | 5.0661 | 0 | 35.6247 | 0 |  | 0.013333 | 4.8067 | 4.9141 | 4.7286 | 168.4556 | 8.9653 |  | 0.13333 | 3.8567 | 4.9306 | 35.95% | 1.7727 | 3.1578 | 0 | 35.6247 | 0 |  | 0.023333 | 2.8167 | 3.0046 | 2.8912 | 102.9987 | 14.6628 |  | 0.22658 | 5.014 | 6.8389 | 25.92% | 1.7727 | 5.0661 | 0 | 35.6247 | 0 |  | 0.11 | 4.8067 | 5.6926 | 5.4778 | 195.1452 | 7.7391 | 0.022 | 2.602 | 2.7792 | 7.1163 | 0 | 3.0471
| 9 | [10 empty] | 0.32 | 4.36 | 6.5187 | 30% | 1.9558 | 4.5628 | 0 | 39.8828 | 0 |  | 0.232 | 3.276 | 4.841 | 4.6584 | 185.7883 | 10.1883 |  | 0.266 | 2.928 | 4.7224 | 41.42% | 1.9558 | 2.7666 | 0 | 39.8828 | 0 |  | 0.134 | 2.042 | 2.9459 | 2.9459 | 117.4925 | 16.1105 |  | 0.32 | 4.36 | 6.5187 | 30% | 1.9558 | 4.5628 | 0 | 39.8828 | 0 |  | 0.11 | 3.276 | 4.018 | 3.8664 | 154.2037 | 12.2751 | 0.1236 | 1.8908 | 2.7246 | 7.1163 | 0 | 3.1081
| 10 | [10 empty] | 0.22658 | 5.014 | 6.6349 | 28.62% | 1.8987 | 4.7363 | 0 | 38.5539 | 0 |  | 0.013333 | 4.8067 | 4.9021 | 4.7171 | 181.8613 | 9.7262 |  | 0.13333 | 3.8567 | 4.8106 | 39.47% | 1.8987 | 2.9119 | 0 | 38.5539 | 0 |  | 0.023333 | 2.8167 | 2.9836 | 2.871 | 110.6884 | 15.9801 |  | 0.22658 | 5.014 | 6.6349 | 28.62% | 1.8987 | 4.7363 | 0 | 38.5539 | 0 |  | 0.11 | 4.8067 | 5.5936 | 5.3825 | 207.5178 | 8.5237 | 0.022 | 2.602 | 2.7594 | 7.1163 | 0 | 3.0689
| 11 | [10 empty] | 0.32 | 4.36 | 6.304 | 32.51% | 2.0497 | 4.2543 | 0 | 42.0661 | 0 |  | 0.232 | 3.276 | 4.6854 | 4.5086 | 189.6591 | 11.103 |  | 0.266 | 2.928 | 4.544 | 45.11% | 2.0497 | 2.4942 | 0 | 42.0661 | 0 |  | 0.134 | 2.042 | 2.8561 | 2.8561 | 120.143 | 17.5273 |  | 0.32 | 4.36 | 6.304 | 32.51% | 2.0497 | 4.2543 | 0 | 42.0661 | 0 |  | 0.11 | 3.276 | 3.9443 | 3.7954 | 159.6583 | 13.1893 | 0.1236 | 1.8908 | 2.6417 | 7.1163 | 0 | 3.2057
| 12 | [10 empty] | 0.32 | 4.36 | 6.1253 | 34.74% | 2.1279 | 3.9975 | 0 | 43.8833 | 0 |  | 0.232 | 3.276 | 4.5559 | 4.3839 | 192.3821 | 11.9119 |  | 0.266 | 2.928 | 4.3954 | 48.41% | 2.1279 | 2.2676 | 0 | 43.8833 | 0 |  | 0.134 | 2.042 | 2.7812 | 2.7812 | 122.0497 | 18.7763 |  | 0.32 | 4.36 | 6.1253 | 34.74% | 2.1279 | 3.9975 | 0 | 43.8833 | 0 |  | 0.11 | 3.276 | 3.8828 | 3.7363 | 163.9617 | 13.9767 | 0.1236 | 1.8908 | 2.5727 | 7.1163 | 0 | 3.2917
| 13 | [10 empty] | 0.32 | 4.36 | 5.6413 | 41.47% | 2.3395 | 3.3018 | 0 | 48.806 | 0 |  | 0.232 | 3.276 | 4.205 | 4.205 | 205.2274 | 13.812 |  | 0.266 | 2.928 | 3.9931 | 58.59% | 2.3395 | 1.6536 | 0 | 48.806 | 0 |  | 0.134 | 2.042 | 2.5786 | 2.5299 | 123.4745 | 22.957 |  | 0.32 | 4.36 | 5.6413 | 41.47% | 2.3395 | 3.3018 | 0 | 48.806 | 0 |  | 0.11 | 3.276 | 3.7165 | 3.7165 | 181.3853 | 15.6275 | 0.1236 | 1.8908 | 2.3857 | 7.1163 | 0 | 3.5496
| 14 | [10 empty] | 0.055556 | 4.8889 | 4.9243 | 57.08% | 2.8107 | 2.1136 | 0 | 59.7632 | 0 |  | 0.11 | 3.52 | 3.5901 | 3.5224 | 210.5092 | 20.1904 |  | 0.0011111 | 3.4578 | 3.4585 | 81.27% | 2.8107 | 0.64778 | 0 | 59.7632 | 0 |  | 0.068889 | 2.1722 | 2.2161 | 1.6307 | 97.4585 | 43.6109 |  | 0.055556 | 4.8889 | 4.9243 | 57.08% | 2.8107 | 2.1136 | 0 | 59.7632 | 0 |  | 0.11 | 3.52 | 3.5901 | 3.5224 | 210.5092 | 20.1904 | 0.063556 | 2.0109 | 2.0514 | 7.1163 | 0 | 4.1281
| 15 | [10 empty] | 0.32 | 4.36 | 5.0187 | 52.04% | 2.6119 | 2.4068 | 0 | 55.1389 | 0 |  | 0.232 | 3.276 | 3.7535 | 3.6827 | 203.0608 | 17.8171 |  | 0.266 | 2.928 | 3.4755 | 75.15% | 2.6119 | 0.86366 | 0 | 55.1389 | 0 |  | 0.134 | 2.042 | 2.3178 | 2.0117 | 110.9224 | 32.617 |  | 0.32 | 4.36 | 5.0187 | 52.04% | 2.6119 | 2.4068 | 0 | 55.1389 | 0 |  | 0.11 | 3.276 | 3.5024 | 3.4363 | 189.4757 | 19.0946 | 0.1236 | 1.8908 | 2.1452 | 7.1163 | 0 | 3.9476
| 16 | [10 empty] | 0.32 | 4.36 | 5.9107 | 37.59% | 2.2217 | 3.6889 | 0 | 46.0666 | 0 |  | 0.232 | 3.276 | 4.4002 | 4.2342 | 195.0547 | 12.9468 |  | 0.266 | 2.928 | 4.217 | 52.69% | 2.2217 | 1.9953 | 0 | 46.0666 | 0 |  | 0.134 | 2.042 | 2.6913 | 2.6406 | 121.6418 | 20.7605 |  | 0.32 | 4.36 | 5.9107 | 37.59% | 2.2217 | 3.6889 | 0 | 46.0666 | 0 |  | 0.11 | 3.276 | 3.809 | 3.6653 | 168.8482 | 14.9563 | 0.1236 | 1.8908 | 2.4897 | 7.1163 | 0 | 3.4013
| 17 | [10 empty] | 0.055556 | 4.8889 | 4.9581 | 54.97% | 2.7256 | 2.2325 | 0 | 57.7833 | 0 |  | 0.11 | 3.52 | 3.657 | 3.588 | 207.3289 | 19.1643 |  | 0.0011111 | 3.4578 | 3.4592 | 78.79% | 2.7256 | 0.73359 | 0 | 57.7833 | 0 |  | 0.068889 | 2.1722 | 2.258 | 1.9598 | 113.2445 | 35.0861 |  | 0.055556 | 4.8889 | 4.9581 | 54.97% | 2.7256 | 2.2325 | 0 | 57.7833 | 0 |  | 0.11 | 3.52 | 3.657 | 3.588 | 207.3289 | 19.1643 | 0.063556 | 2.0109 | 2.0901 | 7.1163 | 0 | 4.0517
| 18 | [10 empty] | 0.055556 | 4.8889 | 4.735 | 69.44% | 3.2877 | 1.4472 | 0 | 70.8561 | 0 |  | 0.11 | 3.52 | 3.2152 | 2.7906 | 197.7281 | 30.2157 |  | 0.0011111 | 3.4578 | 3.4547 | 95.17% | 3.2877 | 0.16698 | 0 | 70.8561 | 0 |  | 0.068889 | 2.1722 | 1.9813 | 1.458 | 103.306 | 57.833 |  | 0.055556 | 4.8889 | 4.735 | 69.44% | 3.2877 | 1.4472 | 0 | 70.8561 | 0 |  | 0.11 | 3.52 | 3.2152 | 2.7906 | 197.7281 | 30.2157 | 0.063556 | 2.0109 | 1.8348 | 7.1163 | 0 | 4.6155
| 19 | [10 empty] | 0.055556 | 4.8889 | 4.7766 | 66.63% | 3.1828 | 1.5939 | 0 | 68.4151 | 0 |  | 0.11 | 3.52 | 3.2977 | 2.8622 | 195.8152 | 28.4449 |  | 0.0011111 | 3.4578 | 3.4555 | 92.11% | 3.1828 | 0.27278 | 0 | 68.4151 | 0 |  | 0.068889 | 2.1722 | 2.033 | 1.496 | 102.3482 | 54.4216 |  | 0.055556 | 4.8889 | 4.7766 | 66.63% | 3.1828 | 1.5939 | 0 | 68.4151 | 0 |  | 0.11 | 3.52 | 3.2977 | 2.8622 | 195.8152 | 28.4449 | 0.063556 | 2.0109 | 1.8825 | 7.1163 | 0 | 4.4986
| 20 | [10 empty] | 0.055556 | 4.8889 | 4.8083 | 64.53% | 3.1029 | 1.7055 | 0 | 66.5573 | 0 |  | 0.11 | 3.52 | 3.3605 | 2.9167 | 194.1249 | 27.1554 |  | 0.0011111 | 3.4578 | 3.4562 | 89.78% | 3.1029 | 0.3533 | 0 | 66.5573 | 0 |  | 0.068889 | 2.1722 | 2.0723 | 1.5249 | 101.4948 | 51.9391 |  | 0.055556 | 4.8889 | 4.8083 | 64.53% | 3.1029 | 1.7055 | 0 | 66.5573 | 0 |  | 0.11 | 3.52 | 3.3605 | 2.9167 | 194.1249 | 27.1554 | 0.063556 | 2.0109 | 1.9187 | 7.1163 | 0 | 4.4135
| 21 | [10 empty] | 0.055556 | 4.8889 | 4.7137 | 70.89% | 3.3414 | 1.3723 | 0 | 72.1037 | 0 |  | 0.11 | 3.52 | 3.173 | 2.754 | 198.5708 | 31.1564 |  | 0.0011111 | 3.4578 | 3.4543 | 96.73% | 3.3414 | 0.11291 | 0 | 72.1037 | 0 |  | 0.068889 | 2.1722 | 1.9549 | 1.4385 | 103.7239 | 59.6463 |  | 0.055556 | 4.8889 | 4.7137 | 70.89% | 3.3414 | 1.3723 | 0 | 72.1037 | 0 |  | 0.11 | 3.52 | 3.173 | 2.754 | 198.5708 | 31.1564 | 0.063556 | 2.0109 | 1.8104 | 7.1163 | 0 | 4.6776
| 22 | [10 empty] | 0.055556 | 4.8889 | 4.7664 | 67.31% | 3.2084 | 1.558 | 0 | 69.0118 | 0 |  | 0.11 | 3.52 | 3.2775 | 2.8447 | 196.315 | 28.8696 |  | 0.0011111 | 3.4578 | 3.4553 | 92.85% | 3.2084 | 0.24692 | 0 | 69.0118 | 0 |  | 0.068889 | 2.1722 | 2.0204 | 1.4867 | 102.5995 | 55.2394 |  | 0.055556 | 4.8889 | 4.7664 | 67.31% | 3.2084 | 1.558 | 0 | 69.0118 | 0 |  | 0.11 | 3.52 | 3.2775 | 2.8447 | 196.315 | 28.8696 | 0.063556 | 2.0109 | 1.8708 | 7.1163 | 0 | 4.5266
| 23 | [10 empty] | 0.055556 | 4.8889 | 4.8479 | 61.95% | 3.0031 | 1.8448 | 0 | 64.2383 | 0 |  | 0.11 | 3.52 | 3.4389 | 2.9847 | 191.7311 | 25.612 |  | 0.0011111 | 3.4578 | 3.457 | 86.87% | 3.0031 | 0.45381 | 0 | 64.2383 | 0 |  | 0.068889 | 2.1722 | 2.1214 | 1.561 | 100.2788 | 48.9696 |  | 0.055556 | 4.8889 | 4.8479 | 61.95% | 3.0031 | 1.8448 | 0 | 64.2383 | 0 |  | 0.11 | 3.52 | 3.4389 | 2.9847 | 191.7311 | 25.612 | 0.063556 | 2.0109 | 1.964 | 7.1163 | 0 | 4.3118
| 24 | [10 empty] | 0.055556 | 4.8889 | 4.7435 | 68.85% | 3.2661 | 1.4774 | 0 | 70.3543 | 0 |  | 0.11 | 3.52 | 3.2322 | 2.8053 | 197.3634 | 29.8444 |  | 0.0011111 | 3.4578 | 3.4549 | 94.54% | 3.2661 | 0.18873 | 0 | 70.3543 | 0 |  | 0.068889 | 2.1722 | 1.992 | 1.4658 | 103.1243 | 57.1173 |  | 0.055556 | 4.8889 | 4.7435 | 68.85% | 3.2661 | 1.4774 | 0 | 70.3543 | 0 |  | 0.11 | 3.52 | 3.2322 | 2.8053 | 197.3634 | 29.8444 | 0.063556 | 2.0109 | 1.8446 | 7.1163 | 0 | 4.5909
| 25 | [10 empty] | 0.055556 | 4.8889 | 4.8444 | 62.17% | 3.0119 | 1.8326 | 0 | 64.4418 | 0 |  | 0.11 | 3.52 | 3.432 | 2.9787 | 191.9538 | 25.7445 |  | 0.0011111 | 3.4578 | 3.4569 | 87.13% | 3.0119 | 0.445 | 0 | 64.4418 | 0 |  | 0.068889 | 2.1722 | 2.1171 | 1.5579 | 100.3922 | 49.2246 |  | 0.055556 | 4.8889 | 4.8444 | 62.17% | 3.0119 | 1.8326 | 0 | 64.4418 | 0 |  | 0.11 | 3.52 | 3.432 | 2.9787 | 191.9538 | 25.7445 | 0.063556 | 2.0109 | 1.96 | 7.1163 | 0 | 4.3205
| 26 | [10 empty] | 0.055556 | 4.8889 | 4.653 | 75.09% | 3.4941 | 1.1589 | 0 | 75.6567 | 0 |  | 0.11 | 3.52 | 3.053 | 2.6497 | 200.4703 | 33.9775 |  | 0.0011111 | 3.4578 | 3.4531 | 100% | 3.4941 | -0.041089 | 0.011759 | 74.767 | 0.88967 |  | 0.068889 | 2.1722 | 1.8797 | 1.3832 | 103.4176 | 65.3826 |  | 0.055556 | 4.8889 | 4.653 | 75.09% | 3.4941 | 1.1589 | 0 | 75.6567 | 0 |  | 0.11 | 3.52 | 3.053 | 2.6497 | 200.4703 | 33.9775 | 0.063556 | 2.0109 | 1.741 | 7.1163 | 0 | 4.864
| 27 | [10 empty] | 0.055556 | 4.8889 | 4.6433 | 75.78% | 3.5186 | 1.1246 | 0 | 76.2262 | 0 |  | 0.11 | 3.52 | 3.0337 | 2.633 | 200.706 | 34.4505 |  | 0.0011111 | 3.4578 | 3.4529 | 100% | 3.5186 | -0.065775 | 0.018693 | 74.8013 | 1.4249 |  | 0.068889 | 2.1722 | 1.8677 | 1.3743 | 102.8015 | 66.4645 |  | 0.055556 | 4.8889 | 4.6433 | 75.78% | 3.5186 | 1.1246 | 0 | 76.2262 | 0 |  | 0.11 | 3.52 | 3.0337 | 2.633 | 200.706 | 34.4505 | 0.063556 | 2.0109 | 1.7299 | 7.1163 | 0 | 4.8952
| 28 | [10 empty] | 0.055556 | 4.8889 | 4.8859 | 59.51% | 2.9075 | 1.9784 | 0 | 62.0143 | 0 |  | 0.11 | 3.52 | 3.514 | 3.4477 | 213.8093 | 21.4045 |  | 0.0011111 | 3.4578 | 3.4577 | 84.09% | 2.9075 | 0.55021 | 0 | 62.0143 | 0 |  | 0.068889 | 2.1722 | 2.1685 | 1.5957 | 98.9552 | 46.248 |  | 0.055556 | 4.8889 | 4.8859 | 59.51% | 2.9075 | 1.9784 | 0 | 62.0143 | 0 |  | 0.11 | 3.52 | 3.514 | 3.4477 | 213.8093 | 21.4045 | 0.063556 | 2.0109 | 2.0074 | 7.1163 | 0 | 4.2185
| 29 | [10 empty] | 0.055556 | 4.8889 | 4.797 | 65.28% | 3.1314 | 1.6656 | 0 | 67.2218 | 0 |  | 0.11 | 3.52 | 3.338 | 2.8972 | 194.7527 | 27.6111 |  | 0.0011111 | 3.4578 | 3.4559 | 90.61% | 3.1314 | 0.3245 | 0 | 67.2218 | 0 |  | 0.068889 | 2.1722 | 2.0583 | 1.5146 | 101.8124 | 52.8161 |  | 0.055556 | 4.8889 | 4.797 | 65.28% | 3.1314 | 1.6656 | 0 | 67.2218 | 0 |  | 0.11 | 3.52 | 3.338 | 2.8972 | 194.7527 | 27.6111 | 0.063556 | 2.0109 | 1.9058 | 7.1163 | 0 | 4.4436
| 30 | [10 empty] | 0.125 | 5.375 | 3.9141 | 100% | 4.5356 | -0.62157 | 0.13704 | 86.1893 | 13.6873 |  | 0.06625 | 3.2138 | 2.4395 | 1.7951 | 154.7157 | 73.4251 |  | 0.1025 | 3.8575 | 2.6595 | 100% | 4.5356 | -1.8761 | 0.41364 | 58.564 | 41.3126 |  | 0.0375 | 1.8285 | 1.3902 | 1.023 | 59.9104 | 117.2869 |  | 0.1125 | 4.2375 | 2.9227 | 100% | 4.5356 | -1.613 | 0.35562 | 64.3581 | 35.5185 |  | 0.11 | 1.97 | 0.68437 | 0.5036 | 32.4105 | 194.3453 | 0.0375 | 1.8285 | 1.3902 | 6.0698 | 1.0465 | 6.441
| 31 | [10 empty] | 0.125 | 5.375 | 4.4974 | 86.33% | 3.8825 | 0.61488 | 0 | 84.6883 | 0 |  | 0.06625 | 3.2138 | 2.7486 | 2.0226 | 171.2879 | 49.8273 |  | 0.1025 | 3.8575 | 3.1379 | 100% | 3.8825 | -0.74466 | 0.1918 | 68.4453 | 16.243 |  | 0.0375 | 1.8285 | 1.5652 | 1.1518 | 78.8329 | 90.0466 |  | 0.1125 | 4.2375 | 3.4477 | 100% | 3.8825 | -0.43486 | 0.11201 | 75.2027 | 9.4856 |  | 0.11 | 1.97 | 1.1977 | 0.88133 | 66.2786 | 112.8287 | 0.0375 | 1.8285 | 1.5652 | 6.0698 | 1.0465 | 5.8601
XII | 1 | [10 empty] | 0.055556 | 4.8889 | 4.8287 | 63.2% | 3.0515 | 1.7772 | 0 | 65.3639 | 0 |  | 0.11 | 3.52 | 3.4008 | 2.9517 | 192.9325 | 26.3522 |  | 0.0011111 | 3.4578 | 3.4566 | 88.28% | 3.0515 | 0.40503 | 0 | 65.3639 | 0 |  | 0.068889 | 2.1722 | 2.0976 | 1.5435 | 100.8899 | 50.3936 |  | 0.055556 | 4.8889 | 4.8287 | 63.2% | 3.0515 | 1.7772 | 0 | 65.3639 | 0 |  | 0.11 | 3.52 | 3.4008 | 2.9517 | 192.9325 | 26.3522 | 0.063556 | 2.0109 | 1.942 | 7.1163 | 0 | 4.3606
| 2 | [10 empty] | 0.055556 | 4.8889 | 4.9648 | 54.56% | 2.7087 | 2.2562 | 0 | 57.39 | 0 |  | 0.11 | 3.52 | 3.6703 | 3.6011 | 206.6663 | 18.9649 |  | 0.0011111 | 3.4578 | 3.4593 | 78.3% | 2.7087 | 0.75064 | 0 | 57.39 | 0 |  | 0.068889 | 2.1722 | 2.2664 | 1.967 | 112.8884 | 34.7193 |  | 0.055556 | 4.8889 | 4.9648 | 54.56% | 2.7087 | 2.2562 | 0 | 57.39 | 0 |  | 0.11 | 3.52 | 3.6703 | 3.6011 | 206.6663 | 18.9649 | 0.063556 | 2.0109 | 2.0977 | 7.1163 | 0 | 4.0369
| 3 | [10 empty] | 0.32 | 4.36 | 5.7613 | 39.7% | 2.2871 | 3.4743 | 0 | 47.5855 | 0 |  | 0.232 | 3.276 | 4.292 | 4.13 | 196.5282 | 13.711 |  | 0.266 | 2.928 | 4.0929 | 55.88% | 2.2871 | 1.8058 | 0 | 47.5855 | 0 |  | 0.134 | 2.042 | 2.6288 | 2.5792 | 122.7328 | 21.9551 |  | 0.32 | 4.36 | 5.7613 | 39.7% | 2.2871 | 3.4743 | 0 | 47.5855 | 0 |  | 0.11 | 3.276 | 3.7577 | 3.6159 | 172.0647 | 15.6604 | 0.1236 | 1.8908 | 2.4321 | 7.1163 | 0 | 3.482
| 4 | [10 empty] | 0.32 | 4.36 | 6.3573 | 31.87% | 2.0264 | 4.3309 | 0 | 41.5237 | 0 |  | 0.232 | 3.276 | 4.7241 | 4.5458 | 188.7585 | 10.8701 |  | 0.266 | 2.928 | 4.5883 | 44.16% | 2.0264 | 2.5619 | 0 | 41.5237 | 0 |  | 0.134 | 2.042 | 2.8784 | 2.8784 | 119.5211 | 17.167 |  | 0.32 | 4.36 | 6.3573 | 31.87% | 2.0264 | 4.3309 | 0 | 41.5237 | 0 |  | 0.11 | 3.276 | 3.9626 | 3.8131 | 158.3321 | 12.959 | 0.1236 | 1.8908 | 2.6623 | 7.1163 | 0 | 3.1809
| 5 | [10 empty] | 0.22658 | 5.014 | 6.7539 | 27.02% | 1.8252 | 4.9287 | 0 | 36.8452 | 0 |  | 0.013333 | 4.8067 | 4.9091 | 4.7238 | 174.0495 | 9.2819 |  | 0.13333 | 3.8567 | 4.8806 | 37.4% | 1.8252 | 3.0554 | 0 | 36.8452 | 0 |  | 0.023333 | 2.8167 | 2.9958 | 2.8828 | 106.2171 | 15.2095 |  | 0.22658 | 5.014 | 6.7539 | 27.02% | 1.8252 | 4.9287 | 0 | 36.8452 | 0 |  | 0.11 | 4.8067 | 5.6514 | 5.4381 | 200.3683 | 8.0627 | 0.022 | 2.602 | 2.7709 | 7.1163 | 0 | 3.0561
| 6 | [10 empty] | 0.32 | 4.36 | 5.5653 | 42.63% | 2.3728 | 3.1926 | 0 | 49.5789 | 0 |  | 0.232 | 3.276 | 4.1499 | 4.1499 | 205.7459 | 14.2171 |  | 0.266 | 2.928 | 3.9299 | 60.38% | 2.3728 | 1.5572 | 0 | 49.5789 | 0 |  | 0.134 | 2.042 | 2.5467 | 2.2104 | 109.5879 | 26.6918 |  | 0.32 | 4.36 | 5.5653 | 42.63% | 2.3728 | 3.1926 | 0 | 49.5789 | 0 |  | 0.11 | 3.276 | 3.6903 | 3.6903 | 182.9628 | 15.9874 | 0.1236 | 1.8908 | 2.3564 | 7.1163 | 0 | 3.5938
| 7 | [10 empty] | 0.32 | 4.36 | 5.1107 | 50.32% | 2.5716 | 2.539 | 0 | 54.2032 | 0 |  | 0.232 | 3.276 | 3.8202 | 3.7482 | 203.162 | 17.209 |  | 0.266 | 2.928 | 3.552 | 72.4% | 2.5716 | 0.98037 | 0 | 54.2032 | 0 |  | 0.134 | 2.042 | 2.3563 | 2.0451 | 110.8525 | 31.5393 |  | 0.32 | 4.36 | 5.1107 | 50.32% | 2.5716 | 2.539 | 0 | 54.2032 | 0 |  | 0.11 | 3.276 | 3.534 | 3.4674 | 187.9422 | 18.6026 | 0.1236 | 1.8908 | 2.1807 | 7.1163 | 0 | 3.8832
| 8 | [10 empty] | 0.055556 | 4.8889 | 4.8074 | 64.59% | 3.1052 | 1.7022 | 0 | 66.6115 | 0 |  | 0.11 | 3.52 | 3.3587 | 2.9151 | 194.1772 | 27.1924 |  | 0.0011111 | 3.4578 | 3.4561 | 89.85% | 3.1052 | 0.35095 | 0 | 66.6115 | 0 |  | 0.068889 | 2.1722 | 2.0712 | 1.5241 | 101.5213 | 52.0102 |  | 0.055556 | 4.8889 | 4.8074 | 64.59% | 3.1052 | 1.7022 | 0 | 66.6115 | 0 |  | 0.11 | 3.52 | 3.3587 | 2.9151 | 194.1772 | 27.1924 | 0.063556 | 2.0109 | 1.9177 | 7.1163 | 0 | 4.416
| 9 | [10 empty] | 0.055556 | 4.8889 | 4.7792 | 66.46% | 3.1763 | 1.6028 | 0 | 68.266 | 0 |  | 0.11 | 3.52 | 3.3028 | 2.8665 | 195.6869 | 28.3396 |  | 0.0011111 | 3.4578 | 3.4556 | 91.92% | 3.1763 | 0.27925 | 0 | 68.266 | 0 |  | 0.068889 | 2.1722 | 2.0362 | 1.4983 | 102.2836 | 54.2187 |  | 0.055556 | 4.8889 | 4.7792 | 66.46% | 3.1763 | 1.6028 | 0 | 68.266 | 0 |  | 0.11 | 3.52 | 3.3028 | 2.8665 | 195.6869 | 28.3396 | 0.063556 | 2.0109 | 1.8854 | 7.1163 | 0 | 4.4916
| 10 | [10 empty] | 0.055556 | 4.8889 | 4.8155 | 64.06% | 3.0848 | 1.7307 | 0 | 66.1369 | 0 |  | 0.11 | 3.52 | 3.3747 | 2.929 | 193.7144 | 26.8703 |  | 0.0011111 | 3.4578 | 3.4563 | 89.25% | 3.0848 | 0.37153 | 0 | 66.1369 | 0 |  | 0.068889 | 2.1722 | 2.0812 | 1.5315 | 101.2868 | 51.3903 |  | 0.055556 | 4.8889 | 4.8155 | 64.06% | 3.0848 | 1.7307 | 0 | 66.1369 | 0 |  | 0.11 | 3.52 | 3.3747 | 2.929 | 193.7144 | 26.8703 | 0.063556 | 2.0109 | 1.9269 | 7.1163 | 0 | 4.3947
| 11 | [10 empty] | 0.055556 | 4.8889 | 4.8544 | 61.53% | 2.9868 | 1.8676 | 0 | 63.8586 | 0 |  | 0.11 | 3.52 | 3.4517 | 2.9958 | 191.3091 | 25.3659 |  | 0.0011111 | 3.4578 | 3.4571 | 86.4% | 2.9868 | 0.47027 | 0 | 63.8586 | 0 |  | 0.068889 | 2.1722 | 2.1295 | 1.567 | 100.0637 | 48.4964 |  | 0.055556 | 4.8889 | 4.8544 | 61.53% | 2.9868 | 1.8676 | 0 | 63.8586 | 0 |  | 0.11 | 3.52 | 3.4517 | 2.9958 | 191.3091 | 25.3659 | 0.063556 | 2.0109 | 1.9714 | 7.1163 | 0 | 4.2955
| 12 | [10 empty] | 0.055556 | 4.8889 | 4.8683 | 60.63% | 2.9518 | 1.9165 | 0 | 63.045 | 0 |  | 0.11 | 3.52 | 3.4792 | 3.0197 | 190.3763 | 24.8448 |  | 0.0011111 | 3.4578 | 3.4574 | 85.38% | 2.9518 | 0.50554 | 0 | 63.045 | 0 |  | 0.068889 | 2.1722 | 2.1467 | 1.5796 | 99.5877 | 47.4944 |  | 0.055556 | 4.8889 | 4.8683 | 60.63% | 2.9518 | 1.9165 | 0 | 63.045 | 0 |  | 0.11 | 3.52 | 3.4792 | 3.0197 | 190.3763 | 24.8448 | 0.063556 | 2.0109 | 1.9873 | 7.1163 | 0 | 4.2612
| 13 | [10 empty] | 0.055556 | 4.8889 | 4.7389 | 69.17% | 3.2778 | 1.4611 | 0 | 70.6256 | 0 |  | 0.11 | 3.52 | 3.223 | 2.7973 | 197.5623 | 30.0446 |  | 0.0011111 | 3.4578 | 3.4548 | 94.88% | 3.2778 | 0.17697 | 0 | 70.6256 | 0 |  | 0.068889 | 2.1722 | 1.9862 | 1.4616 | 103.2235 | 57.5032 |  | 0.055556 | 4.8889 | 4.7389 | 69.17% | 3.2778 | 1.4611 | 0 | 70.6256 | 0 |  | 0.11 | 3.52 | 3.223 | 2.7973 | 197.5623 | 30.0446 | 0.063556 | 2.0109 | 1.8393 | 7.1163 | 0 | 4.6042
| 14 | [10 empty] | 0.055556 | 4.8889 | 4.5549 | 82.14% | 3.7414 | 0.81346 | 0 | 81.4065 | 0 |  | 0.11 | 3.52 | 2.8586 | 2.1035 | 171.24 | 46.0533 |  | 0.0011111 | 3.4578 | 3.4511 | 100% | 3.7414 | -0.2903 | 0.077592 | 75.09 | 6.3165 |  | 0.068889 | 2.1722 | 1.758 | 1.2936 | 97.1397 | 76.5907 |  | 0.055556 | 4.8889 | 4.5549 | 82.14% | 3.7414 | 0.81346 | 0 | 81.4065 | 0 |  | 0.11 | 3.52 | 2.8586 | 2.1035 | 171.24 | 46.0533 | 0.063556 | 2.0109 | 1.6288 | 7.1163 | 0 | 5.1993
| 15 | [10 empty] | 0.055556 | 4.8889 | 4.778 | 66.54% | 3.1793 | 1.5988 | 0 | 68.3338 | 0 |  | 0.11 | 3.52 | 3.3005 | 2.8645 | 195.7454 | 28.3874 |  | 0.0011111 | 3.4578 | 3.4556 | 92% | 3.1793 | 0.27631 | 0 | 68.3338 | 0 |  | 0.068889 | 2.1722 | 2.0347 | 1.4973 | 102.3131 | 54.3108 |  | 0.055556 | 4.8889 | 4.778 | 66.54% | 3.1793 | 1.5988 | 0 | 68.3338 | 0 |  | 0.11 | 3.52 | 3.3005 | 2.8645 | 195.7454 | 28.3874 | 0.063556 | 2.0109 | 1.884 | 7.1163 | 0 | 4.4948
| 16 | [10 empty] | 0.055556 | 4.8889 | 4.8458 | 62.08% | 3.0084 | 1.8374 | 0 | 64.3604 | 0 |  | 0.11 | 3.52 | 3.4348 | 2.9811 | 191.865 | 25.6914 |  | 0.0011111 | 3.4578 | 3.4569 | 87.03% | 3.0084 | 0.44852 | 0 | 64.3604 | 0 |  | 0.068889 | 2.1722 | 2.1188 | 1.5591 | 100.347 | 49.1225 |  | 0.055556 | 4.8889 | 4.8458 | 62.08% | 3.0084 | 1.8374 | 0 | 64.3604 | 0 |  | 0.11 | 3.52 | 3.4348 | 2.9811 | 191.865 | 25.6914 | 0.063556 | 2.0109 | 1.9616 | 7.1163 | 0 | 4.317
| 17 | [10 empty] | 0.055556 | 4.8889 | 4.9245 | 57.06% | 2.8101 | 2.1144 | 0 | 59.7497 | 0 |  | 0.11 | 3.52 | 3.5906 | 3.5228 | 210.4883 | 20.1832 |  | 0.0011111 | 3.4578 | 3.4585 | 81.25% | 2.8101 | 0.64836 | 0 | 59.7497 | 0 |  | 0.068889 | 2.1722 | 2.2164 | 1.631 | 97.449 | 43.5954 |  | 0.055556 | 4.8889 | 4.9245 | 57.06% | 2.8101 | 2.1144 | 0 | 59.7497 | 0 |  | 0.11 | 3.52 | 3.5906 | 3.5228 | 210.4883 | 20.1832 | 0.063556 | 2.0109 | 2.0517 | 7.1163 | 0 | 4.1276
| 18 | [10 empty] | 0.055556 | 4.8889 | 4.9766 | 53.83% | 2.6789 | 2.2977 | 0 | 56.6984 | 0 |  | 0.11 | 3.52 | 3.6937 | 3.624 | 205.476 | 18.6178 |  | 0.0011111 | 3.4578 | 3.4595 | 77.44% | 2.6789 | 0.78061 | 0 | 56.6984 | 0 |  | 0.068889 | 2.1722 | 2.281 | 1.9797 | 112.2484 | 34.0807 |  | 0.055556 | 4.8889 | 4.9766 | 53.83% | 2.6789 | 2.2977 | 0 | 56.6984 | 0 |  | 0.11 | 3.52 | 3.6937 | 3.624 | 205.476 | 18.6178 | 0.063556 | 2.0109 | 2.1113 | 7.1163 | 0 | 4.0111
| 19 | [10 empty] | 0.32 | 4.36 | 5.4947 | 43.75% | 2.4037 | 3.091 | 0 | 50.2977 | 0 |  | 0.232 | 3.276 | 4.0986 | 4.0986 | 206.1517 | 14.6035 |  | 0.266 | 2.928 | 3.8712 | 62.09% | 2.4037 | 1.4675 | 0 | 50.2977 | 0 |  | 0.134 | 2.042 | 2.5171 | 2.1847 | 109.8847 | 27.3971 |  | 0.32 | 4.36 | 5.4947 | 43.75% | 2.4037 | 3.091 | 0 | 50.2977 | 0 |  | 0.11 | 3.276 | 3.666 | 3.666 | 184.3933 | 16.3267 | 0.1236 | 1.8908 | 2.3291 | 7.1163 | 0 | 3.636
| 20 | [10 empty] | 0.055556 | 4.8889 | 4.9255 | 57.01% | 2.8078 | 2.1177 | 0 | 59.6954 | 0 |  | 0.11 | 3.52 | 3.5924 | 3.5246 | 210.4046 | 20.1546 |  | 0.0011111 | 3.4578 | 3.4585 | 81.19% | 2.8078 | 0.65072 | 0 | 59.6954 | 0 |  | 0.068889 | 2.1722 | 2.2176 | 1.6318 | 97.411 | 43.5332 |  | 0.055556 | 4.8889 | 4.9255 | 57.01% | 2.8078 | 2.1177 | 0 | 59.6954 | 0 |  | 0.11 | 3.52 | 3.5924 | 3.5246 | 210.4046 | 20.1546 | 0.063556 | 2.0109 | 2.0527 | 7.1163 | 0 | 4.1254
| 21 | [10 empty] | 0.055556 | 4.8889 | 4.8025 | 64.91% | 3.1174 | 1.6851 | 0 | 66.8963 | 0 |  | 0.11 | 3.52 | 3.349 | 2.9067 | 194.4485 | 27.3871 |  | 0.0011111 | 3.4578 | 3.4561 | 90.2% | 3.1174 | 0.33861 | 0 | 66.8963 | 0 |  | 0.068889 | 2.1722 | 2.0652 | 1.5196 | 101.6586 | 52.385 |  | 0.055556 | 4.8889 | 4.8025 | 64.91% | 3.1174 | 1.6851 | 0 | 66.8963 | 0 |  | 0.11 | 3.52 | 3.349 | 2.9067 | 194.4485 | 27.3871 | 0.063556 | 2.0109 | 1.9121 | 7.1163 | 0 | 4.4288
| 22 | [10 empty] | 0.055556 | 4.8889 | 4.5326 | 83.78% | 3.7974 | 0.73526 | 0 | 82.7084 | 0 |  | 0.11 | 3.52 | 2.8146 | 2.0711 | 171.3006 | 47.5212 |  | 0.0011111 | 3.4578 | 3.4507 | 100% | 3.7974 | -0.34673 | 0.091307 | 75.1565 | 7.5519 |  | 0.068889 | 2.1722 | 1.7305 | 1.2734 | 95.7018 | 79.2228 |  | 0.055556 | 4.8889 | 4.5326 | 83.78% | 3.7974 | 0.73526 | 0 | 82.7084 | 0 |  | 0.11 | 3.52 | 2.8146 | 2.0711 | 171.3006 | 47.5212 | 0.063556 | 2.0109 | 1.6033 | 7.1163 | 0 | 5.2817
| 23 | [10 empty] | 0.055556 | 4.8889 | 4.6197 | 77.45% | 3.5781 | 1.0416 | 0 | 77.6095 | 0 |  | 0.11 | 3.52 | 2.987 | 2.5925 | 201.199 | 35.6246 |  | 0.0011111 | 3.4578 | 3.4524 | 100% | 3.5781 | -0.12573 | 0.035138 | 74.8824 | 2.727 |  | 0.068889 | 2.1722 | 1.8384 | 1.3528 | 101.2997 | 69.1168 |  | 0.055556 | 4.8889 | 4.6197 | 77.45% | 3.5781 | 1.0416 | 0 | 77.6095 | 0 |  | 0.11 | 3.52 | 2.987 | 2.5925 | 201.199 | 35.6246 | 0.063556 | 2.0109 | 1.7029 | 7.1163 | 0 | 4.9729
| 24 | [10 empty] | 0.055556 | 4.8889 | 4.5637 | 81.5% | 3.7192 | 0.84442 | 0 | 80.8912 | 0 |  | 0.11 | 3.52 | 2.876 | 2.1163 | 171.1927 | 45.4846 |  | 0.0011111 | 3.4578 | 3.4513 | 100% | 3.7192 | -0.26797 | 0.072049 | 75.0631 | 5.8281 |  | 0.068889 | 2.1722 | 1.7689 | 1.3017 | 97.7073 | 75.559 |  | 0.055556 | 4.8889 | 4.5637 | 81.5% | 3.7192 | 0.84442 | 0 | 80.8912 | 0 |  | 0.11 | 3.52 | 2.876 | 2.1163 | 171.1927 | 45.4846 | 0.063556 | 2.0109 | 1.6388 | 7.1163 | 0 | 5.1673
| 25 | [10 empty] | 0.125 | 5.375 | 4.2823 | 96.29% | 4.1234 | 0.15893 | 0 | 90.289 | 0 |  | 0.06625 | 3.2138 | 2.6346 | 1.9387 | 175.0413 | 55.4212 |  | 0.1025 | 3.8575 | 2.9615 | 100% | 4.1234 | -1.1619 | 0.28178 | 64.8474 | 25.4416 |  | 0.0375 | 1.8285 | 1.5007 | 1.1043 | 71.6096 | 100.1567 |  | 0.1125 | 4.2375 | 3.2541 | 100% | 4.1234 | -0.86929 | 0.21082 | 71.2541 | 19.0349 |  | 0.11 | 1.97 | 1.0084 | 0.74204 | 52.8735 | 136.9204 | 0.0375 | 1.8285 | 1.5007 | 6.0698 | 1.0465 | 6.0585
| 26 | [10 empty] | 0.125 | 5.375 | 4.049 | 100% | 4.3846 | -0.33564 | 0.076551 | 88.9875 | 7.3768 |  | 0.06625 | 3.2138 | 2.5109 | 1.8477 | 164.4204 | 66.0909 |  | 0.1025 | 3.8575 | 2.7701 | 100% | 4.3846 | -1.6145 | 0.36821 | 60.8819 | 35.4824 |  | 0.0375 | 1.8285 | 1.4307 | 1.0528 | 64.0947 | 111.042 |  | 0.1125 | 4.2375 | 3.0441 | 100% | 4.3846 | -1.3405 | 0.30574 | 66.902 | 29.4622 |  | 0.11 | 1.97 | 0.80308 | 0.59095 | 39.5356 | 169.7816 | 0.0375 | 1.8285 | 1.4307 | 6.0698 | 1.0465 | 6.294
| 27 | [10 empty] | 0.055556 | 4.8889 | 4.6294 | 76.76% | 3.5536 | 1.0758 | 0 | 77.0399 | 0 |  | 0.11 | 3.52 | 3.0062 | 2.6092 | 201.0096 | 35.1368 |  | 0.0011111 | 3.4578 | 3.4526 | 100% | 3.5536 | -0.10104 | 0.028433 | 74.8494 | 2.1905 |  | 0.068889 | 2.1722 | 1.8505 | 1.3617 | 101.919 | 68.0203 |  | 0.055556 | 4.8889 | 4.6294 | 76.76% | 3.5536 | 1.0758 | 0 | 77.0399 | 0 |  | 0.11 | 3.52 | 3.0062 | 2.6092 | 201.0096 | 35.1368 | 0.063556 | 2.0109 | 1.714 | 7.1163 | 0 | 4.9406
| 28 | [10 empty] | 0.055556 | 4.8889 | 4.8759 | 60.14% | 2.9326 | 1.9433 | 0 | 62.5975 | 0 |  | 0.11 | 3.52 | 3.4943 | 3.0328 | 189.8467 | 24.5616 |  | 0.0011111 | 3.4578 | 3.4575 | 84.82% | 2.9326 | 0.52493 | 0 | 62.5975 | 0 |  | 0.068889 | 2.1722 | 2.1561 | 1.5866 | 99.3171 | 46.9501 |  | 0.055556 | 4.8889 | 4.8759 | 60.14% | 2.9326 | 1.9433 | 0 | 62.5975 | 0 |  | 0.11 | 3.52 | 3.4943 | 3.0328 | 189.8467 | 24.5616 | 0.063556 | 2.0109 | 1.9961 | 7.1163 | 0 | 4.2425
| 29 | [10 empty] | 0.32 | 4.36 | 5.0227 | 51.97% | 2.6101 | 2.4126 | 0 | 55.0982 | 0 |  | 0.232 | 3.276 | 3.7564 | 3.6856 | 203.0677 | 17.7902 |  | 0.266 | 2.928 | 3.4788 | 75.03% | 2.6101 | 0.86873 | 0 | 55.0982 | 0 |  | 0.134 | 2.042 | 2.3195 | 2.0131 | 110.9207 | 32.5694 |  | 0.32 | 4.36 | 5.0227 | 51.97% | 2.6101 | 2.4126 | 0 | 55.0982 | 0 |  | 0.11 | 3.276 | 3.5038 | 3.4377 | 189.4103 | 19.073 | 0.1236 | 1.8908 | 2.1468 | 7.1163 | 0 | 3.9447
| 30 | [10 empty] | 0.055556 | 4.8889 | 4.9333 | 56.51% | 2.788 | 2.1454 | 0 | 59.2343 | 0 |  | 0.11 | 3.52 | 3.608 | 3.5399 | 209.6851 | 19.9125 |  | 0.0011111 | 3.4578 | 3.4587 | 80.61% | 2.788 | 0.6707 | 0 | 59.2343 | 0 |  | 0.068889 | 2.1722 | 2.2273 | 1.639 | 97.084 | 43.0077 |  | 0.055556 | 4.8889 | 4.9333 | 56.51% | 2.788 | 2.1454 | 0 | 59.2343 | 0 |  | 0.11 | 3.52 | 3.608 | 3.5399 | 209.6851 | 19.9125 | 0.063556 | 2.0109 | 2.0617 | 7.1163 | 0 | 4.1074
| 31 | [10 empty] | 0.32 | 4.36 | 5.1827 | 49.01% | 2.5401 | 2.6425 | 0 | 53.4709 | 0 |  | 0.232 | 3.276 | 3.8724 | 3.8724 | 207.0626 | 16.4316 |  | 0.266 | 2.928 | 3.6118 | 70.33% | 2.5401 | 1.0717 | 0 | 53.4709 | 0 |  | 0.134 | 2.042 | 2.3865 | 2.0713 | 110.754 | 30.7201 |  | 0.32 | 4.36 | 5.1827 | 49.01% | 2.5401 | 2.6425 | 0 | 53.4709 | 0 |  | 0.11 | 3.276 | 3.5588 | 3.5588 | 190.2919 | 17.8798 | 0.1236 | 1.8908 | 2.2086 | 7.1163 | 0 | 3.8343
[7 empty] | kWh/rok |  | kWh/rok | kWh/rok | kWh/rok | [7 empty] | 10807.5342 | 40.8167 | kWh/rok |  | SCOP | 3.8448 | 3.5895 | 3.3562 | 4202.5002 | PLN | [7 empty] | 10481.4036 | 366.9473 | kWh/rok |  | SCOP | 2.6945 | 2.4034 | 2.0019 | 7556.1446 | PLN | [7 empty] | 10634.0196 | 214.3312 | kWh/rok |  | SCOP | 3.9874 | 3.7413 | 3.2855 | 5129.6272 |  |  |  | 2586.9767 | 10.4651 | 1276.7227 | PLN
[23 empty] | CO 35 | [16 empty] | CO 55 | [16 empty] | CO 55 |  |  |  |  | SCOP cwu |  | 2.5305
229

## Bilans-B04 (hidden)
[7 empty] | VTS35 | VTS55 | VTS45
|  | Koszty eksploatacyjne |  | 5419.9006 |  | COP | 3.2487 | 2.5283 | 3.1966 |  |  | V35stC | [16 empty] | V55stC / V45stC | [16 empty] | V45stC / V35stC | [15 empty] | CWU
|  | System ogrzewania |  | Ogrzewanie podłogowe |  | Udział PC | 0.99146 | 0.97858 | 0.99488 | [7 empty] | Sprawdzanie Q pc i Q budynku <12stC | [16 empty] | Sprawdzanie Q pc i Q budynku <12stC | [16 empty] | Sprawdzanie Q pc i Q budynku <12stC
|  | COP-pokaz |  | 3.2487 |  | Udział 2ŹC | 0.0085408 | 0.021416 | 0.0051234
|  | Udział PC-pokaz |  | 0.99146 |  | COP-Inst | 3.2574 | 2.5502 | 3.2017
| Dzień | Udział 2ŹC-pokaz |  | 0.0085408 | [7 empty] | a= | b= | Qpc | Wsp.Qpc | Qbudynku | Delta | % 2ŹC | E PC | E 2 ŹC |  | a= | b= | COP | COP skor | COP skor | Koszt CO |  | a= | b= | Qpc | Wsp.Qpc | Qbudynku | Delta | % 2ŹC | E PC | E 2 ŹC |  | a= | b= | COP | COP skor | COP skor | Koszt CO |  | a= | b= | Qpc | Wsp.Qpc | Qbudynku | Delta | % 2ŹC | E PC | E 2 ŹC |  | a= | b= | COP | COP skor | COP skor | Koszt CO | a= | b= | COP | EPC | E2.ŹĆ | Koszt
I | 1 | COP-instalacji |  | 3.2574 | [7 empty] | 0.3 | 3.9 | 4.6075 | 55.78% | 2.5699 | 2.0376 | 0 | 54.1625 | 0 |  | 0.252 | 3.336 | 3.9303 | 3.8561 | 208.8585 | 16.7145 |  | 0.074 | 4.272 | 4.4465 | 57.8% | 2.5699 | 1.8766 | 0 | 54.1625 | 0 |  | 0.004 | 2.952 | 2.9614 | 2.9056 | 157.3723 | 22.1828 |  | 0.3 | 3.9 | 4.6075 | 55.78% | 2.5699 | 2.0376 | 0 | 54.1625 | 0 |  | 0.10889 | 3.336 | 3.5928 | 3.525 | 190.9234 | 18.2846 | 0.0456 | 2.4368 | 2.5443 | 7.1163 | 0 | 3.3283
| 2 | [10 empty] | 0.055556 | 4.3889 | 4.3463 | 69.19% | 3.0072 | 1.3391 | 0 | 64.3333 | 0 |  | 0.10889 | 3.6222 | 3.5387 | 3.0714 | 197.5906 | 24.926 |  | 0.0011111 | 4.4178 | 4.4169 | 68.08% | 3.0072 | 1.4097 | 0 | 64.3333 | 0 |  | 0.088889 | 2.7822 | 2.7141 | 2.3556 | 151.5442 | 32.4997 |  | 0.055556 | 4.3889 | 4.3463 | 69.19% | 3.0072 | 1.3391 | 0 | 64.3333 | 0 |  | 0.10889 | 3.6222 | 3.5387 | 3.0714 | 197.5906 | 24.926 | 0.075556 | 2.3769 | 2.319 | 7.1163 | 0 | 3.6518
| 3 | E CO V35 | 10743.9782 |  | 3167.1411 | [6 empty] | 0.055556 | 4.3889 | 4.3023 | 72.47% | 3.118 | 1.1843 | 0 | 66.9099 | 0 |  | 0.10889 | 3.6222 | 3.4525 | 2.9965 | 200.4982 | 26.5715 |  | 0.0011111 | 4.4178 | 4.416 | 70.61% | 3.118 | 1.298 | 0 | 66.9099 | 0 |  | 0.088889 | 2.7822 | 2.6437 | 2.2945 | 153.527 | 34.701 |  | 0.055556 | 4.3889 | 4.3023 | 72.47% | 3.118 | 1.1843 | 0 | 66.9099 | 0 |  | 0.10889 | 3.6222 | 3.4525 | 2.9965 | 200.4982 | 26.5715 | 0.075556 | 2.3769 | 2.2591 | 7.1163 | 0 | 3.7485
| 4 | 2 ŹC CO | 104.3727 | [8 empty] | 0.055556 | 4.3889 | 4.0211 | 95.16% | 3.8265 | 0.19453 | 0 | 83.3864 | 0 |  | 0.10889 | 3.6222 | 2.9013 | 2.1349 | 178.0225 | 46.4797 |  | 0.0011111 | 4.4178 | 4.4104 | 86.76% | 3.8265 | 0.58388 | 0 | 83.3864 | 0 |  | 0.088889 | 2.7822 | 2.1937 | 1.6142 | 134.6053 | 61.4718 |  | 0.055556 | 4.3889 | 4.0211 | 95.16% | 3.8265 | 0.19453 | 0 | 83.3864 | 0 |  | 0.10889 | 3.6222 | 2.9013 | 2.1349 | 178.0225 | 46.4797 | 0.075556 | 2.3769 | 1.8766 | 7.1163 | 0 | 4.5125
| 5 | COP | 3.3923 | [8 empty] | 0.055556 | 4.3889 | 4.0593 | 91.9% | 3.7303 | 0.32894 | 0 | 81.1489 | 0 |  | 0.10889 | 3.6222 | 2.9761 | 2.19 | 177.7157 | 44.0947 |  | 0.0011111 | 4.4178 | 4.4112 | 84.57% | 3.7303 | 0.68086 | 0 | 81.1489 | 0 |  | 0.088889 | 2.7822 | 2.2548 | 1.6592 | 134.6425 | 58.2009 |  | 0.055556 | 4.3889 | 4.0593 | 91.9% | 3.7303 | 0.32894 | 0 | 81.1489 | 0 |  | 0.10889 | 3.6222 | 2.9761 | 2.19 | 177.7157 | 44.0947 | 0.075556 | 2.3769 | 1.9286 | 7.1163 | 0 | 4.391
| 6 | [5 empty] | COP PC35 | COP PC55 | COP PC45 |  |  | 0.055556 | 4.3889 | 4.0067 | 96.41% | 3.8627 | 0.14402 | 0 | 84.2272 | 0 |  | 0.10889 | 3.6222 | 2.8732 | 2.1142 | 178.074 | 47.408 |  | 0.0011111 | 4.4178 | 4.4101 | 87.59% | 3.8627 | 0.54744 | 0 | 84.2272 | 0 |  | 0.088889 | 2.7822 | 2.1707 | 1.5973 | 134.5393 | 62.7484 |  | 0.055556 | 4.3889 | 4.0067 | 96.41% | 3.8627 | 0.14402 | 0 | 84.2272 | 0 |  | 0.10889 | 3.6222 | 2.8732 | 2.1142 | 178.074 | 47.408 | 0.075556 | 2.3769 | 1.8571 | 7.1163 | 0 | 4.5599
| 7 | E CO V 55 | 10570.8545 |  | 4231.8731 |  | 3.2487 | 2.5283 | 3.1966 |  |  | 0.055556 | 4.3889 | 4.0255 | 94.78% | 3.8155 | 0.21 | 0 | 83.1288 | 0 |  | 0.10889 | 3.6222 | 2.9099 | 2.1413 | 177.9997 | 46.1988 |  | 0.0011111 | 4.4178 | 4.4105 | 86.51% | 3.8155 | 0.59505 | 0 | 83.1288 | 0 |  | 0.088889 | 2.7822 | 2.2007 | 1.6194 | 134.6198 | 61.0859 |  | 0.055556 | 4.3889 | 4.0255 | 94.78% | 3.8155 | 0.21 | 0 | 83.1288 | 0 |  | 0.10889 | 3.6222 | 2.9099 | 2.1413 | 177.9997 | 46.1988 | 0.075556 | 2.3769 | 1.8826 | 7.1163 | 0 | 4.4982
| 8 | 2 ŹC CO | 277.4964 |  |  |  | 3.2574 | 2.5502 | 3.2017 |  |  | 0.055556 | 4.3889 | 4.1856 | 81.51% | 3.4119 | 0.77372 | 0 | 73.7446 | 0 |  | 0.10889 | 3.6222 | 3.2239 | 2.3723 | 174.943 | 36.9923 |  | 0.0011111 | 4.4178 | 4.4137 | 77.3% | 3.4119 | 1.0018 | 0 | 73.7446 | 0 |  | 0.088889 | 2.7822 | 2.457 | 2.1325 | 157.262 | 41.1513 |  | 0.055556 | 4.3889 | 4.1856 | 81.51% | 3.4119 | 0.77372 | 0 | 73.7446 | 0 |  | 0.10889 | 3.6222 | 3.2239 | 2.3723 | 174.943 | 36.9923 | 0.075556 | 2.3769 | 2.1005 | 7.1163 | 0 | 4.0316
| 9 | COP | 2.4979 |  |  |  | 3.3923 | 2.4979 | 3.3271 |  |  | 0.055556 | 4.3889 | 4.0553 | 92.23% | 3.7402 | 0.31509 | 0 | 81.3794 | 0 |  | 0.10889 | 3.6222 | 2.9684 | 2.1843 | 177.7587 | 44.3348 |  | 0.0011111 | 4.4178 | 4.4111 | 84.79% | 3.7402 | 0.67087 | 0 | 81.3794 | 0 |  | 0.088889 | 2.7822 | 2.2485 | 1.6546 | 134.648 | 58.5297 |  | 0.055556 | 4.3889 | 4.0553 | 92.23% | 3.7402 | 0.31509 | 0 | 81.3794 | 0 |  | 0.10889 | 3.6222 | 2.9684 | 2.1843 | 177.7587 | 44.3348 | 0.075556 | 2.3769 | 1.9232 | 7.1163 | 0 | 4.4032
| 10 | [5 empty] | 2.6524 | 2.6524 | 2.6524 |  |  | 0.055556 | 4.3889 | 4.3657 | 67.76% | 2.9582 | 1.4075 | 0 | 63.1941 | 0 |  | 0.10889 | 3.6222 | 3.5769 | 3.1044 | 196.1823 | 24.2237 |  | 0.0011111 | 4.4178 | 4.4173 | 66.97% | 2.9582 | 1.4591 | 0 | 63.1941 | 0 |  | 0.088889 | 2.7822 | 2.7452 | 2.3826 | 150.5672 | 31.5624 |  | 0.055556 | 4.3889 | 4.3657 | 67.76% | 2.9582 | 1.4075 | 0 | 63.1941 | 0 |  | 0.10889 | 3.6222 | 3.5769 | 3.1044 | 196.1823 | 24.2237 | 0.075556 | 2.3769 | 2.3454 | 7.1163 | 0 | 3.6106
| 11 | E CWU | 2586.9767 |  | 975.3246 | [6 empty] | 0.055556 | 4.3889 | 4.3356 | 69.98% | 3.0341 | 1.3016 | 0 | 64.9571 | 0 |  | 0.10889 | 3.6222 | 3.5179 | 3.0532 | 198.3299 | 25.317 |  | 0.0011111 | 4.4178 | 4.4167 | 68.69% | 3.0341 | 1.3827 | 0 | 64.9571 | 0 |  | 0.088889 | 2.7822 | 2.697 | 2.3408 | 152.0531 | 33.0221 |  | 0.055556 | 4.3889 | 4.3356 | 69.98% | 3.0341 | 1.3016 | 0 | 64.9571 | 0 |  | 0.10889 | 3.6222 | 3.5179 | 3.0532 | 198.3299 | 25.317 | 0.075556 | 2.3769 | 2.3045 | 7.1163 | 0 | 3.6747
| 12 | 2 ŹC CO | 10.4651 |  |  |  | 35/28 | 5419.9006 |  |  |  | 0.055556 | 4.3889 | 4.3257 | 70.72% | 3.0591 | 1.2666 | 0 | 65.5402 | 0 |  | 0.10889 | 3.6222 | 3.4984 | 3.0363 | 199.0006 | 25.6867 |  | 0.0011111 | 4.4178 | 4.4165 | 69.27% | 3.0591 | 1.3574 | 0 | 65.5402 | 0 |  | 0.088889 | 2.7822 | 2.6811 | 2.327 | 152.5122 | 33.5164 |  | 0.055556 | 4.3889 | 4.3257 | 70.72% | 3.0591 | 1.2666 | 0 | 65.5402 | 0 |  | 0.10889 | 3.6222 | 3.4984 | 3.0363 | 199.0006 | 25.6867 | 0.075556 | 2.3769 | 2.2909 | 7.1163 | 0 | 3.6965
| 13 | COP | 2.6524 |  |  |  | 45/35 | 5849.1927 |  |  |  | 0.055556 | 4.3889 | 4.2993 | 72.7% | 3.1256 | 1.1737 | 0 | 67.0861 | 0 |  | 0.10889 | 3.6222 | 3.4466 | 2.9914 | 200.683 | 26.6871 |  | 0.0011111 | 4.4178 | 4.416 | 70.78% | 3.1256 | 1.2904 | 0 | 67.0861 | 0 |  | 0.088889 | 2.7822 | 2.6389 | 2.2904 | 153.6512 | 34.8559 |  | 0.055556 | 4.3889 | 4.2993 | 72.7% | 3.1256 | 1.1737 | 0 | 67.0861 | 0 |  | 0.10889 | 3.6222 | 3.4466 | 2.9914 | 200.683 | 26.6871 | 0.075556 | 2.3769 | 2.2551 | 7.1163 | 0 | 3.7553
| 14 | [5 empty] | 55/45 | 6968.7987 |  |  |  | 0.055556 | 4.3889 | 4.1289 | 86.09% | 3.5548 | 0.57414 | 0 | 77.067 | 0 |  | 0.10889 | 3.6222 | 3.1127 | 2.2905 | 176.521 | 40.0394 |  | 0.0011111 | 4.4178 | 4.4126 | 80.56% | 3.5548 | 0.85778 | 0 | 77.067 | 0 |  | 0.088889 | 2.7822 | 2.3663 | 1.7412 | 134.1919 | 52.6693 |  | 0.055556 | 4.3889 | 4.1289 | 86.09% | 3.5548 | 0.57414 | 0 | 77.067 | 0 |  | 0.10889 | 3.6222 | 3.1127 | 2.2905 | 176.521 | 40.0394 | 0.075556 | 2.3769 | 2.0234 | 7.1163 | 0 | 4.1853
| 15 | Odległość - min / max / max bez dobijania | [9 empty] | 0.125 | 4.875 | 3.9187 | 100% | 3.9706 | -0.051824 | 0.013052 | 85.6039 | 1.1321 |  | 0.06875 | 3.3412 | 2.8153 | 2.0716 | 177.3409 | 50.52 |  | 0.1025 | 3.8575 | 3.0734 | 100% | 3.9706 | -0.8972 | 0.22596 | 67.137 | 19.599 |  | 0.04425 | 2.1577 | 1.8192 | 1.3387 | 89.8752 | 83.0031 |  | 0.14375 | 5.4163 | 4.3166 | 91.98% | 3.9706 | 0.34599 | 0 | 86.736 | 0 |  | 0.10889 | 2.5188 | 1.6858 | 1.2405 | 107.5923 | 83.2079 | 0.04425 | 2.1577 | 1.8192 | 6.0698 | 1.0465 | 5.2157
| 16 | 3 ¦ 25 ¦ 10 | [9 empty] | 0.055556 | 4.3889 | 4.4206 | 63.79% | 2.82 | 1.6006 | 0 | 59.9802 | 0 |  | 0.10889 | 3.6222 | 3.6844 | 3.1978 | 191.8025 | 22.3207 |  | 0.0011111 | 4.4178 | 4.4184 | 63.82% | 2.82 | 1.5984 | 0 | 59.9802 | 0 |  | 0.088889 | 2.7822 | 2.833 | 2.4588 | 147.4792 | 29.029 |  | 0.055556 | 4.3889 | 4.4206 | 63.79% | 2.82 | 1.6006 | 0 | 59.9802 | 0 |  | 0.10889 | 3.6222 | 3.6844 | 3.1978 | 191.8025 | 22.3207 | 0.075556 | 2.3769 | 2.42 | 7.1163 | 0 | 3.4993
| 17 | A+++ | [9 empty] | 0.055556 | 4.3889 | 4.2488 | 76.56% | 3.2527 | 0.99611 | 0 | 70.0424 | 0 |  | 0.10889 | 3.6222 | 3.3477 | 2.9056 | 203.5138 | 28.6864 |  | 0.0011111 | 4.4178 | 4.415 | 73.67% | 3.2527 | 1.1622 | 0 | 70.0424 | 0 |  | 0.088889 | 2.7822 | 2.5581 | 2.2203 | 155.5138 | 37.5405 |  | 0.055556 | 4.3889 | 4.2488 | 76.56% | 3.2527 | 0.99611 | 0 | 70.0424 | 0 |  | 0.10889 | 3.6222 | 3.3477 | 2.9056 | 203.5138 | 28.6864 | 0.075556 | 2.3769 | 2.1864 | 7.1163 | 0 | 3.8732
| 18 | A++ | [9 empty] | 0.125 | 4.875 | 3.9797 | 98.06% | 3.9023 | 0.077341 | 0 | 85.1494 | 0 |  | 0.06875 | 3.3412 | 2.8488 | 2.0963 | 178.4993 | 48.3363 |  | 0.1025 | 3.8575 | 3.1233 | 100% | 3.9023 | -0.779 | 0.19962 | 68.1515 | 16.9979 |  | 0.04425 | 2.1577 | 1.8408 | 1.3546 | 92.3151 | 80.0996 |  | 0.14375 | 5.4163 | 4.3866 | 88.96% | 3.9023 | 0.48429 | 0 | 85.1494 | 0 |  | 0.10889 | 2.5188 | 1.7388 | 1.2795 | 108.9502 | 79.1921 | 0.04425 | 2.1577 | 1.8408 | 6.0698 | 1.0465 | 5.1692
| 19 | [10 empty] | 0.055556 | 4.3889 | 4.0961 | 88.81% | 3.6376 | 0.45846 | 0 | 78.9927 | 0 |  | 0.10889 | 3.6222 | 3.0483 | 2.2431 | 177.1868 | 41.9073 |  | 0.0011111 | 4.4178 | 4.4119 | 82.45% | 3.6376 | 0.77432 | 0 | 78.9927 | 0 |  | 0.088889 | 2.7822 | 2.3137 | 1.7025 | 134.4879 | 55.2125 |  | 0.055556 | 4.3889 | 4.0961 | 88.81% | 3.6376 | 0.45846 | 0 | 78.9927 | 0 |  | 0.10889 | 3.6222 | 3.0483 | 2.2431 | 177.1868 | 41.9073 | 0.075556 | 2.3769 | 1.9786 | 7.1163 | 0 | 4.2799
| 20 | E CO V 45 | 10789.9282 |  | 3243.0731 | [6 empty] | 0.125 | 4.875 | 3.9521 | 99.52% | 3.9333 | 0.01883 | 0 | 85.8681 | 0 |  | 0.06875 | 3.3412 | 2.8336 | 2.0851 | 179.0466 | 49.0055 |  | 0.1025 | 3.8575 | 3.1007 | 100% | 3.9333 | -0.83254 | 0.21167 | 67.6925 | 18.1756 |  | 0.04425 | 2.1577 | 1.831 | 1.3474 | 91.2067 | 81.4152 |  | 0.14375 | 5.4163 | 4.3549 | 90.32% | 3.9333 | 0.42164 | 0 | 85.8681 | 0 |  | 0.10889 | 2.5188 | 1.7148 | 1.2618 | 108.3505 | 80.9804 | 0.04425 | 2.1577 | 1.831 | 6.0698 | 1.0465 | 5.1901
| 21 | 2 ŹC CO | 58.4227 | [8 empty] | 0.055556 | 4.3889 | 4.1137 | 87.35% | 3.5933 | 0.52037 | 0 | 77.962 | 0 |  | 0.10889 | 3.6222 | 3.0828 | 2.2685 | 176.8532 | 40.8979 |  | 0.0011111 | 4.4178 | 4.4123 | 81.44% | 3.5933 | 0.81899 | 0 | 77.962 | 0 |  | 0.088889 | 2.7822 | 2.3419 | 1.7232 | 134.3481 | 53.8371 |  | 0.055556 | 4.3889 | 4.1137 | 87.35% | 3.5933 | 0.52037 | 0 | 77.962 | 0 |  | 0.10889 | 3.6222 | 3.0828 | 2.2685 | 176.8532 | 40.8979 | 0.075556 | 2.3769 | 2.0026 | 7.1163 | 0 | 4.2287
| 22 | COP | 3.3271 | [8 empty] | 0.055556 | 4.3889 | 4.3238 | 70.86% | 3.0638 | 1.2601 | 0 | 65.6487 | 0 |  | 0.10889 | 3.6222 | 3.4947 | 3.0332 | 199.1232 | 25.7559 |  | 0.0011111 | 4.4178 | 4.4165 | 69.37% | 3.0638 | 1.3527 | 0 | 65.6487 | 0 |  | 0.088889 | 2.7822 | 2.6781 | 2.3244 | 152.5958 | 33.6091 |  | 0.055556 | 4.3889 | 4.3238 | 70.86% | 3.0638 | 1.2601 | 0 | 65.6487 | 0 |  | 0.10889 | 3.6222 | 3.4947 | 3.0332 | 199.1232 | 25.7559 | 0.075556 | 2.3769 | 2.2884 | 7.1163 | 0 | 3.7005
| 23 | [10 empty] | 0.3 | 3.9 | 5.8562 | 33.93% | 1.9873 | 3.8689 | 0 | 40.6151 | 0 |  | 0.252 | 3.336 | 4.9792 | 4.7914 | 194.6014 | 10.0873 |  | 0.074 | 4.272 | 4.7545 | 41.8% | 1.9873 | 2.7672 | 0 | 40.6151 | 0 |  | 0.004 | 2.952 | 2.9781 | 2.9781 | 120.9552 | 16.2292 |  | 0.3 | 3.9 | 5.8562 | 33.93% | 1.9873 | 3.8689 | 0 | 40.6151 | 0 |  | 0.10889 | 3.336 | 4.046 | 3.8934 | 158.1295 | 12.4139 | 0.0456 | 2.4368 | 2.7342 | 7.1163 | 0 | 3.0973
| 24 | [10 empty] | 0.3 | 3.9 | 5.0962 | 45.95% | 2.3419 | 2.7544 | 0 | 48.8602 | 0 |  | 0.252 | 3.336 | 4.3408 | 4.3408 | 212.0948 | 13.3945 |  | 0.074 | 4.272 | 4.5671 | 51.28% | 2.3419 | 2.2252 | 0 | 48.8602 | 0 |  | 0.004 | 2.952 | 2.968 | 2.912 | 142.2785 | 19.9672 |  | 0.3 | 3.9 | 5.0962 | 45.95% | 2.3419 | 2.7544 | 0 | 48.8602 | 0 |  | 0.10889 | 3.336 | 3.7702 | 3.7702 | 184.2124 | 15.4219 | 0.0456 | 2.4368 | 2.6186 | 7.1163 | 0 | 3.2339
| 25 | [10 empty] | 0.3 | 3.9 | 4.7775 | 52.13% | 2.4906 | 2.2869 | 0 | 52.3182 | 0 |  | 0.252 | 3.336 | 4.0731 | 3.9962 | 209.0767 | 15.5793 |  | 0.074 | 4.272 | 4.4885 | 55.49% | 2.4906 | 1.9979 | 0 | 52.3182 | 0 |  | 0.004 | 2.952 | 2.9637 | 2.9078 | 152.13 | 21.4111 |  | 0.3 | 3.9 | 4.7775 | 52.13% | 2.4906 | 2.2869 | 0 | 52.3182 | 0 |  | 0.10889 | 3.336 | 3.6545 | 3.5855 | 187.5895 | 17.3638 | 0.0456 | 2.4368 | 2.5702 | 7.1163 | 0 | 3.2949
| 26 | [10 empty] | 0.42658 | 3.014 | 6.1422 | 30.5% | 1.8736 | 4.2686 | 0 | 37.9707 | 0 |  | -0.053333 | 5.4733 | 5.0822 | 4.8904 | 185.6936 | 9.2395 |  | 0.13333 | 3.8567 | 4.8344 | 38.76% | 1.8736 | 2.9608 | 0 | 37.9707 | 0 |  | 0.023333 | 2.8167 | 2.9878 | 2.875 | 109.167 | 15.7164 |  | 0.42658 | 3.014 | 6.1422 | 30.5% | 1.8736 | 4.2686 | 0 | 37.9707 | 0 |  | 0.10889 | 5.4733 | 6.2719 | 6.0352 | 229.1601 | 7.487 | 0.022 | 2.602 | 2.7633 | 7.1163 | 0 | 3.0645
| 27 | [10 empty] | 0.3 | 3.9 | 5.0312 | 47.15% | 2.3722 | 2.6591 | 0 | 49.5654 | 0 |  | 0.252 | 3.336 | 4.2862 | 4.2862 | 212.4495 | 13.7609 |  | 0.074 | 4.272 | 4.551 | 52.12% | 2.3722 | 2.1789 | 0 | 49.5654 | 0 |  | 0.004 | 2.952 | 2.9671 | 2.9111 | 144.2898 | 20.2613 |  | 0.3 | 3.9 | 5.0312 | 47.15% | 2.3722 | 2.6591 | 0 | 49.5654 | 0 |  | 0.10889 | 3.336 | 3.7466 | 3.7466 | 185.7017 | 15.743 | 0.0456 | 2.4368 | 2.6088 | 7.1163 | 0 | 3.2461
| 28 | [10 empty] | 0.3 | 3.9 | 4.57 | 56.62% | 2.5874 | 1.9826 | 0 | 54.5694 | 0 |  | 0.252 | 3.336 | 3.8988 | 3.8252 | 208.7408 | 16.9761 |  | 0.074 | 4.272 | 4.4373 | 58.31% | 2.5874 | 1.8499 | 0 | 54.5694 | 0 |  | 0.004 | 2.952 | 2.9609 | 2.9051 | 158.5276 | 22.3532 |  | 0.3 | 3.9 | 4.57 | 56.62% | 2.5874 | 1.9826 | 0 | 54.5694 | 0 |  | 0.10889 | 3.336 | 3.5792 | 3.5117 | 191.6287 | 18.492 | 0.0456 | 2.4368 | 2.5386 | 7.1163 | 0 | 3.3358
| 29 | [10 empty] | 0.055556 | 4.3889 | 4.2884 | 73.52% | 3.153 | 1.1354 | 0 | 67.7235 | 0 |  | 0.10889 | 3.6222 | 3.4253 | 2.9729 | 201.3362 | 27.1084 |  | 0.0011111 | 4.4178 | 4.4158 | 71.4% | 3.153 | 1.2628 | 0 | 67.7235 | 0 |  | 0.088889 | 2.7822 | 2.6215 | 2.2752 | 154.0878 | 35.4207 |  | 0.055556 | 4.3889 | 4.2884 | 73.52% | 3.153 | 1.1354 | 0 | 67.7235 | 0 |  | 0.10889 | 3.6222 | 3.4253 | 2.9729 | 201.3362 | 27.1084 | 0.075556 | 2.3769 | 2.2403 | 7.1163 | 0 | 3.7801
| 30 | [10 empty] | 0.3 | 3.9 | 5.8362 | 34.21% | 1.9966 | 3.8396 | 0 | 40.8321 | 0 |  | 0.252 | 3.336 | 4.9624 | 4.7752 | 194.9809 | 10.1756 |  | 0.074 | 4.272 | 4.7496 | 42.04% | 1.9966 | 2.753 | 0 | 40.8321 | 0 |  | 0.004 | 2.952 | 2.9778 | 2.9778 | 121.5905 | 16.3174 |  | 0.3 | 3.9 | 5.8362 | 34.21% | 1.9966 | 3.8396 | 0 | 40.8321 | 0 |  | 0.10889 | 3.336 | 4.0388 | 3.8864 | 158.689 | 12.5027 | 0.0456 | 2.4368 | 2.7311 | 7.1163 | 0 | 3.1007
| 31 | [10 empty] | 0.055556 | 4.3889 | 4.3669 | 67.68% | 2.9553 | 1.4116 | 0 | 63.1263 | 0 |  | 0.10889 | 3.6222 | 3.5791 | 3.1064 | 196.0961 | 24.1824 |  | 0.0011111 | 4.4178 | 4.4173 | 66.9% | 2.9553 | 1.462 | 0 | 63.1263 | 0 |  | 0.088889 | 2.7822 | 2.747 | 2.3842 | 150.5071 | 31.5073 |  | 0.055556 | 4.3889 | 4.3669 | 67.68% | 2.9553 | 1.4116 | 0 | 63.1263 | 0 |  | 0.10889 | 3.6222 | 3.5791 | 3.1064 | 196.0961 | 24.1824 | 0.075556 | 2.3769 | 2.347 | 7.1163 | 0 | 3.6082
II | 1 | [10 empty] | 0.3 | 3.9 | 4.8575 | 50.5% | 2.4532 | 2.4043 | 0 | 51.4503 | 0 |  | 0.252 | 3.336 | 4.1403 | 4.0622 | 209.0006 | 15.0722 |  | 0.074 | 4.272 | 4.5082 | 54.42% | 2.4532 | 2.0549 | 0 | 51.4503 | 0 |  | 0.004 | 2.952 | 2.9648 | 2.9088 | 149.6602 | 21.0483 |  | 0.3 | 3.9 | 4.8575 | 50.5% | 2.4532 | 2.4043 | 0 | 51.4503 | 0 |  | 0.10889 | 3.336 | 3.6835 | 3.614 | 185.9434 | 16.9411 | 0.0456 | 2.4368 | 2.5823 | 7.1163 | 0 | 3.2793
| 2 | [10 empty] | 0.3 | 3.9 | 4.8 | 51.67% | 2.4801 | 2.3199 | 0 | 52.0741 | 0 |  | 0.252 | 3.336 | 4.092 | 4.0148 | 209.0669 | 15.435 |  | 0.074 | 4.272 | 4.494 | 55.19% | 2.4801 | 2.0139 | 0 | 52.0741 | 0 |  | 0.004 | 2.952 | 2.964 | 2.9081 | 151.4355 | 21.309 |  | 0.3 | 3.9 | 4.8 | 51.67% | 2.4801 | 2.3199 | 0 | 52.0741 | 0 |  | 0.10889 | 3.336 | 3.6627 | 3.5936 | 187.1316 | 17.2442 | 0.0456 | 2.4368 | 2.5736 | 7.1163 | 0 | 3.2905
| 3 | [10 empty] | 0.055556 | 4.3889 | 4.3924 | 65.82% | 2.8912 | 1.5012 | 0 | 61.6346 | 0 |  | 0.10889 | 3.6222 | 3.629 | 3.1497 | 194.132 | 23.2862 |  | 0.0011111 | 4.4178 | 4.4178 | 65.44% | 2.8912 | 1.5267 | 0 | 61.6346 | 0 |  | 0.088889 | 2.7822 | 2.7878 | 2.4196 | 149.13 | 30.3132 |  | 0.055556 | 4.3889 | 4.3924 | 65.82% | 2.8912 | 1.5012 | 0 | 61.6346 | 0 |  | 0.10889 | 3.6222 | 3.629 | 3.1497 | 194.132 | 23.2862 | 0.075556 | 2.3769 | 2.3816 | 7.1163 | 0 | 3.5557
| 4 | [10 empty] | 0.055556 | 4.3889 | 4.2852 | 73.77% | 3.1612 | 1.124 | 0 | 67.9134 | 0 |  | 0.10889 | 3.6222 | 3.419 | 2.9674 | 201.5262 | 27.2349 |  | 0.0011111 | 4.4178 | 4.4157 | 71.59% | 3.1612 | 1.2545 | 0 | 67.9134 | 0 |  | 0.088889 | 2.7822 | 2.6163 | 2.2707 | 154.2141 | 35.5904 |  | 0.055556 | 4.3889 | 4.2852 | 73.77% | 3.1612 | 1.124 | 0 | 67.9134 | 0 |  | 0.10889 | 3.6222 | 3.419 | 2.9674 | 201.5262 | 27.2349 | 0.075556 | 2.3769 | 2.2359 | 7.1163 | 0 | 3.7875
| 5 | [10 empty] | 0.055556 | 4.3889 | 4.2019 | 80.23% | 3.3711 | 0.83075 | 0 | 72.7953 | 0 |  | 0.10889 | 3.6222 | 3.2556 | 2.3957 | 174.3922 | 36.1599 |  | 0.0011111 | 4.4178 | 4.414 | 76.37% | 3.3711 | 1.0429 | 0 | 72.7953 | 0 |  | 0.088889 | 2.7822 | 2.483 | 2.155 | 156.8757 | 40.1974 |  | 0.055556 | 4.3889 | 4.2019 | 80.23% | 3.3711 | 0.83075 | 0 | 72.7953 | 0 |  | 0.10889 | 3.6222 | 3.2556 | 2.3957 | 174.3922 | 36.1599 | 0.075556 | 2.3769 | 2.1225 | 7.1163 | 0 | 3.9898
| 6 | [10 empty] | 0.055556 | 4.3889 | 4.3669 | 67.68% | 2.9553 | 1.4116 | 0 | 63.1263 | 0 |  | 0.10889 | 3.6222 | 3.5791 | 3.1064 | 196.0961 | 24.1824 |  | 0.0011111 | 4.4178 | 4.4173 | 66.9% | 2.9553 | 1.462 | 0 | 63.1263 | 0 |  | 0.088889 | 2.7822 | 2.747 | 2.3842 | 150.5071 | 31.5073 |  | 0.055556 | 4.3889 | 4.3669 | 67.68% | 2.9553 | 1.4116 | 0 | 63.1263 | 0 |  | 0.10889 | 3.6222 | 3.5791 | 3.1064 | 196.0961 | 24.1824 | 0.075556 | 2.3769 | 2.347 | 7.1163 | 0 | 3.6082
| 7 | [10 empty] | 0.055556 | 4.3889 | 4.3231 | 70.91% | 3.0655 | 1.2576 | 0 | 65.6894 | 0 |  | 0.10889 | 3.6222 | 3.4934 | 3.032 | 199.169 | 25.7819 |  | 0.0011111 | 4.4178 | 4.4165 | 69.41% | 3.0655 | 1.3509 | 0 | 65.6894 | 0 |  | 0.088889 | 2.7822 | 2.677 | 2.3235 | 152.627 | 33.6439 |  | 0.055556 | 4.3889 | 4.3231 | 70.91% | 3.0655 | 1.2576 | 0 | 65.6894 | 0 |  | 0.10889 | 3.6222 | 3.4934 | 3.032 | 199.169 | 25.7819 | 0.075556 | 2.3769 | 2.2875 | 7.1163 | 0 | 3.7021
| 8 | [10 empty] | 0.055556 | 4.3889 | 4.3296 | 70.43% | 3.0492 | 1.2804 | 0 | 65.3097 | 0 |  | 0.10889 | 3.6222 | 3.5061 | 3.043 | 198.7378 | 25.54 |  | 0.0011111 | 4.4178 | 4.4166 | 69.04% | 3.0492 | 1.3674 | 0 | 65.3097 | 0 |  | 0.088889 | 2.7822 | 2.6874 | 2.3325 | 152.3326 | 33.3203 |  | 0.055556 | 4.3889 | 4.3296 | 70.43% | 3.0492 | 1.2804 | 0 | 65.3097 | 0 |  | 0.10889 | 3.6222 | 3.5061 | 3.043 | 198.7378 | 25.54 | 0.075556 | 2.3769 | 2.2963 | 7.1163 | 0 | 3.6878
| 9 | [10 empty] | 0.055556 | 4.3889 | 4.2794 | 74.21% | 3.1758 | 1.1036 | 0 | 68.2524 | 0 |  | 0.10889 | 3.6222 | 3.4076 | 2.9576 | 201.8604 | 27.462 |  | 0.0011111 | 4.4178 | 4.4156 | 71.92% | 3.1758 | 1.2398 | 0 | 68.2524 | 0 |  | 0.088889 | 2.7822 | 2.607 | 2.2627 | 154.4355 | 35.8951 |  | 0.055556 | 4.3889 | 4.2794 | 74.21% | 3.1758 | 1.1036 | 0 | 68.2524 | 0 |  | 0.10889 | 3.6222 | 3.4076 | 2.9576 | 201.8604 | 27.462 | 0.075556 | 2.3769 | 2.228 | 7.1163 | 0 | 3.8009
| 10 | [10 empty] | 0.055556 | 4.3889 | 4.2773 | 74.37% | 3.181 | 1.0963 | 0 | 68.3744 | 0 |  | 0.10889 | 3.6222 | 3.4035 | 2.954 | 201.979 | 27.5441 |  | 0.0011111 | 4.4178 | 4.4155 | 72.04% | 3.181 | 1.2345 | 0 | 68.3744 | 0 |  | 0.088889 | 2.7822 | 2.6037 | 2.2598 | 154.5138 | 36.0054 |  | 0.055556 | 4.3889 | 4.2773 | 74.37% | 3.181 | 1.0963 | 0 | 68.3744 | 0 |  | 0.10889 | 3.6222 | 3.4035 | 2.954 | 201.979 | 27.5441 | 0.075556 | 2.3769 | 2.2251 | 7.1163 | 0 | 3.8058
| 11 | [10 empty] | 0.055556 | 4.3889 | 4.3014 | 72.54% | 3.1204 | 1.181 | 0 | 66.9641 | 0 |  | 0.10889 | 3.6222 | 3.4507 | 2.995 | 200.5552 | 26.6071 |  | 0.0011111 | 4.4178 | 4.416 | 70.66% | 3.1204 | 1.2957 | 0 | 66.9641 | 0 |  | 0.088889 | 2.7822 | 2.6422 | 2.2932 | 153.5654 | 34.7486 |  | 0.055556 | 4.3889 | 4.3014 | 72.54% | 3.1204 | 1.181 | 0 | 66.9641 | 0 |  | 0.10889 | 3.6222 | 3.4507 | 2.995 | 200.5552 | 26.6071 | 0.075556 | 2.3769 | 2.2579 | 7.1163 | 0 | 3.7506
| 12 | [10 empty] | 0.055556 | 4.3889 | 4.3028 | 72.44% | 3.1169 | 1.1859 | 0 | 66.8827 | 0 |  | 0.10889 | 3.6222 | 3.4534 | 2.9973 | 200.4696 | 26.5538 |  | 0.0011111 | 4.4178 | 4.4161 | 70.58% | 3.1169 | 1.2992 | 0 | 66.8827 | 0 |  | 0.088889 | 2.7822 | 2.6444 | 2.2952 | 153.5078 | 34.6772 |  | 0.055556 | 4.3889 | 4.3028 | 72.44% | 3.1169 | 1.1859 | 0 | 66.8827 | 0 |  | 0.10889 | 3.6222 | 3.4534 | 2.9973 | 200.4696 | 26.5538 | 0.075556 | 2.3769 | 2.2598 | 7.1163 | 0 | 3.7474
| 13 | [10 empty] | 0.055556 | 4.3889 | 4.2759 | 74.48% | 3.1845 | 1.0914 | 0 | 68.4558 | 0 |  | 0.10889 | 3.6222 | 3.4008 | 2.9517 | 202.0576 | 27.5989 |  | 0.0011111 | 4.4178 | 4.4155 | 72.12% | 3.1845 | 1.231 | 0 | 68.4558 | 0 |  | 0.088889 | 2.7822 | 2.6015 | 2.2579 | 154.5656 | 36.079 |  | 0.055556 | 4.3889 | 4.2759 | 74.48% | 3.1845 | 1.0914 | 0 | 68.4558 | 0 |  | 0.10889 | 3.6222 | 3.4008 | 2.9517 | 202.0576 | 27.5989 | 0.075556 | 2.3769 | 2.2233 | 7.1163 | 0 | 3.809
| 14 | [10 empty] | 0.055556 | 4.3889 | 4.1153 | 87.22% | 3.5892 | 0.52608 | 0 | 77.8671 | 0 |  | 0.10889 | 3.6222 | 3.0859 | 2.2708 | 176.8198 | 40.806 |  | 0.0011111 | 4.4178 | 4.4123 | 81.35% | 3.5892 | 0.8231 | 0 | 77.8671 | 0 |  | 0.088889 | 2.7822 | 2.3444 | 1.7252 | 134.333 | 53.7121 |  | 0.055556 | 4.3889 | 4.1153 | 87.22% | 3.5892 | 0.52608 | 0 | 77.8671 | 0 |  | 0.10889 | 3.6222 | 3.0859 | 2.2708 | 176.8198 | 40.806 | 0.075556 | 2.3769 | 2.0048 | 7.1163 | 0 | 4.2241
| 15 | [10 empty] | 0.125 | 4.875 | 3.6057 | 100% | 4.321 | -0.71531 | 0.16554 | 79.1785 | 15.7076 |  | 0.06875 | 3.3412 | 2.6432 | 1.945 | 153.9991 | 67.1365 |  | 0.1025 | 3.8575 | 2.8167 | 100% | 4.321 | -1.5043 | 0.34814 | 61.8521 | 33.034 |  | 0.04425 | 2.1577 | 1.7084 | 1.2571 | 77.7571 | 97.859 |  | 0.14375 | 5.4163 | 3.9566 | 100% | 4.321 | -0.36445 | 0.084344 | 86.8831 | 8.003 |  | 0.10889 | 2.5188 | 1.4131 | 1.0398 | 90.3418 | 108.9562 | 0.04425 | 2.1577 | 1.7084 | 6.0698 | 1.0465 | 5.4732
| 16 | [10 empty] | 0.125 | 4.875 | 3.4016 | 100% | 4.5496 | -1.1481 | 0.25234 | 74.9167 | 25.2853 |  | 0.06875 | 3.3412 | 2.5309 | 1.8623 | 139.5197 | 77.9601 |  | 0.1025 | 3.8575 | 2.6493 | 100% | 4.5496 | -1.9004 | 0.41769 | 58.3483 | 41.8537 |  | 0.04425 | 2.1577 | 1.6362 | 1.204 | 70.2492 | 107.4776 |  | 0.14375 | 5.4163 | 3.7218 | 100% | 4.5496 | -0.82783 | 0.18196 | 81.9696 | 18.2324 |  | 0.10889 | 2.5188 | 1.2352 | 0.90894 | 74.5052 | 129.013 | 0.04425 | 2.1577 | 1.6362 | 6.0698 | 1.0465 | 5.66
| 17 | [10 empty] | 0.055556 | 4.3889 | 4.0525 | 92.47% | 3.7472 | 0.30531 | 0 | 81.5421 | 0 |  | 0.10889 | 3.6222 | 2.963 | 2.1803 | 177.7875 | 44.5051 |  | 0.0011111 | 4.4178 | 4.4111 | 84.95% | 3.7472 | 0.66382 | 0 | 81.5421 | 0 |  | 0.088889 | 2.7822 | 2.2441 | 1.6513 | 134.6505 | 58.7629 |  | 0.055556 | 4.3889 | 4.0525 | 92.47% | 3.7472 | 0.30531 | 0 | 81.5421 | 0 |  | 0.10889 | 3.6222 | 2.963 | 2.1803 | 177.7875 | 44.5051 | 0.075556 | 2.3769 | 1.9195 | 7.1163 | 0 | 4.4118
| 18 | [10 empty] | 0.055556 | 4.3889 | 4.2988 | 72.74% | 3.1268 | 1.1721 | 0 | 67.1133 | 0 |  | 0.10889 | 3.6222 | 3.4457 | 2.9906 | 200.7113 | 26.705 |  | 0.0011111 | 4.4178 | 4.416 | 70.81% | 3.1268 | 1.2892 | 0 | 67.1133 | 0 |  | 0.088889 | 2.7822 | 2.6381 | 2.2897 | 153.6702 | 34.8798 |  | 0.055556 | 4.3889 | 4.2988 | 72.74% | 3.1268 | 1.1721 | 0 | 67.1133 | 0 |  | 0.10889 | 3.6222 | 3.4457 | 2.9906 | 200.7113 | 26.705 | 0.075556 | 2.3769 | 2.2544 | 7.1163 | 0 | 3.7563
| 19 | [10 empty] | 0.055556 | 4.3889 | 4.231 | 77.94% | 3.2976 | 0.93339 | 0 | 71.0866 | 0 |  | 0.10889 | 3.6222 | 3.3128 | 2.8753 | 204.3924 | 29.4211 |  | 0.0011111 | 4.4178 | 4.4146 | 74.7% | 3.2976 | 1.117 | 0 | 71.0866 | 0 |  | 0.088889 | 2.7822 | 2.5296 | 2.1955 | 156.0727 | 38.5297 |  | 0.055556 | 4.3889 | 4.231 | 77.94% | 3.2976 | 0.93339 | 0 | 71.0866 | 0 |  | 0.10889 | 3.6222 | 3.3128 | 2.8753 | 204.3924 | 29.4211 | 0.075556 | 2.3769 | 2.1622 | 7.1163 | 0 | 3.9166
| 20 | [10 empty] | 0.055556 | 4.3889 | 4.2639 | 75.4% | 3.2148 | 1.0491 | 0 | 69.161 | 0 |  | 0.10889 | 3.6222 | 3.3772 | 2.9312 | 202.7229 | 28.078 |  | 0.0011111 | 4.4178 | 4.4153 | 72.81% | 3.2148 | 1.2005 | 0 | 69.161 | 0 |  | 0.088889 | 2.7822 | 2.5822 | 2.2412 | 155.0018 | 36.7225 |  | 0.055556 | 4.3889 | 4.2639 | 75.4% | 3.2148 | 1.0491 | 0 | 69.161 | 0 |  | 0.10889 | 3.6222 | 3.3772 | 2.9312 | 202.7229 | 28.078 | 0.075556 | 2.3769 | 2.2069 | 7.1163 | 0 | 3.8372
| 21 | [10 empty] | 0.055556 | 4.3889 | 4.1986 | 80.49% | 3.3793 | 0.81934 | 0 | 72.9852 | 0 |  | 0.10889 | 3.6222 | 3.2493 | 2.391 | 174.5059 | 36.325 |  | 0.0011111 | 4.4178 | 4.414 | 76.56% | 3.3793 | 1.0347 | 0 | 72.9852 | 0 |  | 0.088889 | 2.7822 | 2.4778 | 2.1505 | 156.9564 | 40.3866 |  | 0.055556 | 4.3889 | 4.1986 | 80.49% | 3.3793 | 0.81934 | 0 | 72.9852 | 0 |  | 0.10889 | 3.6222 | 3.2493 | 2.391 | 174.5059 | 36.325 | 0.075556 | 2.3769 | 2.1181 | 7.1163 | 0 | 3.9981
| 22 | [10 empty] | 0.125 | 4.875 | 3.6911 | 100% | 4.2254 | -0.53426 | 0.12644 | 80.9459 | 11.7162 |  | 0.06875 | 3.3412 | 2.6901 | 1.9795 | 160.2349 | 62.6032 |  | 0.1025 | 3.8575 | 2.8867 | 100% | 4.2254 | -1.3387 | 0.31681 | 63.3055 | 29.3566 |  | 0.04425 | 2.1577 | 1.7387 | 1.2794 | 80.9928 | 93.8165 |  | 0.14375 | 5.4163 | 4.0548 | 100% | 4.2254 | -0.17059 | 0.040372 | 88.9212 | 3.741 |  | 0.10889 | 2.5188 | 1.4875 | 1.0946 | 97.3297 | 101.1262 | 0.04425 | 2.1577 | 1.7387 | 6.0698 | 1.0465 | 5.3997
| 23 | [10 empty] | 0.055556 | 4.3889 | 4.1181 | 86.99% | 3.5822 | 0.53585 | 0 | 77.7044 | 0 |  | 0.10889 | 3.6222 | 3.0914 | 2.2748 | 176.7616 | 40.649 |  | 0.0011111 | 4.4178 | 4.4124 | 81.19% | 3.5822 | 0.83016 | 0 | 77.7044 | 0 |  | 0.088889 | 2.7822 | 2.3489 | 1.7284 | 134.3064 | 53.4985 |  | 0.055556 | 4.3889 | 4.1181 | 86.99% | 3.5822 | 0.53585 | 0 | 77.7044 | 0 |  | 0.10889 | 3.6222 | 3.0914 | 2.2748 | 176.7616 | 40.649 | 0.075556 | 2.3769 | 2.0086 | 7.1163 | 0 | 4.2162
| 24 | [10 empty] | 0.055556 | 4.3889 | 4.2646 | 75.34% | 3.2131 | 1.0515 | 0 | 69.1203 | 0 |  | 0.10889 | 3.6222 | 3.3786 | 2.9324 | 202.6853 | 28.0502 |  | 0.0011111 | 4.4178 | 4.4153 | 72.77% | 3.2131 | 1.2022 | 0 | 69.1203 | 0 |  | 0.088889 | 2.7822 | 2.5833 | 2.2421 | 154.9773 | 36.6851 |  | 0.055556 | 4.3889 | 4.2646 | 75.34% | 3.2131 | 1.0515 | 0 | 69.1203 | 0 |  | 0.10889 | 3.6222 | 3.3786 | 2.9324 | 202.6853 | 28.0502 | 0.075556 | 2.3769 | 2.2078 | 7.1163 | 0 | 3.8356
| 25 | [10 empty] | 0.055556 | 4.3889 | 4.1197 | 86.85% | 3.5781 | 0.54155 | 0 | 77.6095 | 0 |  | 0.10889 | 3.6222 | 3.0946 | 2.2771 | 176.727 | 40.5577 |  | 0.0011111 | 4.4178 | 4.4124 | 81.09% | 3.5781 | 0.83427 | 0 | 77.6095 | 0 |  | 0.088889 | 2.7822 | 2.3515 | 1.7303 | 134.2904 | 53.3742 |  | 0.055556 | 4.3889 | 4.1197 | 86.85% | 3.5781 | 0.54155 | 0 | 77.6095 | 0 |  | 0.10889 | 3.6222 | 3.0946 | 2.2771 | 176.727 | 40.5577 | 0.075556 | 2.3769 | 2.0108 | 7.1163 | 0 | 4.2115
| 26 | [10 empty] | 0.055556 | 4.3889 | 4.2095 | 79.63% | 3.3519 | 0.85763 | 0 | 72.3478 | 0 |  | 0.10889 | 3.6222 | 3.2706 | 2.8386 | 205.3691 | 30.3293 |  | 0.0011111 | 4.4178 | 4.4142 | 75.93% | 3.3519 | 1.0623 | 0 | 72.3478 | 0 |  | 0.088889 | 2.7822 | 2.4952 | 2.1656 | 156.6788 | 39.7546 |  | 0.055556 | 4.3889 | 4.2095 | 79.63% | 3.3519 | 0.85763 | 0 | 72.3478 | 0 |  | 0.10889 | 3.6222 | 3.2706 | 2.8386 | 205.3691 | 30.3293 | 0.075556 | 2.3769 | 2.1329 | 7.1163 | 0 | 3.9703
| 27 | [10 empty] | 0.055556 | 4.3889 | 4.4701 | 60.29% | 2.6952 | 1.7749 | 0 | 57.0781 | 0 |  | 0.10889 | 3.6222 | 3.7815 | 3.282 | 187.3323 | 20.6954 |  | 0.0011111 | 4.4178 | 4.4194 | 60.99% | 2.6952 | 1.7242 | 0 | 57.0781 | 0 |  | 0.088889 | 2.7822 | 2.9122 | 2.5276 | 144.2701 | 26.8726 |  | 0.055556 | 4.3889 | 4.4701 | 60.29% | 2.6952 | 1.7749 | 0 | 57.0781 | 0 |  | 0.10889 | 3.6222 | 3.7815 | 3.282 | 187.3323 | 20.6954 | 0.075556 | 2.3769 | 2.4874 | 7.1163 | 0 | 3.4045
| 28 | [10 empty] | 0.3 | 3.9 | 4.9037 | 49.59% | 2.4317 | 2.4721 | 0 | 50.9486 | 0 |  | 0.252 | 3.336 | 4.1791 | 4.1791 | 212.9218 | 14.5075 |  | 0.074 | 4.272 | 4.5196 | 53.8% | 2.4317 | 2.0879 | 0 | 50.9486 | 0 |  | 0.004 | 2.952 | 2.9654 | 2.9094 | 148.2315 | 20.8387 |  | 0.3 | 3.9 | 4.9037 | 49.59% | 2.4317 | 2.4721 | 0 | 50.9486 | 0 |  | 0.10889 | 3.336 | 3.7003 | 3.7003 | 188.5263 | 16.3847 | 0.0456 | 2.4368 | 2.5894 | 7.1163 | 0 | 3.2704
III | 1 | [10 empty] | 0.42658 | 3.014 | 6.5386 | 26.67% | 1.7436 | 4.795 | 0 | 34.9466 | 0 |  | -0.053333 | 5.4733 | 5.0327 | 4.8428 | 169.238 | 8.5874 |  | 0.13333 | 3.8567 | 4.9583 | 35.16% | 1.7436 | 3.2148 | 0 | 34.9466 | 0 |  | 0.023333 | 2.8167 | 3.0095 | 2.8959 | 101.2017 | 14.3605 |  | 0.42658 | 3.014 | 6.5386 | 26.67% | 1.7436 | 4.795 | 0 | 34.9466 | 0 |  | 0.10889 | 5.4733 | 6.373 | 6.1325 | 214.3115 | 6.7813 | 0.022 | 2.602 | 2.7838 | 7.1163 | 0 | 3.042
| 2 | [10 empty] | 0.3 | 3.9 | 4.9825 | 48.07% | 2.3949 | 2.5876 | 0 | 50.0942 | 0 |  | 0.252 | 3.336 | 4.2453 | 4.2453 | 212.6651 | 14.0419 |  | 0.074 | 4.272 | 4.539 | 52.76% | 2.3949 | 2.1441 | 0 | 50.0942 | 0 |  | 0.004 | 2.952 | 2.9664 | 2.9105 | 145.7974 | 20.482 |  | 0.3 | 3.9 | 4.9825 | 48.07% | 2.3949 | 2.5876 | 0 | 50.0942 | 0 |  | 0.10889 | 3.336 | 3.7289 | 3.7289 | 186.7968 | 15.9865 | 0.0456 | 2.4368 | 2.6013 | 7.1163 | 0 | 3.2554
| 3 | [10 empty] | 0.3 | 3.9 | 5.3563 | 41.46% | 2.2206 | 3.1357 | 0 | 46.0395 | 0 |  | 0.252 | 3.336 | 4.5592 | 4.5592 | 209.9056 | 12.0167 |  | 0.074 | 4.272 | 4.6312 | 47.95% | 2.2206 | 2.4106 | 0 | 46.0395 | 0 |  | 0.004 | 2.952 | 2.9714 | 2.9714 | 136.8026 | 18.438 |  | 0.3 | 3.9 | 5.3563 | 41.46% | 2.2206 | 3.1357 | 0 | 46.0395 | 0 |  | 0.10889 | 3.336 | 3.8646 | 3.8646 | 177.9227 | 14.1768 | 0.0456 | 2.4368 | 2.6582 | 7.1163 | 0 | 3.1858
| 4 | [10 empty] | 0.3 | 3.9 | 5.8712 | 33.73% | 1.9803 | 3.8909 | 0 | 40.4524 | 0 |  | 0.252 | 3.336 | 4.9918 | 4.8035 | 194.3122 | 10.0216 |  | 0.074 | 4.272 | 4.7582 | 41.62% | 1.9803 | 2.7779 | 0 | 40.4524 | 0 |  | 0.004 | 2.952 | 2.9783 | 2.9783 | 120.4787 | 16.1631 |  | 0.3 | 3.9 | 5.8712 | 33.73% | 1.9803 | 3.8909 | 0 | 40.4524 | 0 |  | 0.10889 | 3.336 | 4.0515 | 3.8986 | 157.7079 | 12.3476 | 0.0456 | 2.4368 | 2.7364 | 7.1163 | 0 | 3.0947
| 5 | [10 empty] | 0.3 | 3.9 | 4.53 | 57.53% | 2.606 | 1.924 | 0 | 55.0033 | 0 |  | 0.252 | 3.336 | 3.8652 | 3.7923 | 208.5875 | 17.2598 |  | 0.074 | 4.272 | 4.4274 | 58.86% | 2.606 | 1.8214 | 0 | 55.0033 | 0 |  | 0.004 | 2.952 | 2.9604 | 2.9045 | 159.7595 | 22.535 |  | 0.3 | 3.9 | 4.53 | 57.53% | 2.606 | 1.924 | 0 | 55.0033 | 0 |  | 0.10889 | 3.336 | 3.5647 | 3.4974 | 192.3691 | 18.715 | 0.0456 | 2.4368 | 2.5326 | 7.1163 | 0 | 3.3438
| 6 | [10 empty] | 0.3 | 3.9 | 4.9662 | 48.38% | 2.4025 | 2.5637 | 0 | 50.2705 | 0 |  | 0.252 | 3.336 | 4.2317 | 4.2317 | 212.7273 | 14.1368 |  | 0.074 | 4.272 | 4.535 | 52.98% | 2.4025 | 2.1325 | 0 | 50.2705 | 0 |  | 0.004 | 2.952 | 2.9662 | 2.9103 | 146.2998 | 20.5556 |  | 0.3 | 3.9 | 4.9662 | 48.38% | 2.4025 | 2.5637 | 0 | 50.2705 | 0 |  | 0.10889 | 3.336 | 3.723 | 3.723 | 187.1577 | 16.0682 | 0.0456 | 2.4368 | 2.5989 | 7.1163 | 0 | 3.2585
| 7 | [10 empty] | 0.3 | 3.9 | 5.1513 | 44.96% | 2.3162 | 2.835 | 0 | 48.2635 | 0 |  | 0.252 | 3.336 | 4.387 | 4.387 | 211.7344 | 13.0916 |  | 0.074 | 4.272 | 4.5806 | 50.57% | 2.3162 | 2.2644 | 0 | 48.2635 | 0 |  | 0.004 | 2.952 | 2.9687 | 2.9127 | 140.5757 | 19.7185 |  | 0.3 | 3.9 | 5.1513 | 44.96% | 2.3162 | 2.835 | 0 | 48.2635 | 0 |  | 0.10889 | 3.336 | 3.7902 | 3.7902 | 182.9263 | 15.1533 | 0.0456 | 2.4368 | 2.627 | 7.1163 | 0 | 3.2236
| 8 | [10 empty] | 0.3 | 3.9 | 5.0325 | 47.13% | 2.3716 | 2.6609 | 0 | 49.5518 | 0 |  | 0.252 | 3.336 | 4.2873 | 4.2873 | 212.4435 | 13.7538 |  | 0.074 | 4.272 | 4.5514 | 52.11% | 2.3716 | 2.1797 | 0 | 49.5518 | 0 |  | 0.004 | 2.952 | 2.9671 | 2.9111 | 144.2511 | 20.2557 |  | 0.3 | 3.9 | 5.0325 | 47.13% | 2.3716 | 2.6609 | 0 | 49.5518 | 0 |  | 0.10889 | 3.336 | 3.7471 | 3.7471 | 185.6734 | 15.7368 | 0.0456 | 2.4368 | 2.6089 | 7.1163 | 0 | 3.2459
| 9 | [10 empty] | 0.3 | 3.9 | 5.1396 | 45.17% | 2.3216 | 2.818 | 0 | 48.3899 | 0 |  | 0.252 | 3.336 | 4.3773 | 4.3773 | 211.8154 | 13.1552 |  | 0.074 | 4.272 | 4.5778 | 50.72% | 2.3216 | 2.2561 | 0 | 48.3899 | 0 |  | 0.004 | 2.952 | 2.9685 | 2.9125 | 140.9365 | 19.7712 |  | 0.3 | 3.9 | 5.1396 | 45.17% | 2.3216 | 2.818 | 0 | 48.3899 | 0 |  | 0.10889 | 3.336 | 3.7859 | 3.7859 | 183.2007 | 15.21 | 0.0456 | 2.4368 | 2.6252 | 7.1163 | 0 | 3.2258
| 10 | [10 empty] | 0.3 | 3.9 | 4.9025 | 49.61% | 2.4323 | 2.4702 | 0 | 50.9621 | 0 |  | 0.252 | 3.336 | 4.1781 | 4.1781 | 212.9249 | 14.515 |  | 0.074 | 4.272 | 4.5193 | 53.82% | 2.4323 | 2.087 | 0 | 50.9621 | 0 |  | 0.004 | 2.952 | 2.9654 | 2.9094 | 148.2701 | 20.8444 |  | 0.3 | 3.9 | 4.9025 | 49.61% | 2.4323 | 2.4702 | 0 | 50.9621 | 0 |  | 0.10889 | 3.336 | 3.6999 | 3.6999 | 188.5533 | 16.3911 | 0.0456 | 2.4368 | 2.5892 | 7.1163 | 0 | 3.2707
| 11 | [10 empty] | 0.055556 | 4.3889 | 4.4822 | 59.46% | 2.6649 | 1.8173 | 0 | 56.373 | 0 |  | 0.10889 | 3.6222 | 3.8051 | 3.7333 | 210.4556 | 17.9692 |  | 0.0011111 | 4.4178 | 4.4196 | 60.3% | 2.6649 | 1.7547 | 0 | 56.373 | 0 |  | 0.088889 | 2.7822 | 2.9315 | 2.5443 | 143.43 | 26.3663 |  | 0.055556 | 4.3889 | 4.4822 | 59.46% | 2.6649 | 1.8173 | 0 | 56.373 | 0 |  | 0.10889 | 3.6222 | 3.8051 | 3.7333 | 210.4556 | 17.9692 | 0.075556 | 2.3769 | 2.5038 | 7.1163 | 0 | 3.3823
| 12 | [10 empty] | 0.3 | 3.9 | 4.605 | 55.83% | 2.571 | 2.034 | 0 | 54.1897 | 0 |  | 0.252 | 3.336 | 3.9282 | 3.8541 | 208.8514 | 16.7318 |  | 0.074 | 4.272 | 4.4459 | 57.83% | 2.571 | 1.8749 | 0 | 54.1897 | 0 |  | 0.004 | 2.952 | 2.9614 | 2.9055 | 157.4494 | 22.1942 |  | 0.3 | 3.9 | 4.605 | 55.83% | 2.571 | 2.034 | 0 | 54.1897 | 0 |  | 0.10889 | 3.336 | 3.5919 | 3.5241 | 190.9707 | 18.2984 | 0.0456 | 2.4368 | 2.544 | 7.1163 | 0 | 3.3288
| 13 | [10 empty] | 0.055556 | 4.3889 | 4.344 | 69.36% | 3.0131 | 1.3309 | 0 | 64.4689 | 0 |  | 0.10889 | 3.6222 | 3.5342 | 3.0674 | 197.7533 | 25.0106 |  | 0.0011111 | 4.4178 | 4.4169 | 68.22% | 3.0131 | 1.4038 | 0 | 64.4689 | 0 |  | 0.088889 | 2.7822 | 2.7104 | 2.3524 | 151.6564 | 32.6127 |  | 0.055556 | 4.3889 | 4.344 | 69.36% | 3.0131 | 1.3309 | 0 | 64.4689 | 0 |  | 0.10889 | 3.6222 | 3.5342 | 3.0674 | 197.7533 | 25.0106 | 0.075556 | 2.3769 | 2.3158 | 7.1163 | 0 | 3.6568
| 14 | [10 empty] | 0.055556 | 4.3889 | 4.1556 | 83.93% | 3.4877 | 0.66782 | 0 | 75.5075 | 0 |  | 0.10889 | 3.6222 | 3.1649 | 2.3289 | 175.848 | 38.5825 |  | 0.0011111 | 4.4178 | 4.4131 | 79.03% | 3.4877 | 0.92538 | 0 | 75.5075 | 0 |  | 0.088889 | 2.7822 | 2.4089 | 2.0907 | 157.8661 | 42.9772 |  | 0.055556 | 4.3889 | 4.1556 | 83.93% | 3.4877 | 0.66782 | 0 | 75.5075 | 0 |  | 0.10889 | 3.6222 | 3.1649 | 2.3289 | 175.848 | 38.5825 | 0.075556 | 2.3769 | 2.0596 | 7.1163 | 0 | 4.1117
| 15 | [10 empty] | 0.055556 | 4.3889 | 4.3731 | 67.22% | 2.9396 | 1.4336 | 0 | 62.7602 | 0 |  | 0.10889 | 3.6222 | 3.5914 | 3.117 | 195.6259 | 23.9601 |  | 0.0011111 | 4.4178 | 4.4175 | 66.54% | 2.9396 | 1.4779 | 0 | 62.7602 | 0 |  | 0.088889 | 2.7822 | 2.757 | 2.3929 | 150.1789 | 31.2109 |  | 0.055556 | 4.3889 | 4.3731 | 67.22% | 2.9396 | 1.4336 | 0 | 62.7602 | 0 |  | 0.10889 | 3.6222 | 3.5914 | 3.117 | 195.6259 | 23.9601 | 0.075556 | 2.3769 | 2.3555 | 7.1163 | 0 | 3.5952
| 16 | [10 empty] | 0.3 | 3.9 | 4.615 | 55.61% | 2.5664 | 2.0486 | 0 | 54.0812 | 0 |  | 0.252 | 3.336 | 3.9366 | 3.8623 | 208.879 | 16.6627 |  | 0.074 | 4.272 | 4.4484 | 57.69% | 2.5664 | 1.882 | 0 | 54.0812 | 0 |  | 0.004 | 2.952 | 2.9615 | 2.9057 | 157.1412 | 22.1487 |  | 0.3 | 3.9 | 4.615 | 55.61% | 2.5664 | 2.0486 | 0 | 54.0812 | 0 |  | 0.10889 | 3.336 | 3.5955 | 3.5277 | 190.781 | 18.2433 | 0.0456 | 2.4368 | 2.5455 | 7.1163 | 0 | 3.3268
| 17 | [10 empty] | 0.3 | 3.9 | 5.1237 | 45.46% | 2.329 | 2.7947 | 0 | 48.5619 | 0 |  | 0.252 | 3.336 | 4.3639 | 4.3639 | 211.9215 | 13.2423 |  | 0.074 | 4.272 | 4.5739 | 50.92% | 2.329 | 2.2448 | 0 | 48.5619 | 0 |  | 0.004 | 2.952 | 2.9683 | 2.9123 | 141.4272 | 19.8429 |  | 0.3 | 3.9 | 5.1237 | 45.46% | 2.329 | 2.7947 | 0 | 48.5619 | 0 |  | 0.10889 | 3.336 | 3.7802 | 3.7802 | 183.5724 | 15.2873 | 0.0456 | 2.4368 | 2.6228 | 7.1163 | 0 | 3.2287
| 18 | [10 empty] | 0.42658 | 3.014 | 6.5581 | 26.49% | 1.7371 | 4.821 | 0 | 34.7975 | 0 |  | -0.053333 | 5.4733 | 5.0302 | 4.8404 | 168.4337 | 8.5549 |  | 0.13333 | 3.8567 | 4.9644 | 34.99% | 1.7371 | 3.2273 | 0 | 34.7975 | 0 |  | 0.023333 | 2.8167 | 3.0105 | 2.8969 | 100.8056 | 14.2941 |  | 0.42658 | 3.014 | 6.5581 | 26.49% | 1.7371 | 4.821 | 0 | 34.7975 | 0 |  | 0.10889 | 5.4733 | 6.378 | 6.1373 | 213.5638 | 6.7471 | 0.022 | 2.602 | 2.7848 | 7.1163 | 0 | 3.0409
| 19 | [10 empty] | 0.3 | 3.9 | 5.8675 | 33.78% | 1.9821 | 3.8854 | 0 | 40.4931 | 0 |  | 0.252 | 3.336 | 4.9887 | 4.8004 | 194.3849 | 10.038 |  | 0.074 | 4.272 | 4.7573 | 41.66% | 1.9821 | 2.7752 | 0 | 40.4931 | 0 |  | 0.004 | 2.952 | 2.9782 | 2.9782 | 120.5978 | 16.1796 |  | 0.3 | 3.9 | 5.8675 | 33.78% | 1.9821 | 3.8854 | 0 | 40.4931 | 0 |  | 0.10889 | 3.336 | 4.0501 | 3.8973 | 157.8134 | 12.3642 | 0.0456 | 2.4368 | 2.7359 | 7.1163 | 0 | 3.0953
| 20 | [10 empty] | 0.3 | 3.9 | 5.1062 | 45.77% | 2.3372 | 2.769 | 0 | 48.7517 | 0 |  | 0.252 | 3.336 | 4.3492 | 4.3492 | 212.0334 | 13.339 |  | 0.074 | 4.272 | 4.5695 | 51.15% | 2.3372 | 2.2323 | 0 | 48.7517 | 0 |  | 0.004 | 2.952 | 2.9681 | 2.9121 | 141.969 | 19.922 |  | 0.3 | 3.9 | 5.1062 | 45.77% | 2.3372 | 2.769 | 0 | 48.7517 | 0 |  | 0.10889 | 3.336 | 3.7738 | 3.7738 | 183.9804 | 15.3729 | 0.0456 | 2.4368 | 2.6202 | 7.1163 | 0 | 3.232
| 21 | [10 empty] | 0.3 | 3.9 | 4.5762 | 56.48% | 2.5845 | 1.9918 | 0 | 54.5016 | 0 |  | 0.252 | 3.336 | 3.904 | 3.8304 | 208.7622 | 16.9322 |  | 0.074 | 4.272 | 4.4388 | 58.22% | 2.5845 | 1.8544 | 0 | 54.5016 | 0 |  | 0.004 | 2.952 | 2.961 | 2.9051 | 158.3351 | 22.3248 |  | 0.3 | 3.9 | 4.5762 | 56.48% | 2.5845 | 1.9918 | 0 | 54.5016 | 0 |  | 0.10889 | 3.336 | 3.5815 | 3.5139 | 191.5119 | 18.4573 | 0.0456 | 2.4368 | 2.5396 | 7.1163 | 0 | 3.3345
| 22 | [10 empty] | 0.3 | 3.9 | 4.5125 | 57.93% | 2.6142 | 1.8983 | 0 | 55.1932 | 0 |  | 0.252 | 3.336 | 3.8505 | 3.7778 | 208.5115 | 17.3855 |  | 0.074 | 4.272 | 4.4231 | 59.1% | 2.6142 | 1.8089 | 0 | 55.1932 | 0 |  | 0.004 | 2.952 | 2.9602 | 2.9043 | 160.2983 | 22.6146 |  | 0.3 | 3.9 | 4.5125 | 57.93% | 2.6142 | 1.8983 | 0 | 55.1932 | 0 |  | 0.10889 | 3.336 | 3.5583 | 3.4912 | 192.6891 | 18.8131 | 0.0456 | 2.4368 | 2.5299 | 7.1163 | 0 | 3.3473
| 23 | [10 empty] | 0.3 | 3.9 | 4.5025 | 58.16% | 2.6189 | 1.8836 | 0 | 55.3017 | 0 |  | 0.252 | 3.336 | 3.8421 | 3.7696 | 208.4655 | 17.4578 |  | 0.074 | 4.272 | 4.4206 | 59.24% | 2.6189 | 1.8018 | 0 | 55.3017 | 0 |  | 0.004 | 2.952 | 2.96 | 2.9042 | 160.6062 | 22.6601 |  | 0.3 | 3.9 | 4.5025 | 58.16% | 2.6189 | 1.8836 | 0 | 55.3017 | 0 |  | 0.10889 | 3.336 | 3.5547 | 3.4876 | 192.8709 | 18.8693 | 0.0456 | 2.4368 | 2.5284 | 7.1163 | 0 | 3.3493
| 24 | [10 empty] | 0.3 | 3.9 | 5.6687 | 36.6% | 2.0748 | 3.594 | 0 | 42.6493 | 0 |  | 0.252 | 3.336 | 4.8217 | 4.6398 | 197.884 | 10.9385 |  | 0.074 | 4.272 | 4.7083 | 44.07% | 2.0748 | 2.6335 | 0 | 42.6493 | 0 |  | 0.004 | 2.952 | 2.9756 | 2.9756 | 126.9065 | 17.0564 |  | 0.3 | 3.9 | 5.6687 | 36.6% | 2.0748 | 3.594 | 0 | 42.6493 | 0 |  | 0.10889 | 3.336 | 3.978 | 3.8279 | 163.2562 | 13.2587 | 0.0456 | 2.4368 | 2.7056 | 7.1163 | 0 | 3.1299
| 25 | [10 empty] | 0.3 | 3.9 | 5.96 | 32.53% | 1.9389 | 4.0211 | 0 | 39.4896 | 0 |  | 0.252 | 3.336 | 5.0664 | 4.8752 | 192.5201 | 9.6391 |  | 0.074 | 4.272 | 4.7801 | 40.56% | 1.9389 | 2.8412 | 0 | 39.4896 | 0 |  | 0.004 | 2.952 | 2.9795 | 2.9795 | 117.6578 | 15.7721 |  | 0.3 | 3.9 | 5.96 | 32.53% | 1.9389 | 4.0211 | 0 | 39.4896 | 0 |  | 0.10889 | 3.336 | 4.0837 | 3.9296 | 155.1782 | 11.9586 | 0.0456 | 2.4368 | 2.7499 | 7.1163 | 0 | 3.0795
| 26 | [10 empty] | 0.3 | 3.9 | 5.2088 | 43.95% | 2.2894 | 2.9194 | 0 | 47.6397 | 0 |  | 0.252 | 3.336 | 4.4353 | 4.4353 | 211.2988 | 12.7817 |  | 0.074 | 4.272 | 4.5948 | 49.83% | 2.2894 | 2.3054 | 0 | 47.6397 | 0 |  | 0.004 | 2.952 | 2.9695 | 2.9695 | 141.4637 | 19.0915 |  | 0.3 | 3.9 | 5.2088 | 43.95% | 2.2894 | 2.9194 | 0 | 47.6397 | 0 |  | 0.10889 | 3.336 | 3.811 | 3.811 | 181.5562 | 14.8756 | 0.0456 | 2.4368 | 2.6357 | 7.1163 | 0 | 3.2129
| 27 | [10 empty] | 0.3 | 3.9 | 5.7962 | 34.77% | 2.0153 | 3.7809 | 0 | 41.266 | 0 |  | 0.252 | 3.336 | 4.9288 | 4.7429 | 195.7189 | 10.3538 |  | 0.074 | 4.272 | 4.7397 | 42.52% | 2.0153 | 2.7244 | 0 | 41.266 | 0 |  | 0.004 | 2.952 | 2.9773 | 2.9773 | 122.8607 | 16.4938 |  | 0.3 | 3.9 | 5.7962 | 34.77% | 2.0153 | 3.7809 | 0 | 41.266 | 0 |  | 0.10889 | 3.336 | 4.0243 | 3.8724 | 159.799 | 12.6811 | 0.0456 | 2.4368 | 2.725 | 7.1163 | 0 | 3.1076
| 28 | [10 empty] | 0.055556 | 4.3889 | 4.3998 | 65.29% | 2.8725 | 1.5272 | 0 | 61.2007 | 0 |  | 0.10889 | 3.6222 | 3.6435 | 3.1623 | 193.5363 | 23.0302 |  | 0.0011111 | 4.4178 | 4.418 | 65.02% | 2.8725 | 1.5455 | 0 | 61.2007 | 0 |  | 0.088889 | 2.7822 | 2.7996 | 2.4299 | 148.7095 | 29.9723 |  | 0.055556 | 4.3889 | 4.3998 | 65.29% | 2.8725 | 1.5272 | 0 | 61.2007 | 0 |  | 0.10889 | 3.6222 | 3.6435 | 3.1623 | 193.5363 | 23.0302 | 0.075556 | 2.3769 | 2.3917 | 7.1163 | 0 | 3.5408
| 29 | [10 empty] | 0.055556 | 4.3889 | 4.4083 | 64.67% | 2.8509 | 1.5574 | 0 | 60.6989 | 0 |  | 0.10889 | 3.6222 | 3.6603 | 3.1769 | 192.834 | 22.7366 |  | 0.0011111 | 4.4178 | 4.4182 | 64.53% | 2.8509 | 1.5672 | 0 | 60.6989 | 0 |  | 0.088889 | 2.7822 | 2.8133 | 2.4418 | 148.2123 | 29.5818 |  | 0.055556 | 4.3889 | 4.4083 | 64.67% | 2.8509 | 1.5574 | 0 | 60.6989 | 0 |  | 0.10889 | 3.6222 | 3.6603 | 3.1769 | 192.834 | 22.7366 | 0.075556 | 2.3769 | 2.4033 | 7.1163 | 0 | 3.5236
| 30 | [10 empty] | 0.055556 | 4.3889 | 4.4134 | 64.31% | 2.8381 | 1.5753 | 0 | 60.4006 | 0 |  | 0.10889 | 3.6222 | 3.6703 | 3.1856 | 192.4095 | 22.5633 |  | 0.0011111 | 4.4178 | 4.4183 | 64.24% | 2.8381 | 1.5802 | 0 | 60.4006 | 0 |  | 0.088889 | 2.7822 | 2.8215 | 2.4488 | 147.9109 | 29.3514 |  | 0.055556 | 4.3889 | 4.4134 | 64.31% | 2.8381 | 1.5753 | 0 | 60.4006 | 0 |  | 0.10889 | 3.6222 | 3.6703 | 3.1856 | 192.4095 | 22.5633 | 0.075556 | 2.3769 | 2.4103 | 7.1163 | 0 | 3.5135
| 31 | [10 empty] | 0.055556 | 4.3889 | 4.4521 | 61.56% | 2.7407 | 1.7114 | 0 | 58.1359 | 0 |  | 0.10889 | 3.6222 | 3.7461 | 3.2513 | 189.0183 | 21.2781 |  | 0.0011111 | 4.4178 | 4.419 | 62.02% | 2.7407 | 1.6783 | 0 | 58.1359 | 0 |  | 0.088889 | 2.7822 | 2.8833 | 2.5025 | 145.486 | 27.6449 |  | 0.055556 | 4.3889 | 4.4521 | 61.56% | 2.7407 | 1.7114 | 0 | 58.1359 | 0 |  | 0.10889 | 3.6222 | 3.7461 | 3.2513 | 189.0183 | 21.2781 | 0.075556 | 2.3769 | 2.4628 | 7.1163 | 0 | 3.4385
IV | 1 | [10 empty] | 0.42658 | 3.014 | 6.7003 | 25.23% | 1.6905 | 5.0098 | 0 | 33.7126 | 0 |  | -0.053333 | 5.4733 | 5.0124 | 4.8233 | 162.6058 | 8.3175 |  | 0.13333 | 3.8567 | 5.0089 | 33.75% | 1.6905 | 3.3184 | 0 | 33.7126 | 0 |  | 0.023333 | 2.8167 | 3.0183 | 2.9044 | 97.9151 | 13.8128 |  | 0.42658 | 3.014 | 6.7003 | 25.23% | 1.6905 | 5.0098 | 0 | 33.7126 | 0 |  | 0.10889 | 5.4733 | 6.4143 | 6.1723 | 208.083 | 6.4997 | 0.022 | 2.602 | 2.7921 | 7.1163 | 0 | 3.033
| 2 | [10 empty] | 0.13047 | 5.9751 | 7.5075 | 16.73% | 1.2561 | 6.2514 | 0 | 23.6097 | 0 |  | 0.036 | 4.58 | 5.0029 | 4.8141 | 113.6584 | 5.8361 |  | 0.13047 | 5.9751 | 7.5075 | 16.73% | 1.2561 | 6.2514 | 0 | 23.6097 | 0 |  | 0.036 | 4.58 | 5.0029 | 4.8141 | 113.6584 | 5.8361 |  | 0.13047 | 5.9751 | 7.5075 | 16.73% | 1.2561 | 6.2514 | 0 | 23.6097 | 0 |  | 0.10889 | 4.58 | 5.859 | 5.6379 | 133.1088 | 4.9833 | 0.0126 | 2.696 | 2.844 | 7.1163 | 0 | 2.9776
| 3 | [10 empty] | 0.42658 | 3.014 | 6.7039 | 25.2% | 1.6893 | 5.0145 | 0 | 33.6855 | 0 |  | -0.053333 | 5.4733 | 5.012 | 4.8229 | 162.4605 | 8.3116 |  | 0.13333 | 3.8567 | 5.01 | 33.72% | 1.6893 | 3.3207 | 0 | 33.6855 | 0 |  | 0.023333 | 2.8167 | 3.0185 | 2.9046 | 97.8426 | 13.8008 |  | 0.42658 | 3.014 | 6.7039 | 25.2% | 1.6893 | 5.0145 | 0 | 33.6855 | 0 |  | 0.10889 | 5.4733 | 6.4152 | 6.1731 | 207.945 | 6.4936 | 0.022 | 2.602 | 2.7923 | 7.1163 | 0 | 3.0328
| 4 | [10 empty] | 0.13047 | 5.9751 | 7.4091 | 18.38% | 1.3616 | 6.0475 | 0 | 26.0642 | 0 |  | 0.036 | 4.58 | 4.9757 | 4.7879 | 124.7937 | 6.478 |  | 0.13047 | 5.9751 | 7.4091 | 18.38% | 1.3616 | 6.0475 | 0 | 26.0642 | 0 |  | 0.036 | 4.58 | 4.9757 | 4.7879 | 124.7937 | 6.478 |  | 0.13047 | 5.9751 | 7.4091 | 18.38% | 1.3616 | 6.0475 | 0 | 26.0642 | 0 |  | 0.10889 | 4.58 | 5.7769 | 5.5589 | 144.8876 | 5.5796 | 0.0126 | 2.696 | 2.8345 | 7.1163 | 0 | 2.9876
| 5 | [10 empty] | 0.13047 | 5.9751 | 7.7298 | 13.16% | 1.0176 | 6.7123 | 0 | 0 | 0 |  | 0.036 | 4.58 | 5.0642 | 4.8731 | 0 | 0 |  | 0.13047 | 5.9751 | 7.7298 | 13.16% | 1.0176 | 6.7123 | 0 | 0 | 0 |  | 0.036 | 4.58 | 5.0642 | 4.8731 | 0 | 0 |  | 0.13047 | 5.9751 | 7.7298 | 13.16% | 1.0176 | 6.7123 | 0 | 0 | 0 |  | 0.10889 | 4.58 | 6.0446 | 5.8165 | 0 | 0 | 0.0126 | 2.696 | 2.8655 | 7.1163 | 0 | 2.9553
| 6 | [10 empty] | 0.13047 | 5.9751 | 7.7918 | 12.21% | 0.95108 | 6.8407 | 0 | 0 | 0 |  | 0.036 | 4.58 | 5.0813 | 4.8896 | 0 | 0 |  | 0.13047 | 5.9751 | 7.7918 | 12.21% | 0.95108 | 6.8407 | 0 | 0 | 0 |  | 0.036 | 4.58 | 5.0813 | 4.8896 | 0 | 0 |  | 0.13047 | 5.9751 | 7.7918 | 12.21% | 0.95108 | 6.8407 | 0 | 0 | 0 |  | 0.10889 | 4.58 | 6.0963 | 5.8662 | 0 | 0 | 0.0126 | 2.696 | 2.8715 | 7.1163 | 0 | 2.9492
| 7 | [10 empty] | 0.13047 | 5.9751 | 7.3607 | 19.2% | 1.4135 | 5.9472 | 0 | 27.2711 | 0 |  | 0.036 | 4.58 | 4.9624 | 4.7751 | 130.2221 | 6.7962 |  | 0.13047 | 5.9751 | 7.3607 | 19.2% | 1.4135 | 5.9472 | 0 | 27.2711 | 0 |  | 0.036 | 4.58 | 4.9624 | 4.7751 | 130.2221 | 6.7962 |  | 0.13047 | 5.9751 | 7.3607 | 19.2% | 1.4135 | 5.9472 | 0 | 27.2711 | 0 |  | 0.10889 | 4.58 | 5.7365 | 5.52 | 150.5371 | 5.8791 | 0.0126 | 2.696 | 2.8298 | 7.1163 | 0 | 2.9925
| 8 | [10 empty] | 0.13047 | 5.9751 | 7.3629 | 19.17% | 1.4112 | 5.9517 | 0 | 27.2169 | 0 |  | 0.036 | 4.58 | 4.963 | 4.7757 | 129.9788 | 6.7819 |  | 0.13047 | 5.9751 | 7.3629 | 19.17% | 1.4112 | 5.9517 | 0 | 27.2169 | 0 |  | 0.036 | 4.58 | 4.963 | 4.7757 | 129.9788 | 6.7819 |  | 0.13047 | 5.9751 | 7.3629 | 19.17% | 1.4112 | 5.9517 | 0 | 27.2169 | 0 |  | 0.10889 | 4.58 | 5.7383 | 5.5218 | 150.2852 | 5.8655 | 0.0126 | 2.696 | 2.83 | 7.1163 | 0 | 2.9923
| 9 | [10 empty] | 0.13047 | 5.9751 | 7.483 | 17.14% | 1.2823 | 6.2007 | 0 | 24.2199 | 0 |  | 0.036 | 4.58 | 4.9961 | 4.8076 | 116.4388 | 5.9951 |  | 0.13047 | 5.9751 | 7.483 | 17.14% | 1.2823 | 6.2007 | 0 | 24.2199 | 0 |  | 0.036 | 4.58 | 4.9961 | 4.8076 | 116.4388 | 5.9951 |  | 0.13047 | 5.9751 | 7.483 | 17.14% | 1.2823 | 6.2007 | 0 | 24.2199 | 0 |  | 0.10889 | 4.58 | 5.8386 | 5.6183 | 136.0735 | 5.13 | 0.0126 | 2.696 | 2.8416 | 7.1163 | 0 | 2.9801
| 10 | [10 empty] | 0.42658 | 3.014 | 6.7678 | 24.65% | 1.6683 | 5.0995 | 0 | 33.1973 | 0 |  | -0.053333 | 5.4733 | 5.004 | 4.8152 | 159.8505 | 8.2042 |  | 0.13333 | 3.8567 | 5.03 | 33.17% | 1.6683 | 3.3617 | 0 | 33.1973 | 0 |  | 0.023333 | 2.8167 | 3.022 | 2.908 | 96.5364 | 13.585 |  | 0.42658 | 3.014 | 6.7678 | 24.65% | 1.6683 | 5.0995 | 0 | 33.1973 | 0 |  | 0.10889 | 5.4733 | 6.4316 | 6.1889 | 205.4531 | 6.3832 | 0.022 | 2.602 | 2.7956 | 7.1163 | 0 | 3.0292
| 11 | [10 empty] | 0.42658 | 3.014 | 6.1102 | 30.84% | 1.8841 | 4.2261 | 0 | 38.2148 | 0 |  | -0.053333 | 5.4733 | 5.0862 | 4.8943 | 187.0344 | 9.2916 |  | 0.13333 | 3.8567 | 4.8244 | 39.05% | 1.8841 | 2.9403 | 0 | 38.2148 | 0 |  | 0.023333 | 2.8167 | 2.986 | 2.8733 | 109.8045 | 15.8267 |  | 0.42658 | 3.014 | 6.1102 | 30.84% | 1.8841 | 4.2261 | 0 | 38.2148 | 0 |  | 0.10889 | 5.4733 | 6.2637 | 6.0273 | 230.333 | 7.5449 | 0.022 | 2.602 | 2.7617 | 7.1163 | 0 | 3.0664
| 12 | [10 empty] | 0.42658 | 3.014 | 6.4639 | 27.35% | 1.7681 | 4.6958 | 0 | 35.5162 | 0 |  | -0.053333 | 5.4733 | 5.042 | 4.8517 | 172.3152 | 8.7112 |  | 0.13333 | 3.8567 | 4.935 | 35.83% | 1.7681 | 3.1669 | 0 | 35.5162 | 0 |  | 0.023333 | 2.8167 | 3.0054 | 2.892 | 102.7116 | 14.6144 |  | 0.42658 | 3.014 | 6.4639 | 27.35% | 1.7681 | 4.6958 | 0 | 35.5162 | 0 |  | 0.10889 | 5.4733 | 6.354 | 6.1142 | 217.1531 | 6.9125 | 0.022 | 2.602 | 2.7799 | 7.1163 | 0 | 3.0463
| 13 | [10 empty] | 0.42658 | 3.014 | 6.3395 | 28.53% | 1.8089 | 4.5306 | 0 | 36.4655 | 0 |  | -0.053333 | 5.4733 | 5.0576 | 4.8667 | 177.4666 | 8.9165 |  | 0.13333 | 3.8567 | 4.8961 | 36.95% | 1.8089 | 3.0872 | 0 | 36.4655 | 0 |  | 0.023333 | 2.8167 | 2.9986 | 2.8854 | 105.218 | 15.039 |  | 0.42658 | 3.014 | 6.3395 | 28.53% | 1.8089 | 4.5306 | 0 | 36.4655 | 0 |  | 0.10889 | 5.4733 | 6.3222 | 6.0836 | 221.8427 | 7.1329 | 0.022 | 2.602 | 2.7735 | 7.1163 | 0 | 3.0533
| 14 | [10 empty] | 0.42658 | 3.014 | 6.3253 | 28.67% | 1.8135 | 4.5117 | 0 | 36.574 | 0 |  | -0.053333 | 5.4733 | 5.0593 | 4.8684 | 178.0572 | 8.9399 |  | 0.13333 | 3.8567 | 4.8917 | 37.07% | 1.8135 | 3.0781 | 0 | 36.574 | 0 |  | 0.023333 | 2.8167 | 2.9978 | 2.8847 | 105.5037 | 15.0877 |  | 0.42658 | 3.014 | 6.3253 | 28.67% | 1.8135 | 4.5117 | 0 | 36.574 | 0 |  | 0.10889 | 5.4733 | 6.3186 | 6.0801 | 222.375 | 7.1582 | 0.022 | 2.602 | 2.7728 | 7.1163 | 0 | 3.0541
| 15 | [10 empty] | 0.3 | 3.9 | 5.8225 | 34.4% | 2.0031 | 3.8194 | 0 | 40.9813 | 0 |  | 0.252 | 3.336 | 4.9509 | 4.7641 | 195.2378 | 10.2366 |  | 0.074 | 4.272 | 4.7462 | 42.2% | 2.0031 | 2.7432 | 0 | 40.9813 | 0 |  | 0.004 | 2.952 | 2.9776 | 2.9776 | 122.0272 | 16.378 |  | 0.3 | 3.9 | 5.8225 | 34.4% | 2.0031 | 3.8194 | 0 | 40.9813 | 0 |  | 0.10889 | 3.336 | 4.0338 | 3.8816 | 159.072 | 12.5639 | 0.0456 | 2.4368 | 2.729 | 7.1163 | 0 | 3.1031
| 16 | [10 empty] | 0.3 | 3.9 | 5.6513 | 36.86% | 2.083 | 3.5683 | 0 | 42.8391 | 0 |  | 0.252 | 3.336 | 4.8071 | 4.6257 | 198.1589 | 11.0208 |  | 0.074 | 4.272 | 4.704 | 44.28% | 2.083 | 2.621 | 0 | 42.8391 | 0 |  | 0.004 | 2.952 | 2.9754 | 2.9754 | 127.4614 | 17.1336 |  | 0.3 | 3.9 | 5.6513 | 36.86% | 2.083 | 3.5683 | 0 | 42.8391 | 0 |  | 0.10889 | 3.336 | 3.9716 | 3.8218 | 163.7211 | 13.339 | 0.0456 | 2.4368 | 2.703 | 7.1163 | 0 | 3.133
| 17 | [24 empty] | 0 | 0 | [15 empty] | 0 | 0 | [15 empty] | 0 | 0 | 0.0456 | 2.4368 | 2.741 | 7.1163 | 0 | 3.0895
| 18 | [24 empty] | 0 | 0 | [15 empty] | 0 | 0 | [15 empty] | 0 | 0 | 0.0456 | 2.4368 | 2.7503 | 7.1163 | 0 | 3.0791
| 19 | [24 empty] | 0 | 0 | [15 empty] | 0 | 0 | [15 empty] | 0 | 0 | 0.022 | 2.602 | 2.7625 | 7.1163 | 0 | 3.0655
| 20 | [24 empty] | 0 | 0 | [15 empty] | 0 | 0 | [15 empty] | 0 | 0 | 0.0126 | 2.696 | 2.8249 | 7.1163 | 0 | 2.9978
| 21 | [24 empty] | 0 | 0 | [15 empty] | 0 | 0 | [15 empty] | 0 | 0 | 0.0126 | 2.696 | 2.8561 | 7.1163 | 0 | 2.965
| 22 | [24 empty] | 0 | 0 | [15 empty] | 0 | 0 | [15 empty] | 0 | 0 | 0.0126 | 2.696 | 2.8668 | 7.1163 | 0 | 2.954
| 23 | [24 empty] | 0 | 0 | [15 empty] | 0 | 0 | [15 empty] | 0 | 0 | 0.0126 | 2.696 | 2.8654 | 7.1163 | 0 | 2.9554
| 24 | [24 empty] | 0 | 0 | [15 empty] | 0 | 0 | [15 empty] | 0 | 0 | 0.0456 | 2.4368 | 2.5983 | 7.1163 | 0 | 3.2592
| 25 | [24 empty] | 0 | 0 | [15 empty] | 0 | 0 | [15 empty] | 0 | 0 | 0.0456 | 2.4368 | 2.6086 | 7.1163 | 0 | 3.2464
| 26 | [24 empty] | 0 | 0 | [15 empty] | 0 | 0 | [15 empty] | 0 | 0 | 0.0456 | 2.4368 | 2.529 | 7.1163 | 0 | 3.3486
| 27 | [24 empty] | 0 | 0 | [15 empty] | 0 | 0 | [15 empty] | 0 | 0 | 0.0456 | 2.4368 | 2.6479 | 7.1163 | 0 | 3.1982
| 28 | [24 empty] | 0 | 0 | [15 empty] | 0 | 0 | [15 empty] | 0 | 0 | 0.0456 | 2.4368 | 2.6703 | 7.1163 | 0 | 3.1713
| 29 | [24 empty] | 0 | 0 | [15 empty] | 0 | 0 | [15 empty] | 0 | 0 | 0.0126 | 2.696 | 2.8383 | 7.1163 | 0 | 2.9836
| 30 | [24 empty] | 0 | 0 | [15 empty] | 0 | 0 | [15 empty] | 0 | 0 | 0.0456 | 2.4368 | 2.5402 | 7.1163 | 0 | 3.3338
V | 1 | [24 empty] | 0 | 0 | [15 empty] | 0 | 0 | [15 empty] | 0 | 0 | 0.022 | 2.602 | 2.7581 | 7.1163 | 0 | 3.0704
| 2 | [24 empty] | 0 | 0 | [15 empty] | 0 | 0 | [15 empty] | 0 | 0 | 0.022 | 2.602 | 2.7677 | 7.1163 | 0 | 3.0597
| 3 | [24 empty] | 0 | 0 | [15 empty] | 0 | 0 | [15 empty] | 0 | 0 | 0.0126 | 2.696 | 2.8456 | 7.1163 | 0 | 2.9759
| 4 | [24 empty] | 0 | 0 | [15 empty] | 0 | 0 | [15 empty] | 0 | 0 | 0.0126 | 2.696 | 2.8455 | 7.1163 | 0 | 2.9761
| 5 | [24 empty] | 0 | 0 | [15 empty] | 0 | 0 | [15 empty] | 0 | 0 | 0.0126 | 2.696 | 2.867 | 7.1163 | 0 | 2.9537
| 6 | [24 empty] | 0 | 0 | [15 empty] | 0 | 0 | [15 empty] | 0 | 0 | 0.022 | 2.602 | 2.7777 | 7.1163 | 0 | 3.0487
| 7 | [24 empty] | 0 | 0 | [15 empty] | 0 | 0 | [15 empty] | 0 | 0 | 0.022 | 2.602 | 2.7688 | 7.1163 | 0 | 3.0585
| 8 | [24 empty] | 0 | 0 | [15 empty] | 0 | 0 | [15 empty] | 0 | 0 | 0.0126 | 2.696 | 2.8244 | 7.1163 | 0 | 2.9983
| 9 | [24 empty] | 0 | 0 | [15 empty] | 0 | 0 | [15 empty] | 0 | 0 | 0.0126 | 2.696 | 2.8318 | 7.1163 | 0 | 2.9905
| 10 | [24 empty] | 0 | 0 | [15 empty] | 0 | 0 | [15 empty] | 0 | 0 | 0.0126 | 2.696 | 2.8877 | 7.1163 | 0 | 2.9325
| 11 | [24 empty] | 0 | 0 | [15 empty] | 0 | 0 | [15 empty] | 0 | 0 | 0.0126 | 2.696 | 2.8844 | 7.1163 | 0 | 2.9359
| 12 | [24 empty] | 0 | 0 | [15 empty] | 0 | 0 | [15 empty] | 0 | 0 | 0.0126 | 2.696 | 2.8884 | 7.1163 | 0 | 2.9318
| 13 | [24 empty] | 0 | 0 | [15 empty] | 0 | 0 | [15 empty] | 0 | 0 | 0.0126 | 2.696 | 2.8821 | 7.1163 | 0 | 2.9383
| 14 | [24 empty] | 0 | 0 | [15 empty] | 0 | 0 | [15 empty] | 0 | 0 | 0.0126 | 2.696 | 2.8746 | 7.1163 | 0 | 2.9459
| 15 | [24 empty] | 0 | 0 | [15 empty] | 0 | 0 | [15 empty] | 0 | 0 | 0.0126 | 2.696 | 2.8688 | 7.1163 | 0 | 2.9519
| 16 | [24 empty] | 0 | 0 | [15 empty] | 0 | 0 | [15 empty] | 0 | 0 | 0.0126 | 2.696 | 2.8676 | 7.1163 | 0 | 2.9532
| 17 | [24 empty] | 0 | 0 | [15 empty] | 0 | 0 | [15 empty] | 0 | 0 | 0.0126 | 2.696 | 2.8863 | 7.1163 | 0 | 2.934
| 18 | [24 empty] | 0 | 0 | [15 empty] | 0 | 0 | [15 empty] | 0 | 0 | 0.0126 | 2.696 | 2.9024 | 7.1163 | 0 | 2.9177
| 19 | [24 empty] | 0 | 0 | [15 empty] | 0 | 0 | [15 empty] | 0 | 0 | 0.0126 | 2.696 | 2.9041 | 7.1163 | 0 | 2.916
| 20 | [24 empty] | 0 | 0 | [15 empty] | 0 | 0 | [15 empty] | 0 | 0 | 0.0126 | 2.696 | 2.8949 | 7.1163 | 0 | 2.9253
| 21 | [24 empty] | 0 | 0 | [15 empty] | 0 | 0 | [15 empty] | 0 | 0 | 0.0126 | 2.696 | 2.901 | 7.1163 | 0 | 2.9192
| 22 | [24 empty] | 0 | 0 | [15 empty] | 0 | 0 | [15 empty] | 0 | 0 | 0.0126 | 2.696 | 2.8527 | 7.1163 | 0 | 2.9685
| 23 | [24 empty] | 0 | 0 | [15 empty] | 0 | 0 | [15 empty] | 0 | 0 | 0.0126 | 2.696 | 2.846 | 7.1163 | 0 | 2.9755
| 24 | [24 empty] | 0 | 0 | [15 empty] | 0 | 0 | [15 empty] | 0 | 0 | 0.0126 | 2.696 | 2.8626 | 7.1163 | 0 | 2.9583
| 25 | [24 empty] | 0 | 0 | [15 empty] | 0 | 0 | [15 empty] | 0 | 0 | 0.0126 | 2.696 | 2.8897 | 7.1163 | 0 | 2.9306
| 26 | [24 empty] | 0 | 0 | [15 empty] | 0 | 0 | [15 empty] | 0 | 0 | 0.0126 | 2.696 | 2.9047 | 7.1163 | 0 | 2.9154
| 27 | [24 empty] | 0 | 0 | [15 empty] | 0 | 0 | [15 empty] | 0 | 0 | 0.0126 | 2.696 | 2.9091 | 7.1163 | 0 | 2.9109
| 28 | [24 empty] | 0 | 0 | [15 empty] | 0 | 0 | [15 empty] | 0 | 0 | 0.0126 | 2.696 | 2.9028 | 7.1163 | 0 | 2.9173
| 29 | [24 empty] | 0 | 0 | [15 empty] | 0 | 0 | [15 empty] | 0 | 0 | 0.0126 | 2.696 | 2.8788 | 7.1163 | 0 | 2.9416
| 30 | [24 empty] | 0 | 0 | [15 empty] | 0 | 0 | [15 empty] | 0 | 0 | 0.0126 | 2.696 | 2.8915 | 7.1163 | 0 | 2.9288
| 31 | [24 empty] | 0 | 0 | [15 empty] | 0 | 0 | [15 empty] | 0 | 0 | 0.0126 | 2.696 | 2.8655 | 7.1163 | 0 | 2.9553
VI | 1 | [24 empty] | 0 | 0 | [15 empty] | 0 | 0 | [15 empty] | 0 | 0 | 0.0126 | 2.696 | 2.9066 | 7.1163 | 0 | 2.9135
| 2 | [24 empty] | 0 | 0 | [15 empty] | 0 | 0 | [15 empty] | 0 | 0 | 0.0126 | 2.696 | 2.906 | 7.1163 | 0 | 2.9141
| 3 | [24 empty] | 0 | 0 | [15 empty] | 0 | 0 | [15 empty] | 0 | 0 | 0.0216 | 2.516 | 2.9485 | 7.1163 | 0 | 2.8721
| 4 | [24 empty] | 0 | 0 | [15 empty] | 0 | 0 | [15 empty] | 0 | 0 | 0.0126 | 2.696 | 2.9228 | 7.1163 | 0 | 2.8973
| 5 | [24 empty] | 0 | 0 | [15 empty] | 0 | 0 | [15 empty] | 0 | 0 | 0.0216 | 2.516 | 2.9561 | 7.1163 | 0 | 2.8647
| 6 | [24 empty] | 0 | 0 | [15 empty] | 0 | 0 | [15 empty] | 0 | 0 | 0.0216 | 2.516 | 3.0096 | 7.1163 | 0 | 2.8137
| 7 | [24 empty] | 0 | 0 | [15 empty] | 0 | 0 | [15 empty] | 0 | 0 | 0.0216 | 2.516 | 3.0722 | 7.1163 | 0 | 2.7565
| 8 | [24 empty] | 0 | 0 | [15 empty] | 0 | 0 | [15 empty] | 0 | 0 | 0.0216 | 2.516 | 2.9903 | 7.1163 | 0 | 2.8319
| 9 | [24 empty] | 0 | 0 | [15 empty] | 0 | 0 | [15 empty] | 0 | 0 | 0.0126 | 2.696 | 2.9425 | 7.1163 | 0 | 2.878
| 10 | [24 empty] | 0 | 0 | [15 empty] | 0 | 0 | [15 empty] | 0 | 0 | 0.0216 | 2.516 | 2.9875 | 7.1163 | 0 | 2.8346
| 11 | [24 empty] | 0 | 0 | [15 empty] | 0 | 0 | [15 empty] | 0 | 0 | 0.0216 | 2.516 | 2.9717 | 7.1163 | 0 | 2.8497
| 12 | [24 empty] | 0 | 0 | [15 empty] | 0 | 0 | [15 empty] | 0 | 0 | 0.0126 | 2.696 | 2.9255 | 7.1163 | 0 | 2.8947
| 13 | [24 empty] | 0 | 0 | [15 empty] | 0 | 0 | [15 empty] | 0 | 0 | 0.0126 | 2.696 | 2.8814 | 7.1163 | 0 | 2.939
| 14 | [24 empty] | 0 | 0 | [15 empty] | 0 | 0 | [15 empty] | 0 | 0 | 0.0126 | 2.696 | 2.8583 | 7.1163 | 0 | 2.9627
| 15 | [24 empty] | 0 | 0 | [15 empty] | 0 | 0 | [15 empty] | 0 | 0 | 0.0126 | 2.696 | 2.8837 | 7.1163 | 0 | 2.9366
| 16 | [24 empty] | 0 | 0 | [15 empty] | 0 | 0 | [15 empty] | 0 | 0 | 0.0126 | 2.696 | 2.8887 | 7.1163 | 0 | 2.9316
| 17 | [24 empty] | 0 | 0 | [15 empty] | 0 | 0 | [15 empty] | 0 | 0 | 0.0126 | 2.696 | 2.8981 | 7.1163 | 0 | 2.9221
| 18 | [24 empty] | 0 | 0 | [15 empty] | 0 | 0 | [15 empty] | 0 | 0 | 0.0126 | 2.696 | 2.8854 | 7.1163 | 0 | 2.9349
| 19 | [24 empty] | 0 | 0 | [15 empty] | 0 | 0 | [15 empty] | 0 | 0 | 0.0126 | 2.696 | 2.8735 | 7.1163 | 0 | 2.9471
| 20 | [24 empty] | 0 | 0 | [15 empty] | 0 | 0 | [15 empty] | 0 | 0 | 0.0126 | 2.696 | 2.9002 | 7.1163 | 0 | 2.92
| 21 | [24 empty] | 0 | 0 | [15 empty] | 0 | 0 | [15 empty] | 0 | 0 | 0.0126 | 2.696 | 2.9264 | 7.1163 | 0 | 2.8938
| 22 | [24 empty] | 0 | 0 | [15 empty] | 0 | 0 | [15 empty] | 0 | 0 | 0.0126 | 2.696 | 2.942 | 7.1163 | 0 | 2.8784
| 23 | [24 empty] | 0 | 0 | [15 empty] | 0 | 0 | [15 empty] | 0 | 0 | 0.0126 | 2.696 | 2.9057 | 7.1163 | 0 | 2.9144
| 24 | [24 empty] | 0 | 0 | [15 empty] | 0 | 0 | [15 empty] | 0 | 0 | 0.0126 | 2.696 | 2.8801 | 7.1163 | 0 | 2.9403
| 25 | [24 empty] | 0 | 0 | [15 empty] | 0 | 0 | [15 empty] | 0 | 0 | 0.0126 | 2.696 | 2.9001 | 7.1163 | 0 | 2.92
| 26 | [24 empty] | 0 | 0 | [15 empty] | 0 | 0 | [15 empty] | 0 | 0 | 0.0126 | 2.696 | 2.9411 | 7.1163 | 0 | 2.8793
| 27 | [24 empty] | 0 | 0 | [15 empty] | 0 | 0 | [15 empty] | 0 | 0 | 0.0126 | 2.696 | 2.9433 | 7.1163 | 0 | 2.8772
| 28 | [24 empty] | 0 | 0 | [15 empty] | 0 | 0 | [15 empty] | 0 | 0 | 0.0126 | 2.696 | 2.9466 | 7.1163 | 0 | 2.8739
| 29 | [24 empty] | 0 | 0 | [15 empty] | 0 | 0 | [15 empty] | 0 | 0 | 0.0126 | 2.696 | 2.9441 | 7.1163 | 0 | 2.8764
| 30 | [24 empty] | 0 | 0 | [15 empty] | 0 | 0 | [15 empty] | 0 | 0 | 0.0126 | 2.696 | 2.9435 | 7.1163 | 0 | 2.8769
VII | 1 | [24 empty] | 0 | 0 | [15 empty] | 0 | 0 | [15 empty] | 0 | 0 | 0.0126 | 2.696 | 2.89 | 7.1163 | 0 | 2.9302
| 2 | [24 empty] | 0 | 0 | [15 empty] | 0 | 0 | [15 empty] | 0 | 0 | 0.0126 | 2.696 | 2.9288 | 7.1163 | 0 | 2.8914
| 3 | [24 empty] | 0 | 0 | [15 empty] | 0 | 0 | [15 empty] | 0 | 0 | 0.0216 | 2.516 | 2.9525 | 7.1163 | 0 | 2.8682
| 4 | [24 empty] | 0 | 0 | [15 empty] | 0 | 0 | [15 empty] | 0 | 0 | 0.0126 | 2.696 | 2.8991 | 7.1163 | 0 | 2.9211
| 5 | [24 empty] | 0 | 0 | [15 empty] | 0 | 0 | [15 empty] | 0 | 0 | 0.0126 | 2.696 | 2.8909 | 7.1163 | 0 | 2.9293
| 6 | [24 empty] | 0 | 0 | [15 empty] | 0 | 0 | [15 empty] | 0 | 0 | 0.0126 | 2.696 | 2.9032 | 7.1163 | 0 | 2.9169
| 7 | [24 empty] | 0 | 0 | [15 empty] | 0 | 0 | [15 empty] | 0 | 0 | 0.0126 | 2.696 | 2.9152 | 7.1163 | 0 | 2.9049
| 8 | [24 empty] | 0 | 0 | [15 empty] | 0 | 0 | [15 empty] | 0 | 0 | 0.0126 | 2.696 | 2.9306 | 7.1163 | 0 | 2.8896
| 9 | [24 empty] | 0 | 0 | [15 empty] | 0 | 0 | [15 empty] | 0 | 0 | 0.0126 | 2.696 | 2.9377 | 7.1163 | 0 | 2.8827
| 10 | [24 empty] | 0 | 0 | [15 empty] | 0 | 0 | [15 empty] | 0 | 0 | 0.0216 | 2.516 | 2.9657 | 7.1163 | 0 | 2.8554
| 11 | [24 empty] | 0 | 0 | [15 empty] | 0 | 0 | [15 empty] | 0 | 0 | 0.0216 | 2.516 | 2.9548 | 7.1163 | 0 | 2.8659
| 12 | [24 empty] | 0 | 0 | [15 empty] | 0 | 0 | [15 empty] | 0 | 0 | 0.0216 | 2.516 | 2.9833 | 7.1163 | 0 | 2.8386
| 13 | [24 empty] | 0 | 0 | [15 empty] | 0 | 0 | [15 empty] | 0 | 0 | 0.0216 | 2.516 | 2.9579 | 7.1163 | 0 | 2.863
| 14 | [24 empty] | 0 | 0 | [15 empty] | 0 | 0 | [15 empty] | 0 | 0 | 0.0126 | 2.696 | 2.9329 | 7.1163 | 0 | 2.8873
| 15 | [24 empty] | 0 | 0 | [15 empty] | 0 | 0 | [15 empty] | 0 | 0 | 0.0126 | 2.696 | 2.9137 | 7.1163 | 0 | 2.9064
| 16 | [24 empty] | 0 | 0 | [15 empty] | 0 | 0 | [15 empty] | 0 | 0 | 0.0126 | 2.696 | 2.9005 | 7.1163 | 0 | 2.9196
| 17 | [24 empty] | 0 | 0 | [15 empty] | 0 | 0 | [15 empty] | 0 | 0 | 0.0126 | 2.696 | 2.9222 | 7.1163 | 0 | 2.8979
| 18 | [24 empty] | 0 | 0 | [15 empty] | 0 | 0 | [15 empty] | 0 | 0 | 0.0216 | 2.516 | 2.9928 | 7.1163 | 0 | 2.8296
| 19 | [24 empty] | 0 | 0 | [15 empty] | 0 | 0 | [15 empty] | 0 | 0 | 0.0126 | 2.696 | 2.9262 | 7.1163 | 0 | 2.894
| 20 | [24 empty] | 0 | 0 | [15 empty] | 0 | 0 | [15 empty] | 0 | 0 | 0.0126 | 2.696 | 2.8789 | 7.1163 | 0 | 2.9416
| 21 | [24 empty] | 0 | 0 | [15 empty] | 0 | 0 | [15 empty] | 0 | 0 | 0.0126 | 2.696 | 2.8631 | 7.1163 | 0 | 2.9578
| 22 | [24 empty] | 0 | 0 | [15 empty] | 0 | 0 | [15 empty] | 0 | 0 | 0.0126 | 2.696 | 2.8942 | 7.1163 | 0 | 2.9259
| 23 | [24 empty] | 0 | 0 | [15 empty] | 0 | 0 | [15 empty] | 0 | 0 | 0.0216 | 2.516 | 2.9565 | 7.1163 | 0 | 2.8643
| 24 | [24 empty] | 0 | 0 | [15 empty] | 0 | 0 | [15 empty] | 0 | 0 | 0.0216 | 2.516 | 2.9859 | 7.1163 | 0 | 2.8361
| 25 | [24 empty] | 0 | 0 | [15 empty] | 0 | 0 | [15 empty] | 0 | 0 | 0.0126 | 2.696 | 2.8911 | 7.1163 | 0 | 2.9291
| 26 | [24 empty] | 0 | 0 | [15 empty] | 0 | 0 | [15 empty] | 0 | 0 | 0.0126 | 2.696 | 2.8847 | 7.1163 | 0 | 2.9356
| 27 | [24 empty] | 0 | 0 | [15 empty] | 0 | 0 | [15 empty] | 0 | 0 | 0.0126 | 2.696 | 2.8837 | 7.1163 | 0 | 2.9366
| 28 | [24 empty] | 0 | 0 | [15 empty] | 0 | 0 | [15 empty] | 0 | 0 | 0.0126 | 2.696 | 2.8875 | 7.1163 | 0 | 2.9328
| 29 | [24 empty] | 0 | 0 | [15 empty] | 0 | 0 | [15 empty] | 0 | 0 | 0.0126 | 2.696 | 2.8793 | 7.1163 | 0 | 2.9411
| 30 | [24 empty] | 0 | 0 | [15 empty] | 0 | 0 | [15 empty] | 0 | 0 | 0.0126 | 2.696 | 2.9054 | 7.1163 | 0 | 2.9147
| 31 | [24 empty] | 0 | 0 | [15 empty] | 0 | 0 | [15 empty] | 0 | 0 | 0.0126 | 2.696 | 2.89 | 7.1163 | 0 | 2.9302
VIII | 1 | [24 empty] | 0 | 0 | [15 empty] | 0 | 0 | [15 empty] | 0 | 0 | 0.0126 | 2.696 | 2.8718 | 7.1163 | 0 | 2.9488
| 2 | [24 empty] | 0 | 0 | [15 empty] | 0 | 0 | [15 empty] | 0 | 0 | 0.0126 | 2.696 | 2.8584 | 7.1163 | 0 | 2.9626
| 3 | [24 empty] | 0 | 0 | [15 empty] | 0 | 0 | [15 empty] | 0 | 0 | 0.0126 | 2.696 | 2.8454 | 7.1163 | 0 | 2.9761
| 4 | [24 empty] | 0 | 0 | [15 empty] | 0 | 0 | [15 empty] | 0 | 0 | 0.0126 | 2.696 | 2.8617 | 7.1163 | 0 | 2.9592
| 5 | [24 empty] | 0 | 0 | [15 empty] | 0 | 0 | [15 empty] | 0 | 0 | 0.0126 | 2.696 | 2.8893 | 7.1163 | 0 | 2.9309
| 6 | [24 empty] | 0 | 0 | [15 empty] | 0 | 0 | [15 empty] | 0 | 0 | 0.0126 | 2.696 | 2.9122 | 7.1163 | 0 | 2.9078
| 7 | [24 empty] | 0 | 0 | [15 empty] | 0 | 0 | [15 empty] | 0 | 0 | 0.0126 | 2.696 | 2.9278 | 7.1163 | 0 | 2.8924
| 8 | [24 empty] | 0 | 0 | [15 empty] | 0 | 0 | [15 empty] | 0 | 0 | 0.0126 | 2.696 | 2.936 | 7.1163 | 0 | 2.8843
| 9 | [24 empty] | 0 | 0 | [15 empty] | 0 | 0 | [15 empty] | 0 | 0 | 0.0126 | 2.696 | 2.918 | 7.1163 | 0 | 2.9021
| 10 | [24 empty] | 0 | 0 | [15 empty] | 0 | 0 | [15 empty] | 0 | 0 | 0.0126 | 2.696 | 2.9203 | 7.1163 | 0 | 2.8998
| 11 | [24 empty] | 0 | 0 | [15 empty] | 0 | 0 | [15 empty] | 0 | 0 | 0.0126 | 2.696 | 2.9307 | 7.1163 | 0 | 2.8895
| 12 | [24 empty] | 0 | 0 | [15 empty] | 0 | 0 | [15 empty] | 0 | 0 | 0.0216 | 2.516 | 2.9535 | 7.1163 | 0 | 2.8672
| 13 | [24 empty] | 0 | 0 | [15 empty] | 0 | 0 | [15 empty] | 0 | 0 | 0.0126 | 2.696 | 2.938 | 7.1163 | 0 | 2.8824
| 14 | [24 empty] | 0 | 0 | [15 empty] | 0 | 0 | [15 empty] | 0 | 0 | 0.0216 | 2.516 | 2.9501 | 7.1163 | 0 | 2.8706
| 15 | [24 empty] | 0 | 0 | [15 empty] | 0 | 0 | [15 empty] | 0 | 0 | 0.0216 | 2.516 | 3.0073 | 7.1163 | 0 | 2.8159
| 16 | [24 empty] | 0 | 0 | [15 empty] | 0 | 0 | [15 empty] | 0 | 0 | 0.0216 | 2.516 | 3.044 | 7.1163 | 0 | 2.782
| 17 | [24 empty] | 0 | 0 | [15 empty] | 0 | 0 | [15 empty] | 0 | 0 | 0.0216 | 2.516 | 3.0497 | 7.1163 | 0 | 2.7768
| 18 | [24 empty] | 0 | 0 | [15 empty] | 0 | 0 | [15 empty] | 0 | 0 | 0.0126 | 2.696 | 2.9443 | 7.1163 | 0 | 2.8762
| 19 | [24 empty] | 0 | 0 | [15 empty] | 0 | 0 | [15 empty] | 0 | 0 | 0.0126 | 2.696 | 2.9374 | 7.1163 | 0 | 2.883
| 20 | [24 empty] | 0 | 0 | [15 empty] | 0 | 0 | [15 empty] | 0 | 0 | 0.0216 | 2.516 | 2.9691 | 7.1163 | 0 | 2.8522
| 21 | [24 empty] | 0 | 0 | [15 empty] | 0 | 0 | [15 empty] | 0 | 0 | 0.0216 | 2.516 | 3.0065 | 7.1163 | 0 | 2.8167
| 22 | [24 empty] | 0 | 0 | [15 empty] | 0 | 0 | [15 empty] | 0 | 0 | 0.0216 | 2.516 | 3.0132 | 7.1163 | 0 | 2.8104
| 23 | [24 empty] | 0 | 0 | [15 empty] | 0 | 0 | [15 empty] | 0 | 0 | 0.0216 | 2.516 | 2.953 | 7.1163 | 0 | 2.8677
| 24 | [24 empty] | 0 | 0 | [15 empty] | 0 | 0 | [15 empty] | 0 | 0 | 0.0126 | 2.696 | 2.9194 | 7.1163 | 0 | 2.9007
| 25 | [24 empty] | 0 | 0 | [15 empty] | 0 | 0 | [15 empty] | 0 | 0 | 0.0126 | 2.696 | 2.9141 | 7.1163 | 0 | 2.906
| 26 | [24 empty] | 0 | 0 | [15 empty] | 0 | 0 | [15 empty] | 0 | 0 | 0.0126 | 2.696 | 2.8716 | 7.1163 | 0 | 2.949
| 27 | [24 empty] | 0 | 0 | [15 empty] | 0 | 0 | [15 empty] | 0 | 0 | 0.0126 | 2.696 | 2.8763 | 7.1163 | 0 | 2.9442
| 28 | [24 empty] | 0 | 0 | [15 empty] | 0 | 0 | [15 empty] | 0 | 0 | 0.0126 | 2.696 | 2.8599 | 7.1163 | 0 | 2.9611
| 29 | [24 empty] | 0 | 0 | [15 empty] | 0 | 0 | [15 empty] | 0 | 0 | 0.0126 | 2.696 | 2.845 | 7.1163 | 0 | 2.9765
| 30 | [24 empty] | 0 | 0 | [15 empty] | 0 | 0 | [15 empty] | 0 | 0 | 0.0126 | 2.696 | 2.8517 | 7.1163 | 0 | 2.9696
IX | 1 | [10 empty] | 0.13047 | 5.9751 | 7.3243 | 19.83% | 1.4526 | 5.8717 | 0 | 28.1797 | 0 |  | 0.036 | 4.58 | 4.9523 | 4.7654 | 134.2882 | 7.0369 |  | 0.13047 | 5.9751 | 7.3243 | 19.83% | 1.4526 | 5.8717 | 0 | 28.1797 | 0 |  | 0.036 | 4.58 | 4.9523 | 4.7654 | 134.2882 | 7.0369 |  | 0.13047 | 5.9751 | 7.3243 | 19.83% | 1.4526 | 5.8717 | 0 | 28.1797 | 0 |  | 0.10889 | 4.58 | 5.7061 | 5.4908 | 154.7282 | 6.1073 | 0.0126 | 2.696 | 2.8263 | 7.1163 | 0 | 2.9963
| 2 | [10 empty] | 0.13047 | 5.9751 | 7.5428 | 16.15% | 1.2182 | 6.3247 | 0 | 0 | 0 |  | 0.036 | 4.58 | 5.0126 | 4.8234 | 0 | 0 |  | 0.13047 | 5.9751 | 7.5428 | 16.15% | 1.2182 | 6.3247 | 0 | 0 | 0 |  | 0.036 | 4.58 | 5.0126 | 4.8234 | 0 | 0 |  | 0.13047 | 5.9751 | 7.5428 | 16.15% | 1.2182 | 6.3247 | 0 | 0 | 0 |  | 0.10889 | 4.58 | 5.8885 | 5.6663 | 0 | 0 | 0.0126 | 2.696 | 2.8474 | 7.1163 | 0 | 2.9741
| 3 | [10 empty] | 0.13047 | 5.9751 | 7.6787 | 13.97% | 1.0724 | 6.6064 | 0 | 0 | 0 |  | 0.036 | 4.58 | 5.0501 | 4.8595 | 0 | 0 |  | 0.13047 | 5.9751 | 7.6787 | 13.97% | 1.0724 | 6.6064 | 0 | 0 | 0 |  | 0.036 | 4.58 | 5.0501 | 4.8595 | 0 | 0 |  | 0.13047 | 5.9751 | 7.6787 | 13.97% | 1.0724 | 6.6064 | 0 | 0 | 0 |  | 0.10889 | 4.58 | 6.0019 | 5.7754 | 0 | 0 | 0.0126 | 2.696 | 2.8605 | 7.1163 | 0 | 2.9604
| 4 | [10 empty] | 0 | 0 | 0 | 0% | 0 | 0 | 0 | 0 | 0 |  | 0 | 0 | 0 | 0 | 0 | 0 |  | 0 | 0 | 0 | 0% | 0 | 0 | 0 | 0 | 0 |  | 0 | 0 | 0 | 0 | 0 | 0 |  | 0 | 0 | 0 | 0% | 0 | 0 | 0 | 0 | 0 |  | 0.10889 | 0 | 1.6828 | 1.6193 | 0 | 0 | 0.0126 | 2.696 | 2.8907 | 7.1163 | 0 | 2.9295
| 5 | [10 empty] | 0.13047 | 5.9751 | 7.8021 | 12.05% | 0.94 | 6.8621 | 0 | 0 | 0 |  | 0.036 | 4.58 | 5.0842 | 4.8923 | 0 | 0 |  | 0.13047 | 5.9751 | 7.8021 | 12.05% | 0.94 | 6.8621 | 0 | 0 | 0 |  | 0.036 | 4.58 | 5.0842 | 4.8923 | 0 | 0 |  | 0.13047 | 5.9751 | 7.8021 | 12.05% | 0.94 | 6.8621 | 0 | 0 | 0 |  | 0.10889 | 4.58 | 6.1049 | 5.8745 | 0 | 0 | 0.0126 | 2.696 | 2.8725 | 7.1163 | 0 | 2.9481
| 6 | [10 empty] | 0 | 0 | 0 | 0% | 0 | 0 | 0 | 0 | 0 |  | 0 | 0 | 0 | 0 | 0 | 0 |  | 0 | 0 | 0 | 0% | 0 | 0 | 0 | 0 | 0 |  | 0 | 0 | 0 | 0 | 0 | 0 |  | 0 | 0 | 0 | 0% | 0 | 0 | 0 | 0 | 0 |  | 0.10889 | 0 | 1.6674 | 1.6044 | 0 | 0 | 0.0126 | 2.696 | 2.8889 | 7.1163 | 0 | 2.9313
| 7 | [10 empty] | 0.13047 | 5.9751 | 7.7978 | 12.11% | 0.94466 | 6.8531 | 0 | 0 | 0 |  | 0.036 | 4.58 | 5.083 | 4.8911 | 0 | 0 |  | 0.13047 | 5.9751 | 7.7978 | 12.11% | 0.94466 | 6.8531 | 0 | 0 | 0 |  | 0.036 | 4.58 | 5.083 | 4.8911 | 0 | 0 |  | 0.13047 | 5.9751 | 7.7978 | 12.11% | 0.94466 | 6.8531 | 0 | 0 | 0 |  | 0.10889 | 4.58 | 6.1013 | 5.871 | 0 | 0 | 0.0126 | 2.696 | 2.872 | 7.1163 | 0 | 2.9486
| 8 | [10 empty] | 0 | 0 | 0 | 0% | 0 | 0 | 0 | 0 | 0 |  | 0 | 0 | 0 | 0 | 0 | 0 |  | 0 | 0 | 0 | 0% | 0 | 0 | 0 | 0 | 0 |  | 0 | 0 | 0 | 0 | 0 | 0 |  | 0 | 0 | 0 | 0% | 0 | 0 | 0 | 0 | 0 |  | 0.10889 | 0 | 1.6542 | 1.5918 | 0 | 0 | 0.0126 | 2.696 | 2.8874 | 7.1163 | 0 | 2.9329
| 9 | [10 empty] | 0 | 0 | 0 | 0% | 0 | 0 | 0 | 0 | 0 |  | 0 | 0 | 0 | 0 | 0 | 0 |  | 0 | 0 | 0 | 0% | 0 | 0 | 0 | 0 | 0 |  | 0 | 0 | 0 | 0 | 0 | 0 |  | 0 | 0 | 0 | 0% | 0 | 0 | 0 | 0 | 0 |  | 0.10889 | 0 | 1.7331 | 1.6677 | 0 | 0 | 0.0126 | 2.696 | 2.8965 | 7.1163 | 0 | 2.9236
| 10 | [10 empty] | 0 | 0 | 0 | 0% | 0 | 0 | 0 | 0 | 0 |  | 0 | 0 | 0 | 0 | 0 | 0 |  | 0 | 0 | 0 | 0% | 0 | 0 | 0 | 0 | 0 |  | 0 | 0 | 0 | 0 | 0 | 0 |  | 0 | 0 | 0 | 0% | 0 | 0 | 0 | 0 | 0 |  | 0.10889 | 0 | 1.7468 | 1.6808 | 0 | 0 | 0.0126 | 2.696 | 2.8981 | 7.1163 | 0 | 2.922
| 11 | [10 empty] | 0 | 0 | 0 | 0% | 0 | 0 | 0 | 0 | 0 |  | 0 | 0 | 0 | 0 | 0 | 0 |  | 0 | 0 | 0 | 0% | 0 | 0 | 0 | 0 | 0 |  | 0 | 0 | 0 | 0 | 0 | 0 |  | 0 | 0 | 0 | 0% | 0 | 0 | 0 | 0 | 0 |  | 0.10889 | 0 | 1.9555 | 1.8817 | 0 | 0 | 0.0126 | 2.696 | 2.9223 | 7.1163 | 0 | 2.8979
| 12 | [10 empty] | 0 | 0 | 0 | 0% | 0 | 0 | 0 | 0 | 0 |  | 0 | 0 | 0 | 0 | 0 | 0 |  | 0 | 0 | 0 | 0% | 0 | 0 | 0 | 0 | 0 |  | 0 | 0 | 0 | 0 | 0 | 0 |  | 0 | 0 | 0 | 0% | 0 | 0 | 0 | 0 | 0 |  | 0.10889 | 0 | 2.0612 | 1.9834 | 0 | 0 | 0.0126 | 2.696 | 2.9345 | 7.1163 | 0 | 2.8858
| 13 | [10 empty] | 0 | 0 | 0 | 0% | 0 | 0 | 0 | 0 | 0 |  | 0 | 0 | 0 | 0 | 0 | 0 |  | 0 | 0 | 0 | 0% | 0 | 0 | 0 | 0 | 0 |  | 0 | 0 | 0 | 0 | 0 | 0 |  | 0 | 0 | 0 | 0% | 0 | 0 | 0 | 0 | 0 |  | 0.10889 | 0 | 2.1174 | 2.0375 | 0 | 0 | 0.0126 | 2.696 | 2.941 | 7.1163 | 0 | 2.8794
| 14 | [10 empty] | 0.13047 | 5.9751 | 7.7374 | 13.05% | 1.0094 | 6.7281 | 0 | 0 | 0 |  | 0.036 | 4.58 | 5.0663 | 4.8751 | 0 | 0 |  | 0.13047 | 5.9751 | 7.7374 | 13.05% | 1.0094 | 6.7281 | 0 | 0 | 0 |  | 0.036 | 4.58 | 5.0663 | 4.8751 | 0 | 0 |  | 0.13047 | 5.9751 | 7.7374 | 13.05% | 1.0094 | 6.7281 | 0 | 0 | 0 |  | 0.10889 | 4.58 | 6.0509 | 5.8226 | 0 | 0 | 0.0126 | 2.696 | 2.8662 | 7.1163 | 0 | 2.9546
| 15 | [10 empty] | 0.13047 | 5.9751 | 7.401 | 18.52% | 1.3704 | 6.0306 | 0 | 26.2676 | 0 |  | 0.036 | 4.58 | 4.9735 | 4.7858 | 125.7108 | 6.5315 |  | 0.13047 | 5.9751 | 7.401 | 18.52% | 1.3704 | 6.0306 | 0 | 26.2676 | 0 |  | 0.036 | 4.58 | 4.9735 | 4.7858 | 125.7108 | 6.5315 |  | 0.13047 | 5.9751 | 7.401 | 18.52% | 1.3704 | 6.0306 | 0 | 26.2676 | 0 |  | 0.10889 | 4.58 | 5.7701 | 5.5523 | 145.8463 | 5.6298 | 0.0126 | 2.696 | 2.8337 | 7.1163 | 0 | 2.9884
| 16 | [10 empty] | 0.13047 | 5.9751 | 7.3944 | 18.63% | 1.3774 | 6.0171 | 0 | 26.4303 | 0 |  | 0.036 | 4.58 | 4.9717 | 4.784 | 126.4438 | 6.5744 |  | 0.13047 | 5.9751 | 7.3944 | 18.63% | 1.3774 | 6.0171 | 0 | 26.4303 | 0 |  | 0.036 | 4.58 | 4.9717 | 4.784 | 126.4438 | 6.5744 |  | 0.13047 | 5.9751 | 7.3944 | 18.63% | 1.3774 | 6.0171 | 0 | 26.4303 | 0 |  | 0.10889 | 4.58 | 5.7646 | 5.5471 | 146.6114 | 5.67 | 0.0126 | 2.696 | 2.8331 | 7.1163 | 0 | 2.9891
| 17 | [10 empty] | 0.13047 | 5.9751 | 7.5189 | 16.54% | 1.2438 | 6.2751 | 0 | 23.3249 | 0 |  | 0.036 | 4.58 | 5.006 | 4.8171 | 112.3581 | 5.7621 |  | 0.13047 | 5.9751 | 7.5189 | 16.54% | 1.2438 | 6.2751 | 0 | 23.3249 | 0 |  | 0.036 | 4.58 | 5.006 | 4.8171 | 112.3581 | 5.7621 |  | 0.13047 | 5.9751 | 7.5189 | 16.54% | 1.2438 | 6.2751 | 0 | 23.3249 | 0 |  | 0.10889 | 4.58 | 5.8685 | 5.6471 | 131.7171 | 4.9152 | 0.0126 | 2.696 | 2.8451 | 7.1163 | 0 | 2.9765
| 18 | [10 empty] | 0.13047 | 5.9751 | 7.5091 | 16.7% | 1.2543 | 6.2548 | 0 | 23.569 | 0 |  | 0.036 | 4.58 | 5.0033 | 4.8145 | 113.4727 | 5.8255 |  | 0.13047 | 5.9751 | 7.5091 | 16.7% | 1.2543 | 6.2548 | 0 | 23.569 | 0 |  | 0.036 | 4.58 | 5.0033 | 4.8145 | 113.4727 | 5.8255 |  | 0.13047 | 5.9751 | 7.5091 | 16.7% | 1.2543 | 6.2548 | 0 | 23.569 | 0 |  | 0.10889 | 4.58 | 5.8604 | 5.6392 | 132.9103 | 4.9736 | 0.0126 | 2.696 | 2.8442 | 7.1163 | 0 | 2.9775
| 19 | [10 empty] | 0.13047 | 5.9751 | 7.4564 | 17.58% | 1.3109 | 6.1455 | 0 | 24.8844 | 0 |  | 0.036 | 4.58 | 4.9888 | 4.8005 | 119.4574 | 6.1686 |  | 0.13047 | 5.9751 | 7.4564 | 17.58% | 1.3109 | 6.1455 | 0 | 24.8844 | 0 |  | 0.036 | 4.58 | 4.9888 | 4.8005 | 119.4574 | 6.1686 |  | 0.13047 | 5.9751 | 7.4564 | 17.58% | 1.3109 | 6.1455 | 0 | 24.8844 | 0 |  | 0.10889 | 4.58 | 5.8163 | 5.5969 | 139.2744 | 5.2909 | 0.0126 | 2.696 | 2.8391 | 7.1163 | 0 | 2.9828
| 20 | [10 empty] | 0.13047 | 5.9751 | 7.6227 | 14.86% | 1.1324 | 6.4903 | 0 | 0 | 0 |  | 0.036 | 4.58 | 5.0347 | 4.8447 | 0 | 0 |  | 0.13047 | 5.9751 | 7.6227 | 14.86% | 1.1324 | 6.4903 | 0 | 0 | 0 |  | 0.036 | 4.58 | 5.0347 | 4.8447 | 0 | 0 |  | 0.13047 | 5.9751 | 7.6227 | 14.86% | 1.1324 | 6.4903 | 0 | 0 | 0 |  | 0.10889 | 4.58 | 5.9552 | 5.7305 | 0 | 0 | 0.0126 | 2.696 | 2.8551 | 7.1163 | 0 | 2.966
| 21 | [10 empty] | 0.13047 | 5.9751 | 7.8315 | 11.6% | 0.90851 | 6.923 | 0 | 0 | 0 |  | 0.036 | 4.58 | 5.0922 | 4.9001 | 0 | 0 |  | 0.13047 | 5.9751 | 7.8315 | 11.6% | 0.90851 | 6.923 | 0 | 0 | 0 |  | 0.036 | 4.58 | 5.0922 | 4.9001 | 0 | 0 |  | 0.13047 | 5.9751 | 7.8315 | 11.6% | 0.90851 | 6.923 | 0 | 0 | 0 |  | 0.10889 | 4.58 | 6.1294 | 5.8981 | 0 | 0 | 0.0126 | 2.696 | 2.8753 | 7.1163 | 0 | 2.9452
| 22 | [10 empty] | 0.13047 | 5.9751 | 7.5657 | 15.78% | 1.1937 | 6.372 | 0 | 0 | 0 |  | 0.036 | 4.58 | 5.0189 | 4.8295 | 0 | 0 |  | 0.13047 | 5.9751 | 7.5657 | 15.78% | 1.1937 | 6.372 | 0 | 0 | 0 |  | 0.036 | 4.58 | 5.0189 | 4.8295 | 0 | 0 |  | 0.13047 | 5.9751 | 7.5657 | 15.78% | 1.1937 | 6.372 | 0 | 0 | 0 |  | 0.10889 | 4.58 | 5.9075 | 5.6846 | 0 | 0 | 0.0126 | 2.696 | 2.8496 | 7.1163 | 0 | 2.9718
| 23 | [10 empty] | 0.13047 | 5.9751 | 7.4189 | 18.21% | 1.3511 | 6.0678 | 0 | 25.8201 | 0 |  | 0.036 | 4.58 | 4.9784 | 4.7905 | 123.6921 | 6.4139 |  | 0.13047 | 5.9751 | 7.4189 | 18.21% | 1.3511 | 6.0678 | 0 | 25.8201 | 0 |  | 0.036 | 4.58 | 4.9784 | 4.7905 | 123.6921 | 6.4139 |  | 0.13047 | 5.9751 | 7.4189 | 18.21% | 1.3511 | 6.0678 | 0 | 25.8201 | 0 |  | 0.10889 | 4.58 | 5.785 | 5.5667 | 143.7336 | 5.5196 | 0.0126 | 2.696 | 2.8354 | 7.1163 | 0 | 2.9866
| 24 | [10 empty] | 0.13047 | 5.9751 | 7.4113 | 18.34% | 1.3593 | 6.052 | 0 | 26.01 | 0 |  | 0.036 | 4.58 | 4.9763 | 4.7885 | 124.549 | 6.4638 |  | 0.13047 | 5.9751 | 7.4113 | 18.34% | 1.3593 | 6.052 | 0 | 26.01 | 0 |  | 0.036 | 4.58 | 4.9763 | 4.7885 | 124.549 | 6.4638 |  | 0.13047 | 5.9751 | 7.4113 | 18.34% | 1.3593 | 6.052 | 0 | 26.01 | 0 |  | 0.10889 | 4.58 | 5.7787 | 5.5606 | 144.6315 | 5.5663 | 0.0126 | 2.696 | 2.8347 | 7.1163 | 0 | 2.9874
| 25 | [10 empty] | 0.13047 | 5.9751 | 7.5119 | 16.66% | 1.2514 | 6.2605 | 0 | 23.5012 | 0 |  | 0.036 | 4.58 | 5.0041 | 4.8152 | 113.1633 | 5.8079 |  | 0.13047 | 5.9751 | 7.5119 | 16.66% | 1.2514 | 6.2605 | 0 | 23.5012 | 0 |  | 0.036 | 4.58 | 5.0041 | 4.8152 | 113.1633 | 5.8079 |  | 0.13047 | 5.9751 | 7.5119 | 16.66% | 1.2514 | 6.2605 | 0 | 23.5012 | 0 |  | 0.10889 | 4.58 | 5.8626 | 5.6414 | 132.5793 | 4.9574 | 0.0126 | 2.696 | 2.8444 | 7.1163 | 0 | 2.9772
| 26 | [10 empty] | 0.13047 | 5.9751 | 7.5706 | 15.7% | 1.1884 | 6.3821 | 0 | 0 | 0 |  | 0.036 | 4.58 | 5.0202 | 4.8308 | 0 | 0 |  | 0.13047 | 5.9751 | 7.5706 | 15.7% | 1.1884 | 6.3821 | 0 | 0 | 0 |  | 0.036 | 4.58 | 5.0202 | 4.8308 | 0 | 0 |  | 0.13047 | 5.9751 | 7.5706 | 15.7% | 1.1884 | 6.3821 | 0 | 0 | 0 |  | 0.10889 | 4.58 | 5.9116 | 5.6885 | 0 | 0 | 0.0126 | 2.696 | 2.8501 | 7.1163 | 0 | 2.9713
| 27 | [10 empty] | 0 | 0 | 0 | 0% | 0 | 0 | 0 | 0 | 0 |  | 0 | 0 | 0 | 0 | 0 | 0 |  | 0 | 0 | 0 | 0% | 0 | 0 | 0 | 0 | 0 |  | 0 | 0 | 0 | 0 | 0 | 0 |  | 0 | 0 | 0 | 0% | 0 | 0 | 0 | 0 | 0 |  | 0.10889 | 0 | 1.6674 | 1.6044 | 0 | 0 | 0.0126 | 2.696 | 2.8889 | 7.1163 | 0 | 2.9313
| 28 | [10 empty] | 0 | 0 | 0 | 0% | 0 | 0 | 0 | 0 | 0 |  | 0 | 0 | 0 | 0 | 0 | 0 |  | 0 | 0 | 0 | 0% | 0 | 0 | 0 | 0 | 0 |  | 0 | 0 | 0 | 0 | 0 | 0 |  | 0 | 0 | 0 | 0% | 0 | 0 | 0 | 0 | 0 |  | 0.10889 | 0 | 1.6764 | 1.6132 | 0 | 0 | 0.0126 | 2.696 | 2.89 | 7.1163 | 0 | 2.9302
| 29 | [10 empty] | 0.13047 | 5.9751 | 7.8663 | 11.07% | 0.87119 | 6.9951 | 0 | 0 | 0 |  | 0.036 | 4.58 | 5.1018 | 4.9093 | 0 | 0 |  | 0.13047 | 5.9751 | 7.8663 | 11.07% | 0.87119 | 6.9951 | 0 | 0 | 0 |  | 0.036 | 4.58 | 5.1018 | 4.9093 | 0 | 0 |  | 0.13047 | 5.9751 | 7.8663 | 11.07% | 0.87119 | 6.9951 | 0 | 0 | 0 |  | 0.10889 | 4.58 | 6.1584 | 5.926 | 0 | 0 | 0.0126 | 2.696 | 2.8786 | 7.1163 | 0 | 2.9418
| 30 | [10 empty] | 0.13047 | 5.9751 | 7.7847 | 12.31% | 0.95866 | 6.8261 | 0 | 0 | 0 |  | 0.036 | 4.58 | 5.0793 | 4.8877 | 0 | 0 |  | 0.13047 | 5.9751 | 7.7847 | 12.31% | 0.95866 | 6.8261 | 0 | 0 | 0 |  | 0.036 | 4.58 | 5.0793 | 4.8877 | 0 | 0 |  | 0.13047 | 5.9751 | 7.7847 | 12.31% | 0.95866 | 6.8261 | 0 | 0 | 0 |  | 0.10889 | 4.58 | 6.0904 | 5.8606 | 0 | 0 | 0.0126 | 2.696 | 2.8708 | 7.1163 | 0 | 2.9499
| 31 | [10 empty] | 0.13047 | 5.9751 | 7.376 | 18.94% | 1.3972 | 5.9788 | 0 | 26.8914 | 0 |  | 0.036 | 4.58 | 4.9666 | 4.7791 | 128.5176 | 6.6959 |  | 0.13047 | 5.9751 | 7.376 | 18.94% | 1.3972 | 5.9788 | 0 | 26.8914 | 0 |  | 0.036 | 4.58 | 4.9666 | 4.7791 | 128.5176 | 6.6959 |  | 0.13047 | 5.9751 | 7.376 | 18.94% | 1.3972 | 5.9788 | 0 | 26.8914 | 0 |  | 0.10889 | 4.58 | 5.7492 | 5.5322 | 148.7699 | 5.7844 | 0.0126 | 2.696 | 2.8313 | 7.1163 | 0 | 2.991
X | 1 | [10 empty] | 0 | 0 | 0 | 0% | 0 | 0 | 0 | 0 | 0 |  | 0 | 0 | 0 | 0 | 0 | 0 |  | 0 | 0 | 0 | 0% | 0 | 0 | 0 | 0 | 0 |  | 0 | 0 | 0 | 0 | 0 | 0 |  | 0 | 0 | 0 | 0% | 0 | 0 | 0 | 0 | 0 |  | 0.10889 | 0 | 1.7313 | 1.666 | 0 | 0 | 0.0126 | 2.696 | 2.8963 | 7.1163 | 0 | 2.9238
| 2 | [10 empty] | 0.13047 | 5.9751 | 7.5733 | 15.65% | 1.1855 | 6.3878 | 0 | 0 | 0 |  | 0.036 | 4.58 | 5.021 | 4.8315 | 0 | 0 |  | 0.13047 | 5.9751 | 7.5733 | 15.65% | 1.1855 | 6.3878 | 0 | 0 | 0 |  | 0.036 | 4.58 | 5.021 | 4.8315 | 0 | 0 |  | 0.13047 | 5.9751 | 7.5733 | 15.65% | 1.1855 | 6.3878 | 0 | 0 | 0 |  | 0.10889 | 4.58 | 5.9139 | 5.6907 | 0 | 0 | 0.0126 | 2.696 | 2.8504 | 7.1163 | 0 | 2.971
| 3 | [10 empty] | 0.42658 | 3.014 | 6.9491 | 23.15% | 1.6089 | 5.3403 | 0 | 31.814 | 0 |  | -0.053333 | 5.4733 | 4.9813 | 4.7934 | 152.4961 | 7.8982 |  | 0.13333 | 3.8567 | 5.0867 | 31.63% | 1.6089 | 3.4778 | 0 | 31.814 | 0 |  | 0.023333 | 2.8167 | 3.0319 | 2.9175 | 92.8176 | 12.9764 |  | 0.42658 | 3.014 | 6.9491 | 23.15% | 1.6089 | 5.3403 | 0 | 31.814 | 0 |  | 0.10889 | 5.4733 | 6.4778 | 6.2334 | 198.3093 | 6.0735 | 0.022 | 2.602 | 2.805 | 7.1163 | 0 | 3.0191
| 4 | [10 empty] | 0.42658 | 3.014 | 6.4159 | 27.8% | 1.7838 | 4.6321 | 0 | 35.8823 | 0 |  | -0.053333 | 5.4733 | 5.048 | 4.8575 | 174.2988 | 8.7905 |  | 0.13333 | 3.8567 | 4.92 | 36.26% | 1.7838 | 3.1362 | 0 | 35.8823 | 0 |  | 0.023333 | 2.8167 | 3.0027 | 2.8894 | 103.6798 | 14.778 |  | 0.42658 | 3.014 | 6.4159 | 27.8% | 1.7838 | 4.6321 | 0 | 35.8823 | 0 |  | 0.10889 | 5.4733 | 6.3417 | 6.1024 | 218.9688 | 6.9972 | 0.022 | 2.602 | 2.7775 | 7.1163 | 0 | 3.049
| 5 | [10 empty] | 0.42658 | 3.014 | 6.942 | 23.21% | 1.6112 | 5.3308 | 0 | 31.8683 | 0 |  | -0.053333 | 5.4733 | 4.9822 | 4.7942 | 152.7834 | 7.9102 |  | 0.13333 | 3.8567 | 5.0844 | 31.69% | 1.6112 | 3.4733 | 0 | 31.8683 | 0 |  | 0.023333 | 2.8167 | 3.0315 | 2.9171 | 92.964 | 13.0002 |  | 0.42658 | 3.014 | 6.942 | 23.21% | 1.6112 | 5.3308 | 0 | 31.8683 | 0 |  | 0.10889 | 5.4733 | 6.476 | 6.2316 | 198.5917 | 6.0856 | 0.022 | 2.602 | 2.8046 | 7.1163 | 0 | 3.0195
| 6 | [10 empty] | 0.13047 | 5.9751 | 7.6537 | 14.36% | 1.0992 | 6.5545 | 0 | 0 | 0 |  | 0.036 | 4.58 | 5.0432 | 4.8529 | 0 | 0 |  | 0.13047 | 5.9751 | 7.6537 | 14.36% | 1.0992 | 6.5545 | 0 | 0 | 0 |  | 0.036 | 4.58 | 5.0432 | 4.8529 | 0 | 0 |  | 0.13047 | 5.9751 | 7.6537 | 14.36% | 1.0992 | 6.5545 | 0 | 0 | 0 |  | 0.10889 | 4.58 | 5.981 | 5.7553 | 0 | 0 | 0.0126 | 2.696 | 2.8581 | 7.1163 | 0 | 2.9629
| 7 | [10 empty] | 0.13047 | 5.9751 | 7.5831 | 15.5% | 1.175 | 6.4081 | 0 | 0 | 0 |  | 0.036 | 4.58 | 5.0237 | 4.8341 | 0 | 0 |  | 0.13047 | 5.9751 | 7.5831 | 15.5% | 1.175 | 6.4081 | 0 | 0 | 0 |  | 0.036 | 4.58 | 5.0237 | 4.8341 | 0 | 0 |  | 0.13047 | 5.9751 | 7.5831 | 15.5% | 1.175 | 6.4081 | 0 | 0 | 0 |  | 0.10889 | 4.58 | 5.9221 | 5.6986 | 0 | 0 | 0.0126 | 2.696 | 2.8513 | 7.1163 | 0 | 2.97
| 8 | [10 empty] | 0.42658 | 3.014 | 6.4124 | 27.84% | 1.785 | 4.6274 | 0 | 35.9095 | 0 |  | -0.053333 | 5.4733 | 5.0484 | 4.8579 | 174.4459 | 8.7964 |  | 0.13333 | 3.8567 | 4.9189 | 36.29% | 1.785 | 3.1339 | 0 | 35.9095 | 0 |  | 0.023333 | 2.8167 | 3.0026 | 2.8893 | 103.7515 | 14.7901 |  | 0.42658 | 3.014 | 6.4124 | 27.84% | 1.785 | 4.6274 | 0 | 35.9095 | 0 |  | 0.10889 | 5.4733 | 6.3408 | 6.1015 | 219.103 | 7.0035 | 0.022 | 2.602 | 2.7773 | 7.1163 | 0 | 3.0492
| 9 | [10 empty] | 0.42658 | 3.014 | 7.1944 | 21.24% | 1.5284 | 5.666 | 0 | 29.9426 | 0 |  | -0.053333 | 5.4733 | 4.9507 | 4.7638 | 142.6422 | 7.4796 |  | 0.13333 | 3.8567 | 5.1633 | 29.6% | 1.5284 | 3.6349 | 0 | 29.9426 | 0 |  | 0.023333 | 2.8167 | 3.0453 | 2.9304 | 87.7443 | 12.1593 |  | 0.42658 | 3.014 | 7.1944 | 21.24% | 1.5284 | 5.666 | 0 | 29.9426 | 0 |  | 0.10889 | 5.4733 | 6.5404 | 6.2936 | 188.448 | 5.6616 | 0.022 | 2.602 | 2.8176 | 7.1163 | 0 | 3.0055
| 10 | [10 empty] | 0.13047 | 5.9751 | 7.395 | 18.62% | 1.3768 | 6.0182 | 0 | 26.4168 | 0 |  | 0.036 | 4.58 | 4.9718 | 4.7842 | 126.3828 | 6.5708 |  | 0.13047 | 5.9751 | 7.395 | 18.62% | 1.3768 | 6.0182 | 0 | 26.4168 | 0 |  | 0.036 | 4.58 | 4.9718 | 4.7842 | 126.3828 | 6.5708 |  | 0.13047 | 5.9751 | 7.395 | 18.62% | 1.3768 | 6.0182 | 0 | 26.4168 | 0 |  | 0.10889 | 4.58 | 5.7651 | 5.5475 | 146.5477 | 5.6667 | 0.0126 | 2.696 | 2.8331 | 7.1163 | 0 | 2.9891
| 11 | [10 empty] | 0.42658 | 3.014 | 6.7447 | 24.85% | 1.6759 | 5.0688 | 0 | 33.3736 | 0 |  | -0.053333 | 5.4733 | 5.0069 | 4.8179 | 160.7921 | 8.243 |  | 0.13333 | 3.8567 | 5.0228 | 33.37% | 1.6759 | 3.3469 | 0 | 33.3736 | 0 |  | 0.023333 | 2.8167 | 3.0207 | 2.9067 | 97.0085 | 13.6629 |  | 0.42658 | 3.014 | 6.7447 | 24.85% | 1.6759 | 5.0688 | 0 | 33.3736 | 0 |  | 0.10889 | 5.4733 | 6.4257 | 6.1832 | 206.3547 | 6.423 | 0.022 | 2.602 | 2.7944 | 7.1163 | 0 | 3.0305
| 12 | [10 empty] | 0.42658 | 3.014 | 6.2008 | 29.9% | 1.8544 | 4.3465 | 0 | 37.5232 | 0 |  | -0.053333 | 5.4733 | 5.0749 | 4.8834 | 183.2403 | 9.1438 |  | 0.13333 | 3.8567 | 4.8528 | 38.21% | 1.8544 | 2.9984 | 0 | 37.5232 | 0 |  | 0.023333 | 2.8167 | 2.991 | 2.8781 | 107.9963 | 15.5145 |  | 0.42658 | 3.014 | 6.2008 | 29.9% | 1.8544 | 4.3465 | 0 | 37.5232 | 0 |  | 0.10889 | 5.4733 | 6.2868 | 6.0496 | 226.9999 | 7.3811 | 0.022 | 2.602 | 2.7664 | 7.1163 | 0 | 3.0612
| 13 | [10 empty] | 0.42658 | 3.014 | 6.8425 | 24.02% | 1.6438 | 5.1986 | 0 | 32.6277 | 0 |  | -0.053333 | 5.4733 | 4.9947 | 4.8062 | 156.8149 | 8.0785 |  | 0.13333 | 3.8567 | 5.0533 | 32.53% | 1.6438 | 3.4095 | 0 | 32.6277 | 0 |  | 0.023333 | 2.8167 | 3.0261 | 2.9119 | 95.0083 | 13.3339 |  | 0.42658 | 3.014 | 6.8425 | 24.02% | 1.6438 | 5.1986 | 0 | 32.6277 | 0 |  | 0.10889 | 5.4733 | 6.4506 | 6.2072 | 202.5264 | 6.2552 | 0.022 | 2.602 | 2.7995 | 7.1163 | 0 | 3.025
| 14 | [10 empty] | 0.13047 | 5.9751 | 7.3075 | 20.13% | 1.4707 | 5.8368 | 0 | 28.6001 | 0 |  | 0.036 | 4.58 | 4.9477 | 4.7609 | 136.1635 | 7.1486 |  | 0.13047 | 5.9751 | 7.3075 | 20.13% | 1.4707 | 5.8368 | 0 | 28.6001 | 0 |  | 0.036 | 4.58 | 4.9477 | 4.7609 | 136.1635 | 7.1486 |  | 0.13047 | 5.9751 | 7.3075 | 20.13% | 1.4707 | 5.8368 | 0 | 28.6001 | 0 |  | 0.10889 | 4.58 | 5.692 | 5.4772 | 156.6494 | 6.2137 | 0.0126 | 2.696 | 2.8247 | 7.1163 | 0 | 2.998
| 15 | [10 empty] | 0.13047 | 5.9751 | 7.7353 | 13.08% | 1.0117 | 6.7236 | 0 | 0 | 0 |  | 0.036 | 4.58 | 5.0657 | 4.8745 | 0 | 0 |  | 0.13047 | 5.9751 | 7.7353 | 13.08% | 1.0117 | 6.7236 | 0 | 0 | 0 |  | 0.036 | 4.58 | 5.0657 | 4.8745 | 0 | 0 |  | 0.13047 | 5.9751 | 7.7353 | 13.08% | 1.0117 | 6.7236 | 0 | 0 | 0 |  | 0.10889 | 4.58 | 6.0491 | 5.8208 | 0 | 0 | 0.0126 | 2.696 | 2.866 | 7.1163 | 0 | 2.9548
| 16 | [10 empty] | 0.13047 | 5.9751 | 7.8647 | 11.1% | 0.87294 | 6.9917 | 0 | 0 | 0 |  | 0.036 | 4.58 | 5.1014 | 4.9089 | 0 | 0 |  | 0.13047 | 5.9751 | 7.8647 | 11.1% | 0.87294 | 6.9917 | 0 | 0 | 0 |  | 0.036 | 4.58 | 5.1014 | 4.9089 | 0 | 0 |  | 0.13047 | 5.9751 | 7.8647 | 11.1% | 0.87294 | 6.9917 | 0 | 0 | 0 |  | 0.10889 | 4.58 | 6.1571 | 5.9247 | 0 | 0 | 0.0126 | 2.696 | 2.8785 | 7.1163 | 0 | 2.9419
| 17 | [10 empty] | 0.13047 | 5.9751 | 7.7728 | 12.5% | 0.97149 | 6.8013 | 0 | 0 | 0 |  | 0.036 | 4.58 | 5.0761 | 4.8845 | 0 | 0 |  | 0.13047 | 5.9751 | 7.7728 | 12.5% | 0.97149 | 6.8013 | 0 | 0 | 0 |  | 0.036 | 4.58 | 5.0761 | 4.8845 | 0 | 0 |  | 0.13047 | 5.9751 | 7.7728 | 12.5% | 0.97149 | 6.8013 | 0 | 0 | 0 |  | 0.10889 | 4.58 | 6.0804 | 5.8509 | 0 | 0 | 0.0126 | 2.696 | 2.8696 | 7.1163 | 0 | 2.951
| 18 | [10 empty] | 0.13047 | 5.9751 | 7.5988 | 15.24% | 1.1581 | 6.4407 | 0 | 0 | 0 |  | 0.036 | 4.58 | 5.0281 | 4.8383 | 0 | 0 |  | 0.13047 | 5.9751 | 7.5988 | 15.24% | 1.1581 | 6.4407 | 0 | 0 | 0 |  | 0.036 | 4.58 | 5.0281 | 4.8383 | 0 | 0 |  | 0.13047 | 5.9751 | 7.5988 | 15.24% | 1.1581 | 6.4407 | 0 | 0 | 0 |  | 0.10889 | 4.58 | 5.9352 | 5.7112 | 0 | 0 | 0.0126 | 2.696 | 2.8528 | 7.1163 | 0 | 2.9684
| 19 | [10 empty] | 0.13047 | 5.9751 | 7.3798 | 18.88% | 1.3931 | 5.9867 | 0 | 26.7965 | 0 |  | 0.036 | 4.58 | 4.9676 | 4.7801 | 128.0911 | 6.6709 |  | 0.13047 | 5.9751 | 7.3798 | 18.88% | 1.3931 | 5.9867 | 0 | 26.7965 | 0 |  | 0.036 | 4.58 | 4.9676 | 4.7801 | 128.0911 | 6.6709 |  | 0.13047 | 5.9751 | 7.3798 | 18.88% | 1.3931 | 5.9867 | 0 | 26.7965 | 0 |  | 0.10889 | 4.58 | 5.7524 | 5.5353 | 148.3266 | 5.7608 | 0.0126 | 2.696 | 2.8317 | 7.1163 | 0 | 2.9906
| 20 | [10 empty] | 0.42658 | 3.014 | 6.5208 | 26.83% | 1.7494 | 4.7714 | 0 | 35.0822 | 0 |  | -0.053333 | 5.4733 | 5.0349 | 4.8449 | 169.9697 | 8.6169 |  | 0.13333 | 3.8567 | 4.9528 | 35.32% | 1.7494 | 3.2034 | 0 | 35.0822 | 0 |  | 0.023333 | 2.8167 | 3.0085 | 2.895 | 101.5616 | 14.4209 |  | 0.42658 | 3.014 | 6.5208 | 26.83% | 1.7494 | 4.7714 | 0 | 35.0822 | 0 |  | 0.10889 | 5.4733 | 6.3685 | 6.1282 | 214.99 | 6.8125 | 0.022 | 2.602 | 2.7829 | 7.1163 | 0 | 3.043
| 21 | [10 empty] | 0.3 | 3.9 | 5.66 | 36.73% | 2.0789 | 3.5811 | 0 | 42.7442 | 0 |  | 0.252 | 3.336 | 4.8144 | 4.6327 | 198.0221 | 10.9796 |  | 0.074 | 4.272 | 4.7061 | 44.17% | 2.0789 | 2.6273 | 0 | 42.7442 | 0 |  | 0.004 | 2.952 | 2.9755 | 2.9755 | 127.1839 | 17.095 |  | 0.3 | 3.9 | 5.66 | 36.73% | 2.0789 | 3.5811 | 0 | 42.7442 | 0 |  | 0.10889 | 3.336 | 3.9748 | 3.8248 | 163.4889 | 13.2988 | 0.0456 | 2.4368 | 2.7043 | 7.1163 | 0 | 3.1314
| 22 | [10 empty] | 0.3 | 3.9 | 5.7012 | 36.13% | 2.0596 | 3.6416 | 0 | 42.2967 | 0 |  | 0.252 | 3.336 | 4.849 | 4.6661 | 197.3592 | 10.787 |  | 0.074 | 4.272 | 4.7163 | 43.67% | 2.0596 | 2.6567 | 0 | 42.2967 | 0 |  | 0.004 | 2.952 | 2.976 | 2.976 | 125.8756 | 16.9129 |  | 0.3 | 3.9 | 5.7012 | 36.13% | 2.0596 | 3.6416 | 0 | 42.2967 | 0 |  | 0.10889 | 3.336 | 3.9898 | 3.8392 | 162.3867 | 13.1102 | 0.0456 | 2.4368 | 2.7106 | 7.1163 | 0 | 3.1242
| 23 | [10 empty] | 0.42658 | 3.014 | 6.1493 | 30.43% | 1.8713 | 4.278 | 0 | 37.9165 | 0 |  | -0.053333 | 5.4733 | 5.0813 | 4.8896 | 185.3959 | 9.2279 |  | 0.13333 | 3.8567 | 4.8367 | 38.69% | 1.8713 | 2.9654 | 0 | 37.9165 | 0 |  | 0.023333 | 2.8167 | 2.9882 | 2.8754 | 109.0253 | 15.6919 |  | 0.42658 | 3.014 | 6.1493 | 30.43% | 1.8713 | 4.278 | 0 | 37.9165 | 0 |  | 0.10889 | 5.4733 | 6.2737 | 6.0369 | 228.899 | 7.4741 | 0.022 | 2.602 | 2.7637 | 7.1163 | 0 | 3.0641
| 24 | [10 empty] | 0.3 | 3.9 | 5.865 | 33.81% | 1.9832 | 3.8818 | 0 | 40.5202 | 0 |  | 0.252 | 3.336 | 4.9866 | 4.7984 | 194.4332 | 10.0489 |  | 0.074 | 4.272 | 4.7567 | 41.69% | 1.9832 | 2.7735 | 0 | 40.5202 | 0 |  | 0.004 | 2.952 | 2.9782 | 2.9782 | 120.6772 | 16.1907 |  | 0.3 | 3.9 | 5.865 | 33.81% | 1.9832 | 3.8818 | 0 | 40.5202 | 0 |  | 0.10889 | 3.336 | 4.0492 | 3.8964 | 157.8838 | 12.3752 | 0.0456 | 2.4368 | 2.7355 | 7.1163 | 0 | 3.0958
| 25 | [10 empty] | 0.3 | 3.9 | 5.4875 | 39.35% | 2.1593 | 3.3282 | 0 | 44.6156 | 0 |  | 0.252 | 3.336 | 4.6695 | 4.4933 | 200.471 | 11.816 |  | 0.074 | 4.272 | 4.6636 | 46.3% | 2.1593 | 2.5042 | 0 | 44.6156 | 0 |  | 0.004 | 2.952 | 2.9732 | 2.9732 | 132.6496 | 17.8572 |  | 0.3 | 3.9 | 5.4875 | 39.35% | 2.1593 | 3.3282 | 0 | 44.6156 | 0 |  | 0.10889 | 3.336 | 3.9122 | 3.7646 | 167.9587 | 14.1032 | 0.0456 | 2.4368 | 2.6781 | 7.1163 | 0 | 3.1621
| 26 | [10 empty] | 0.3 | 3.9 | 4.9863 | 48% | 2.3932 | 2.5931 | 0 | 50.0536 | 0 |  | 0.252 | 3.336 | 4.2485 | 4.2485 | 212.6501 | 14.0201 |  | 0.074 | 4.272 | 4.5399 | 52.71% | 2.3932 | 2.1468 | 0 | 50.0536 | 0 |  | 0.004 | 2.952 | 2.9665 | 2.9105 | 145.6815 | 20.465 |  | 0.3 | 3.9 | 4.9863 | 48% | 2.3932 | 2.5931 | 0 | 50.0536 | 0 |  | 0.10889 | 3.336 | 3.7303 | 3.7303 | 186.7132 | 15.9677 | 0.0456 | 2.4368 | 2.6019 | 7.1163 | 0 | 3.2547
| 27 | [10 empty] | 0.3 | 3.9 | 5.1387 | 45.19% | 2.322 | 2.8167 | 0 | 48.3991 | 0 |  | 0.252 | 3.336 | 4.3765 | 4.3765 | 211.8212 | 13.1599 |  | 0.074 | 4.272 | 4.5776 | 50.73% | 2.322 | 2.2555 | 0 | 48.3991 | 0 |  | 0.004 | 2.952 | 2.9685 | 2.9125 | 140.9628 | 19.775 |  | 0.3 | 3.9 | 5.1387 | 45.19% | 2.322 | 2.8167 | 0 | 48.3991 | 0 |  | 0.10889 | 3.336 | 3.7856 | 3.7856 | 183.2207 | 15.2141 | 0.0456 | 2.4368 | 2.6251 | 7.1163 | 0 | 3.2259
| 28 | [10 empty] | 0.3 | 3.9 | 5.9787 | 32.28% | 1.9302 | 4.0486 | 0 | 39.2861 | 0 |  | 0.252 | 3.336 | 5.0821 | 4.8904 | 192.1238 | 9.5597 |  | 0.074 | 4.272 | 4.7848 | 40.34% | 1.9302 | 2.8546 | 0 | 39.2861 | 0 |  | 0.004 | 2.952 | 2.9797 | 2.9797 | 117.0616 | 15.6896 |  | 0.3 | 3.9 | 5.9787 | 32.28% | 1.9302 | 4.0486 | 0 | 39.2861 | 0 |  | 0.10889 | 3.336 | 4.0905 | 3.9362 | 154.6362 | 11.8772 | 0.0456 | 2.4368 | 2.7528 | 7.1163 | 0 | 3.0763
| 29 | [10 empty] | 0.13047 | 5.9751 | 7.5135 | 16.63% | 1.2496 | 6.2638 | 0 | 23.4605 | 0 |  | 0.036 | 4.58 | 5.0045 | 4.8157 | 112.9775 | 5.7973 |  | 0.13047 | 5.9751 | 7.5135 | 16.63% | 1.2496 | 6.2638 | 0 | 23.4605 | 0 |  | 0.036 | 4.58 | 5.0045 | 4.8157 | 112.9775 | 5.7973 |  | 0.13047 | 5.9751 | 7.5135 | 16.63% | 1.2496 | 6.2638 | 0 | 23.4605 | 0 |  | 0.10889 | 4.58 | 5.864 | 5.6427 | 132.3805 | 4.9476 | 0.0126 | 2.696 | 2.8446 | 7.1163 | 0 | 2.977
| 30 | [10 empty] | 0.42658 | 3.014 | 6.192 | 29.99% | 1.8573 | 4.3347 | 0 | 37.591 | 0 |  | -0.053333 | 5.4733 | 5.076 | 4.8845 | 183.6116 | 9.1583 |  | 0.13333 | 3.8567 | 4.85 | 38.29% | 1.8573 | 2.9927 | 0 | 37.591 | 0 |  | 0.023333 | 2.8167 | 2.9905 | 2.8777 | 108.1738 | 15.5451 |  | 0.42658 | 3.014 | 6.192 | 29.99% | 1.8573 | 4.3347 | 0 | 37.591 | 0 |  | 0.10889 | 5.4733 | 6.2846 | 6.0474 | 227.3281 | 7.3971 | 0.022 | 2.602 | 2.7659 | 7.1163 | 0 | 3.0617
XI | 1 | [10 empty] | 0.3 | 3.9 | 6 | 32% | 1.9203 | 4.0797 | 0 | 39.0556 | 0 |  | 0.252 | 3.336 | 5.1 | 4.9075 | 191.6672 | 9.4703 |  | 0.074 | 4.272 | 4.79 | 40.09% | 1.9203 | 2.8697 | 0 | 39.0556 | 0 |  | 0.004 | 2.952 | 2.98 | 2.98 | 116.3857 | 15.596 |  | 0.3 | 3.9 | 6 | 32% | 1.9203 | 4.0797 | 0 | 39.0556 | 0 |  | 0.10889 | 3.336 | 4.0982 | 3.9436 | 154.0186 | 11.7853 | 0.0456 | 2.4368 | 2.756 | 7.1163 | 0 | 3.0727
| 2 | [10 empty] | 0.42658 | 3.014 | 7.0398 | 22.43% | 1.5791 | 5.4607 | 0 | 31.1224 | 0 |  | -0.053333 | 5.4733 | 4.97 | 4.7825 | 148.8416 | 7.7441 |  | 0.13333 | 3.8567 | 5.115 | 30.87% | 1.5791 | 3.5359 | 0 | 31.1224 | 0 |  | 0.023333 | 2.8167 | 3.0369 | 2.9223 | 90.9484 | 12.6736 |  | 0.42658 | 3.014 | 7.0398 | 22.43% | 1.5791 | 5.4607 | 0 | 31.1224 | 0 |  | 0.10889 | 5.4733 | 6.501 | 6.2557 | 194.6912 | 5.9204 | 0.022 | 2.602 | 2.8096 | 7.1163 | 0 | 3.0141
| 3 | [10 empty] | 0.42658 | 3.014 | 6.7358 | 24.92% | 1.6788 | 5.057 | 0 | 33.4414 | 0 |  | -0.053333 | 5.4733 | 5.008 | 4.819 | 161.1546 | 8.258 |  | 0.13333 | 3.8567 | 5.02 | 33.44% | 1.6788 | 3.3412 | 0 | 33.4414 | 0 |  | 0.023333 | 2.8167 | 3.0202 | 2.9063 | 97.1899 | 13.6928 |  | 0.42658 | 3.014 | 6.7358 | 24.92% | 1.6788 | 5.057 | 0 | 33.4414 | 0 |  | 0.10889 | 5.4733 | 6.4234 | 6.181 | 206.701 | 6.4383 | 0.022 | 2.602 | 2.794 | 7.1163 | 0 | 3.031
| 4 | [10 empty] | 0.3 | 3.9 | 5.8562 | 33.93% | 1.9873 | 3.8689 | 0 | 40.6151 | 0 |  | 0.252 | 3.336 | 4.9792 | 4.7914 | 194.6014 | 10.0873 |  | 0.074 | 4.272 | 4.7545 | 41.8% | 1.9873 | 2.7672 | 0 | 40.6151 | 0 |  | 0.004 | 2.952 | 2.9781 | 2.9781 | 120.9552 | 16.2292 |  | 0.3 | 3.9 | 5.8562 | 33.93% | 1.9873 | 3.8689 | 0 | 40.6151 | 0 |  | 0.10889 | 3.336 | 4.046 | 3.8934 | 158.1295 | 12.4139 | 0.0456 | 2.4368 | 2.7342 | 7.1163 | 0 | 3.0973
| 5 | [10 empty] | 0.13047 | 5.9751 | 7.4542 | 17.62% | 1.3132 | 6.141 | 0 | 24.9386 | 0 |  | 0.036 | 4.58 | 4.9882 | 4.7999 | 119.7034 | 6.1828 |  | 0.13047 | 5.9751 | 7.4542 | 17.62% | 1.3132 | 6.141 | 0 | 24.9386 | 0 |  | 0.036 | 4.58 | 4.9882 | 4.7999 | 119.7034 | 6.1828 |  | 0.13047 | 5.9751 | 7.4542 | 17.62% | 1.3132 | 6.141 | 0 | 24.9386 | 0 |  | 0.10889 | 4.58 | 5.8145 | 5.5951 | 139.5344 | 5.3041 | 0.0126 | 2.696 | 2.8389 | 7.1163 | 0 | 2.983
| 6 | [10 empty] | 0.42658 | 3.014 | 7.2584 | 20.77% | 1.5074 | 5.751 | 0 | 29.4544 | 0 |  | -0.053333 | 5.4733 | 4.9427 | 4.7562 | 140.0898 | 7.3696 |  | 0.13333 | 3.8567 | 5.1833 | 29.08% | 1.5074 | 3.6759 | 0 | 29.4544 | 0 |  | 0.023333 | 2.8167 | 3.0488 | 2.9338 | 86.4129 | 11.9473 |  | 0.42658 | 3.014 | 7.2584 | 20.77% | 1.5074 | 5.751 | 0 | 29.4544 | 0 |  | 0.10889 | 5.4733 | 6.5568 | 6.3094 | 185.8384 | 5.5554 | 0.022 | 2.602 | 2.8209 | 7.1163 | 0 | 3.002
| 7 | [10 empty] | 0.42658 | 3.014 | 6.9705 | 22.98% | 1.6019 | 5.3686 | 0 | 31.6513 | 0 |  | -0.053333 | 5.4733 | 4.9787 | 4.7908 | 151.6349 | 7.862 |  | 0.13333 | 3.8567 | 5.0933 | 31.45% | 1.6019 | 3.4915 | 0 | 31.6513 | 0 |  | 0.023333 | 2.8167 | 3.0331 | 2.9186 | 92.3784 | 12.9051 |  | 0.42658 | 3.014 | 6.9705 | 22.98% | 1.6019 | 5.3686 | 0 | 31.6513 | 0 |  | 0.10889 | 5.4733 | 6.4833 | 6.2386 | 197.4607 | 6.0374 | 0.022 | 2.602 | 2.8061 | 7.1163 | 0 | 3.0179
| 8 | [10 empty] | 0.42658 | 3.014 | 6.4497 | 27.49% | 1.7727 | 4.677 | 0 | 35.6247 | 0 |  | -0.053333 | 5.4733 | 5.0438 | 4.8534 | 172.9025 | 8.7347 |  | 0.13333 | 3.8567 | 4.9306 | 35.95% | 1.7727 | 3.1578 | 0 | 35.6247 | 0 |  | 0.023333 | 2.8167 | 3.0046 | 2.8912 | 102.9987 | 14.6628 |  | 0.42658 | 3.014 | 6.4497 | 27.49% | 1.7727 | 4.677 | 0 | 35.6247 | 0 |  | 0.10889 | 5.4733 | 6.3503 | 6.1107 | 217.692 | 6.9376 | 0.022 | 2.602 | 2.7792 | 7.1163 | 0 | 3.0471
| 9 | [10 empty] | 0.3 | 3.9 | 5.9238 | 33.02% | 1.9558 | 3.9679 | 0 | 39.8828 | 0 |  | 0.252 | 3.336 | 5.0359 | 4.8459 | 193.2688 | 9.7939 |  | 0.074 | 4.272 | 4.7712 | 40.99% | 1.9558 | 2.8154 | 0 | 39.8828 | 0 |  | 0.004 | 2.952 | 2.979 | 2.979 | 118.8103 | 15.9318 |  | 0.3 | 3.9 | 5.9238 | 33.02% | 1.9558 | 3.9679 | 0 | 39.8828 | 0 |  | 0.10889 | 3.336 | 4.0705 | 3.9169 | 156.2187 | 12.1167 | 0.0456 | 2.4368 | 2.7444 | 7.1163 | 0 | 3.0857
| 10 | [10 empty] | 0.42658 | 3.014 | 6.0658 | 31.3% | 1.8987 | 4.1671 | 0 | 38.5539 | 0 |  | -0.053333 | 5.4733 | 5.0918 | 4.8996 | 188.8998 | 9.3638 |  | 0.13333 | 3.8567 | 4.8106 | 39.47% | 1.8987 | 2.9119 | 0 | 38.5539 | 0 |  | 0.023333 | 2.8167 | 2.9836 | 2.871 | 110.6884 | 15.9801 |  | 0.42658 | 3.014 | 6.0658 | 31.3% | 1.8987 | 4.1671 | 0 | 38.5539 | 0 |  | 0.10889 | 5.4733 | 6.2523 | 6.0164 | 231.9556 | 7.6257 | 0.022 | 2.602 | 2.7594 | 7.1163 | 0 | 3.0689
| 11 | [10 empty] | 0.3 | 3.9 | 5.7225 | 35.82% | 2.0497 | 3.6728 | 0 | 42.0661 | 0 |  | 0.252 | 3.336 | 4.8669 | 4.6832 | 197.006 | 10.6889 |  | 0.074 | 4.272 | 4.7216 | 43.41% | 2.0497 | 2.6718 | 0 | 42.0661 | 0 |  | 0.004 | 2.952 | 2.9763 | 2.9763 | 125.2015 | 16.8191 |  | 0.3 | 3.9 | 5.7225 | 35.82% | 2.0497 | 3.6728 | 0 | 42.0661 | 0 |  | 0.10889 | 3.336 | 3.9975 | 3.8467 | 161.8138 | 13.0136 | 0.0456 | 2.4368 | 2.7138 | 7.1163 | 0 | 3.1205
| 12 | [10 empty] | 0.3 | 3.9 | 5.555 | 38.31% | 2.1279 | 3.4271 | 0 | 43.8833 | 0 |  | 0.252 | 3.336 | 4.7262 | 4.5479 | 199.5749 | 11.4826 |  | 0.074 | 4.272 | 4.6802 | 45.46% | 2.1279 | 2.5524 | 0 | 43.8833 | 0 |  | 0.004 | 2.952 | 2.9741 | 2.9741 | 130.5119 | 17.5588 |  | 0.3 | 3.9 | 5.555 | 38.31% | 2.1279 | 3.4271 | 0 | 43.8833 | 0 |  | 0.10889 | 3.336 | 3.9367 | 3.7881 | 166.2365 | 13.7854 | 0.0456 | 2.4368 | 2.6884 | 7.1163 | 0 | 3.15
| 13 | [10 empty] | 0.3 | 3.9 | 5.1013 | 45.86% | 2.3395 | 2.7617 | 0 | 48.806 | 0 |  | 0.252 | 3.336 | 4.345 | 4.345 | 212.0643 | 13.3667 |  | 0.074 | 4.272 | 4.5683 | 51.21% | 2.3395 | 2.2288 | 0 | 48.806 | 0 |  | 0.004 | 2.952 | 2.968 | 2.912 | 142.1237 | 19.9446 |  | 0.3 | 3.9 | 5.1013 | 45.86% | 2.3395 | 2.7617 | 0 | 48.806 | 0 |  | 0.10889 | 3.336 | 3.772 | 3.772 | 184.0965 | 15.3974 | 0.0456 | 2.4368 | 2.6194 | 7.1163 | 0 | 3.233
| 14 | [10 empty] | 0.055556 | 4.3889 | 4.4243 | 63.53% | 2.8107 | 1.6136 | 0 | 59.7632 | 0 |  | 0.10889 | 3.6222 | 3.6916 | 3.2041 | 191.4852 | 22.1963 |  | 0.0011111 | 4.4178 | 4.4185 | 63.61% | 2.8107 | 1.6078 | 0 | 59.7632 | 0 |  | 0.088889 | 2.7822 | 2.8389 | 2.4639 | 147.2531 | 28.8636 |  | 0.055556 | 4.3889 | 4.4243 | 63.53% | 2.8107 | 1.6136 | 0 | 59.7632 | 0 |  | 0.10889 | 3.6222 | 3.6916 | 3.2041 | 191.4852 | 22.1963 | 0.075556 | 2.3769 | 2.4251 | 7.1163 | 0 | 3.492
| 15 | [10 empty] | 0.3 | 3.9 | 4.5175 | 57.82% | 2.6119 | 1.9056 | 0 | 55.1389 | 0 |  | 0.252 | 3.336 | 3.8547 | 3.782 | 208.5338 | 17.3495 |  | 0.074 | 4.272 | 4.4243 | 59.03% | 2.6119 | 1.8125 | 0 | 55.1389 | 0 |  | 0.004 | 2.952 | 2.9602 | 2.9044 | 160.1444 | 22.5919 |  | 0.3 | 3.9 | 4.5175 | 57.82% | 2.6119 | 1.9056 | 0 | 55.1389 | 0 |  | 0.10889 | 3.336 | 3.5601 | 3.493 | 192.5979 | 18.785 | 0.0456 | 2.4368 | 2.5307 | 7.1163 | 0 | 3.3463
| 16 | [10 empty] | 0.3 | 3.9 | 5.3537 | 41.5% | 2.2217 | 3.132 | 0 | 46.0666 | 0 |  | 0.252 | 3.336 | 4.5571 | 4.5571 | 209.9326 | 12.0293 |  | 0.074 | 4.272 | 4.6306 | 47.98% | 2.2217 | 2.4089 | 0 | 46.0666 | 0 |  | 0.004 | 2.952 | 2.9714 | 2.9714 | 136.8816 | 18.4491 |  | 0.3 | 3.9 | 5.3537 | 41.5% | 2.2217 | 3.132 | 0 | 46.0666 | 0 |  | 0.10889 | 3.336 | 3.8637 | 3.8637 | 177.9857 | 14.1884 | 0.0456 | 2.4368 | 2.6578 | 7.1163 | 0 | 3.1863
| 17 | [10 empty] | 0.055556 | 4.3889 | 4.4581 | 61.14% | 2.7256 | 1.7325 | 0 | 57.7833 | 0 |  | 0.10889 | 3.6222 | 3.7579 | 3.2616 | 188.4635 | 21.0826 |  | 0.0011111 | 4.4178 | 4.4192 | 61.68% | 2.7256 | 1.6936 | 0 | 57.7833 | 0 |  | 0.088889 | 2.7822 | 2.893 | 2.5109 | 145.0866 | 27.3857 |  | 0.055556 | 4.3889 | 4.4581 | 61.14% | 2.7256 | 1.7325 | 0 | 57.7833 | 0 |  | 0.10889 | 3.6222 | 3.7579 | 3.2616 | 188.4635 | 21.0826 | 0.075556 | 2.3769 | 2.471 | 7.1163 | 0 | 3.4271
| 18 | [10 empty] | 0.055556 | 4.3889 | 4.235 | 77.63% | 3.2877 | 0.94724 | 0 | 70.8561 | 0 |  | 0.10889 | 3.6222 | 3.3205 | 2.882 | 204.2038 | 29.2575 |  | 0.0011111 | 4.4178 | 4.4147 | 74.47% | 3.2877 | 1.127 | 0 | 70.8561 | 0 |  | 0.088889 | 2.7822 | 2.5359 | 2.201 | 155.9537 | 38.3094 |  | 0.055556 | 4.3889 | 4.235 | 77.63% | 3.2877 | 0.94724 | 0 | 70.8561 | 0 |  | 0.10889 | 3.6222 | 3.3205 | 2.882 | 204.2038 | 29.2575 | 0.075556 | 2.3769 | 2.1675 | 7.1163 | 0 | 3.9069
| 19 | [10 empty] | 0.055556 | 4.3889 | 4.2766 | 74.42% | 3.1828 | 1.0939 | 0 | 68.4151 | 0 |  | 0.10889 | 3.6222 | 3.4022 | 2.9528 | 202.0184 | 27.5715 |  | 0.0011111 | 4.4178 | 4.4155 | 72.08% | 3.1828 | 1.2328 | 0 | 68.4151 | 0 |  | 0.088889 | 2.7822 | 2.6026 | 2.2589 | 154.5398 | 36.0422 |  | 0.055556 | 4.3889 | 4.2766 | 74.42% | 3.1828 | 1.0939 | 0 | 68.4151 | 0 |  | 0.10889 | 3.6222 | 3.4022 | 2.9528 | 202.0184 | 27.5715 | 0.075556 | 2.3769 | 2.2242 | 7.1163 | 0 | 3.8074
| 20 | [10 empty] | 0.055556 | 4.3889 | 4.3083 | 72.02% | 3.1029 | 1.2055 | 0 | 66.5573 | 0 |  | 0.10889 | 3.6222 | 3.4643 | 3.0068 | 200.1231 | 26.3415 |  | 0.0011111 | 4.4178 | 4.4162 | 70.26% | 3.1029 | 1.3133 | 0 | 66.5573 | 0 |  | 0.088889 | 2.7822 | 2.6533 | 2.3029 | 153.2743 | 34.3929 |  | 0.055556 | 4.3889 | 4.3083 | 72.02% | 3.1029 | 1.2055 | 0 | 66.5573 | 0 |  | 0.10889 | 3.6222 | 3.4643 | 3.0068 | 200.1231 | 26.3415 | 0.075556 | 2.3769 | 2.2673 | 7.1163 | 0 | 3.7349
| 21 | [10 empty] | 0.055556 | 4.3889 | 4.2137 | 79.3% | 3.3414 | 0.87229 | 0 | 72.1037 | 0 |  | 0.10889 | 3.6222 | 3.2788 | 2.8457 | 205.1872 | 30.1517 |  | 0.0011111 | 4.4178 | 4.4143 | 75.69% | 3.3414 | 1.0729 | 0 | 72.1037 | 0 |  | 0.088889 | 2.7822 | 2.5019 | 2.1714 | 156.5673 | 39.5149 |  | 0.055556 | 4.3889 | 4.2137 | 79.3% | 3.3414 | 0.87229 | 0 | 72.1037 | 0 |  | 0.10889 | 3.6222 | 3.2788 | 2.8457 | 205.1872 | 30.1517 | 0.075556 | 2.3769 | 2.1386 | 7.1163 | 0 | 3.9598
| 22 | [10 empty] | 0.055556 | 4.3889 | 4.2664 | 75.2% | 3.2084 | 1.058 | 0 | 69.0118 | 0 |  | 0.10889 | 3.6222 | 3.3822 | 2.9355 | 202.5845 | 27.9761 |  | 0.0011111 | 4.4178 | 4.4153 | 72.67% | 3.2084 | 1.2069 | 0 | 69.0118 | 0 |  | 0.088889 | 2.7822 | 2.5863 | 2.2447 | 154.9115 | 36.5856 |  | 0.055556 | 4.3889 | 4.2664 | 75.2% | 3.2084 | 1.058 | 0 | 69.0118 | 0 |  | 0.10889 | 3.6222 | 3.3822 | 2.9355 | 202.5845 | 27.9761 | 0.075556 | 2.3769 | 2.2104 | 7.1163 | 0 | 3.8312
| 23 | [10 empty] | 0.055556 | 4.3889 | 4.3479 | 69.07% | 3.0031 | 1.3448 | 0 | 64.2383 | 0 |  | 0.10889 | 3.6222 | 3.5419 | 3.0741 | 197.4761 | 24.8669 |  | 0.0011111 | 4.4178 | 4.417 | 67.99% | 3.0031 | 1.4138 | 0 | 64.2383 | 0 |  | 0.088889 | 2.7822 | 2.7167 | 2.3579 | 151.4651 | 32.4207 |  | 0.055556 | 4.3889 | 4.3479 | 69.07% | 3.0031 | 1.3448 | 0 | 64.2383 | 0 |  | 0.10889 | 3.6222 | 3.5419 | 3.0741 | 197.4761 | 24.8669 | 0.075556 | 2.3769 | 2.3212 | 7.1163 | 0 | 3.6483
| 24 | [10 empty] | 0.055556 | 4.3889 | 4.2435 | 76.97% | 3.2661 | 0.97738 | 0 | 70.3543 | 0 |  | 0.10889 | 3.6222 | 3.3373 | 2.8965 | 203.7828 | 28.9042 |  | 0.0011111 | 4.4178 | 4.4149 | 73.98% | 3.2661 | 1.1487 | 0 | 70.3543 | 0 |  | 0.088889 | 2.7822 | 2.5496 | 2.2129 | 155.6861 | 37.8337 |  | 0.055556 | 4.3889 | 4.2435 | 76.97% | 3.2661 | 0.97738 | 0 | 70.3543 | 0 |  | 0.10889 | 3.6222 | 3.3373 | 2.8965 | 203.7828 | 28.9042 | 0.075556 | 2.3769 | 2.1792 | 7.1163 | 0 | 3.886
| 25 | [10 empty] | 0.055556 | 4.3889 | 4.3444 | 69.33% | 3.0119 | 1.3326 | 0 | 64.4418 | 0 |  | 0.10889 | 3.6222 | 3.5351 | 3.0682 | 197.7208 | 24.9936 |  | 0.0011111 | 4.4178 | 4.4169 | 68.19% | 3.0119 | 1.405 | 0 | 64.4418 | 0 |  | 0.088889 | 2.7822 | 2.7111 | 2.353 | 151.634 | 32.5901 |  | 0.055556 | 4.3889 | 4.3444 | 69.33% | 3.0119 | 1.3326 | 0 | 64.4418 | 0 |  | 0.10889 | 3.6222 | 3.5351 | 3.0682 | 197.7208 | 24.9936 | 0.075556 | 2.3769 | 2.3164 | 7.1163 | 0 | 3.6558
| 26 | [10 empty] | 0.055556 | 4.3889 | 4.153 | 84.14% | 3.4941 | 0.65886 | 0 | 75.6567 | 0 |  | 0.10889 | 3.6222 | 3.1599 | 2.3252 | 175.9175 | 38.7197 |  | 0.0011111 | 4.4178 | 4.4131 | 79.18% | 3.4941 | 0.91891 | 0 | 75.6567 | 0 |  | 0.088889 | 2.7822 | 2.4048 | 2.0872 | 157.9105 | 43.1351 |  | 0.055556 | 4.3889 | 4.153 | 84.14% | 3.4941 | 0.65886 | 0 | 75.6567 | 0 |  | 0.10889 | 3.6222 | 3.1599 | 2.3252 | 175.9175 | 38.7197 | 0.075556 | 2.3769 | 2.0561 | 7.1163 | 0 | 4.1187
| 27 | [10 empty] | 0.055556 | 4.3889 | 4.1433 | 84.92% | 3.5186 | 0.62465 | 0 | 76.2262 | 0 |  | 0.10889 | 3.6222 | 3.1408 | 2.3112 | 176.173 | 39.2479 |  | 0.0011111 | 4.4178 | 4.4129 | 79.74% | 3.5186 | 0.89422 | 0 | 76.2262 | 0 |  | 0.088889 | 2.7822 | 2.3893 | 2.0737 | 158.0701 | 43.7428 |  | 0.055556 | 4.3889 | 4.1433 | 84.92% | 3.5186 | 0.62465 | 0 | 76.2262 | 0 |  | 0.10889 | 3.6222 | 3.1408 | 2.3112 | 176.173 | 39.2479 | 0.075556 | 2.3769 | 2.0429 | 7.1163 | 0 | 4.1453
| 28 | [10 empty] | 0.055556 | 4.3889 | 4.3859 | 66.29% | 2.9075 | 1.4784 | 0 | 62.0143 | 0 |  | 0.10889 | 3.6222 | 3.6163 | 3.1387 | 194.6442 | 23.512 |  | 0.0011111 | 4.4178 | 4.4177 | 65.81% | 2.9075 | 1.5102 | 0 | 62.0143 | 0 |  | 0.088889 | 2.7822 | 2.7774 | 2.4106 | 149.4905 | 30.6138 |  | 0.055556 | 4.3889 | 4.3859 | 66.29% | 2.9075 | 1.4784 | 0 | 62.0143 | 0 |  | 0.10889 | 3.6222 | 3.6163 | 3.1387 | 194.6442 | 23.512 | 0.075556 | 2.3769 | 2.3728 | 7.1163 | 0 | 3.5689
| 29 | [10 empty] | 0.055556 | 4.3889 | 4.297 | 72.88% | 3.1314 | 1.1656 | 0 | 67.2218 | 0 |  | 0.10889 | 3.6222 | 3.4421 | 2.9875 | 200.824 | 26.7763 |  | 0.0011111 | 4.4178 | 4.4159 | 70.91% | 3.1314 | 1.2845 | 0 | 67.2218 | 0 |  | 0.088889 | 2.7822 | 2.6352 | 2.2871 | 153.7457 | 34.9755 |  | 0.055556 | 4.3889 | 4.297 | 72.88% | 3.1314 | 1.1656 | 0 | 67.2218 | 0 |  | 0.10889 | 3.6222 | 3.4421 | 2.9875 | 200.824 | 26.7763 | 0.075556 | 2.3769 | 2.2519 | 7.1163 | 0 | 3.7605
| 30 | [10 empty] | 0.125 | 4.875 | 3.4141 | 100% | 4.5356 | -1.1216 | 0.24728 | 75.1791 | 24.6975 |  | 0.06875 | 3.3412 | 2.5377 | 1.8674 | 140.3886 | 77.2982 |  | 0.1025 | 3.8575 | 2.6595 | 100% | 4.5356 | -1.8761 | 0.41364 | 58.564 | 41.3126 |  | 0.04425 | 2.1577 | 1.6406 | 1.2072 | 70.6995 | 106.8907 |  | 0.14375 | 5.4163 | 3.7362 | 100% | 4.5356 | -0.79946 | 0.17626 | 82.272 | 17.6045 |  | 0.10889 | 2.5188 | 1.2461 | 0.91695 | 75.4393 | 127.7205 | 0.04425 | 2.1577 | 1.6406 | 6.0698 | 1.0465 | 5.6481
| 31 | [10 empty] | 0.125 | 4.875 | 3.9974 | 97.13% | 3.8825 | 0.11488 | 0 | 84.6883 | 0 |  | 0.06875 | 3.3412 | 2.8586 | 2.1035 | 178.1397 | 47.9108 |  | 0.1025 | 3.8575 | 3.1379 | 100% | 3.8825 | -0.74466 | 0.1918 | 68.4453 | 16.243 |  | 0.04425 | 2.1577 | 1.8471 | 1.3592 | 93.0289 | 79.2553 |  | 0.14375 | 5.4163 | 4.407 | 88.1% | 3.8825 | 0.52449 | 0 | 84.6883 | 0 |  | 0.10889 | 2.5188 | 1.7543 | 1.2909 | 109.3216 | 78.0707 | 0.04425 | 2.1577 | 1.8471 | 6.0698 | 1.0465 | 5.1559
XII | 1 | [10 empty] | 0.055556 | 4.3889 | 4.3287 | 70.5% | 3.0515 | 1.2772 | 0 | 65.3639 | 0 |  | 0.10889 | 3.6222 | 3.5043 | 3.0414 | 198.7999 | 25.5745 |  | 0.0011111 | 4.4178 | 4.4166 | 69.09% | 3.0515 | 1.365 | 0 | 65.3639 | 0 |  | 0.088889 | 2.7822 | 2.6859 | 2.3312 | 152.3751 | 33.3664 |  | 0.055556 | 4.3889 | 4.3287 | 70.5% | 3.0515 | 1.2772 | 0 | 65.3639 | 0 |  | 0.10889 | 3.6222 | 3.5043 | 3.0414 | 198.7999 | 25.5745 | 0.075556 | 2.3769 | 2.295 | 7.1163 | 0 | 3.6899
| 2 | [10 empty] | 0.055556 | 4.3889 | 4.4648 | 60.67% | 2.7087 | 1.7562 | 0 | 57.39 | 0 |  | 0.10889 | 3.6222 | 3.771 | 3.273 | 187.8362 | 20.8661 |  | 0.0011111 | 4.4178 | 4.4193 | 61.29% | 2.7087 | 1.7106 | 0 | 57.39 | 0 |  | 0.088889 | 2.7822 | 2.9037 | 2.5202 | 144.6342 | 27.0988 |  | 0.055556 | 4.3889 | 4.4648 | 60.67% | 2.7087 | 1.7562 | 0 | 57.39 | 0 |  | 0.10889 | 3.6222 | 3.771 | 3.273 | 187.8362 | 20.8661 | 0.075556 | 2.3769 | 2.4801 | 7.1163 | 0 | 3.4145
| 3 | [10 empty] | 0.3 | 3.9 | 5.2138 | 43.87% | 2.2871 | 2.9267 | 0 | 47.5855 | 0 |  | 0.252 | 3.336 | 4.4395 | 4.4395 | 211.258 | 12.7551 |  | 0.074 | 4.272 | 4.5961 | 49.76% | 2.2871 | 2.309 | 0 | 47.5855 | 0 |  | 0.004 | 2.952 | 2.9695 | 2.9695 | 141.3058 | 19.0693 |  | 0.3 | 3.9 | 5.2138 | 43.87% | 2.2871 | 2.9267 | 0 | 47.5855 | 0 |  | 0.10889 | 3.336 | 3.8128 | 3.8128 | 181.4359 | 14.8516 | 0.0456 | 2.4368 | 2.6365 | 7.1163 | 0 | 3.212
| 4 | [10 empty] | 0.3 | 3.9 | 5.7725 | 35.1% | 2.0264 | 3.7461 | 0 | 41.5237 | 0 |  | 0.252 | 3.336 | 4.9089 | 4.7237 | 196.1438 | 10.4608 |  | 0.074 | 4.272 | 4.7339 | 42.81% | 2.0264 | 2.7075 | 0 | 41.5237 | 0 |  | 0.004 | 2.952 | 2.977 | 2.977 | 123.6147 | 16.5985 |  | 0.3 | 3.9 | 5.7725 | 35.1% | 2.0264 | 3.7461 | 0 | 41.5237 | 0 |  | 0.10889 | 3.336 | 4.0156 | 3.8641 | 160.4523 | 12.7877 | 0.0456 | 2.4368 | 2.7214 | 7.1163 | 0 | 3.1117
| 5 | [10 empty] | 0.42658 | 3.014 | 6.2897 | 29.02% | 1.8252 | 4.4645 | 0 | 36.8452 | 0 |  | -0.053333 | 5.4733 | 5.0638 | 4.8727 | 179.5352 | 8.9983 |  | 0.13333 | 3.8567 | 4.8806 | 37.4% | 1.8252 | 3.0554 | 0 | 36.8452 | 0 |  | 0.023333 | 2.8167 | 2.9958 | 2.8828 | 106.2171 | 15.2095 |  | 0.42658 | 3.014 | 6.2897 | 29.02% | 1.8252 | 4.4645 | 0 | 36.8452 | 0 |  | 0.10889 | 5.4733 | 6.3095 | 6.0714 | 223.7023 | 7.2217 | 0.022 | 2.602 | 2.7709 | 7.1163 | 0 | 3.0561
| 6 | [10 empty] | 0.3 | 3.9 | 5.03 | 47.17% | 2.3728 | 2.6572 | 0 | 49.5789 | 0 |  | 0.252 | 3.336 | 4.2852 | 4.2852 | 212.4556 | 13.7681 |  | 0.074 | 4.272 | 4.5507 | 52.14% | 2.3728 | 2.178 | 0 | 49.5789 | 0 |  | 0.004 | 2.952 | 2.9671 | 2.9111 | 144.3284 | 20.267 |  | 0.3 | 3.9 | 5.03 | 47.17% | 2.3728 | 2.6572 | 0 | 49.5789 | 0 |  | 0.10889 | 3.336 | 3.7461 | 3.7461 | 185.73 | 15.7492 | 0.0456 | 2.4368 | 2.6086 | 7.1163 | 0 | 3.2464
| 7 | [10 empty] | 0.3 | 3.9 | 4.6037 | 55.86% | 2.5716 | 2.0321 | 0 | 54.2032 | 0 |  | 0.252 | 3.336 | 3.9271 | 3.8531 | 208.8479 | 16.7404 |  | 0.074 | 4.272 | 4.4456 | 57.85% | 2.5716 | 1.874 | 0 | 54.2032 | 0 |  | 0.004 | 2.952 | 2.9614 | 2.9055 | 157.4879 | 22.1998 |  | 0.3 | 3.9 | 4.6037 | 55.86% | 2.5716 | 2.0321 | 0 | 54.2032 | 0 |  | 0.10889 | 3.336 | 3.5914 | 3.5237 | 190.9944 | 18.3053 | 0.0456 | 2.4368 | 2.5438 | 7.1163 | 0 | 3.3291
| 8 | [10 empty] | 0.055556 | 4.3889 | 4.3074 | 72.09% | 3.1052 | 1.2022 | 0 | 66.6115 | 0 |  | 0.10889 | 3.6222 | 3.4625 | 3.0052 | 200.1812 | 26.3768 |  | 0.0011111 | 4.4178 | 4.4161 | 70.31% | 3.1052 | 1.311 | 0 | 66.6115 | 0 |  | 0.088889 | 2.7822 | 2.6519 | 2.3016 | 153.3135 | 34.4401 |  | 0.055556 | 4.3889 | 4.3074 | 72.09% | 3.1052 | 1.2022 | 0 | 66.6115 | 0 |  | 0.10889 | 3.6222 | 3.4625 | 3.0052 | 200.1812 | 26.3768 | 0.075556 | 2.3769 | 2.2661 | 7.1163 | 0 | 3.737
| 9 | [10 empty] | 0.055556 | 4.3889 | 4.2792 | 74.23% | 3.1763 | 1.1028 | 0 | 68.266 | 0 |  | 0.10889 | 3.6222 | 3.4072 | 2.9572 | 201.8736 | 27.4711 |  | 0.0011111 | 4.4178 | 4.4156 | 71.93% | 3.1763 | 1.2392 | 0 | 68.266 | 0 |  | 0.088889 | 2.7822 | 2.6067 | 2.2624 | 154.4442 | 35.9074 |  | 0.055556 | 4.3889 | 4.2792 | 74.23% | 3.1763 | 1.1028 | 0 | 68.266 | 0 |  | 0.10889 | 3.6222 | 3.4072 | 2.9572 | 201.8736 | 27.4711 | 0.075556 | 2.3769 | 2.2277 | 7.1163 | 0 | 3.8015
| 10 | [10 empty] | 0.055556 | 4.3889 | 4.3155 | 71.48% | 3.0848 | 1.2307 | 0 | 66.1369 | 0 |  | 0.10889 | 3.6222 | 3.4784 | 3.019 | 199.6664 | 26.0693 |  | 0.0011111 | 4.4178 | 4.4163 | 69.85% | 3.0848 | 1.3315 | 0 | 66.1369 | 0 |  | 0.088889 | 2.7822 | 2.6648 | 2.3129 | 152.9652 | 34.0284 |  | 0.055556 | 4.3889 | 4.3155 | 71.48% | 3.0848 | 1.2307 | 0 | 66.1369 | 0 |  | 0.10889 | 3.6222 | 3.4784 | 3.019 | 199.6664 | 26.0693 | 0.075556 | 2.3769 | 2.2771 | 7.1163 | 0 | 3.7189
| 11 | [10 empty] | 0.055556 | 4.3889 | 4.3544 | 68.59% | 2.9868 | 1.3676 | 0 | 63.8586 | 0 |  | 0.10889 | 3.6222 | 3.5546 | 3.0851 | 197.013 | 24.6315 |  | 0.0011111 | 4.4178 | 4.4171 | 67.62% | 2.9868 | 1.4303 | 0 | 63.8586 | 0 |  | 0.088889 | 2.7822 | 2.727 | 2.3669 | 151.1446 | 32.1065 |  | 0.055556 | 4.3889 | 4.3544 | 68.59% | 2.9868 | 1.3676 | 0 | 63.8586 | 0 |  | 0.10889 | 3.6222 | 3.5546 | 3.0851 | 197.013 | 24.6315 | 0.075556 | 2.3769 | 2.33 | 7.1163 | 0 | 3.6345
| 12 | [10 empty] | 0.055556 | 4.3889 | 4.3683 | 67.57% | 2.9518 | 1.4165 | 0 | 63.045 | 0 |  | 0.10889 | 3.6222 | 3.5818 | 3.1088 | 195.9923 | 24.1329 |  | 0.0011111 | 4.4178 | 4.4174 | 66.82% | 2.9518 | 1.4655 | 0 | 63.045 | 0 |  | 0.088889 | 2.7822 | 2.7493 | 2.3861 | 150.4347 | 31.4412 |  | 0.055556 | 4.3889 | 4.3683 | 67.57% | 2.9518 | 1.4165 | 0 | 63.045 | 0 |  | 0.10889 | 3.6222 | 3.5818 | 3.1088 | 195.9923 | 24.1329 | 0.075556 | 2.3769 | 2.3489 | 7.1163 | 0 | 3.6053
| 13 | [10 empty] | 0.055556 | 4.3889 | 4.2389 | 77.33% | 3.2778 | 0.96108 | 0 | 70.6256 | 0 |  | 0.10889 | 3.6222 | 3.3282 | 2.8886 | 204.0122 | 29.0947 |  | 0.0011111 | 4.4178 | 4.4148 | 74.25% | 3.2778 | 1.137 | 0 | 70.6256 | 0 |  | 0.088889 | 2.7822 | 2.5422 | 2.2065 | 155.8323 | 38.0902 |  | 0.055556 | 4.3889 | 4.2389 | 77.33% | 3.2778 | 0.96108 | 0 | 70.6256 | 0 |  | 0.10889 | 3.6222 | 3.3282 | 2.8886 | 204.0122 | 29.0947 | 0.075556 | 2.3769 | 2.1729 | 7.1163 | 0 | 3.8973
| 14 | [10 empty] | 0.055556 | 4.3889 | 4.0549 | 92.27% | 3.7414 | 0.31346 | 0 | 81.4065 | 0 |  | 0.10889 | 3.6222 | 2.9675 | 2.1837 | 177.7636 | 44.3632 |  | 0.0011111 | 4.4178 | 4.4111 | 84.82% | 3.7414 | 0.6697 | 0 | 81.4065 | 0 |  | 0.088889 | 2.7822 | 2.2478 | 1.654 | 134.6485 | 58.5685 |  | 0.055556 | 4.3889 | 4.0549 | 92.27% | 3.7414 | 0.31346 | 0 | 81.4065 | 0 |  | 0.10889 | 3.6222 | 2.9675 | 2.1837 | 177.7636 | 44.3632 | 0.075556 | 2.3769 | 1.9226 | 7.1163 | 0 | 4.4046
| 15 | [10 empty] | 0.055556 | 4.3889 | 4.278 | 74.32% | 3.1793 | 1.0988 | 0 | 68.3338 | 0 |  | 0.10889 | 3.6222 | 3.4049 | 2.9552 | 201.9395 | 27.5167 |  | 0.0011111 | 4.4178 | 4.4156 | 72% | 3.1793 | 1.2363 | 0 | 68.3338 | 0 |  | 0.088889 | 2.7822 | 2.6048 | 2.2608 | 154.4878 | 35.9686 |  | 0.055556 | 4.3889 | 4.278 | 74.32% | 3.1793 | 1.0988 | 0 | 68.3338 | 0 |  | 0.10889 | 3.6222 | 3.4049 | 2.9552 | 201.9395 | 27.5167 | 0.075556 | 2.3769 | 2.2261 | 7.1163 | 0 | 3.8041
| 16 | [10 empty] | 0.055556 | 4.3889 | 4.3458 | 69.22% | 3.0084 | 1.3374 | 0 | 64.3604 | 0 |  | 0.10889 | 3.6222 | 3.5378 | 3.0706 | 197.6232 | 24.9429 |  | 0.0011111 | 4.4178 | 4.4169 | 68.11% | 3.0084 | 1.4085 | 0 | 64.3604 | 0 |  | 0.088889 | 2.7822 | 2.7133 | 2.355 | 151.5667 | 32.5222 |  | 0.055556 | 4.3889 | 4.3458 | 69.22% | 3.0084 | 1.3374 | 0 | 64.3604 | 0 |  | 0.10889 | 3.6222 | 3.5378 | 3.0706 | 197.6232 | 24.9429 | 0.075556 | 2.3769 | 2.3183 | 7.1163 | 0 | 3.6528
| 17 | [10 empty] | 0.055556 | 4.3889 | 4.4245 | 63.51% | 2.8101 | 1.6144 | 0 | 59.7497 | 0 |  | 0.10889 | 3.6222 | 3.6921 | 3.2045 | 191.4653 | 22.1885 |  | 0.0011111 | 4.4178 | 4.4185 | 63.6% | 2.8101 | 1.6084 | 0 | 59.7497 | 0 |  | 0.088889 | 2.7822 | 2.8393 | 2.4643 | 147.2389 | 28.8533 |  | 0.055556 | 4.3889 | 4.4245 | 63.51% | 2.8101 | 1.6144 | 0 | 59.7497 | 0 |  | 0.10889 | 3.6222 | 3.6921 | 3.2045 | 191.4653 | 22.1885 | 0.075556 | 2.3769 | 2.4254 | 7.1163 | 0 | 3.4916
| 18 | [10 empty] | 0.055556 | 4.3889 | 4.4766 | 59.84% | 2.6789 | 1.7977 | 0 | 56.6984 | 0 |  | 0.10889 | 3.6222 | 3.7942 | 3.7226 | 211.0649 | 18.1248 |  | 0.0011111 | 4.4178 | 4.4195 | 60.62% | 2.6789 | 1.7406 | 0 | 56.6984 | 0 |  | 0.088889 | 2.7822 | 2.9226 | 2.5366 | 143.8207 | 26.5992 |  | 0.055556 | 4.3889 | 4.4766 | 59.84% | 2.6789 | 1.7977 | 0 | 56.6984 | 0 |  | 0.10889 | 3.6222 | 3.7942 | 3.7226 | 211.0649 | 18.1248 | 0.075556 | 2.3769 | 2.4962 | 7.1163 | 0 | 3.3925
| 19 | [10 empty] | 0.3 | 3.9 | 4.9638 | 48.42% | 2.4037 | 2.5601 | 0 | 50.2977 | 0 |  | 0.252 | 3.336 | 4.2295 | 4.2295 | 212.7365 | 14.1514 |  | 0.074 | 4.272 | 4.5344 | 53.01% | 2.4037 | 2.1307 | 0 | 50.2977 | 0 |  | 0.004 | 2.952 | 2.9662 | 2.9102 | 146.3771 | 20.5669 |  | 0.3 | 3.9 | 4.9638 | 48.42% | 2.4037 | 2.5601 | 0 | 50.2977 | 0 |  | 0.10889 | 3.336 | 3.7221 | 3.7221 | 187.213 | 16.0808 | 0.0456 | 2.4368 | 2.5985 | 7.1163 | 0 | 3.259
| 20 | [10 empty] | 0.055556 | 4.3889 | 4.4255 | 63.45% | 2.8078 | 1.6177 | 0 | 59.6954 | 0 |  | 0.10889 | 3.6222 | 3.6939 | 3.206 | 191.3855 | 22.1575 |  | 0.0011111 | 4.4178 | 4.4185 | 63.55% | 2.8078 | 1.6107 | 0 | 59.6954 | 0 |  | 0.088889 | 2.7822 | 2.8407 | 2.4655 | 147.1819 | 28.8121 |  | 0.055556 | 4.3889 | 4.4255 | 63.45% | 2.8078 | 1.6177 | 0 | 59.6954 | 0 |  | 0.10889 | 3.6222 | 3.6939 | 3.206 | 191.3855 | 22.1575 | 0.075556 | 2.3769 | 2.4266 | 7.1163 | 0 | 3.4898
| 21 | [10 empty] | 0.055556 | 4.3889 | 4.3025 | 72.46% | 3.1174 | 1.1851 | 0 | 66.8963 | 0 |  | 0.10889 | 3.6222 | 3.453 | 2.9969 | 200.4839 | 26.5627 |  | 0.0011111 | 4.4178 | 4.4161 | 70.59% | 3.1174 | 1.2986 | 0 | 66.8963 | 0 |  | 0.088889 | 2.7822 | 2.6441 | 2.2949 | 153.5174 | 34.6891 |  | 0.055556 | 4.3889 | 4.3025 | 72.46% | 3.1174 | 1.1851 | 0 | 66.8963 | 0 |  | 0.10889 | 3.6222 | 3.453 | 2.9969 | 200.4839 | 26.5627 | 0.075556 | 2.3769 | 2.2595 | 7.1163 | 0 | 3.748
| 22 | [10 empty] | 0.055556 | 4.3889 | 4.0326 | 94.17% | 3.7974 | 0.23526 | 0 | 82.7084 | 0 |  | 0.10889 | 3.6222 | 2.924 | 2.1516 | 177.9556 | 45.744 |  | 0.0011111 | 4.4178 | 4.4107 | 86.1% | 3.7974 | 0.61327 | 0 | 82.7084 | 0 |  | 0.088889 | 2.7822 | 2.2122 | 1.6279 | 134.6378 | 60.4615 |  | 0.055556 | 4.3889 | 4.0326 | 94.17% | 3.7974 | 0.23526 | 0 | 82.7084 | 0 |  | 0.10889 | 3.6222 | 2.924 | 2.1516 | 177.9556 | 45.744 | 0.075556 | 2.3769 | 1.8924 | 7.1163 | 0 | 4.475
| 23 | [10 empty] | 0.055556 | 4.3889 | 4.1197 | 86.85% | 3.5781 | 0.54155 | 0 | 77.6095 | 0 |  | 0.10889 | 3.6222 | 3.0946 | 2.2771 | 176.727 | 40.5577 |  | 0.0011111 | 4.4178 | 4.4124 | 81.09% | 3.5781 | 0.83427 | 0 | 77.6095 | 0 |  | 0.088889 | 2.7822 | 2.3515 | 1.7303 | 134.2904 | 53.3742 |  | 0.055556 | 4.3889 | 4.1197 | 86.85% | 3.5781 | 0.54155 | 0 | 77.6095 | 0 |  | 0.10889 | 3.6222 | 3.0946 | 2.2771 | 176.727 | 40.5577 | 0.075556 | 2.3769 | 2.0108 | 7.1163 | 0 | 4.2115
| 24 | [10 empty] | 0.055556 | 4.3889 | 4.0637 | 91.52% | 3.7192 | 0.34442 | 0 | 80.8912 | 0 |  | 0.10889 | 3.6222 | 2.9848 | 2.1963 | 177.6645 | 43.8277 |  | 0.0011111 | 4.4178 | 4.4113 | 84.31% | 3.7192 | 0.69203 | 0 | 80.8912 | 0 |  | 0.088889 | 2.7822 | 2.2619 | 1.6644 | 134.6339 | 57.8356 |  | 0.055556 | 4.3889 | 4.0637 | 91.52% | 3.7192 | 0.34442 | 0 | 80.8912 | 0 |  | 0.10889 | 3.6222 | 2.9848 | 2.1963 | 177.6645 | 43.8277 | 0.075556 | 2.3769 | 1.9346 | 7.1163 | 0 | 4.3774
| 25 | [10 empty] | 0.125 | 4.875 | 3.7823 | 100% | 4.1234 | -0.34107 | 0.082715 | 82.8207 | 7.4683 |  | 0.06875 | 3.3412 | 2.7403 | 2.0164 | 167.0011 | 57.7643 |  | 0.1025 | 3.8575 | 2.9615 | 100% | 4.1234 | -1.1619 | 0.28178 | 64.8474 | 25.4416 |  | 0.04425 | 2.1577 | 1.7709 | 1.3031 | 84.5051 | 89.4928 |  | 0.14375 | 5.4163 | 4.1596 | 99.13% | 4.1234 | 0.036279 | 0 | 90.289 | 0 |  | 0.10889 | 2.5188 | 1.5669 | 1.153 | 104.102 | 93.1874 | 0.04425 | 2.1577 | 1.7709 | 6.0698 | 1.0465 | 5.324
| 26 | [10 empty] | 0.125 | 4.875 | 3.549 | 100% | 4.3846 | -0.83564 | 0.19059 | 77.9986 | 18.3657 |  | 0.06875 | 3.3412 | 2.6119 | 1.922 | 149.912 | 70.1482 |  | 0.1025 | 3.8575 | 2.7701 | 100% | 4.3846 | -1.6145 | 0.36821 | 60.8819 | 35.4824 |  | 0.04425 | 2.1577 | 1.6883 | 1.2424 | 75.6371 | 100.5402 |  | 0.14375 | 5.4163 | 3.8913 | 100% | 4.3846 | -0.4933 | 0.11251 | 85.5226 | 10.8417 |  | 0.10889 | 2.5188 | 1.3636 | 1.0034 | 85.815 | 114.3268 | 0.04425 | 2.1577 | 1.6883 | 6.0698 | 1.0465 | 5.5236
| 27 | [10 empty] | 0.055556 | 4.3889 | 4.1294 | 86.06% | 3.5536 | 0.57577 | 0 | 77.0399 | 0 |  | 0.10889 | 3.6222 | 3.1136 | 2.2912 | 176.5103 | 40.0137 |  | 0.0011111 | 4.4178 | 4.4126 | 80.53% | 3.5536 | 0.85896 | 0 | 77.0399 | 0 |  | 0.088889 | 2.7822 | 2.367 | 1.7418 | 134.1867 | 52.6343 |  | 0.055556 | 4.3889 | 4.1294 | 86.06% | 3.5536 | 0.57577 | 0 | 77.0399 | 0 |  | 0.10889 | 3.6222 | 3.1136 | 2.2912 | 176.5103 | 40.0137 | 0.075556 | 2.3769 | 2.024 | 7.1163 | 0 | 4.184
| 28 | [10 empty] | 0.055556 | 4.3889 | 4.3759 | 67.02% | 2.9326 | 1.4433 | 0 | 62.5975 | 0 |  | 0.10889 | 3.6222 | 3.5968 | 3.1218 | 195.4145 | 23.8618 |  | 0.0011111 | 4.4178 | 4.4175 | 66.39% | 2.9326 | 1.4849 | 0 | 62.5975 | 0 |  | 0.088889 | 2.7822 | 2.7615 | 2.3968 | 150.0309 | 31.0799 |  | 0.055556 | 4.3889 | 4.3759 | 67.02% | 2.9326 | 1.4433 | 0 | 62.5975 | 0 |  | 0.10889 | 3.6222 | 3.5968 | 3.1218 | 195.4145 | 23.8618 | 0.075556 | 2.3769 | 2.3593 | 7.1163 | 0 | 3.5894
| 29 | [10 empty] | 0.3 | 3.9 | 4.5213 | 57.73% | 2.6101 | 1.9111 | 0 | 55.0982 | 0 |  | 0.252 | 3.336 | 3.8579 | 3.7851 | 208.5502 | 17.3226 |  | 0.074 | 4.272 | 4.4252 | 58.98% | 2.6101 | 1.8151 | 0 | 55.0982 | 0 |  | 0.004 | 2.952 | 2.9603 | 2.9044 | 160.0289 | 22.5748 |  | 0.3 | 3.9 | 4.5213 | 57.73% | 2.6101 | 1.9111 | 0 | 55.0982 | 0 |  | 0.10889 | 3.336 | 3.5615 | 3.4943 | 192.5294 | 18.764 | 0.0456 | 2.4368 | 2.5312 | 7.1163 | 0 | 3.3456
| 30 | [10 empty] | 0.055556 | 4.3889 | 4.4333 | 62.89% | 2.788 | 1.6454 | 0 | 59.2343 | 0 |  | 0.10889 | 3.6222 | 3.7093 | 3.2194 | 190.7003 | 21.8949 |  | 0.0011111 | 4.4178 | 4.4187 | 63.1% | 2.788 | 1.6307 | 0 | 59.2343 | 0 |  | 0.088889 | 2.7822 | 2.8533 | 2.4765 | 146.6925 | 28.4634 |  | 0.055556 | 4.3889 | 4.4333 | 62.89% | 2.788 | 1.6454 | 0 | 59.2343 | 0 |  | 0.10889 | 3.6222 | 3.7093 | 3.2194 | 190.7003 | 21.8949 | 0.075556 | 2.3769 | 2.4373 | 7.1163 | 0 | 3.4744
| 31 | [10 empty] | 0.3 | 3.9 | 4.6712 | 54.38% | 2.5401 | 2.1311 | 0 | 53.4709 | 0 |  | 0.252 | 3.336 | 3.9838 | 3.9087 | 209.0009 | 16.2792 |  | 0.074 | 4.272 | 4.4622 | 56.93% | 2.5401 | 1.9221 | 0 | 53.4709 | 0 |  | 0.004 | 2.952 | 2.9623 | 2.9064 | 155.4074 | 21.8933 |  | 0.3 | 3.9 | 4.6712 | 54.38% | 2.5401 | 2.1311 | 0 | 53.4709 | 0 |  | 0.10889 | 3.336 | 3.6159 | 3.5477 | 189.6993 | 17.9356 | 0.0456 | 2.4368 | 2.554 | 7.1163 | 0 | 3.3157
[7 empty] | kWh/rok |  | kWh/rok | kWh/rok | kWh/rok | [7 empty] | 10743.9782 | 104.3727 | kWh/rok |  | SCOP | 3.9372 | 3.6252 | 3.3923 | 4228.1345 | PLN | [7 empty] | 10570.8545 | 277.4964 | kWh/rok |  | SCOP | 2.9987 | 2.7742 | 2.4979 | 5777.0325 | PLN | [7 empty] | 10789.9282 | 58.4227 | kWh/rok |  | SCOP | 4.1409 | 3.8308 | 3.3271 | 4657.4265 |  |  | 968.1357 | 2586.9767 | 10.4651 | 1191.7662 | PLN
[23 empty] | CO 35 | [16 empty] | CO 55 | [16 empty] | CO 55 |  |  |  |  | SCOP cwu |  | 2.6524
229

## Bilans-251-A10 (hidden)
[7 empty] | VTS35 | VTS55 | VTS45 | VTS70
|  | Koszty eksploatacyjne |  | 4076.2769 |  | COP | 4.0942 | 3.4858 | 3.9104 | 3.1796 |  |  | V35stC | [16 empty] | V55stC / V45stC | [16 empty] | V45stC / V35stC | [15 empty] | CWU | [6 empty] | V70stC / V55stC
|  | System ogrzewania |  | Ogrzewanie podłogowe |  | Udział PC | 0.99969 | 0.99969 | 0.99969 | 0.99969 | [7 empty] | Sprawdzanie Q pc i Q budynku <12stC | [16 empty] | Sprawdzanie Q pc i Q budynku <12stC | [16 empty] | Sprawdzanie Q pc i Q budynku <12stC | [22 empty] | Sprawdzanie Q pc i Q budynku <12stC
|  | COP-pokaz |  | 4.0942 |  | Udział 2ŹC | 0.00031133 | 0.00031133 | 0.00031133 | 0.00031133
|  | Udział PC-pokaz |  | 0.99969 |  | COP-Inst | 4.0945 | 3.4861 | 3.9107 | 3.18
| Dzień | Udział 2ŹC-pokaz |  | 0.00031133 | [8 empty] | a= | b= | Qpc | Wsp.Qpc | Qbudynku | Delta | % 2ŹC | E PC | E 2 ŹC |  | a= | b= | COP | COP skor | COP skor | Koszt CO |  | a= | b= | Qpc | Wsp.Qpc | Qbudynku | Delta | % 2ŹC | E PC | E 2 ŹC |  | a= | b= | COP | COP skor | COP skor | Koszt CO |  | a= | b= | Qpc | Wsp.Qpc | Qbudynku | Delta | % 2ŹC | E PC | E 2 ŹC |  | a= | b= | COP | COP skor | COP skor | Koszt CO | a= | b= | COP | EPC | E2.ŹĆ | Koszt |  | a= | b= | Qpc | Wsp.Qpc | Qbudynku | Delta | % 2ŹC | E PC | E 2 ŹC |  | a= | b= | COP | COP skor | COP skor | Koszt CO
I | 1 | COP-instalacji |  | 4.0945 | [8 empty] | 0.196 | 10.578 | 11.0402 | 23.28% | 2.5699 | 8.4704 | 0 | 54.1625 | 0 |  | 0.17 | 4.12 | 4.5209 | 4.4356 | 240.2442 | 14.5309 |  | 0.172 | 9.516 | 9.9216 | 25.9% | 2.5699 | 7.3518 | 0 | 54.1625 | 0 |  | 0.118 | 3.314 | 3.5923 | 3.4567 | 187.225 | 18.6458 |  | 0.196 | 10.578 | 11.0402 | 23.28% | 2.5699 | 8.4704 | 0 | 54.1625 | 0 |  | 0.14444 | 4.12 | 4.4606 | 4.2923 | 232.483 | 15.016 | 0.1004 | 2.9692 | 3.206 | 7.1163 | 0 | 2.6414 |  | 0.2 | 10.46 | 10.9317 | 23.51% | 2.5699 | 8.3618 | 0 | 54.1625 | 0 |  | 0.1004 | 2.9692 | 3.206 | 3.085 | 167.0912 | 20.8925
| 2 | [11 empty] | 0.14111 | 10.6878 | 10.5796 | 28.42% | 3.0072 | 7.5724 | 0 | 64.3333 | 0 |  | 0.14444 | 4.1711 | 4.0604 | 3.9071 | 251.3597 | 19.594 |  | 0.18111 | 9.4978 | 9.3589 | 32.13% | 3.0072 | 6.3517 | 0 | 64.3333 | 0 |  | 0.097778 | 3.3544 | 3.2795 | 3.1557 | 203.0183 | 24.2596 |  | 0.14111 | 10.6878 | 10.5796 | 28.42% | 3.0072 | 7.5724 | 0 | 64.3333 | 0 |  | 0.14444 | 4.1711 | 4.0604 | 3.9071 | 251.3597 | 19.594 | 0.079556 | 3.0109 | 2.9499 | 7.1163 | 0 | 2.8707 |  | 0.18667 | 10.4867 | 10.3436 | 29.07% | 3.0072 | 7.3363 | 0 | 64.3333 | 0 |  | 0.079556 | 3.0109 | 2.9499 | 2.8386 | 182.6151 | 26.97
| 3 | E CO V35 | 10848.3509 |  | 2634.4105 | [7 empty] | 0.14111 | 10.6878 | 10.4679 | 29.79% | 3.118 | 7.3499 | 0 | 66.9099 | 0 |  | 0.14444 | 4.1711 | 3.946 | 3.7971 | 254.0642 | 20.9693 |  | 0.18111 | 9.4978 | 9.2155 | 33.83% | 3.118 | 6.0975 | 0 | 66.9099 | 0 |  | 0.097778 | 3.3544 | 3.2021 | 3.0812 | 206.1654 | 25.8411 |  | 0.14111 | 10.6878 | 10.4679 | 29.79% | 3.118 | 7.3499 | 0 | 66.9099 | 0 |  | 0.14444 | 4.1711 | 3.946 | 3.7971 | 254.0642 | 20.9693 | 0.079556 | 3.0109 | 2.8869 | 7.1163 | 0 | 2.9334 |  | 0.18667 | 10.4867 | 10.1958 | 30.58% | 3.118 | 7.0778 | 0 | 66.9099 | 0 |  | 0.079556 | 3.0109 | 2.8869 | 2.778 | 185.8739 | 28.6622
| 4 | 2 ŹC CO | 0 | [9 empty] | 0.14111 | 10.6878 | 9.7535 | 39.23% | 3.8265 | 5.927 | 0 | 83.3864 | 0 |  | 0.14444 | 4.1711 | 3.2148 | 3.0935 | 257.9523 | 32.0773 |  | 0.18111 | 9.4978 | 8.2987 | 46.11% | 3.8265 | 4.4721 | 0 | 83.3864 | 0 |  | 0.097778 | 3.3544 | 2.7071 | 2.7071 | 225.7333 | 36.6558 |  | 0.14111 | 10.6878 | 9.7535 | 39.23% | 3.8265 | 5.927 | 0 | 83.3864 | 0 |  | 0.14444 | 4.1711 | 3.2148 | 3.0935 | 257.9523 | 32.0773 | 0.079556 | 3.0109 | 2.4842 | 7.1163 | 0 | 3.4089 |  | 0.18667 | 10.4867 | 9.2508 | 41.36% | 3.8265 | 5.4242 | 0 | 83.3864 | 0 |  | 0.079556 | 3.0109 | 2.4842 | 2.4842 | 207.1457 | 39.945
| 5 | COP | 4.1179 | [9 empty] | 0.14111 | 10.6878 | 9.8505 | 37.87% | 3.7303 | 6.1202 | 0 | 81.1489 | 0 |  | 0.14444 | 4.1711 | 3.3141 | 3.189 | 258.785 | 30.2812 |  | 0.18111 | 9.4978 | 8.4232 | 44.29% | 3.7303 | 4.6929 | 0 | 81.1489 | 0 |  | 0.097778 | 3.3544 | 2.7743 | 2.7743 | 225.131 | 34.8078 |  | 0.14111 | 10.6878 | 9.8505 | 37.87% | 3.7303 | 6.1202 | 0 | 81.1489 | 0 |  | 0.14444 | 4.1711 | 3.3141 | 3.189 | 258.785 | 30.2812 | 0.079556 | 3.0109 | 2.5389 | 7.1163 | 0 | 3.3355 |  | 0.18667 | 10.4867 | 9.3791 | 39.77% | 3.7303 | 5.6488 | 0 | 81.1489 | 0 |  | 0.079556 | 3.0109 | 2.5389 | 2.4431 | 198.251 | 39.5272
| 6 | [5 empty] | COP PC35 | COP PC55 | COP PC45 | COP PC70 |  |  | 0.14111 | 10.6878 | 9.7171 | 39.75% | 3.8627 | 5.8544 | 0 | 84.2272 | 0 |  | 0.14444 | 4.1711 | 3.1775 | 3.0575 | 257.5289 | 32.7813 |  | 0.18111 | 9.4978 | 8.2519 | 46.81% | 3.8627 | 4.3892 | 0 | 84.2272 | 0 |  | 0.097778 | 3.3544 | 2.6818 | 2.6818 | 225.8818 | 37.3741 |  | 0.14111 | 10.6878 | 9.7171 | 39.75% | 3.8627 | 5.8544 | 0 | 84.2272 | 0 |  | 0.14444 | 4.1711 | 3.1775 | 3.0575 | 257.5289 | 32.7813 | 0.079556 | 3.0109 | 2.4636 | 7.1163 | 0 | 3.4374 |  | 0.18667 | 10.4867 | 9.2026 | 41.97% | 3.8627 | 5.3399 | 0 | 84.2272 | 0 |  | 0.079556 | 3.0109 | 2.4636 | 2.4636 | 207.5033 | 40.6843
| 7 | E CO V55 | 10848.3509 |  | 3224.6362 |  | 4.0942 | 3.4858 | 3.9104 | 3.1796 |  |  | 0.14111 | 10.6878 | 9.7647 | 39.07% | 3.8155 | 5.9492 | 0 | 83.1288 | 0 |  | 0.14444 | 4.1711 | 3.2262 | 3.1045 | 258.07 | 31.8649 |  | 0.18111 | 9.4978 | 8.313 | 45.9% | 3.8155 | 4.4976 | 0 | 83.1288 | 0 |  | 0.097778 | 3.3544 | 2.7148 | 2.7148 | 225.6792 | 36.4383 |  | 0.14111 | 10.6878 | 9.7647 | 39.07% | 3.8155 | 5.9492 | 0 | 83.1288 | 0 |  | 0.14444 | 4.1711 | 3.2262 | 3.1045 | 258.07 | 31.8649 | 0.079556 | 3.0109 | 2.4905 | 7.1163 | 0 | 3.4003 |  | 0.18667 | 10.4867 | 9.2656 | 41.18% | 3.8155 | 5.4501 | 0 | 83.1288 | 0 |  | 0.079556 | 3.0109 | 2.4905 | 2.4905 | 207.0291 | 39.7208
| 8 | 2 ŹC CO | 0 |  |  |  | 4.0945 | 3.4861 | 3.9107 | 3.18 |  |  | 0.14111 | 10.6878 | 10.1715 | 33.54% | 3.4119 | 6.7596 | 0 | 73.7446 | 0 |  | 0.14444 | 4.1711 | 3.6427 | 3.5052 | 258.4914 | 25.0358 |  | 0.18111 | 9.4978 | 8.8352 | 38.62% | 3.4119 | 5.4233 | 0 | 73.7446 | 0 |  | 0.097778 | 3.3544 | 2.9967 | 2.8837 | 212.654 | 30.4322 |  | 0.14111 | 10.6878 | 10.1715 | 33.54% | 3.4119 | 6.7596 | 0 | 73.7446 | 0 |  | 0.14444 | 4.1711 | 3.6427 | 3.5052 | 258.4914 | 25.0358 | 0.079556 | 3.0109 | 2.7198 | 7.1163 | 0 | 3.1135 |  | 0.18667 | 10.4867 | 9.8038 | 34.8% | 3.4119 | 6.3919 | 0 | 73.7446 | 0 |  | 0.079556 | 3.0109 | 2.7198 | 2.6172 | 193.0052 | 33.5304
| 9 | COP | 3.3642 |  |  |  | 4.1179 | 3.3642 | 3.8903 |  |  |  | 0.14111 | 10.6878 | 9.8405 | 38.01% | 3.7402 | 6.1003 | 0 | 81.3794 | 0 |  | 0.14444 | 4.1711 | 3.3038 | 3.1792 | 258.7189 | 30.4613 |  | 0.18111 | 9.4978 | 8.4104 | 44.47% | 3.7402 | 4.6701 | 0 | 81.3794 | 0 |  | 0.097778 | 3.3544 | 2.7674 | 2.7674 | 225.207 | 34.9941 |  | 0.14111 | 10.6878 | 9.8405 | 38.01% | 3.7402 | 6.1003 | 0 | 81.3794 | 0 |  | 0.14444 | 4.1711 | 3.3038 | 3.1792 | 258.7189 | 30.4613 | 0.079556 | 3.0109 | 2.5332 | 7.1163 | 0 | 3.3429 |  | 0.18667 | 10.4867 | 9.3659 | 39.93% | 3.7402 | 5.6257 | 0 | 81.3794 | 0 |  | 0.079556 | 3.0109 | 2.5332 | 2.4376 | 198.373 | 39.7277
| 10 | [5 empty] | 3.9946 | 3.9946 | 3.9946 |  |  |  | 0.14111 | 10.6878 | 10.629 | 27.83% | 2.9582 | 7.6707 | 0 | 63.1941 | 0 |  | 0.14444 | 4.1711 | 4.1109 | 3.9558 | 249.9832 | 19.0103 |  | 0.18111 | 9.4978 | 9.4223 | 31.4% | 2.9582 | 6.4641 | 0 | 63.1941 | 0 |  | 0.097778 | 3.3544 | 3.3137 | 3.1887 | 201.5045 | 23.5839 |  | 0.14111 | 10.6878 | 10.629 | 27.83% | 2.9582 | 7.6707 | 0 | 63.1941 | 0 |  | 0.14444 | 4.1711 | 4.1109 | 3.9558 | 249.9832 | 19.0103 | 0.079556 | 3.0109 | 2.9777 | 7.1163 | 0 | 2.8439 |  | 0.18667 | 10.4867 | 10.4089 | 28.42% | 2.9582 | 7.4506 | 0 | 63.1941 | 0 |  | 0.079556 | 3.0109 | 2.9777 | 2.8654 | 181.0748 | 26.2448
| 11 | E CWU | 2593.2558 |  | 649.1853 | [7 empty] | 0.14111 | 10.6878 | 10.5525 | 28.75% | 3.0341 | 7.5185 | 0 | 64.9571 | 0 |  | 0.14444 | 4.1711 | 4.0327 | 3.8805 | 252.0665 | 19.9198 |  | 0.18111 | 9.4978 | 9.3242 | 32.54% | 3.0341 | 6.2902 | 0 | 64.9571 | 0 |  | 0.097778 | 3.3544 | 3.2607 | 3.1377 | 203.8154 | 24.6356 |  | 0.14111 | 10.6878 | 10.5525 | 28.75% | 3.0341 | 7.5185 | 0 | 64.9571 | 0 |  | 0.14444 | 4.1711 | 4.0327 | 3.8805 | 252.0665 | 19.9198 | 0.079556 | 3.0109 | 2.9346 | 7.1163 | 0 | 2.8857 |  | 0.18667 | 10.4867 | 10.3078 | 29.43% | 3.0341 | 7.2737 | 0 | 64.9571 | 0 |  | 0.079556 | 3.0109 | 2.9346 | 2.8239 | 183.4327 | 27.373
| 12 | 2 ŹC CO | 4.186 |  |  |  | 35/28 | 4076.2769 |  |  |  |  | 0.14111 | 10.6878 | 10.5273 | 29.06% | 3.0591 | 7.4681 | 0 | 65.5402 | 0 |  | 0.14444 | 4.1711 | 4.0068 | 3.8556 | 252.6971 | 20.2284 |  | 0.18111 | 9.4978 | 9.2918 | 32.92% | 3.0591 | 6.2326 | 0 | 65.5402 | 0 |  | 0.097778 | 3.3544 | 3.2432 | 3.1208 | 204.5402 | 24.991 |  | 0.14111 | 10.6878 | 10.5273 | 29.06% | 3.0591 | 7.4681 | 0 | 65.5402 | 0 |  | 0.14444 | 4.1711 | 4.0068 | 3.8556 | 252.6971 | 20.2284 | 0.079556 | 3.0109 | 2.9204 | 7.1163 | 0 | 2.8997 |  | 0.18667 | 10.4867 | 10.2743 | 29.77% | 3.0591 | 7.2152 | 0 | 65.5402 | 0 |  | 0.079556 | 3.0109 | 2.9204 | 2.8102 | 184.1805 | 27.7536
| 13 | COP | 3.9946 |  |  |  | 45/35 | 4443.8181 |  |  |  |  | 0.14111 | 10.6878 | 10.4602 | 29.88% | 3.1256 | 7.3346 | 0 | 67.0861 | 0 |  | 0.14444 | 4.1711 | 3.9382 | 3.7896 | 254.2285 | 21.0663 |  | 0.18111 | 9.4978 | 9.2057 | 33.95% | 3.1256 | 6.0801 | 0 | 67.0861 | 0 |  | 0.097778 | 3.3544 | 3.1968 | 3.0761 | 206.3667 | 25.9521 |  | 0.14111 | 10.6878 | 10.4602 | 29.88% | 3.1256 | 7.3346 | 0 | 67.0861 | 0 |  | 0.14444 | 4.1711 | 3.9382 | 3.7896 | 254.2285 | 21.0663 | 0.079556 | 3.0109 | 2.8826 | 7.1163 | 0 | 2.9377 |  | 0.18667 | 10.4867 | 10.1857 | 30.69% | 3.1256 | 7.0601 | 0 | 67.0861 | 0 |  | 0.079556 | 3.0109 | 2.8826 | 2.7738 | 186.0854 | 28.7806
| 14 | [5 empty] | 55/45 | 4822.7315 |  |  |  |  | 0.14111 | 10.6878 | 10.0275 | 35.45% | 3.5548 | 6.4727 | 0 | 77.067 | 0 |  | 0.14444 | 4.1711 | 3.4952 | 3.3633 | 259.2023 | 27.2675 |  | 0.18111 | 9.4978 | 8.6503 | 41.09% | 3.5548 | 5.0955 | 0 | 77.067 | 0 |  | 0.097778 | 3.3544 | 2.8969 | 2.8969 | 223.2575 | 31.6576 |  | 0.14111 | 10.6878 | 10.0275 | 35.45% | 3.5548 | 6.4727 | 0 | 77.067 | 0 |  | 0.14444 | 4.1711 | 3.4952 | 3.3633 | 259.2023 | 27.2675 | 0.079556 | 3.0109 | 2.6386 | 7.1163 | 0 | 3.2094 |  | 0.18667 | 10.4867 | 9.6132 | 36.98% | 3.5548 | 6.0584 | 0 | 77.067 | 0 |  | 0.079556 | 3.0109 | 2.6386 | 2.5391 | 195.6781 | 36.1195
| 15 | Odległość - min / max / max bez dobijania |  |  |  |  | 70/55 | 5380.2807 |  |  |  |  | 0.2475 | 11.4325 | 9.5391 | 41.62% | 3.9706 | 5.5686 | 0 | 86.736 | 0 |  | 0.0625 | 3.5975 | 3.1194 | 3.1194 | 270.5621 | 33.0886 |  | 0.255 | 10.965 | 9.0142 | 44.05% | 3.9706 | 5.0437 | 0 | 86.736 | 0 |  | 0.0465 | 2.7795 | 2.4238 | 2.4238 | 210.2285 | 42.5847 |  | 0.11625 | 9.0438 | 8.1544 | 48.69% | 3.9706 | 4.1839 | 0 | 86.736 | 0 |  | 0.14444 | 3.02 | 1.915 | 1.915 | 166.0994 | 53.8986 | 0.0465 | 2.7795 | 2.4238 | 7.1163 | 0 | 3.4939 |  | 0.12 | 7.48 | 6.562 | 60.51% | 3.9706 | 2.5914 | 0 | 86.736 | 0 |  | 0.0225 | 2.1475 | 1.9754 | 1.7145 | 148.7068 | 60.2025
| 16 | 3 ¦ 30 ¦ 12 | [10 empty] | 0.14111 | 10.6878 | 10.7683 | 26.19% | 2.82 | 7.9483 | 0 | 59.9802 | 0 |  | 0.14444 | 4.1711 | 4.2536 | 4.0931 | 245.5021 | 17.4384 |  | 0.18111 | 9.4978 | 9.6012 | 29.37% | 2.82 | 6.7811 | 0 | 59.9802 | 0 |  | 0.097778 | 3.3544 | 3.4103 | 3.2816 | 196.8292 | 21.7507 |  | 0.14111 | 10.6878 | 10.7683 | 26.19% | 2.82 | 7.9483 | 0 | 59.9802 | 0 |  | 0.14444 | 4.1711 | 4.2536 | 4.0931 | 245.5021 | 17.4384 | 0.079556 | 3.0109 | 3.0563 | 7.1163 | 0 | 2.7708 |  | 0.18667 | 10.4867 | 10.5932 | 26.62% | 2.82 | 7.7732 | 0 | 59.9802 | 0 |  | 0.079556 | 3.0109 | 3.0563 | 2.941 | 176.3999 | 24.2697
| 17 | A+++ | [10 empty] | 0.14111 | 10.6878 | 10.3321 | 31.48% | 3.2527 | 7.0793 | 0 | 70.0424 | 0 |  | 0.14444 | 4.1711 | 3.807 | 3.6633 | 256.5886 | 22.7527 |  | 0.18111 | 9.4978 | 9.0412 | 35.98% | 3.2527 | 5.7885 | 0 | 70.0424 | 0 |  | 0.097778 | 3.3544 | 3.108 | 2.9907 | 209.4746 | 27.8701 |  | 0.14111 | 10.6878 | 10.3321 | 31.48% | 3.2527 | 7.0793 | 0 | 70.0424 | 0 |  | 0.14444 | 4.1711 | 3.807 | 3.6633 | 256.5886 | 22.7527 | 0.079556 | 3.0109 | 2.8103 | 7.1163 | 0 | 3.0133 |  | 0.18667 | 10.4867 | 10.0161 | 32.47% | 3.2527 | 6.7634 | 0 | 70.0424 | 0 |  | 0.079556 | 3.0109 | 2.8103 | 2.7043 | 189.4152 | 30.8216
| 18 | A++ | [10 empty] | 0.2475 | 11.4325 | 9.6598 | 40.4% | 3.9023 | 5.7574 | 0 | 85.1494 | 0 |  | 0.0625 | 3.5975 | 3.1498 | 3.1498 | 268.2072 | 32.1691 |  | 0.255 | 10.965 | 9.1386 | 42.7% | 3.9023 | 5.2362 | 0 | 85.1494 | 0 |  | 0.0465 | 2.7795 | 2.4464 | 2.4464 | 208.3131 | 41.4184 |  | 0.11625 | 9.0438 | 8.2111 | 47.53% | 3.9023 | 4.3088 | 0 | 85.1494 | 0 |  | 0.14444 | 3.02 | 1.9854 | 1.9854 | 169.057 | 51.036 | 0.0465 | 2.7795 | 2.4464 | 7.1163 | 0 | 3.4615 |  | 0.12 | 7.48 | 6.6205 | 58.94% | 3.9023 | 2.7182 | 0 | 85.1494 | 0 |  | 0.0225 | 2.1475 | 1.9863 | 1.9489 | 165.9447 | 51.9932
| 19 | [11 empty] | 0.14111 | 10.6878 | 9.944 | 36.58% | 3.6376 | 6.3064 | 0 | 78.9927 | 0 |  | 0.14444 | 4.1711 | 3.4098 | 3.2811 | 259.1827 | 28.6493 |  | 0.18111 | 9.4978 | 8.5432 | 42.58% | 3.6376 | 4.9056 | 0 | 78.9927 | 0 |  | 0.097778 | 3.3544 | 2.8391 | 2.8391 | 224.2661 | 33.1098 |  | 0.14111 | 10.6878 | 9.944 | 36.58% | 3.6376 | 6.3064 | 0 | 78.9927 | 0 |  | 0.14444 | 4.1711 | 3.4098 | 3.2811 | 259.1827 | 28.6493 | 0.079556 | 3.0109 | 2.5916 | 7.1163 | 0 | 3.2677 |  | 0.18667 | 10.4867 | 9.5028 | 38.28% | 3.6376 | 5.8652 | 0 | 78.9927 | 0 |  | 0.079556 | 3.0109 | 2.5916 | 2.4938 | 196.9896 | 37.6945
| 20 | E CO V 45 | 10848.3509 |  | 2788.5686 | [7 empty] | 0.2475 | 11.4325 | 9.6051 | 40.95% | 3.9333 | 5.6719 | 0 | 85.8681 | 0 |  | 0.0625 | 3.5975 | 3.136 | 3.136 | 269.2859 | 32.5834 |  | 0.255 | 10.965 | 9.0823 | 43.31% | 3.9333 | 5.149 | 0 | 85.8681 | 0 |  | 0.0465 | 2.7795 | 2.4362 | 2.4362 | 209.1897 | 41.944 |  | 0.11625 | 9.0438 | 8.1854 | 48.05% | 3.9333 | 4.2522 | 0 | 85.8681 | 0 |  | 0.14444 | 3.02 | 1.9535 | 1.9535 | 167.7449 | 52.3072 | 0.0465 | 2.7795 | 2.4362 | 7.1163 | 0 | 3.4761 |  | 0.12 | 7.48 | 6.594 | 59.65% | 3.9333 | 2.6607 | 0 | 85.8681 | 0 |  | 0.0225 | 2.1475 | 1.9814 | 1.944 | 166.9268 | 52.5635
| 21 | 2 ŹC CO | 0 | [9 empty] | 0.14111 | 10.6878 | 9.9887 | 35.97% | 3.5933 | 6.3954 | 0 | 77.962 | 0 |  | 0.14444 | 4.1711 | 3.4555 | 3.3251 | 259.2326 | 27.9013 |  | 0.18111 | 9.4978 | 8.6005 | 41.78% | 3.5933 | 5.0072 | 0 | 77.962 | 0 |  | 0.097778 | 3.3544 | 2.87 | 2.87 | 223.754 | 32.3253 |  | 0.14111 | 10.6878 | 9.9887 | 35.97% | 3.5933 | 6.3954 | 0 | 77.962 | 0 |  | 0.14444 | 4.1711 | 3.4555 | 3.3251 | 259.2326 | 27.9013 | 0.079556 | 3.0109 | 2.6168 | 7.1163 | 0 | 3.2362 |  | 0.18667 | 10.4867 | 9.5619 | 37.58% | 3.5933 | 5.9686 | 0 | 77.962 | 0 |  | 0.079556 | 3.0109 | 2.6168 | 2.518 | 196.3094 | 36.8445
| 22 | COP | 3.8903 | [9 empty] | 0.14111 | 10.6878 | 10.5226 | 29.12% | 3.0638 | 7.4588 | 0 | 65.6487 | 0 |  | 0.14444 | 4.1711 | 4.002 | 3.851 | 252.8113 | 20.2863 |  | 0.18111 | 9.4978 | 9.2857 | 32.99% | 3.0638 | 6.2219 | 0 | 65.6487 | 0 |  | 0.097778 | 3.3544 | 3.24 | 3.1177 | 204.6729 | 25.0576 |  | 0.14111 | 10.6878 | 10.5226 | 29.12% | 3.0638 | 7.4588 | 0 | 65.6487 | 0 |  | 0.14444 | 4.1711 | 4.002 | 3.851 | 252.8113 | 20.2863 | 0.079556 | 3.0109 | 2.9177 | 7.1163 | 0 | 2.9024 |  | 0.18667 | 10.4867 | 10.2681 | 29.84% | 3.0638 | 7.2043 | 0 | 65.6487 | 0 |  | 0.079556 | 3.0109 | 2.9177 | 2.8076 | 184.3178 | 27.8248
| 23 | [11 empty] | 0.196 | 10.578 | 11.8561 | 16.76% | 1.9873 | 9.8688 | 0 | 40.6151 | 0 |  | 0.17 | 4.12 | 5.2285 | 5.0312 | 204.3444 | 9.6064 |  | 0.172 | 9.516 | 10.6376 | 18.68% | 1.9873 | 8.6503 | 0 | 40.6151 | 0 |  | 0.118 | 3.314 | 4.0835 | 3.9294 | 159.5917 | 12.3002 |  | 0.196 | 10.578 | 11.8561 | 16.76% | 1.9873 | 9.8688 | 0 | 40.6151 | 0 |  | 0.14444 | 4.12 | 5.0619 | 4.8709 | 197.8315 | 9.9226 | 0.1004 | 2.9692 | 3.6239 | 7.1163 | 0 | 2.3368 |  | 0.2 | 10.46 | 11.7642 | 16.89% | 1.9873 | 9.7769 | 0 | 40.6151 | 0 |  | 0.1004 | 2.9692 | 3.6239 | 3.4871 | 141.6307 | 13.8601
| 24 | E CO V70 | 10848.3509 |  | 3634.4982 | [7 empty] | 0.196 | 10.578 | 11.3596 | 20.62% | 2.3419 | 9.0177 | 0 | 48.8602 | 0 |  | 0.17 | 4.12 | 4.7979 | 4.6168 | 225.5789 | 12.5939 |  | 0.172 | 9.516 | 10.2018 | 22.96% | 2.3419 | 7.86 | 0 | 48.8602 | 0 |  | 0.118 | 3.314 | 3.7845 | 3.6417 | 177.9348 | 15.966 |  | 0.196 | 10.578 | 11.3596 | 20.62% | 2.3419 | 9.0177 | 0 | 48.8602 | 0 |  | 0.14444 | 4.12 | 4.696 | 4.5188 | 220.7878 | 12.8671 | 0.1004 | 2.9692 | 3.3695 | 7.1163 | 0 | 2.5132 |  | 0.2 | 10.46 | 11.2575 | 20.8% | 2.3419 | 8.9156 | 0 | 48.8602 | 0 |  | 0.1004 | 2.9692 | 3.3695 | 3.2424 | 158.4239 | 17.9323
| 25 | 2 ŹC CO | 0 | [9 empty] | 0.196 | 10.578 | 11.1513 | 22.33% | 2.4906 | 8.6607 | 0 | 52.3182 | 0 |  | 0.17 | 4.12 | 4.6173 | 4.443 | 232.4507 | 14.0127 |  | 0.172 | 9.516 | 10.0191 | 24.86% | 2.4906 | 7.5285 | 0 | 52.3182 | 0 |  | 0.118 | 3.314 | 3.6591 | 3.5211 | 184.2161 | 17.6818 |  | 0.196 | 10.578 | 11.1513 | 22.33% | 2.4906 | 8.6607 | 0 | 52.3182 | 0 |  | 0.14444 | 4.12 | 4.5425 | 4.3711 | 228.6875 | 14.2433 | 0.1004 | 2.9692 | 3.2629 | 7.1163 | 0 | 2.5954 |  | 0.2 | 10.46 | 11.045 | 22.55% | 2.4906 | 8.5544 | 0 | 52.3182 | 0 |  | 0.1004 | 2.9692 | 3.2629 | 3.1397 | 164.2658 | 19.8292
| 26 | COP | 2.9848 | [9 empty] | 1.2967 | 2.8733 | 12.3822 | 15.13% | 1.8736 | 10.5086 | 0 | 37.9707 | 0 |  | 0.18 | 4.05 | 5.37 | 5.1674 | 196.2084 | 8.7443 |  | 0.83333 | 4.8867 | 10.9978 | 17.04% | 1.8736 | 9.1242 | 0 | 37.9707 | 0 |  | 0.12667 | 3.2533 | 4.1822 | 4.0244 | 152.8095 | 11.2278 |  | 1.2967 | 2.8733 | 12.3822 | 15.13% | 1.8736 | 10.5086 | 0 | 37.9707 | 0 |  | 0.14444 | 4.05 | 5.1093 | 4.9165 | 186.6815 | 9.1906 | 0.112 | 2.888 | 3.7093 | 7.1163 | 0 | 2.283 |  | 0.83333 | 4.8867 | 10.9978 | 17.04% | 1.8736 | 9.1242 | 0 | 37.9707 | 0 |  | 0.12667 | 3.2533 | 4.1822 | 4.0244 | 152.8095 | 11.2278
| 27 | [11 empty] | 0.196 | 10.578 | 11.3171 | 20.96% | 2.3722 | 8.9449 | 0 | 49.5654 | 0 |  | 0.17 | 4.12 | 4.761 | 4.5814 | 227.0778 | 12.8745 |  | 0.172 | 9.516 | 10.1646 | 23.34% | 2.3722 | 7.7924 | 0 | 49.5654 | 0 |  | 0.118 | 3.314 | 3.759 | 3.6171 | 179.2834 | 16.3066 |  | 0.196 | 10.578 | 11.3171 | 20.96% | 2.3722 | 8.9449 | 0 | 49.5654 | 0 |  | 0.14444 | 4.12 | 4.6647 | 4.4887 | 222.4816 | 13.1404 | 0.1004 | 2.9692 | 3.3478 | 7.1163 | 0 | 2.5295 |  | 0.2 | 10.46 | 11.2142 | 21.15% | 2.3722 | 8.842 | 0 | 49.5654 | 0 |  | 0.1004 | 2.9692 | 3.3478 | 3.2215 | 159.6728 | 18.3093
| 28 | [11 empty] | 0.196 | 10.578 | 11.0157 | 23.49% | 2.5874 | 8.4284 | 0 | 54.5694 | 0 |  | 0.17 | 4.12 | 4.4997 | 4.3299 | 236.2781 | 14.9976 |  | 0.172 | 9.516 | 9.9001 | 26.13% | 2.5874 | 7.3128 | 0 | 54.5694 | 0 |  | 0.118 | 3.314 | 3.5775 | 3.4425 | 187.8568 | 18.8633 |  | 0.196 | 10.578 | 11.0157 | 23.49% | 2.5874 | 8.4284 | 0 | 54.5694 | 0 |  | 0.14444 | 4.12 | 4.4426 | 4.2749 | 233.2812 | 15.1903 | 0.1004 | 2.9692 | 3.1934 | 7.1163 | 0 | 2.6518 |  | 0.2 | 10.46 | 10.9067 | 23.72% | 2.5874 | 8.3193 | 0 | 54.5694 | 0 |  | 0.1004 | 2.9692 | 3.1934 | 3.0729 | 167.6873 | 21.1322
| 29 | [11 empty] | 0.14111 | 10.6878 | 10.4326 | 30.22% | 3.153 | 7.2796 | 0 | 67.7235 | 0 |  | 0.14444 | 4.1711 | 3.9099 | 3.7624 | 254.8005 | 21.4203 |  | 0.18111 | 9.4978 | 9.1703 | 34.38% | 3.153 | 6.0173 | 0 | 67.7235 | 0 |  | 0.097778 | 3.3544 | 3.1776 | 3.0577 | 207.0795 | 26.3566 |  | 0.14111 | 10.6878 | 10.4326 | 30.22% | 3.153 | 7.2796 | 0 | 67.7235 | 0 |  | 0.14444 | 4.1711 | 3.9099 | 3.7624 | 254.8005 | 21.4203 | 0.079556 | 3.0109 | 2.867 | 7.1163 | 0 | 2.9537 |  | 0.18667 | 10.4867 | 10.1491 | 31.07% | 3.153 | 6.9961 | 0 | 67.7235 | 0 |  | 0.079556 | 3.0109 | 2.867 | 2.7588 | 186.8381 | 29.2119
| 30 | [11 empty] | 0.196 | 10.578 | 11.843 | 16.86% | 1.9966 | 9.8464 | 0 | 40.8321 | 0 |  | 0.17 | 4.12 | 5.2172 | 5.0203 | 204.9907 | 9.6787 |  | 0.172 | 9.516 | 10.6261 | 18.79% | 1.9966 | 8.6295 | 0 | 40.8321 | 0 |  | 0.118 | 3.314 | 4.0756 | 3.9218 | 160.1351 | 12.3898 |  | 0.196 | 10.578 | 11.843 | 16.86% | 1.9966 | 9.8464 | 0 | 40.8321 | 0 |  | 0.14444 | 4.12 | 5.0523 | 4.8616 | 198.51 | 9.9947 | 0.1004 | 2.9692 | 3.6172 | 7.1163 | 0 | 2.3411 |  | 0.2 | 10.46 | 11.7508 | 16.99% | 1.9966 | 9.7542 | 0 | 40.8321 | 0 |  | 0.1004 | 2.9692 | 3.6172 | 3.4807 | 142.1243 | 13.9599
| 31 | [11 empty] | 0.14111 | 10.6878 | 10.6319 | 27.8% | 2.9553 | 7.6766 | 0 | 63.1263 | 0 |  | 0.14444 | 4.1711 | 4.1139 | 3.9587 | 249.8978 | 18.9761 |  | 0.18111 | 9.4978 | 9.4261 | 31.35% | 2.9553 | 6.4708 | 0 | 63.1263 | 0 |  | 0.097778 | 3.3544 | 3.3157 | 3.1906 | 201.4121 | 23.5441 |  | 0.14111 | 10.6878 | 10.6319 | 27.8% | 2.9553 | 7.6766 | 0 | 63.1263 | 0 |  | 0.14444 | 4.1711 | 4.1139 | 3.9587 | 249.8978 | 18.9761 | 0.079556 | 3.0109 | 2.9794 | 7.1163 | 0 | 2.8423 |  | 0.18667 | 10.4867 | 10.4128 | 28.38% | 2.9553 | 7.4574 | 0 | 63.1263 | 0 |  | 0.079556 | 3.0109 | 2.9794 | 2.867 | 180.9812 | 26.202
II | 1 | [11 empty] | 0.196 | 10.578 | 11.2036 | 21.9% | 2.4532 | 8.7503 | 0 | 51.4503 | 0 |  | 0.17 | 4.12 | 4.6626 | 4.4866 | 230.839 | 13.6463 |  | 0.172 | 9.516 | 10.065 | 24.37% | 2.4532 | 7.6117 | 0 | 51.4503 | 0 |  | 0.118 | 3.314 | 3.6906 | 3.5513 | 182.7181 | 17.2402 |  | 0.196 | 10.578 | 11.2036 | 21.9% | 2.4532 | 8.7503 | 0 | 51.4503 | 0 |  | 0.14444 | 4.12 | 4.581 | 4.4081 | 226.8008 | 13.8893 | 0.1004 | 2.9692 | 3.2896 | 7.1163 | 0 | 2.5743 |  | 0.2 | 10.46 | 11.0983 | 22.1% | 2.4532 | 8.6451 | 0 | 51.4503 | 0 |  | 0.1004 | 2.9692 | 3.2896 | 3.1655 | 162.8664 | 19.3416
| 2 | [11 empty] | 0.196 | 10.578 | 11.166 | 22.21% | 2.4801 | 8.6859 | 0 | 52.0741 | 0 |  | 0.17 | 4.12 | 4.63 | 4.4553 | 232.0051 | 13.9089 |  | 0.172 | 9.516 | 10.032 | 24.72% | 2.4801 | 7.5519 | 0 | 52.0741 | 0 |  | 0.118 | 3.314 | 3.668 | 3.5296 | 183.8001 | 17.5568 |  | 0.196 | 10.578 | 11.166 | 22.21% | 2.4801 | 8.6859 | 0 | 52.0741 | 0 |  | 0.14444 | 4.12 | 4.5533 | 4.3815 | 228.1634 | 14.1431 | 0.1004 | 2.9692 | 3.2704 | 7.1163 | 0 | 2.5894 |  | 0.2 | 10.46 | 11.06 | 22.42% | 2.4801 | 8.5799 | 0 | 52.0741 | 0 |  | 0.1004 | 2.9692 | 3.2704 | 3.147 | 163.8767 | 19.6913
| 3 | [11 empty] | 0.14111 | 10.6878 | 10.6966 | 27.03% | 2.8912 | 7.8054 | 0 | 61.6346 | 0 |  | 0.14444 | 4.1711 | 4.1801 | 4.0224 | 247.919 | 18.2342 |  | 0.18111 | 9.4978 | 9.5091 | 30.4% | 2.8912 | 6.6179 | 0 | 61.6346 | 0 |  | 0.097778 | 3.3544 | 3.3606 | 3.2337 | 199.3105 | 22.6812 |  | 0.14111 | 10.6878 | 10.6966 | 27.03% | 2.8912 | 7.8054 | 0 | 61.6346 | 0 |  | 0.14444 | 4.1711 | 4.1801 | 4.0224 | 247.919 | 18.2342 | 0.079556 | 3.0109 | 3.0159 | 7.1163 | 0 | 2.8079 |  | 0.18667 | 10.4867 | 10.4983 | 27.54% | 2.8912 | 7.6072 | 0 | 61.6346 | 0 |  | 0.079556 | 3.0109 | 3.0159 | 2.9021 | 178.8671 | 25.2735
| 4 | [11 empty] | 0.14111 | 10.6878 | 10.4244 | 30.32% | 3.1612 | 7.2632 | 0 | 67.9134 | 0 |  | 0.14444 | 4.1711 | 3.9015 | 3.7543 | 254.9641 | 21.5267 |  | 0.18111 | 9.4978 | 9.1597 | 34.51% | 3.1612 | 5.9985 | 0 | 67.9134 | 0 |  | 0.097778 | 3.3544 | 3.1719 | 3.0522 | 207.2873 | 26.478 |  | 0.14111 | 10.6878 | 10.4244 | 30.32% | 3.1612 | 7.2632 | 0 | 67.9134 | 0 |  | 0.14444 | 4.1711 | 3.9015 | 3.7543 | 254.9641 | 21.5267 | 0.079556 | 3.0109 | 2.8624 | 7.1163 | 0 | 2.9585 |  | 0.18667 | 10.4867 | 10.1382 | 31.18% | 3.1612 | 6.977 | 0 | 67.9134 | 0 |  | 0.079556 | 3.0109 | 2.8624 | 2.7544 | 187.0586 | 29.3413
| 5 | [11 empty] | 0.14111 | 10.6878 | 10.2127 | 33.01% | 3.3711 | 6.8416 | 0 | 72.7953 | 0 |  | 0.14444 | 4.1711 | 3.6848 | 3.5458 | 258.1151 | 24.431 |  | 0.18111 | 9.4978 | 8.888 | 37.93% | 3.3711 | 5.5169 | 0 | 72.7953 | 0 |  | 0.097778 | 3.3544 | 3.0253 | 2.9111 | 211.9143 | 29.7573 |  | 0.14111 | 10.6878 | 10.2127 | 33.01% | 3.3711 | 6.8416 | 0 | 72.7953 | 0 |  | 0.14444 | 4.1711 | 3.6848 | 3.5458 | 258.1151 | 24.431 | 0.079556 | 3.0109 | 2.7431 | 7.1163 | 0 | 3.0872 |  | 0.18667 | 10.4867 | 9.8582 | 34.2% | 3.3711 | 6.4871 | 0 | 72.7953 | 0 |  | 0.079556 | 3.0109 | 2.7431 | 2.6395 | 192.1462 | 32.8188
| 6 | [11 empty] | 0.14111 | 10.6878 | 10.6319 | 27.8% | 2.9553 | 7.6766 | 0 | 63.1263 | 0 |  | 0.14444 | 4.1711 | 4.1139 | 3.9587 | 249.8978 | 18.9761 |  | 0.18111 | 9.4978 | 9.4261 | 31.35% | 2.9553 | 6.4708 | 0 | 63.1263 | 0 |  | 0.097778 | 3.3544 | 3.3157 | 3.1906 | 201.4121 | 23.5441 |  | 0.14111 | 10.6878 | 10.6319 | 27.8% | 2.9553 | 7.6766 | 0 | 63.1263 | 0 |  | 0.14444 | 4.1711 | 4.1139 | 3.9587 | 249.8978 | 18.9761 | 0.079556 | 3.0109 | 2.9794 | 7.1163 | 0 | 2.8423 |  | 0.18667 | 10.4867 | 10.4128 | 28.38% | 2.9553 | 7.4574 | 0 | 63.1263 | 0 |  | 0.079556 | 3.0109 | 2.9794 | 2.867 | 180.9812 | 26.202
| 7 | [11 empty] | 0.14111 | 10.6878 | 10.5208 | 29.14% | 3.0655 | 7.4553 | 0 | 65.6894 | 0 |  | 0.14444 | 4.1711 | 4.0002 | 3.8492 | 252.8538 | 20.308 |  | 0.18111 | 9.4978 | 9.2835 | 33.02% | 3.0655 | 6.2179 | 0 | 65.6894 | 0 |  | 0.097778 | 3.3544 | 3.2387 | 3.1165 | 204.7225 | 25.0825 |  | 0.14111 | 10.6878 | 10.5208 | 29.14% | 3.0655 | 7.4553 | 0 | 65.6894 | 0 |  | 0.14444 | 4.1711 | 4.0002 | 3.8492 | 252.8538 | 20.308 | 0.079556 | 3.0109 | 2.9167 | 7.1163 | 0 | 2.9034 |  | 0.18667 | 10.4867 | 10.2658 | 29.86% | 3.0655 | 7.2002 | 0 | 65.6894 | 0 |  | 0.079556 | 3.0109 | 2.9167 | 2.8067 | 184.3692 | 27.8515
| 8 | [11 empty] | 0.14111 | 10.6878 | 10.5373 | 28.94% | 3.0492 | 7.488 | 0 | 65.3097 | 0 |  | 0.14444 | 4.1711 | 4.017 | 3.8655 | 252.4513 | 20.1059 |  | 0.18111 | 9.4978 | 9.3046 | 32.77% | 3.0492 | 6.2554 | 0 | 65.3097 | 0 |  | 0.097778 | 3.3544 | 3.2501 | 3.1275 | 204.256 | 24.85 |  | 0.14111 | 10.6878 | 10.5373 | 28.94% | 3.0492 | 7.488 | 0 | 65.3097 | 0 |  | 0.14444 | 4.1711 | 4.017 | 3.8655 | 252.4513 | 20.1059 | 0.079556 | 3.0109 | 2.926 | 7.1163 | 0 | 2.8942 |  | 0.18667 | 10.4867 | 10.2876 | 29.64% | 3.0492 | 7.2383 | 0 | 65.3097 | 0 |  | 0.079556 | 3.0109 | 2.926 | 2.8156 | 183.8868 | 27.6027
| 9 | [11 empty] | 0.14111 | 10.6878 | 10.4097 | 30.51% | 3.1758 | 7.2339 | 0 | 68.2524 | 0 |  | 0.14444 | 4.1711 | 3.8864 | 3.7398 | 255.2487 | 21.718 |  | 0.18111 | 9.4978 | 9.1408 | 34.74% | 3.1758 | 5.9651 | 0 | 68.2524 | 0 |  | 0.097778 | 3.3544 | 3.1617 | 3.0424 | 207.6531 | 26.6959 |  | 0.14111 | 10.6878 | 10.4097 | 30.51% | 3.1758 | 7.2339 | 0 | 68.2524 | 0 |  | 0.14444 | 4.1711 | 3.8864 | 3.7398 | 255.2487 | 21.718 | 0.079556 | 3.0109 | 2.8541 | 7.1163 | 0 | 2.9671 |  | 0.18667 | 10.4867 | 10.1188 | 31.38% | 3.1758 | 6.943 | 0 | 68.2524 | 0 |  | 0.079556 | 3.0109 | 2.8541 | 2.7464 | 187.4481 | 29.5734
| 10 | [11 empty] | 0.14111 | 10.6878 | 10.4044 | 30.57% | 3.181 | 7.2234 | 0 | 68.3744 | 0 |  | 0.14444 | 4.1711 | 3.881 | 3.7346 | 255.3488 | 21.7872 |  | 0.18111 | 9.4978 | 9.134 | 34.83% | 3.181 | 5.953 | 0 | 68.3744 | 0 |  | 0.097778 | 3.3544 | 3.1581 | 3.0389 | 207.7832 | 26.7747 |  | 0.14111 | 10.6878 | 10.4044 | 30.57% | 3.181 | 7.2234 | 0 | 68.3744 | 0 |  | 0.14444 | 4.1711 | 3.881 | 3.7346 | 255.3488 | 21.7872 | 0.079556 | 3.0109 | 2.8511 | 7.1163 | 0 | 2.9702 |  | 0.18667 | 10.4867 | 10.1118 | 31.46% | 3.181 | 6.9308 | 0 | 68.3744 | 0 |  | 0.079556 | 3.0109 | 2.8511 | 2.7435 | 187.587 | 29.6573
| 11 | [11 empty] | 0.14111 | 10.6878 | 10.4655 | 29.82% | 3.1204 | 7.3452 | 0 | 66.9641 | 0 |  | 0.14444 | 4.1711 | 3.9436 | 3.7948 | 254.1151 | 20.9991 |  | 0.18111 | 9.4978 | 9.2125 | 33.87% | 3.1204 | 6.0922 | 0 | 66.9641 | 0 |  | 0.097778 | 3.3544 | 3.2004 | 3.0797 | 206.2275 | 25.8752 |  | 0.14111 | 10.6878 | 10.4655 | 29.82% | 3.1204 | 7.3452 | 0 | 66.9641 | 0 |  | 0.14444 | 4.1711 | 3.9436 | 3.7948 | 254.1151 | 20.9991 | 0.079556 | 3.0109 | 2.8856 | 7.1163 | 0 | 2.9347 |  | 0.18667 | 10.4867 | 10.1927 | 30.61% | 3.1204 | 7.0723 | 0 | 66.9641 | 0 |  | 0.079556 | 3.0109 | 2.8856 | 2.7767 | 185.9391 | 28.6986
| 12 | [11 empty] | 0.14111 | 10.6878 | 10.4691 | 29.77% | 3.1169 | 7.3522 | 0 | 66.8827 | 0 |  | 0.14444 | 4.1711 | 3.9472 | 3.7983 | 254.0387 | 20.9544 |  | 0.18111 | 9.4978 | 9.2171 | 33.82% | 3.1169 | 6.1002 | 0 | 66.8827 | 0 |  | 0.097778 | 3.3544 | 3.2029 | 3.082 | 206.1343 | 25.8241 |  | 0.14111 | 10.6878 | 10.4691 | 29.77% | 3.1169 | 7.3522 | 0 | 66.8827 | 0 |  | 0.14444 | 4.1711 | 3.9472 | 3.7983 | 254.0387 | 20.9544 | 0.079556 | 3.0109 | 2.8876 | 7.1163 | 0 | 2.9327 |  | 0.18667 | 10.4867 | 10.1973 | 30.57% | 3.1169 | 7.0805 | 0 | 66.8827 | 0 |  | 0.079556 | 3.0109 | 2.8876 | 2.7786 | 185.8412 | 28.644
| 13 | [11 empty] | 0.14111 | 10.6878 | 10.4009 | 30.62% | 3.1845 | 7.2163 | 0 | 68.4558 | 0 |  | 0.14444 | 4.1711 | 3.8774 | 3.7311 | 255.4148 | 21.8334 |  | 0.18111 | 9.4978 | 9.1295 | 34.88% | 3.1845 | 5.945 | 0 | 68.4558 | 0 |  | 0.097778 | 3.3544 | 3.1556 | 3.0365 | 207.8694 | 26.8273 |  | 0.14111 | 10.6878 | 10.4009 | 30.62% | 3.1845 | 7.2163 | 0 | 68.4558 | 0 |  | 0.14444 | 4.1711 | 3.8774 | 3.7311 | 255.4148 | 21.8334 | 0.079556 | 3.0109 | 2.8491 | 7.1163 | 0 | 2.9723 |  | 0.18667 | 10.4867 | 10.1071 | 31.51% | 3.1845 | 6.9226 | 0 | 68.4558 | 0 |  | 0.079556 | 3.0109 | 2.8491 | 2.7416 | 187.6792 | 29.7133
| 14 | [11 empty] | 0.14111 | 10.6878 | 9.9928 | 35.92% | 3.5892 | 6.4036 | 0 | 77.8671 | 0 |  | 0.14444 | 4.1711 | 3.4597 | 3.3292 | 259.2326 | 27.8334 |  | 0.18111 | 9.4978 | 8.6058 | 41.71% | 3.5892 | 5.0166 | 0 | 77.8671 | 0 |  | 0.097778 | 3.3544 | 2.8729 | 2.8729 | 223.7036 | 32.2539 |  | 0.14111 | 10.6878 | 9.9928 | 35.92% | 3.5892 | 6.4036 | 0 | 77.8671 | 0 |  | 0.14444 | 4.1711 | 3.4597 | 3.3292 | 259.2326 | 27.8334 | 0.079556 | 3.0109 | 2.6191 | 7.1163 | 0 | 3.2333 |  | 0.18667 | 10.4867 | 9.5673 | 37.52% | 3.5892 | 5.9781 | 0 | 77.8671 | 0 |  | 0.079556 | 3.0109 | 2.6191 | 2.5202 | 196.2442 | 36.767
| 15 | [11 empty] | 0.2475 | 11.4325 | 8.9193 | 48.45% | 4.321 | 4.5983 | 0 | 94.8861 | 0 |  | 0.0625 | 3.5975 | 2.9629 | 2.9629 | 281.1348 | 38.1099 |  | 0.255 | 10.965 | 8.3757 | 51.59% | 4.321 | 4.0546 | 0 | 94.8861 | 0 |  | 0.0465 | 2.7795 | 2.3073 | 2.2638 | 214.8029 | 49.8784 |  | 0.11625 | 9.0438 | 7.8633 | 54.95% | 4.321 | 3.5423 | 0 | 94.8861 | 0 |  | 0.14444 | 3.02 | 1.5533 | 1.524 | 144.6046 | 74.0919 | 0.0465 | 2.7795 | 2.3073 | 6.0698 | 1.0465 | 4.3758 |  | 0.12 | 7.48 | 6.2615 | 69.01% | 4.321 | 1.9405 | 0 | 94.8861 | 0 |  | 0.0225 | 2.1475 | 1.919 | 1.6656 | 158.0399 | 67.7931
| 16 | [11 empty] | 0.2475 | 11.4325 | 8.5151 | 53.43% | 4.5496 | 3.9655 | 0 | 100.202 | 0 |  | 0.0625 | 3.5975 | 2.8608 | 2.8068 | 281.2475 | 42.4826 |  | 0.255 | 10.965 | 7.9592 | 57.16% | 4.5496 | 3.4096 | 0 | 100.202 | 0 |  | 0.0465 | 2.7795 | 2.2314 | 2.1893 | 219.3703 | 54.4656 |  | 0.11625 | 9.0438 | 7.6735 | 59.29% | 4.5496 | 3.1238 | 0 | 100.202 | 0 |  | 0.14444 | 3.02 | 1.3174 | 1.2925 | 129.5117 | 92.2553 | 0.0465 | 2.7795 | 2.2314 | 6.0698 | 1.0465 | 4.4824 |  | 0.12 | 7.48 | 6.0655 | 75.01% | 4.5496 | 1.5159 | 0 | 100.202 | 0 |  | 0.0225 | 2.1475 | 1.8823 | 1.6337 | 163.6979 | 72.9889
| 17 | [11 empty] | 0.14111 | 10.6878 | 9.8335 | 38.11% | 3.7472 | 6.0862 | 0 | 81.5421 | 0 |  | 0.14444 | 4.1711 | 3.2966 | 3.1722 | 258.6696 | 30.589 |  | 0.18111 | 9.4978 | 8.4013 | 44.6% | 3.7472 | 4.6541 | 0 | 81.5421 | 0 |  | 0.097778 | 3.3544 | 2.7625 | 2.7625 | 225.2587 | 35.1261 |  | 0.14111 | 10.6878 | 9.8335 | 38.11% | 3.7472 | 6.0862 | 0 | 81.5421 | 0 |  | 0.14444 | 4.1711 | 3.2966 | 3.1722 | 258.6696 | 30.589 | 0.079556 | 3.0109 | 2.5292 | 7.1163 | 0 | 3.3482 |  | 0.18667 | 10.4867 | 9.3566 | 40.05% | 3.7472 | 5.6093 | 0 | 81.5421 | 0 |  | 0.079556 | 3.0109 | 2.5292 | 2.5292 | 206.2402 | 38.3652
| 18 | [11 empty] | 0.14111 | 10.6878 | 10.4591 | 29.9% | 3.1268 | 7.3323 | 0 | 67.1133 | 0 |  | 0.14444 | 4.1711 | 3.937 | 3.7884 | 254.2536 | 21.0813 |  | 0.18111 | 9.4978 | 9.2042 | 33.97% | 3.1268 | 6.0775 | 0 | 67.1133 | 0 |  | 0.097778 | 3.3544 | 3.196 | 3.0754 | 206.3975 | 25.9692 |  | 0.14111 | 10.6878 | 10.4591 | 29.9% | 3.1268 | 7.3323 | 0 | 67.1133 | 0 |  | 0.14444 | 4.1711 | 3.937 | 3.7884 | 254.2536 | 21.0813 | 0.079556 | 3.0109 | 2.8819 | 7.1163 | 0 | 2.9384 |  | 0.18667 | 10.4867 | 10.1841 | 30.7% | 3.1268 | 7.0573 | 0 | 67.1133 | 0 |  | 0.079556 | 3.0109 | 2.8819 | 2.7732 | 186.1178 | 28.7989
| 19 | [11 empty] | 0.14111 | 10.6878 | 10.2868 | 32.06% | 3.2976 | 6.9892 | 0 | 71.0866 | 0 |  | 0.14444 | 4.1711 | 3.7606 | 3.6187 | 257.2438 | 23.3764 |  | 0.18111 | 9.4978 | 8.9831 | 36.71% | 3.2976 | 5.6855 | 0 | 71.0866 | 0 |  | 0.097778 | 3.3544 | 3.0766 | 2.9605 | 210.4516 | 28.574 |  | 0.14111 | 10.6878 | 10.2868 | 32.06% | 3.2976 | 6.9892 | 0 | 71.0866 | 0 |  | 0.14444 | 4.1711 | 3.7606 | 3.6187 | 257.2438 | 23.3764 | 0.079556 | 3.0109 | 2.7848 | 7.1163 | 0 | 3.0409 |  | 0.18667 | 10.4867 | 9.9562 | 33.12% | 3.2976 | 6.6586 | 0 | 71.0866 | 0 |  | 0.079556 | 3.0109 | 2.7848 | 2.6797 | 190.4931 | 31.5678
| 20 | [11 empty] | 0.14111 | 10.6878 | 10.3703 | 31% | 3.2148 | 7.1555 | 0 | 69.161 | 0 |  | 0.14444 | 4.1711 | 3.8461 | 3.701 | 255.963 | 22.2378 |  | 0.18111 | 9.4978 | 9.0903 | 35.37% | 3.2148 | 5.8755 | 0 | 69.161 | 0 |  | 0.097778 | 3.3544 | 3.1344 | 3.0162 | 208.6008 | 27.2868 |  | 0.14111 | 10.6878 | 10.3703 | 31% | 3.2148 | 7.1555 | 0 | 69.161 | 0 |  | 0.14444 | 4.1711 | 3.8461 | 3.701 | 255.963 | 22.2378 | 0.079556 | 3.0109 | 2.8319 | 7.1163 | 0 | 2.9904 |  | 0.18667 | 10.4867 | 10.0667 | 31.94% | 3.2148 | 6.8518 | 0 | 69.161 | 0 |  | 0.079556 | 3.0109 | 2.8319 | 2.725 | 188.4654 | 30.2021
| 21 | [11 empty] | 0.14111 | 10.6878 | 10.2045 | 33.12% | 3.3793 | 6.8252 | 0 | 72.9852 | 0 |  | 0.14444 | 4.1711 | 3.6764 | 3.5377 | 258.1965 | 24.5508 |  | 0.18111 | 9.4978 | 8.8775 | 38.07% | 3.3793 | 5.4982 | 0 | 72.9852 | 0 |  | 0.097778 | 3.3544 | 3.0196 | 2.9056 | 212.0664 | 29.8913 |  | 0.14111 | 10.6878 | 10.2045 | 33.12% | 3.3793 | 6.8252 | 0 | 72.9852 | 0 |  | 0.14444 | 4.1711 | 3.6764 | 3.5377 | 258.1965 | 24.5508 | 0.079556 | 3.0109 | 2.7384 | 7.1163 | 0 | 3.0924 |  | 0.18667 | 10.4867 | 9.8473 | 34.32% | 3.3793 | 6.4681 | 0 | 72.9852 | 0 |  | 0.079556 | 3.0109 | 2.7384 | 2.6351 | 192.3214 | 32.9601
| 22 | [11 empty] | 0.2475 | 11.4325 | 9.0885 | 46.49% | 4.2254 | 4.8631 | 0 | 92.6621 | 0 |  | 0.0625 | 3.5975 | 3.0056 | 3.0056 | 278.5028 | 36.6878 |  | 0.255 | 10.965 | 8.5499 | 49.42% | 4.2254 | 4.3245 | 0 | 92.6621 | 0 |  | 0.0465 | 2.7795 | 2.3391 | 2.3391 | 216.7466 | 47.1411 |  | 0.11625 | 9.0438 | 7.9428 | 53.2% | 4.2254 | 3.7174 | 0 | 92.6621 | 0 |  | 0.14444 | 3.02 | 1.652 | 1.6208 | 150.1888 | 68.0322 | 0.0465 | 2.7795 | 2.3391 | 7.1163 | 0 | 3.6203 |  | 0.12 | 7.48 | 6.3435 | 66.61% | 4.2254 | 2.1181 | 0 | 92.6621 | 0 |  | 0.0225 | 2.1475 | 1.9344 | 1.6789 | 155.5722 | 65.678
| 23 | [11 empty] | 0.14111 | 10.6878 | 9.9999 | 35.82% | 3.5822 | 6.4177 | 0 | 77.7044 | 0 |  | 0.14444 | 4.1711 | 3.4669 | 3.3361 | 259.2309 | 27.7173 |  | 0.18111 | 9.4978 | 8.6149 | 41.58% | 3.5822 | 5.0327 | 0 | 77.7044 | 0 |  | 0.097778 | 3.3544 | 2.8778 | 2.8778 | 223.616 | 32.1318 |  | 0.14111 | 10.6878 | 9.9999 | 35.82% | 3.5822 | 6.4177 | 0 | 77.7044 | 0 |  | 0.14444 | 4.1711 | 3.4669 | 3.3361 | 259.2309 | 27.7173 | 0.079556 | 3.0109 | 2.6231 | 7.1163 | 0 | 3.2284 |  | 0.18667 | 10.4867 | 9.5767 | 37.41% | 3.5822 | 5.9945 | 0 | 77.7044 | 0 |  | 0.079556 | 3.0109 | 2.6231 | 2.5241 | 196.1315 | 36.6345
| 24 | [11 empty] | 0.14111 | 10.6878 | 10.372 | 30.98% | 3.2131 | 7.159 | 0 | 69.1203 | 0 |  | 0.14444 | 4.1711 | 3.8479 | 3.7027 | 255.9326 | 22.2143 |  | 0.18111 | 9.4978 | 9.0925 | 35.34% | 3.2131 | 5.8795 | 0 | 69.1203 | 0 |  | 0.097778 | 3.3544 | 3.1357 | 3.0173 | 208.5594 | 27.2602 |  | 0.14111 | 10.6878 | 10.372 | 30.98% | 3.2131 | 7.159 | 0 | 69.1203 | 0 |  | 0.14444 | 4.1711 | 3.8479 | 3.7027 | 255.9326 | 22.2143 | 0.079556 | 3.0109 | 2.8329 | 7.1163 | 0 | 2.9893 |  | 0.18667 | 10.4867 | 10.069 | 31.91% | 3.2131 | 6.8559 | 0 | 69.1203 | 0 |  | 0.079556 | 3.0109 | 2.8329 | 2.726 | 188.4207 | 30.1738
| 25 | [11 empty] | 0.14111 | 10.6878 | 10.004 | 35.77% | 3.5781 | 6.4259 | 0 | 77.6095 | 0 |  | 0.14444 | 4.1711 | 3.4712 | 3.3402 | 259.2288 | 27.6499 |  | 0.18111 | 9.4978 | 8.6201 | 41.51% | 3.5781 | 5.042 | 0 | 77.6095 | 0 |  | 0.097778 | 3.3544 | 2.8806 | 2.8806 | 223.5641 | 32.0608 |  | 0.14111 | 10.6878 | 10.004 | 35.77% | 3.5781 | 6.4259 | 0 | 77.6095 | 0 |  | 0.14444 | 4.1711 | 3.4712 | 3.3402 | 259.2288 | 27.6499 | 0.079556 | 3.0109 | 2.6254 | 7.1163 | 0 | 3.2256 |  | 0.18667 | 10.4867 | 9.5821 | 37.34% | 3.5781 | 6.004 | 0 | 77.6095 | 0 |  | 0.079556 | 3.0109 | 2.6254 | 2.5263 | 196.0652 | 36.5574
| 26 | [11 empty] | 0.14111 | 10.6878 | 10.2321 | 32.76% | 3.3519 | 6.8802 | 0 | 72.3478 | 0 |  | 0.14444 | 4.1711 | 3.7047 | 3.5649 | 257.911 | 24.1506 |  | 0.18111 | 9.4978 | 8.9129 | 37.61% | 3.3519 | 5.5611 | 0 | 72.3478 | 0 |  | 0.097778 | 3.3544 | 3.0387 | 2.924 | 211.5476 | 29.4435 |  | 0.14111 | 10.6878 | 10.2321 | 32.76% | 3.3519 | 6.8802 | 0 | 72.3478 | 0 |  | 0.14444 | 4.1711 | 3.7047 | 3.5649 | 257.911 | 24.1506 | 0.079556 | 3.0109 | 2.754 | 7.1163 | 0 | 3.0749 |  | 0.18667 | 10.4867 | 9.8839 | 33.91% | 3.3519 | 6.532 | 0 | 72.3478 | 0 |  | 0.079556 | 3.0109 | 2.754 | 2.6501 | 191.7265 | 32.4874
| 27 | [11 empty] | 0.14111 | 10.6878 | 10.8942 | 24.74% | 2.6952 | 8.1989 | 0 | 57.0781 | 0 |  | 0.14444 | 4.1711 | 4.3824 | 4.217 | 240.6979 | 16.107 |  | 0.18111 | 9.4978 | 9.7627 | 27.61% | 2.6952 | 7.0674 | 0 | 57.0781 | 0 |  | 0.097778 | 3.3544 | 3.4974 | 3.3655 | 192.0945 | 20.1823 |  | 0.14111 | 10.6878 | 10.8942 | 24.74% | 2.6952 | 8.1989 | 0 | 57.0781 | 0 |  | 0.14444 | 4.1711 | 4.3824 | 4.217 | 240.6979 | 16.107 | 0.079556 | 3.0109 | 3.1272 | 7.1163 | 0 | 2.7079 |  | 0.18667 | 10.4867 | 10.7597 | 25.05% | 2.6952 | 8.0644 | 0 | 57.0781 | 0 |  | 0.079556 | 3.0109 | 3.1272 | 3.0092 | 171.7613 | 22.5716
| 28 | [11 empty] | 0.196 | 10.578 | 11.2338 | 21.65% | 2.4317 | 8.8021 | 0 | 50.9486 | 0 |  | 0.17 | 4.12 | 4.6888 | 4.5119 | 229.8727 | 13.4377 |  | 0.172 | 9.516 | 10.0915 | 24.1% | 2.4317 | 7.6598 | 0 | 50.9486 | 0 |  | 0.118 | 3.314 | 3.7088 | 3.5689 | 181.828 | 16.9883 |  | 0.196 | 10.578 | 11.2338 | 21.65% | 2.4317 | 8.8021 | 0 | 50.9486 | 0 |  | 0.14444 | 4.12 | 4.6033 | 4.4296 | 225.6807 | 13.6873 | 0.1004 | 2.9692 | 3.3051 | 7.1163 | 0 | 2.5622 |  | 0.2 | 10.46 | 11.1292 | 21.85% | 2.4317 | 8.6975 | 0 | 50.9486 | 0 |  | 0.1004 | 2.9692 | 3.3051 | 3.1804 | 162.0369 | 19.0633
III | 1 | [11 empty] | 1.2967 | 2.8733 | 13.587 | 12.83% | 1.7436 | 11.8435 | 0 | 34.9466 | 0 |  | 0.18 | 4.05 | 5.5372 | 5.3283 | 186.2061 | 7.8048 |  | 0.83333 | 4.8867 | 11.7721 | 14.81% | 1.7436 | 10.0285 | 0 | 34.9466 | 0 |  | 0.12667 | 3.2533 | 4.2999 | 4.1377 | 144.5971 | 10.0507 |  | 1.2967 | 2.8733 | 13.587 | 12.83% | 1.7436 | 11.8435 | 0 | 34.9466 | 0 |  | 0.14444 | 4.05 | 5.2435 | 5.0456 | 176.3269 | 8.2421 | 0.112 | 2.888 | 3.8134 | 7.1163 | 0 | 2.2207 |  | 0.83333 | 4.8867 | 11.7721 | 14.81% | 1.7436 | 10.0285 | 0 | 34.9466 | 0 |  | 0.12667 | 3.2533 | 4.2999 | 4.1377 | 144.5971 | 10.0507
| 2 | [11 empty] | 0.196 | 10.578 | 11.2852 | 21.22% | 2.3949 | 8.8903 | 0 | 50.0942 | 0 |  | 0.17 | 4.12 | 4.7334 | 4.5548 | 228.1691 | 13.0878 |  | 0.172 | 9.516 | 10.1366 | 23.63% | 2.3949 | 7.7417 | 0 | 50.0942 | 0 |  | 0.118 | 3.314 | 3.7398 | 3.5987 | 180.2721 | 16.5651 |  | 0.196 | 10.578 | 11.2852 | 21.22% | 2.3949 | 8.8903 | 0 | 50.0942 | 0 |  | 0.14444 | 4.12 | 4.6412 | 4.4661 | 223.7241 | 13.3478 | 0.1004 | 2.9692 | 3.3315 | 7.1163 | 0 | 2.5419 |  | 0.2 | 10.46 | 11.1817 | 21.42% | 2.3949 | 8.7867 | 0 | 50.0942 | 0 |  | 0.1004 | 2.9692 | 3.3315 | 3.2058 | 160.5902 | 18.5953
| 3 | [11 empty] | 0.196 | 10.578 | 11.5294 | 19.26% | 2.2206 | 9.3088 | 0 | 46.0395 | 0 |  | 0.17 | 4.12 | 4.9452 | 4.7586 | 219.0835 | 11.5133 |  | 0.172 | 9.516 | 10.3509 | 21.45% | 2.2206 | 8.1303 | 0 | 46.0395 | 0 |  | 0.118 | 3.314 | 3.8868 | 3.7401 | 172.1933 | 14.6485 |  | 0.196 | 10.578 | 11.5294 | 19.26% | 2.2206 | 9.3088 | 0 | 46.0395 | 0 |  | 0.14444 | 4.12 | 4.8212 | 4.6392 | 213.5877 | 11.8095 | 0.1004 | 2.9692 | 3.4566 | 7.1163 | 0 | 2.4499 |  | 0.2 | 10.46 | 11.4308 | 19.43% | 2.2206 | 9.2103 | 0 | 46.0395 | 0 |  | 0.1004 | 2.9692 | 3.4566 | 3.3261 | 153.133 | 16.4717
| 4 | [11 empty] | 0.196 | 10.578 | 11.8659 | 16.69% | 1.9803 | 9.8856 | 0 | 40.4524 | 0 |  | 0.17 | 4.12 | 5.237 | 5.0394 | 203.8565 | 9.5524 |  | 0.172 | 9.516 | 10.6462 | 18.6% | 1.9803 | 8.6659 | 0 | 40.4524 | 0 |  | 0.118 | 3.314 | 4.0894 | 3.935 | 159.1819 | 12.2332 |  | 0.196 | 10.578 | 11.8659 | 16.69% | 1.9803 | 9.8856 | 0 | 40.4524 | 0 |  | 0.14444 | 4.12 | 5.0691 | 4.8778 | 197.32 | 9.8688 | 0.1004 | 2.9692 | 3.6289 | 7.1163 | 0 | 2.3336 |  | 0.2 | 10.46 | 11.7742 | 16.82% | 1.9803 | 9.7938 | 0 | 40.4524 | 0 |  | 0.1004 | 2.9692 | 3.6289 | 3.492 | 141.2586 | 13.7854
| 5 | [11 empty] | 0.196 | 10.578 | 10.9896 | 23.71% | 2.606 | 8.3836 | 0 | 55.0033 | 0 |  | 0.17 | 4.12 | 4.477 | 4.3081 | 236.9574 | 15.1934 |  | 0.172 | 9.516 | 9.8772 | 26.38% | 2.606 | 7.2712 | 0 | 55.0033 | 0 |  | 0.118 | 3.314 | 3.5618 | 3.4274 | 188.518 | 19.0973 |  | 0.196 | 10.578 | 10.9896 | 23.71% | 2.606 | 8.3836 | 0 | 55.0033 | 0 |  | 0.14444 | 4.12 | 4.4233 | 4.2564 | 234.1169 | 15.3777 | 0.1004 | 2.9692 | 3.18 | 7.1163 | 0 | 2.663 |  | 0.2 | 10.46 | 10.88 | 23.95% | 2.606 | 8.274 | 0 | 55.0033 | 0 |  | 0.1004 | 2.9692 | 3.18 | 3.06 | 168.3123 | 21.3899
| 6 | [11 empty] | 0.196 | 10.578 | 11.2746 | 21.31% | 2.4025 | 8.8721 | 0 | 50.2705 | 0 |  | 0.17 | 4.12 | 4.7242 | 4.5459 | 228.5267 | 13.1594 |  | 0.172 | 9.516 | 10.1273 | 23.72% | 2.4025 | 7.7248 | 0 | 50.2705 | 0 |  | 0.118 | 3.314 | 3.7334 | 3.5925 | 180.5974 | 16.6519 |  | 0.196 | 10.578 | 11.2746 | 21.31% | 2.4025 | 8.8721 | 0 | 50.2705 | 0 |  | 0.14444 | 4.12 | 4.6334 | 4.4585 | 224.133 | 13.4174 | 0.1004 | 2.9692 | 3.326 | 7.1163 | 0 | 2.5461 |  | 0.2 | 10.46 | 11.1708 | 21.51% | 2.4025 | 8.7683 | 0 | 50.2705 | 0 |  | 0.1004 | 2.9692 | 3.326 | 3.2005 | 160.8922 | 18.6913
| 7 | [11 empty] | 0.196 | 10.578 | 11.3955 | 20.33% | 2.3162 | 9.0793 | 0 | 48.2635 | 0 |  | 0.17 | 4.12 | 4.829 | 4.6468 | 224.2715 | 12.3598 |  | 0.172 | 9.516 | 10.2334 | 22.63% | 2.3162 | 7.9172 | 0 | 48.2635 | 0 |  | 0.118 | 3.314 | 3.8062 | 3.6625 | 176.7665 | 15.6814 |  | 0.196 | 10.578 | 11.3955 | 20.33% | 2.3162 | 9.0793 | 0 | 48.2635 | 0 |  | 0.14444 | 4.12 | 4.7225 | 4.5442 | 219.3214 | 12.6387 | 0.1004 | 2.9692 | 3.388 | 7.1163 | 0 | 2.4996 |  | 0.2 | 10.46 | 11.2942 | 20.51% | 2.3162 | 8.978 | 0 | 48.2635 | 0 |  | 0.1004 | 2.9692 | 3.388 | 3.2601 | 157.3441 | 17.6171
| 8 | [11 empty] | 0.196 | 10.578 | 11.3179 | 20.95% | 2.3716 | 8.9463 | 0 | 49.5518 | 0 |  | 0.17 | 4.12 | 4.7617 | 4.5821 | 227.0494 | 12.869 |  | 0.172 | 9.516 | 10.1653 | 23.33% | 2.3716 | 7.7937 | 0 | 49.5518 | 0 |  | 0.118 | 3.314 | 3.7594 | 3.6176 | 179.2578 | 16.3 |  | 0.196 | 10.578 | 11.3179 | 20.95% | 2.3716 | 8.9463 | 0 | 49.5518 | 0 |  | 0.14444 | 4.12 | 4.6653 | 4.4892 | 222.4494 | 13.1351 | 0.1004 | 2.9692 | 3.3482 | 7.1163 | 0 | 2.5292 |  | 0.2 | 10.46 | 11.215 | 21.15% | 2.3716 | 8.8434 | 0 | 49.5518 | 0 |  | 0.1004 | 2.9692 | 3.3482 | 3.2219 | 159.6491 | 18.302
| 9 | [11 empty] | 0.196 | 10.578 | 11.3879 | 20.39% | 2.3216 | 9.0662 | 0 | 48.3899 | 0 |  | 0.17 | 4.12 | 4.8224 | 4.6405 | 224.5515 | 12.4091 |  | 0.172 | 9.516 | 10.2267 | 22.7% | 2.3216 | 7.9051 | 0 | 48.3899 | 0 |  | 0.118 | 3.314 | 3.8016 | 3.6581 | 177.0161 | 15.7414 |  | 0.196 | 10.578 | 11.3879 | 20.39% | 2.3216 | 9.0662 | 0 | 48.3899 | 0 |  | 0.14444 | 4.12 | 4.7168 | 4.5389 | 219.6345 | 12.6869 | 0.1004 | 2.9692 | 3.3841 | 7.1163 | 0 | 2.5024 |  | 0.2 | 10.46 | 11.2864 | 20.57% | 2.3216 | 8.9648 | 0 | 48.3899 | 0 |  | 0.1004 | 2.9692 | 3.3841 | 3.2564 | 157.5746 | 17.6836
| 10 | [11 empty] | 0.196 | 10.578 | 11.233 | 21.65% | 2.4323 | 8.8007 | 0 | 50.9621 | 0 |  | 0.17 | 4.12 | 4.6881 | 4.5112 | 229.8991 | 13.4433 |  | 0.172 | 9.516 | 10.0908 | 24.1% | 2.4323 | 7.6585 | 0 | 50.9621 | 0 |  | 0.118 | 3.314 | 3.7083 | 3.5684 | 181.8523 | 16.9951 |  | 0.196 | 10.578 | 11.233 | 21.65% | 2.4323 | 8.8007 | 0 | 50.9621 | 0 |  | 0.14444 | 4.12 | 4.6027 | 4.429 | 225.7113 | 13.6927 | 0.1004 | 2.9692 | 3.3047 | 7.1163 | 0 | 2.5625 |  | 0.2 | 10.46 | 11.1283 | 21.86% | 2.4323 | 8.6961 | 0 | 50.9621 | 0 |  | 0.1004 | 2.9692 | 3.3047 | 3.18 | 162.0595 | 19.0708
| 11 | [11 empty] | 0.14111 | 10.6878 | 10.9247 | 24.39% | 2.6649 | 8.2598 | 0 | 56.373 | 0 |  | 0.14444 | 4.1711 | 4.4137 | 4.2471 | 239.4219 | 15.7952 |  | 0.18111 | 9.4978 | 9.8019 | 27.19% | 2.6649 | 7.137 | 0 | 56.373 | 0 |  | 0.097778 | 3.3544 | 3.5186 | 3.3859 | 190.8705 | 19.813 |  | 0.14111 | 10.6878 | 10.9247 | 24.39% | 2.6649 | 8.2598 | 0 | 56.373 | 0 |  | 0.14444 | 4.1711 | 4.4137 | 4.2471 | 239.4219 | 15.7952 | 0.079556 | 3.0109 | 3.1445 | 7.1163 | 0 | 2.6931 |  | 0.18667 | 10.4867 | 10.8001 | 24.67% | 2.6649 | 8.1352 | 0 | 56.373 | 0 |  | 0.079556 | 3.0109 | 3.1445 | 3.0258 | 170.5743 | 22.1705
| 12 | [11 empty] | 0.196 | 10.578 | 11.0386 | 23.29% | 2.571 | 8.4676 | 0 | 54.1897 | 0 |  | 0.17 | 4.12 | 4.5195 | 4.349 | 235.6683 | 14.8279 |  | 0.172 | 9.516 | 9.9202 | 25.92% | 2.571 | 7.3492 | 0 | 54.1897 | 0 |  | 0.118 | 3.314 | 3.5913 | 3.4558 | 187.2675 | 18.6602 |  | 0.196 | 10.578 | 11.0386 | 23.29% | 2.571 | 8.4676 | 0 | 54.1897 | 0 |  | 0.14444 | 4.12 | 4.4594 | 4.2912 | 232.5367 | 15.0276 | 0.1004 | 2.9692 | 3.2051 | 7.1163 | 0 | 2.6421 |  | 0.2 | 10.46 | 10.93 | 23.52% | 2.571 | 8.359 | 0 | 54.1897 | 0 |  | 0.1004 | 2.9692 | 3.2051 | 3.0842 | 167.1313 | 20.9085
| 13 | [11 empty] | 0.14111 | 10.6878 | 10.5737 | 28.5% | 3.0131 | 7.5607 | 0 | 64.4689 | 0 |  | 0.14444 | 4.1711 | 4.0544 | 3.9014 | 251.5161 | 19.6644 |  | 0.18111 | 9.4978 | 9.3514 | 32.22% | 3.0131 | 6.3383 | 0 | 64.4689 | 0 |  | 0.097778 | 3.3544 | 3.2754 | 3.1518 | 203.1935 | 24.3409 |  | 0.14111 | 10.6878 | 10.5737 | 28.5% | 3.0131 | 7.5607 | 0 | 64.4689 | 0 |  | 0.14444 | 4.1711 | 4.0544 | 3.9014 | 251.5161 | 19.6644 | 0.079556 | 3.0109 | 2.9466 | 7.1163 | 0 | 2.874 |  | 0.18667 | 10.4867 | 10.3358 | 29.15% | 3.0131 | 7.3227 | 0 | 64.4689 | 0 |  | 0.079556 | 3.0109 | 2.9466 | 2.8354 | 182.7944 | 27.0573
| 14 | [11 empty] | 0.14111 | 10.6878 | 10.0951 | 34.55% | 3.4877 | 6.6074 | 0 | 75.5075 | 0 |  | 0.14444 | 4.1711 | 3.5644 | 3.4299 | 258.986 | 26.197 |  | 0.18111 | 9.4978 | 8.7371 | 39.92% | 3.4877 | 5.2494 | 0 | 75.5075 | 0 |  | 0.097778 | 3.3544 | 2.9438 | 2.8327 | 213.8895 | 31.7203 |  | 0.14111 | 10.6878 | 10.0951 | 34.55% | 3.4877 | 6.6074 | 0 | 75.5075 | 0 |  | 0.14444 | 4.1711 | 3.5644 | 3.4299 | 258.986 | 26.197 | 0.079556 | 3.0109 | 2.6768 | 7.1163 | 0 | 3.1637 |  | 0.18667 | 10.4867 | 9.7027 | 35.95% | 3.4877 | 6.2149 | 0 | 75.5075 | 0 |  | 0.079556 | 3.0109 | 2.6768 | 2.5757 | 194.4882 | 34.8846
| 15 | [11 empty] | 0.14111 | 10.6878 | 10.6478 | 27.61% | 2.9396 | 7.7082 | 0 | 62.7602 | 0 |  | 0.14444 | 4.1711 | 4.1302 | 3.9743 | 249.4297 | 18.7918 |  | 0.18111 | 9.4978 | 9.4465 | 31.12% | 2.9396 | 6.5069 | 0 | 62.7602 | 0 |  | 0.097778 | 3.3544 | 3.3267 | 3.2012 | 200.9081 | 23.3302 |  | 0.14111 | 10.6878 | 10.6478 | 27.61% | 2.9396 | 7.7082 | 0 | 62.7602 | 0 |  | 0.14444 | 4.1711 | 4.1302 | 3.9743 | 249.4297 | 18.7918 | 0.079556 | 3.0109 | 2.9883 | 7.1163 | 0 | 2.8338 |  | 0.18667 | 10.4867 | 10.4338 | 28.17% | 2.9396 | 7.4942 | 0 | 62.7602 | 0 |  | 0.079556 | 3.0109 | 2.9883 | 2.8756 | 180.472 | 25.972
| 16 | [11 empty] | 0.196 | 10.578 | 11.0451 | 23.24% | 2.5664 | 8.4788 | 0 | 54.0812 | 0 |  | 0.17 | 4.12 | 4.5252 | 4.3544 | 235.4914 | 14.7797 |  | 0.172 | 9.516 | 9.9259 | 25.86% | 2.5664 | 7.3596 | 0 | 54.0812 | 0 |  | 0.118 | 3.314 | 3.5952 | 3.4596 | 187.0973 | 18.6025 |  | 0.196 | 10.578 | 11.0451 | 23.24% | 2.5664 | 8.4788 | 0 | 54.0812 | 0 |  | 0.14444 | 4.12 | 4.4643 | 4.2958 | 232.3217 | 14.9813 | 0.1004 | 2.9692 | 3.2085 | 7.1163 | 0 | 2.6394 |  | 0.2 | 10.46 | 10.9367 | 23.47% | 2.5664 | 8.3703 | 0 | 54.0812 | 0 |  | 0.1004 | 2.9692 | 3.2085 | 3.0874 | 166.9708 | 20.8448
| 17 | [11 empty] | 0.196 | 10.578 | 11.3775 | 20.47% | 2.329 | 9.0485 | 0 | 48.5619 | 0 |  | 0.17 | 4.12 | 4.8135 | 4.6318 | 224.9297 | 12.4764 |  | 0.172 | 9.516 | 10.2176 | 22.79% | 2.329 | 7.8886 | 0 | 48.5619 | 0 |  | 0.118 | 3.314 | 3.7953 | 3.6521 | 177.3538 | 15.8233 |  | 0.196 | 10.578 | 11.3775 | 20.47% | 2.329 | 9.0485 | 0 | 48.5619 | 0 |  | 0.14444 | 4.12 | 4.7092 | 4.5315 | 220.0584 | 12.7526 | 0.1004 | 2.9692 | 3.3787 | 7.1163 | 0 | 2.5064 |  | 0.2 | 10.46 | 11.2758 | 20.66% | 2.329 | 8.9468 | 0 | 48.5619 | 0 |  | 0.1004 | 2.9692 | 3.3787 | 3.2512 | 157.8866 | 17.7743
| 18 | [11 empty] | 1.2967 | 2.8733 | 13.6465 | 12.73% | 1.7371 | 11.9093 | 0 | 34.7975 | 0 |  | 0.18 | 4.05 | 5.5455 | 5.3362 | 185.6875 | 7.76 |  | 0.83333 | 4.8867 | 11.8103 | 14.71% | 1.7371 | 10.0731 | 0 | 34.7975 | 0 |  | 0.12667 | 3.2533 | 4.3057 | 4.1432 | 144.1743 | 9.9943 |  | 1.2967 | 2.8733 | 13.6465 | 12.73% | 1.7371 | 11.9093 | 0 | 34.7975 | 0 |  | 0.14444 | 4.05 | 5.2501 | 5.052 | 175.7959 | 8.1966 | 0.112 | 2.888 | 3.8185 | 7.1163 | 0 | 2.2177 |  | 0.83333 | 4.8867 | 11.8103 | 14.71% | 1.7371 | 10.0731 | 0 | 34.7975 | 0 |  | 0.12667 | 3.2533 | 4.3057 | 4.1432 | 144.1743 | 9.9943
| 19 | [11 empty] | 0.196 | 10.578 | 11.8634 | 16.71% | 1.9821 | 9.8814 | 0 | 40.4931 | 0 |  | 0.17 | 4.12 | 5.2349 | 5.0374 | 203.9787 | 9.5659 |  | 0.172 | 9.516 | 10.644 | 18.62% | 1.9821 | 8.662 | 0 | 40.4931 | 0 |  | 0.118 | 3.314 | 4.0879 | 3.9336 | 159.2845 | 12.25 |  | 0.196 | 10.578 | 11.8634 | 16.71% | 1.9821 | 9.8814 | 0 | 40.4931 | 0 |  | 0.14444 | 4.12 | 5.0673 | 4.8761 | 197.4481 | 9.8822 | 0.1004 | 2.9692 | 3.6277 | 7.1163 | 0 | 2.3344 |  | 0.2 | 10.46 | 11.7717 | 16.84% | 1.9821 | 9.7896 | 0 | 40.4931 | 0 |  | 0.1004 | 2.9692 | 3.6277 | 3.4908 | 141.3518 | 13.8041
| 20 | [11 empty] | 0.196 | 10.578 | 11.3661 | 20.56% | 2.3372 | 9.0289 | 0 | 48.7517 | 0 |  | 0.17 | 4.12 | 4.8035 | 4.6223 | 225.3438 | 12.5511 |  | 0.172 | 9.516 | 10.2076 | 22.9% | 2.3372 | 7.8704 | 0 | 48.7517 | 0 |  | 0.118 | 3.314 | 3.7885 | 3.6455 | 177.7242 | 15.914 |  | 0.196 | 10.578 | 11.3661 | 20.56% | 2.3372 | 9.0289 | 0 | 48.7517 | 0 |  | 0.14444 | 4.12 | 4.7008 | 4.5234 | 220.5234 | 12.8254 | 0.1004 | 2.9692 | 3.3729 | 7.1163 | 0 | 2.5107 |  | 0.2 | 10.46 | 11.2642 | 20.75% | 2.3372 | 8.927 | 0 | 48.7517 | 0 |  | 0.1004 | 2.9692 | 3.3729 | 3.2456 | 158.2292 | 17.8748
| 21 | [11 empty] | 0.196 | 10.578 | 11.0198 | 23.45% | 2.5845 | 8.4354 | 0 | 54.5016 | 0 |  | 0.17 | 4.12 | 4.5032 | 4.3333 | 236.1703 | 14.9672 |  | 0.172 | 9.516 | 9.9037 | 26.1% | 2.5845 | 7.3193 | 0 | 54.5016 | 0 |  | 0.118 | 3.314 | 3.58 | 3.4449 | 187.7523 | 18.8269 |  | 0.196 | 10.578 | 11.0198 | 23.45% | 2.5845 | 8.4354 | 0 | 54.5016 | 0 |  | 0.14444 | 4.12 | 4.4456 | 4.2778 | 233.1491 | 15.1611 | 0.1004 | 2.9692 | 3.1955 | 7.1163 | 0 | 2.6501 |  | 0.2 | 10.46 | 10.9108 | 23.69% | 2.5845 | 8.3264 | 0 | 54.5016 | 0 |  | 0.1004 | 2.9692 | 3.1955 | 3.0749 | 167.5886 | 21.0921
| 22 | [11 empty] | 0.196 | 10.578 | 10.9782 | 23.81% | 2.6142 | 8.364 | 0 | 55.1932 | 0 |  | 0.17 | 4.12 | 4.4671 | 4.2985 | 237.2486 | 15.2797 |  | 0.172 | 9.516 | 9.8672 | 26.49% | 2.6142 | 7.253 | 0 | 55.1932 | 0 |  | 0.118 | 3.314 | 3.5549 | 3.4208 | 188.8031 | 19.2003 |  | 0.196 | 10.578 | 10.9782 | 23.81% | 2.6142 | 8.364 | 0 | 55.1932 | 0 |  | 0.14444 | 4.12 | 4.4149 | 4.2483 | 234.4775 | 15.4602 | 0.1004 | 2.9692 | 3.1742 | 7.1163 | 0 | 2.6679 |  | 0.2 | 10.46 | 10.8683 | 24.05% | 2.6142 | 8.2541 | 0 | 55.1932 | 0 |  | 0.1004 | 2.9692 | 3.1742 | 3.0544 | 168.5822 | 21.5033
| 23 | [11 empty] | 0.196 | 10.578 | 10.9716 | 23.87% | 2.6189 | 8.3528 | 0 | 55.3017 | 0 |  | 0.17 | 4.12 | 4.4614 | 4.2931 | 237.4134 | 15.3291 |  | 0.172 | 9.516 | 9.8614 | 26.56% | 2.6189 | 7.2426 | 0 | 55.3017 | 0 |  | 0.118 | 3.314 | 3.551 | 3.417 | 188.9649 | 19.2594 |  | 0.196 | 10.578 | 10.9716 | 23.87% | 2.6189 | 8.3528 | 0 | 55.3017 | 0 |  | 0.14444 | 4.12 | 4.4101 | 4.2437 | 234.6822 | 15.5075 | 0.1004 | 2.9692 | 3.1708 | 7.1163 | 0 | 2.6707 |  | 0.2 | 10.46 | 10.8617 | 24.11% | 2.6189 | 8.2428 | 0 | 55.3017 | 0 |  | 0.1004 | 2.9692 | 3.1708 | 3.0512 | 168.7355 | 21.5684
| 24 | [11 empty] | 0.196 | 10.578 | 11.7336 | 17.68% | 2.0748 | 9.6588 | 0 | 42.6493 | 0 |  | 0.17 | 4.12 | 5.1223 | 4.929 | 210.2181 | 10.2967 |  | 0.172 | 9.516 | 10.5301 | 19.7% | 2.0748 | 8.4553 | 0 | 42.6493 | 0 |  | 0.118 | 3.314 | 4.0097 | 3.8584 | 164.5579 | 13.1538 |  | 0.196 | 10.578 | 11.7336 | 17.68% | 2.0748 | 9.6588 | 0 | 42.6493 | 0 |  | 0.14444 | 4.12 | 4.9716 | 4.784 | 204.0346 | 10.6088 | 0.1004 | 2.9692 | 3.5611 | 7.1163 | 0 | 2.378 |  | 0.2 | 10.46 | 11.6392 | 17.83% | 2.0748 | 9.5644 | 0 | 42.6493 | 0 |  | 0.1004 | 2.9692 | 3.5611 | 3.4268 | 146.1488 | 14.8107
| 25 | [11 empty] | 0.196 | 10.578 | 11.9239 | 16.26% | 1.9389 | 9.985 | 0 | 39.4896 | 0 |  | 0.17 | 4.12 | 5.2873 | 5.0878 | 200.9154 | 9.2363 |  | 0.172 | 9.516 | 10.6971 | 18.13% | 1.9389 | 8.7582 | 0 | 39.4896 | 0 |  | 0.118 | 3.314 | 4.1243 | 3.9686 | 156.7196 | 11.841 |  | 0.196 | 10.578 | 11.9239 | 16.26% | 1.9389 | 9.985 | 0 | 39.4896 | 0 |  | 0.14444 | 4.12 | 5.1119 | 4.919 | 194.2472 | 9.5534 | 0.1004 | 2.9692 | 3.6586 | 7.1163 | 0 | 2.3146 |  | 0.2 | 10.46 | 11.8333 | 16.39% | 1.9389 | 9.8944 | 0 | 39.4896 | 0 |  | 0.1004 | 2.9692 | 3.6586 | 3.5206 | 139.0251 | 13.3481
| 26 | [11 empty] | 0.196 | 10.578 | 11.433 | 20.02% | 2.2894 | 9.1437 | 0 | 47.6397 | 0 |  | 0.17 | 4.12 | 4.8616 | 4.6782 | 222.8665 | 12.1183 |  | 0.172 | 9.516 | 10.2663 | 22.3% | 2.2894 | 7.977 | 0 | 47.6397 | 0 |  | 0.118 | 3.314 | 3.8288 | 3.6843 | 175.5186 | 15.3873 |  | 0.196 | 10.578 | 11.433 | 20.02% | 2.2894 | 9.1437 | 0 | 47.6397 | 0 |  | 0.14444 | 4.12 | 4.7501 | 4.5709 | 217.7558 | 12.4027 | 0.1004 | 2.9692 | 3.4072 | 7.1163 | 0 | 2.4854 |  | 0.2 | 10.46 | 11.3325 | 20.2% | 2.2894 | 9.0431 | 0 | 47.6397 | 0 |  | 0.1004 | 2.9692 | 3.4072 | 3.2786 | 156.1926 | 17.2912
| 27 | [11 empty] | 0.196 | 10.578 | 11.8169 | 17.05% | 2.0153 | 9.8016 | 0 | 41.266 | 0 |  | 0.17 | 4.12 | 5.1945 | 4.9985 | 206.2692 | 9.8242 |  | 0.172 | 9.516 | 10.6032 | 19.01% | 2.0153 | 8.5879 | 0 | 41.266 | 0 |  | 0.118 | 3.314 | 4.0599 | 3.9067 | 161.2123 | 12.57 |  | 0.196 | 10.578 | 11.8169 | 17.05% | 2.0153 | 9.8016 | 0 | 41.266 | 0 |  | 0.14444 | 4.12 | 5.033 | 4.8431 | 199.855 | 10.1395 | 0.1004 | 2.9692 | 3.6038 | 7.1163 | 0 | 2.3498 |  | 0.2 | 10.46 | 11.7242 | 17.19% | 2.0153 | 9.7089 | 0 | 41.266 | 0 |  | 0.1004 | 2.9692 | 3.6038 | 3.4678 | 143.1032 | 14.1607
| 28 | [11 empty] | 0.14111 | 10.6878 | 10.7154 | 26.81% | 2.8725 | 7.8429 | 0 | 61.2007 | 0 |  | 0.14444 | 4.1711 | 4.1994 | 4.0409 | 247.3077 | 18.0228 |  | 0.18111 | 9.4978 | 9.5332 | 30.13% | 2.8725 | 6.6607 | 0 | 61.2007 | 0 |  | 0.097778 | 3.3544 | 3.3736 | 3.2463 | 198.675 | 22.4345 |  | 0.14111 | 10.6878 | 10.7154 | 26.81% | 2.8725 | 7.8429 | 0 | 61.2007 | 0 |  | 0.14444 | 4.1711 | 4.1994 | 4.0409 | 247.3077 | 18.0228 | 0.079556 | 3.0109 | 3.0265 | 7.1163 | 0 | 2.7981 |  | 0.18667 | 10.4867 | 10.5232 | 27.3% | 2.8725 | 7.6507 | 0 | 61.2007 | 0 |  | 0.079556 | 3.0109 | 3.0265 | 2.9123 | 178.2324 | 25.0076
| 29 | [11 empty] | 0.14111 | 10.6878 | 10.7372 | 26.55% | 2.8509 | 7.8862 | 0 | 60.6989 | 0 |  | 0.14444 | 4.1711 | 4.2217 | 4.0624 | 246.5808 | 17.7807 |  | 0.18111 | 9.4978 | 9.5612 | 29.82% | 2.8509 | 6.7102 | 0 | 60.6989 | 0 |  | 0.097778 | 3.3544 | 3.3887 | 3.2608 | 197.9266 | 22.1516 |  | 0.14111 | 10.6878 | 10.7372 | 26.55% | 2.8509 | 7.8862 | 0 | 60.6989 | 0 |  | 0.14444 | 4.1711 | 4.2217 | 4.0624 | 246.5808 | 17.7807 | 0.079556 | 3.0109 | 3.0387 | 7.1163 | 0 | 2.7868 |  | 0.18667 | 10.4867 | 10.552 | 27.02% | 2.8509 | 7.7011 | 0 | 60.6989 | 0 |  | 0.079556 | 3.0109 | 3.0387 | 2.9241 | 177.4876 | 24.7025
| 30 | [11 empty] | 0.14111 | 10.6878 | 10.7501 | 26.4% | 2.8381 | 7.912 | 0 | 60.4006 | 0 |  | 0.14444 | 4.1711 | 4.2349 | 4.0751 | 246.1384 | 17.638 |  | 0.18111 | 9.4978 | 9.5778 | 29.63% | 2.8381 | 6.7397 | 0 | 60.4006 | 0 |  | 0.097778 | 3.3544 | 3.3976 | 3.2694 | 197.4747 | 21.9846 |  | 0.14111 | 10.6878 | 10.7501 | 26.4% | 2.8381 | 7.912 | 0 | 60.4006 | 0 |  | 0.14444 | 4.1711 | 4.2349 | 4.0751 | 246.1384 | 17.638 | 0.079556 | 3.0109 | 3.046 | 7.1163 | 0 | 2.7801 |  | 0.18667 | 10.4867 | 10.5691 | 26.85% | 2.8381 | 7.731 | 0 | 60.4006 | 0 |  | 0.079556 | 3.0109 | 3.046 | 2.9311 | 177.039 | 24.5222
| 31 | [11 empty] | 0.14111 | 10.6878 | 10.8483 | 25.26% | 2.7407 | 8.1076 | 0 | 58.1359 | 0 |  | 0.14444 | 4.1711 | 4.3354 | 4.1718 | 242.5323 | 16.5831 |  | 0.18111 | 9.4978 | 9.7038 | 28.24% | 2.7407 | 6.9631 | 0 | 58.1359 | 0 |  | 0.097778 | 3.3544 | 3.4657 | 3.3349 | 193.8767 | 20.7448 |  | 0.14111 | 10.6878 | 10.8483 | 25.26% | 2.7407 | 8.1076 | 0 | 58.1359 | 0 |  | 0.14444 | 4.1711 | 4.3354 | 4.1718 | 242.5323 | 16.5831 | 0.079556 | 3.0109 | 3.1014 | 7.1163 | 0 | 2.7305 |  | 0.18667 | 10.4867 | 10.699 | 25.62% | 2.7407 | 7.9583 | 0 | 58.1359 | 0 |  | 0.079556 | 3.0109 | 3.1014 | 2.9844 | 173.4979 | 23.1815
IV | 1 | [11 empty] | 1.2967 | 2.8733 | 14.0787 | 12.01% | 1.6905 | 12.3882 | 0 | 33.7126 | 0 |  | 0.18 | 4.05 | 5.6055 | 5.394 | 181.8447 | 7.4376 |  | 0.83333 | 4.8867 | 12.0881 | 13.98% | 1.6905 | 10.3976 | 0 | 33.7126 | 0 |  | 0.12667 | 3.2533 | 4.3479 | 4.1839 | 141.0491 | 9.5887 |  | 1.2967 | 2.8733 | 14.0787 | 12.01% | 1.6905 | 12.3882 | 0 | 33.7126 | 0 |  | 0.14444 | 4.05 | 5.2982 | 5.0983 | 171.8771 | 7.8689 | 0.112 | 2.888 | 3.8559 | 7.1163 | 0 | 2.1962 |  | 0.83333 | 4.8867 | 12.0881 | 13.98% | 1.6905 | 10.3976 | 0 | 33.7126 | 0 |  | 0.12667 | 3.2533 | 4.3479 | 4.1839 | 141.0491 | 9.5887
| 2 | [11 empty] | 0.489 | 10.95 | 16.6937 | 7.524% | 1.2561 | 15.4377 | 0 | 23.6097 | 0 |  | 0.27 | 3.15 | 6.3214 | 6.0828 | 143.6136 | 4.6188 |  | 0.489 | 10.95 | 16.6937 | 7.524% | 1.2561 | 15.4377 | 0 | 23.6097 | 0 |  | 0.27 | 3.15 | 6.3214 | 6.0828 | 143.6136 | 4.6188 |  | 0.489 | 10.95 | 16.6937 | 7.524% | 1.2561 | 15.4377 | 0 | 23.6097 | 0 |  | 0.14444 | 3.15 | 4.8466 | 4.6637 | 110.1091 | 6.0243 | 0.1516 | 2.492 | 4.2727 | 7.1163 | 0 | 1.982 |  | 0.702 | 6.2 | 14.4456 | 8.695% | 1.2561 | 13.1895 | 0 | 23.6097 | 0 |  | 0.166 | 2.86 | 4.8098 | 4.6283 | 109.2727 | 6.0704
| 3 | [11 empty] | 1.2967 | 2.8733 | 14.0895 | 11.99% | 1.6893 | 12.4002 | 0 | 33.6855 | 0 |  | 0.18 | 4.05 | 5.607 | 5.3954 | 181.7471 | 7.4296 |  | 0.83333 | 4.8867 | 12.095 | 13.97% | 1.6893 | 10.4057 | 0 | 33.6855 | 0 |  | 0.12667 | 3.2533 | 4.349 | 4.1849 | 140.9699 | 9.5787 |  | 1.2967 | 2.8733 | 14.0895 | 11.99% | 1.6893 | 12.4002 | 0 | 33.6855 | 0 |  | 0.14444 | 4.05 | 5.2994 | 5.0995 | 171.7779 | 7.8608 | 0.112 | 2.888 | 3.8568 | 7.1163 | 0 | 2.1957 |  | 0.83333 | 4.8867 | 12.095 | 13.97% | 1.6893 | 10.4057 | 0 | 33.6855 | 0 |  | 0.12667 | 3.2533 | 4.349 | 4.1849 | 140.9699 | 9.5787
| 4 | [11 empty] | 0.489 | 10.95 | 16.3249 | 8.341% | 1.3616 | 14.9633 | 0 | 26.0642 | 0 |  | 0.27 | 3.15 | 6.1177 | 5.8869 | 153.4371 | 5.2687 |  | 0.489 | 10.95 | 16.3249 | 8.341% | 1.3616 | 14.9633 | 0 | 26.0642 | 0 |  | 0.27 | 3.15 | 6.1177 | 5.8869 | 153.4371 | 5.2687 |  | 0.489 | 10.95 | 16.3249 | 8.341% | 1.3616 | 14.9633 | 0 | 26.0642 | 0 |  | 0.14444 | 3.15 | 4.7377 | 4.5589 | 118.8242 | 6.8035 | 0.1516 | 2.492 | 4.1583 | 7.1163 | 0 | 2.0365 |  | 0.702 | 6.2 | 13.9161 | 9.784% | 1.3616 | 12.5545 | 0 | 26.0642 | 0 |  | 0.166 | 2.86 | 4.6846 | 4.5078 | 117.4932 | 6.8805
| 5 | [11 empty] | 0.489 | 10.95 | 17.527 | 5.806% | 1.0176 | 16.5095 | 0 | 0 | 0 |  | 0.27 | 3.15 | 6.7815 | 6.5256 | 0 | 0 |  | 0.489 | 10.95 | 17.527 | 5.806% | 1.0176 | 16.5095 | 0 | 0 | 0 |  | 0.27 | 3.15 | 6.7815 | 6.5256 | 0 | 0 |  | 0.489 | 10.95 | 17.527 | 5.806% | 1.0176 | 16.5095 | 0 | 0 | 0 |  | 0.14444 | 3.15 | 5.0928 | 4.9006 | 0 | 0 | 0.1516 | 2.492 | 4.531 | 7.1163 | 0 | 1.869 |  | 0.702 | 6.2 | 15.6419 | 6.505% | 1.0176 | 14.6243 | 0 | 0 | 0 |  | 0.166 | 2.86 | 5.0927 | 4.9005 | 0 | 0
| 6 | [11 empty] | 0.489 | 10.95 | 17.7593 | 5.355% | 0.95108 | 16.8082 | 0 | 0 | 0 |  | 0.27 | 3.15 | 6.9098 | 6.649 | 0 | 0 |  | 0.489 | 10.95 | 17.7593 | 5.355% | 0.95108 | 16.8082 | 0 | 0 | 0 |  | 0.27 | 3.15 | 6.9098 | 6.649 | 0 | 0 |  | 0.489 | 10.95 | 17.7593 | 5.355% | 0.95108 | 16.8082 | 0 | 0 | 0 |  | 0.14444 | 3.15 | 5.1614 | 4.9666 | 0 | 0 | 0.1516 | 2.492 | 4.603 | 7.1163 | 0 | 1.8397 |  | 0.702 | 6.2 | 15.9754 | 5.953% | 0.95108 | 15.0243 | 0 | 0 | 0 |  | 0.166 | 2.86 | 5.1715 | 4.9764 | 0 | 0
| 7 | [11 empty] | 0.489 | 10.95 | 16.1436 | 8.756% | 1.4135 | 14.7301 | 0 | 27.2711 | 0 |  | 0.27 | 3.15 | 6.0176 | 5.7905 | 157.9147 | 5.6044 |  | 0.489 | 10.95 | 16.1436 | 8.756% | 1.4135 | 14.7301 | 0 | 27.2711 | 0 |  | 0.27 | 3.15 | 6.0176 | 5.7905 | 157.9147 | 5.6044 |  | 0.489 | 10.95 | 16.1436 | 8.756% | 1.4135 | 14.7301 | 0 | 27.2711 | 0 |  | 0.14444 | 3.15 | 4.6841 | 4.5074 | 122.9208 | 7.1999 | 0.1516 | 2.492 | 4.1021 | 7.1163 | 0 | 2.0644 |  | 0.702 | 6.2 | 13.6558 | 10.35% | 1.4135 | 12.2423 | 0 | 27.2711 | 0 |  | 0.166 | 2.86 | 4.6231 | 4.4486 | 121.3184 | 7.295
| 8 | [11 empty] | 0.489 | 10.95 | 16.1517 | 8.737% | 1.4112 | 14.7406 | 0 | 27.2169 | 0 |  | 0.27 | 3.15 | 6.0221 | 5.7949 | 157.7184 | 5.5891 |  | 0.489 | 10.95 | 16.1517 | 8.737% | 1.4112 | 14.7406 | 0 | 27.2169 | 0 |  | 0.27 | 3.15 | 6.0221 | 5.7949 | 157.7184 | 5.5891 |  | 0.489 | 10.95 | 16.1517 | 8.737% | 1.4112 | 14.7406 | 0 | 27.2169 | 0 |  | 0.14444 | 3.15 | 4.6865 | 4.5097 | 122.7393 | 7.1819 | 0.1516 | 2.492 | 4.1046 | 7.1163 | 0 | 2.0631 |  | 0.702 | 6.2 | 13.6675 | 10.33% | 1.4112 | 12.2564 | 0 | 27.2169 | 0 |  | 0.166 | 2.86 | 4.6258 | 4.4513 | 121.1496 | 7.2762
| 9 | [11 empty] | 0.489 | 10.95 | 16.602 | 7.724% | 1.2823 | 15.3197 | 0 | 24.2199 | 0 |  | 0.27 | 3.15 | 6.2707 | 6.0341 | 146.1457 | 4.7765 |  | 0.489 | 10.95 | 16.602 | 7.724% | 1.2823 | 15.3197 | 0 | 24.2199 | 0 |  | 0.27 | 3.15 | 6.2707 | 6.0341 | 146.1457 | 4.7765 |  | 0.489 | 10.95 | 16.602 | 7.724% | 1.2823 | 15.3197 | 0 | 24.2199 | 0 |  | 0.14444 | 3.15 | 4.8195 | 4.6377 | 112.3239 | 6.2147 | 0.1516 | 2.492 | 4.2442 | 7.1163 | 0 | 1.9953 |  | 0.702 | 6.2 | 14.3139 | 8.958% | 1.2823 | 13.0316 | 0 | 24.2199 | 0 |  | 0.166 | 2.86 | 4.7787 | 4.5984 | 111.3717 | 6.2678
| 10 | [11 empty] | 1.2967 | 2.8733 | 14.284 | 11.68% | 1.6683 | 12.6157 | 0 | 33.1973 | 0 |  | 0.18 | 4.05 | 5.634 | 5.4214 | 179.9755 | 7.2868 |  | 0.83333 | 4.8867 | 12.22 | 13.65% | 1.6683 | 10.5517 | 0 | 33.1973 | 0 |  | 0.12667 | 3.2533 | 4.368 | 4.2032 | 139.5338 | 9.3988 |  | 1.2967 | 2.8733 | 14.284 | 11.68% | 1.6683 | 12.6157 | 0 | 33.1973 | 0 |  | 0.14444 | 4.05 | 5.3211 | 5.1203 | 169.9805 | 7.7153 | 0.112 | 2.888 | 3.8736 | 7.1163 | 0 | 2.1862 |  | 0.83333 | 4.8867 | 12.22 | 13.65% | 1.6683 | 10.5517 | 0 | 33.1973 | 0 |  | 0.12667 | 3.2533 | 4.368 | 4.2032 | 139.5338 | 9.3988
| 11 | [11 empty] | 1.2967 | 2.8733 | 12.285 | 15.34% | 1.8841 | 10.4009 | 0 | 38.2148 | 0 |  | 0.18 | 4.05 | 5.3565 | 5.1544 | 196.9733 | 8.8227 |  | 0.83333 | 4.8867 | 10.9353 | 17.23% | 1.8841 | 9.0512 | 0 | 38.2148 | 0 |  | 0.12667 | 3.2533 | 4.1727 | 4.0153 | 153.4425 | 11.3257 |  | 1.2967 | 2.8733 | 12.285 | 15.34% | 1.8841 | 10.4009 | 0 | 38.2148 | 0 |  | 0.14444 | 4.05 | 5.0984 | 4.906 | 187.4832 | 9.2693 | 0.112 | 2.888 | 3.7009 | 7.1163 | 0 | 2.2882 |  | 0.83333 | 4.8867 | 10.9353 | 17.23% | 1.8841 | 9.0512 | 0 | 38.2148 | 0 |  | 0.12667 | 3.2533 | 4.1727 | 4.0153 | 153.4425 | 11.3257
| 12 | [11 empty] | 1.2967 | 2.8733 | 13.3601 | 13.23% | 1.7681 | 11.5921 | 0 | 35.5162 | 0 |  | 0.18 | 4.05 | 5.5057 | 5.298 | 188.1643 | 7.9774 |  | 0.83333 | 4.8867 | 11.6263 | 15.21% | 1.7681 | 9.8582 | 0 | 35.5162 | 0 |  | 0.12667 | 3.2533 | 4.2777 | 4.1163 | 146.1962 | 10.2675 |  | 1.2967 | 2.8733 | 13.3601 | 13.23% | 1.7681 | 11.5921 | 0 | 35.5162 | 0 |  | 0.14444 | 4.05 | 5.2182 | 5.0213 | 178.3368 | 8.417 | 0.112 | 2.888 | 3.7938 | 7.1163 | 0 | 2.2322 |  | 0.83333 | 4.8867 | 11.6263 | 15.21% | 1.7681 | 9.8582 | 0 | 35.5162 | 0 |  | 0.12667 | 3.2533 | 4.2777 | 4.1163 | 146.1962 | 10.2675
| 13 | [11 empty] | 1.2967 | 2.8733 | 12.9819 | 13.93% | 1.8089 | 11.1731 | 0 | 36.4655 | 0 |  | 0.18 | 4.05 | 5.4532 | 5.2475 | 191.3513 | 8.2695 |  | 0.83333 | 4.8867 | 11.3832 | 15.89% | 1.8089 | 9.5743 | 0 | 36.4655 | 0 |  | 0.12667 | 3.2533 | 4.2408 | 4.0808 | 148.8074 | 10.6337 |  | 1.2967 | 2.8733 | 12.9819 | 13.93% | 1.8089 | 11.1731 | 0 | 36.4655 | 0 |  | 0.14444 | 4.05 | 5.1761 | 4.9807 | 181.6251 | 8.7123 | 0.112 | 2.888 | 3.7611 | 7.1163 | 0 | 2.2515 |  | 0.83333 | 4.8867 | 11.3832 | 15.89% | 1.8089 | 9.5743 | 0 | 36.4655 | 0 |  | 0.12667 | 3.2533 | 4.2408 | 4.0808 | 148.8074 | 10.6337
| 14 | [11 empty] | 1.2967 | 2.8733 | 12.9387 | 14.02% | 1.8135 | 11.1252 | 0 | 36.574 | 0 |  | 0.18 | 4.05 | 5.4472 | 5.2417 | 191.7094 | 8.3032 |  | 0.83333 | 4.8867 | 11.3554 | 15.97% | 1.8135 | 9.5419 | 0 | 36.574 | 0 |  | 0.12667 | 3.2533 | 4.2366 | 4.0767 | 149.1015 | 10.676 |  | 1.2967 | 2.8733 | 12.9387 | 14.02% | 1.8135 | 11.1252 | 0 | 36.574 | 0 |  | 0.14444 | 4.05 | 5.1712 | 4.9761 | 181.9959 | 8.7464 | 0.112 | 2.888 | 3.7574 | 7.1163 | 0 | 2.2538 |  | 0.83333 | 4.8867 | 11.3554 | 15.97% | 1.8135 | 9.5419 | 0 | 36.574 | 0 |  | 0.12667 | 3.2533 | 4.2366 | 4.0767 | 149.1015 | 10.676
| 15 | [11 empty] | 0.196 | 10.578 | 11.834 | 16.93% | 2.0031 | 9.831 | 0 | 40.9813 | 0 |  | 0.17 | 4.12 | 5.2094 | 5.0128 | 205.4323 | 9.7286 |  | 0.172 | 9.516 | 10.6182 | 18.86% | 2.0031 | 8.6152 | 0 | 40.9813 | 0 |  | 0.118 | 3.314 | 4.0702 | 3.9166 | 160.5069 | 12.4516 |  | 0.196 | 10.578 | 11.834 | 16.93% | 2.0031 | 9.831 | 0 | 40.9813 | 0 |  | 0.14444 | 4.12 | 5.0456 | 4.8552 | 198.9742 | 10.0443 | 0.1004 | 2.9692 | 3.6126 | 7.1163 | 0 | 2.3441 |  | 0.2 | 10.46 | 11.7417 | 17.06% | 2.0031 | 9.7386 | 0 | 40.9813 | 0 |  | 0.1004 | 2.9692 | 3.6126 | 3.4763 | 142.462 | 14.0287
| 16 | [11 empty] | 0.196 | 10.578 | 11.7221 | 17.77% | 2.083 | 9.6392 | 0 | 42.8391 | 0 |  | 0.17 | 4.12 | 5.1124 | 4.9195 | 210.7451 | 10.3626 |  | 0.172 | 9.516 | 10.52 | 19.8% | 2.083 | 8.4371 | 0 | 42.8391 | 0 |  | 0.118 | 3.314 | 4.0028 | 3.8518 | 165.0067 | 13.2351 |  | 0.196 | 10.578 | 11.7221 | 17.77% | 2.083 | 9.6392 | 0 | 42.8391 | 0 |  | 0.14444 | 4.12 | 4.9632 | 4.7759 | 204.5955 | 10.6741 | 0.1004 | 2.9692 | 3.5553 | 7.1163 | 0 | 2.3819 |  | 0.2 | 10.46 | 11.6275 | 17.91% | 2.083 | 9.5445 | 0 | 42.8391 | 0 |  | 0.1004 | 2.9692 | 3.5553 | 3.4211 | 146.5579 | 14.9011
| 17 | [25 empty] | 0 | 0 | [15 empty] | 0 | 0 | [15 empty] | 0 | 0 | 0.1004 | 2.9692 | 3.639 | 7.1163 | 0 | 2.3271 | [15 empty] | 0 | 0
| 18 | [25 empty] | 0 | 0 | [15 empty] | 0 | 0 | [15 empty] | 0 | 0 | 0.1004 | 2.9692 | 3.6594 | 7.1163 | 0 | 2.3141 | [15 empty] | 0 | 0
| 19 | [25 empty] | 0 | 0 | [15 empty] | 0 | 0 | [15 empty] | 0 | 0 | 0.112 | 2.888 | 3.7051 | 7.1163 | 0 | 2.2856 | [15 empty] | 0 | 0
| 20 | [25 empty] | 0 | 0 | [15 empty] | 0 | 0 | [15 empty] | 0 | 0 | 0.1516 | 2.492 | 4.0427 | 7.1163 | 0 | 2.0947 | [15 empty] | 0 | 0
| 21 | [25 empty] | 0 | 0 | [15 empty] | 0 | 0 | [15 empty] | 0 | 0 | 0.1516 | 2.492 | 4.4186 | 7.1163 | 0 | 1.9165 | [15 empty] | 0 | 0
| 22 | [25 empty] | 0 | 0 | [15 empty] | 0 | 0 | [15 empty] | 0 | 0 | 0.1516 | 2.492 | 4.5468 | 7.1163 | 0 | 1.8625 | [15 empty] | 0 | 0
| 23 | [25 empty] | 0 | 0 | [15 empty] | 0 | 0 | [15 empty] | 0 | 0 | 0.1516 | 2.492 | 4.5298 | 7.1163 | 0 | 1.8695 | [15 empty] | 0 | 0
| 24 | [25 empty] | 0 | 0 | [15 empty] | 0 | 0 | [15 empty] | 0 | 0 | 0.1004 | 2.9692 | 3.3248 | 7.1163 | 0 | 2.547 | [15 empty] | 0 | 0
| 25 | [25 empty] | 0 | 0 | [15 empty] | 0 | 0 | [15 empty] | 0 | 0 | 0.1004 | 2.9692 | 3.3474 | 7.1163 | 0 | 2.5299 | [15 empty] | 0 | 0
| 26 | [25 empty] | 0 | 0 | [15 empty] | 0 | 0 | [15 empty] | 0 | 0 | 0.1004 | 2.9692 | 3.1721 | 7.1163 | 0 | 2.6696 | [15 empty] | 0 | 0
| 27 | [25 empty] | 0 | 0 | [15 empty] | 0 | 0 | [15 empty] | 0 | 0 | 0.1004 | 2.9692 | 3.434 | 7.1163 | 0 | 2.4661 | [15 empty] | 0 | 0
| 28 | [25 empty] | 0 | 0 | [15 empty] | 0 | 0 | [15 empty] | 0 | 0 | 0.1004 | 2.9692 | 3.4833 | 7.1163 | 0 | 2.4311 | [15 empty] | 0 | 0
| 29 | [25 empty] | 0 | 0 | [15 empty] | 0 | 0 | [15 empty] | 0 | 0 | 0.1516 | 2.492 | 4.2046 | 7.1163 | 0 | 2.0141 | [15 empty] | 0 | 0
| 30 | [25 empty] | 0 | 0 | [15 empty] | 0 | 0 | [15 empty] | 0 | 0 | 0.1004 | 2.9692 | 3.1968 | 7.1163 | 0 | 2.649 | [15 empty] | 0 | 0
V | 1 | [25 empty] | 0 | 0 | [15 empty] | 0 | 0 | [15 empty] | 0 | 0 | 0.112 | 2.888 | 3.6827 | 7.1163 | 0 | 2.2995 | [15 empty] | 0 | 0
| 2 | [25 empty] | 0 | 0 | [15 empty] | 0 | 0 | [15 empty] | 0 | 0 | 0.112 | 2.888 | 3.7317 | 7.1163 | 0 | 2.2693 | [15 empty] | 0 | 0
| 3 | [25 empty] | 0 | 0 | [15 empty] | 0 | 0 | [15 empty] | 0 | 0 | 0.1516 | 2.492 | 4.2923 | 7.1163 | 0 | 1.9729 | [15 empty] | 0 | 0
| 4 | [25 empty] | 0 | 0 | [15 empty] | 0 | 0 | [15 empty] | 0 | 0 | 0.1516 | 2.492 | 4.2904 | 7.1163 | 0 | 1.9738 | [15 empty] | 0 | 0
| 5 | [25 empty] | 0 | 0 | [15 empty] | 0 | 0 | [15 empty] | 0 | 0 | 0.1516 | 2.492 | 4.55 | 7.1163 | 0 | 1.8612 | [15 empty] | 0 | 0
| 6 | [25 empty] | 0 | 0 | [15 empty] | 0 | 0 | [15 empty] | 0 | 0 | 0.112 | 2.888 | 3.7826 | 7.1163 | 0 | 2.2388 | [15 empty] | 0 | 0
| 7 | [25 empty] | 0 | 0 | [15 empty] | 0 | 0 | [15 empty] | 0 | 0 | 0.112 | 2.888 | 3.7373 | 7.1163 | 0 | 2.2659 | [15 empty] | 0 | 0
| 8 | [25 empty] | 0 | 0 | [15 empty] | 0 | 0 | [15 empty] | 0 | 0 | 0.1516 | 2.492 | 4.0371 | 7.1163 | 0 | 2.0977 | [15 empty] | 0 | 0
| 9 | [25 empty] | 0 | 0 | [15 empty] | 0 | 0 | [15 empty] | 0 | 0 | 0.1516 | 2.492 | 4.1255 | 7.1163 | 0 | 2.0527 | [15 empty] | 0 | 0
| 10 | [25 empty] | 0 | 0 | [15 empty] | 0 | 0 | [15 empty] | 0 | 0 | 0.1516 | 2.492 | 4.7988 | 7.1163 | 0 | 1.7647 | [15 empty] | 0 | 0
| 11 | [25 empty] | 0 | 0 | [15 empty] | 0 | 0 | [15 empty] | 0 | 0 | 0.1516 | 2.492 | 4.7591 | 7.1163 | 0 | 1.7794 | [15 empty] | 0 | 0
| 12 | [25 empty] | 0 | 0 | [15 empty] | 0 | 0 | [15 empty] | 0 | 0 | 0.1516 | 2.492 | 4.8071 | 7.1163 | 0 | 1.7617 | [15 empty] | 0 | 0
| 13 | [25 empty] | 0 | 0 | [15 empty] | 0 | 0 | [15 empty] | 0 | 0 | 0.1516 | 2.492 | 4.7313 | 7.1163 | 0 | 1.7899 | [15 empty] | 0 | 0
| 14 | [25 empty] | 0 | 0 | [15 empty] | 0 | 0 | [15 empty] | 0 | 0 | 0.1516 | 2.492 | 4.6409 | 7.1163 | 0 | 1.8247 | [15 empty] | 0 | 0
| 15 | [25 empty] | 0 | 0 | [15 empty] | 0 | 0 | [15 empty] | 0 | 0 | 0.1516 | 2.492 | 4.5708 | 7.1163 | 0 | 1.8527 | [15 empty] | 0 | 0
| 16 | [25 empty] | 0 | 0 | [15 empty] | 0 | 0 | [15 empty] | 0 | 0 | 0.1516 | 2.492 | 4.5563 | 7.1163 | 0 | 1.8586 | [15 empty] | 0 | 0
| 17 | [25 empty] | 0 | 0 | [15 empty] | 0 | 0 | [15 empty] | 0 | 0 | 0.1516 | 2.492 | 4.7818 | 7.1163 | 0 | 1.771 | [15 empty] | 0 | 0
| 18 | [25 empty] | 0 | 0 | [15 empty] | 0 | 0 | [15 empty] | 0 | 0 | 0.1516 | 2.492 | 4.9757 | 7.1163 | 0 | 1.7019 | [15 empty] | 0 | 0
| 19 | [25 empty] | 0 | 0 | [15 empty] | 0 | 0 | [15 empty] | 0 | 0 | 0.1516 | 2.492 | 4.9959 | 7.1163 | 0 | 1.6951 | [15 empty] | 0 | 0
| 20 | [25 empty] | 0 | 0 | [15 empty] | 0 | 0 | [15 empty] | 0 | 0 | 0.1516 | 2.492 | 4.8848 | 7.1163 | 0 | 1.7336 | [15 empty] | 0 | 0
| 21 | [25 empty] | 0 | 0 | [15 empty] | 0 | 0 | [15 empty] | 0 | 0 | 0.1516 | 2.492 | 4.958 | 7.1163 | 0 | 1.708 | [15 empty] | 0 | 0
| 22 | [25 empty] | 0 | 0 | [15 empty] | 0 | 0 | [15 empty] | 0 | 0 | 0.1516 | 2.492 | 4.3775 | 7.1163 | 0 | 1.9345 | [15 empty] | 0 | 0
| 23 | [25 empty] | 0 | 0 | [15 empty] | 0 | 0 | [15 empty] | 0 | 0 | 0.1516 | 2.492 | 4.2967 | 7.1163 | 0 | 1.9709 | [15 empty] | 0 | 0
| 24 | [25 empty] | 0 | 0 | [15 empty] | 0 | 0 | [15 empty] | 0 | 0 | 0.1516 | 2.492 | 4.4963 | 7.1163 | 0 | 1.8834 | [15 empty] | 0 | 0
| 25 | [25 empty] | 0 | 0 | [15 empty] | 0 | 0 | [15 empty] | 0 | 0 | 0.1516 | 2.492 | 4.8222 | 7.1163 | 0 | 1.7561 | [15 empty] | 0 | 0
| 26 | [25 empty] | 0 | 0 | [15 empty] | 0 | 0 | [15 empty] | 0 | 0 | 0.1516 | 2.492 | 5.0029 | 7.1163 | 0 | 1.6927 | [15 empty] | 0 | 0
| 27 | [25 empty] | 0 | 0 | [15 empty] | 0 | 0 | [15 empty] | 0 | 0 | 0.1516 | 2.492 | 5.0566 | 7.1163 | 0 | 1.6747 | [15 empty] | 0 | 0
| 28 | [25 empty] | 0 | 0 | [15 empty] | 0 | 0 | [15 empty] | 0 | 0 | 0.1516 | 2.492 | 4.9801 | 7.1163 | 0 | 1.7004 | [15 empty] | 0 | 0
| 29 | [25 empty] | 0 | 0 | [15 empty] | 0 | 0 | [15 empty] | 0 | 0 | 0.1516 | 2.492 | 4.6915 | 7.1163 | 0 | 1.8051 | [15 empty] | 0 | 0
| 30 | [25 empty] | 0 | 0 | [15 empty] | 0 | 0 | [15 empty] | 0 | 0 | 0.1516 | 2.492 | 4.8437 | 7.1163 | 0 | 1.7483 | [15 empty] | 0 | 0
| 31 | [25 empty] | 0 | 0 | [15 empty] | 0 | 0 | [15 empty] | 0 | 0 | 0.1516 | 2.492 | 4.531 | 7.1163 | 0 | 1.869 | [15 empty] | 0 | 0
VI | 1 | [25 empty] | 0 | 0 | [15 empty] | 0 | 0 | [15 empty] | 0 | 0 | 0.1516 | 2.492 | 5.0262 | 7.1163 | 0 | 1.6848 | [15 empty] | 0 | 0
| 2 | [25 empty] | 0 | 0 | [15 empty] | 0 | 0 | [15 empty] | 0 | 0 | 0.1516 | 2.492 | 5.0187 | 7.1163 | 0 | 1.6874 | [15 empty] | 0 | 0
| 3 | [25 empty] | 0 | 0 | [15 empty] | 0 | 0 | [15 empty] | 0 | 0 | 0.233 | 0.864 | 5.5298 | 7.1163 | 0 | 1.5314 | [15 empty] | 0 | 0
| 4 | [25 empty] | 0 | 0 | [15 empty] | 0 | 0 | [15 empty] | 0 | 0 | 0.1516 | 2.492 | 5.2208 | 7.1163 | 0 | 1.622 | [15 empty] | 0 | 0
| 5 | [25 empty] | 0 | 0 | [15 empty] | 0 | 0 | [15 empty] | 0 | 0 | 0.233 | 0.864 | 5.6114 | 7.1163 | 0 | 1.5091 | [15 empty] | 0 | 0
| 6 | [25 empty] | 0 | 0 | [15 empty] | 0 | 0 | [15 empty] | 0 | 0 | 0.233 | 0.864 | 6.189 | 7.1163 | 0 | 1.3683 | [15 empty] | 0 | 0
| 7 | [25 empty] | 0 | 0 | [15 empty] | 0 | 0 | [15 empty] | 0 | 0 | 0.233 | 0.864 | 6.8638 | 7.1163 | 0 | 1.2338 | [15 empty] | 0 | 0
| 8 | [25 empty] | 0 | 0 | [15 empty] | 0 | 0 | [15 empty] | 0 | 0 | 0.233 | 0.864 | 5.9803 | 7.1163 | 0 | 1.416 | [15 empty] | 0 | 0
| 9 | [25 empty] | 0 | 0 | [15 empty] | 0 | 0 | [15 empty] | 0 | 0 | 0.1516 | 2.492 | 5.4577 | 7.1163 | 0 | 1.5516 | [15 empty] | 0 | 0
| 10 | [25 empty] | 0 | 0 | [15 empty] | 0 | 0 | [15 empty] | 0 | 0 | 0.233 | 0.864 | 5.9502 | 7.1163 | 0 | 1.4232 | [15 empty] | 0 | 0
| 11 | [25 empty] | 0 | 0 | [15 empty] | 0 | 0 | [15 empty] | 0 | 0 | 0.233 | 0.864 | 5.7793 | 7.1163 | 0 | 1.4653 | [15 empty] | 0 | 0
| 12 | [25 empty] | 0 | 0 | [15 empty] | 0 | 0 | [15 empty] | 0 | 0 | 0.1516 | 2.492 | 5.253 | 7.1163 | 0 | 1.6121 | [15 empty] | 0 | 0
| 13 | [25 empty] | 0 | 0 | [15 empty] | 0 | 0 | [15 empty] | 0 | 0 | 0.1516 | 2.492 | 4.7224 | 7.1163 | 0 | 1.7932 | [15 empty] | 0 | 0
| 14 | [25 empty] | 0 | 0 | [15 empty] | 0 | 0 | [15 empty] | 0 | 0 | 0.1516 | 2.492 | 4.4451 | 7.1163 | 0 | 1.9051 | [15 empty] | 0 | 0
| 15 | [25 empty] | 0 | 0 | [15 empty] | 0 | 0 | [15 empty] | 0 | 0 | 0.1516 | 2.492 | 4.7508 | 7.1163 | 0 | 1.7825 | [15 empty] | 0 | 0
| 16 | [25 empty] | 0 | 0 | [15 empty] | 0 | 0 | [15 empty] | 0 | 0 | 0.1516 | 2.492 | 4.8102 | 7.1163 | 0 | 1.7605 | [15 empty] | 0 | 0
| 17 | [25 empty] | 0 | 0 | [15 empty] | 0 | 0 | [15 empty] | 0 | 0 | 0.1516 | 2.492 | 4.9233 | 7.1163 | 0 | 1.7201 | [15 empty] | 0 | 0
| 18 | [25 empty] | 0 | 0 | [15 empty] | 0 | 0 | [15 empty] | 0 | 0 | 0.1516 | 2.492 | 4.7711 | 7.1163 | 0 | 1.7749 | [15 empty] | 0 | 0
| 19 | [25 empty] | 0 | 0 | [15 empty] | 0 | 0 | [15 empty] | 0 | 0 | 0.1516 | 2.492 | 4.627 | 7.1163 | 0 | 1.8302 | [15 empty] | 0 | 0
| 20 | [25 empty] | 0 | 0 | [15 empty] | 0 | 0 | [15 empty] | 0 | 0 | 0.1516 | 2.492 | 4.9486 | 7.1163 | 0 | 1.7113 | [15 empty] | 0 | 0
| 21 | [25 empty] | 0 | 0 | [15 empty] | 0 | 0 | [15 empty] | 0 | 0 | 0.1516 | 2.492 | 5.2638 | 7.1163 | 0 | 1.6088 | [15 empty] | 0 | 0
| 22 | [25 empty] | 0 | 0 | [15 empty] | 0 | 0 | [15 empty] | 0 | 0 | 0.1516 | 2.492 | 5.452 | 7.1163 | 0 | 1.5533 | [15 empty] | 0 | 0
| 23 | [25 empty] | 0 | 0 | [15 empty] | 0 | 0 | [15 empty] | 0 | 0 | 0.1516 | 2.492 | 5.0149 | 7.1163 | 0 | 1.6887 | [15 empty] | 0 | 0
| 24 | [25 empty] | 0 | 0 | [15 empty] | 0 | 0 | [15 empty] | 0 | 0 | 0.1516 | 2.492 | 4.7073 | 7.1163 | 0 | 1.799 | [15 empty] | 0 | 0
| 25 | [25 empty] | 0 | 0 | [15 empty] | 0 | 0 | [15 empty] | 0 | 0 | 0.1516 | 2.492 | 4.9479 | 7.1163 | 0 | 1.7115 | [15 empty] | 0 | 0
| 26 | [25 empty] | 0 | 0 | [15 empty] | 0 | 0 | [15 empty] | 0 | 0 | 0.1516 | 2.492 | 5.4413 | 7.1163 | 0 | 1.5563 | [15 empty] | 0 | 0
| 27 | [25 empty] | 0 | 0 | [15 empty] | 0 | 0 | [15 empty] | 0 | 0 | 0.1516 | 2.492 | 5.4672 | 7.1163 | 0 | 1.549 | [15 empty] | 0 | 0
| 28 | [25 empty] | 0 | 0 | [15 empty] | 0 | 0 | [15 empty] | 0 | 0 | 0.1516 | 2.492 | 5.5076 | 7.1163 | 0 | 1.5376 | [15 empty] | 0 | 0
| 29 | [25 empty] | 0 | 0 | [15 empty] | 0 | 0 | [15 empty] | 0 | 0 | 0.1516 | 2.492 | 5.4773 | 7.1163 | 0 | 1.5461 | [15 empty] | 0 | 0
| 30 | [25 empty] | 0 | 0 | [15 empty] | 0 | 0 | [15 empty] | 0 | 0 | 0.1516 | 2.492 | 5.4703 | 7.1163 | 0 | 1.5481 | [15 empty] | 0 | 0
VII | 1 | [25 empty] | 0 | 0 | [15 empty] | 0 | 0 | [15 empty] | 0 | 0 | 0.1516 | 2.492 | 4.826 | 7.1163 | 0 | 1.7547 | [15 empty] | 0 | 0
| 2 | [25 empty] | 0 | 0 | [15 empty] | 0 | 0 | [15 empty] | 0 | 0 | 0.1516 | 2.492 | 5.2928 | 7.1163 | 0 | 1.6 | [15 empty] | 0 | 0
| 3 | [25 empty] | 0 | 0 | [15 empty] | 0 | 0 | [15 empty] | 0 | 0 | 0.233 | 0.864 | 5.5725 | 7.1163 | 0 | 1.5197 | [15 empty] | 0 | 0
| 4 | [25 empty] | 0 | 0 | [15 empty] | 0 | 0 | [15 empty] | 0 | 0 | 0.1516 | 2.492 | 4.9353 | 7.1163 | 0 | 1.7159 | [15 empty] | 0 | 0
| 5 | [25 empty] | 0 | 0 | [15 empty] | 0 | 0 | [15 empty] | 0 | 0 | 0.1516 | 2.492 | 4.8374 | 7.1163 | 0 | 1.7506 | [15 empty] | 0 | 0
| 6 | [25 empty] | 0 | 0 | [15 empty] | 0 | 0 | [15 empty] | 0 | 0 | 0.1516 | 2.492 | 4.9846 | 7.1163 | 0 | 1.6989 | [15 empty] | 0 | 0
| 7 | [25 empty] | 0 | 0 | [15 empty] | 0 | 0 | [15 empty] | 0 | 0 | 0.1516 | 2.492 | 5.1298 | 7.1163 | 0 | 1.6508 | [15 empty] | 0 | 0
| 8 | [25 empty] | 0 | 0 | [15 empty] | 0 | 0 | [15 empty] | 0 | 0 | 0.1516 | 2.492 | 5.3149 | 7.1163 | 0 | 1.5933 | [15 empty] | 0 | 0
| 9 | [25 empty] | 0 | 0 | [15 empty] | 0 | 0 | [15 empty] | 0 | 0 | 0.1516 | 2.492 | 5.3996 | 7.1163 | 0 | 1.5683 | [15 empty] | 0 | 0
| 10 | [25 empty] | 0 | 0 | [15 empty] | 0 | 0 | [15 empty] | 0 | 0 | 0.233 | 0.864 | 5.7153 | 7.1163 | 0 | 1.4817 | [15 empty] | 0 | 0
| 11 | [25 empty] | 0 | 0 | [15 empty] | 0 | 0 | [15 empty] | 0 | 0 | 0.233 | 0.864 | 5.5978 | 7.1163 | 0 | 1.5128 | [15 empty] | 0 | 0
| 12 | [25 empty] | 0 | 0 | [15 empty] | 0 | 0 | [15 empty] | 0 | 0 | 0.233 | 0.864 | 5.9046 | 7.1163 | 0 | 1.4342 | [15 empty] | 0 | 0
| 13 | [25 empty] | 0 | 0 | [15 empty] | 0 | 0 | [15 empty] | 0 | 0 | 0.233 | 0.864 | 5.6308 | 7.1163 | 0 | 1.5039 | [15 empty] | 0 | 0
| 14 | [25 empty] | 0 | 0 | [15 empty] | 0 | 0 | [15 empty] | 0 | 0 | 0.1516 | 2.492 | 5.3427 | 7.1163 | 0 | 1.585 | [15 empty] | 0 | 0
| 15 | [25 empty] | 0 | 0 | [15 empty] | 0 | 0 | [15 empty] | 0 | 0 | 0.1516 | 2.492 | 5.1115 | 7.1163 | 0 | 1.6567 | [15 empty] | 0 | 0
| 16 | [25 empty] | 0 | 0 | [15 empty] | 0 | 0 | [15 empty] | 0 | 0 | 0.1516 | 2.492 | 4.953 | 7.1163 | 0 | 1.7098 | [15 empty] | 0 | 0
| 17 | [25 empty] | 0 | 0 | [15 empty] | 0 | 0 | [15 empty] | 0 | 0 | 0.1516 | 2.492 | 5.2139 | 7.1163 | 0 | 1.6242 | [15 empty] | 0 | 0
| 18 | [25 empty] | 0 | 0 | [15 empty] | 0 | 0 | [15 empty] | 0 | 0 | 0.233 | 0.864 | 6.0075 | 7.1163 | 0 | 1.4096 | [15 empty] | 0 | 0
| 19 | [25 empty] | 0 | 0 | [15 empty] | 0 | 0 | [15 empty] | 0 | 0 | 0.1516 | 2.492 | 5.2619 | 7.1163 | 0 | 1.6094 | [15 empty] | 0 | 0
| 20 | [25 empty] | 0 | 0 | [15 empty] | 0 | 0 | [15 empty] | 0 | 0 | 0.1516 | 2.492 | 4.6921 | 7.1163 | 0 | 1.8048 | [15 empty] | 0 | 0
| 21 | [25 empty] | 0 | 0 | [15 empty] | 0 | 0 | [15 empty] | 0 | 0 | 0.1516 | 2.492 | 4.5026 | 7.1163 | 0 | 1.8808 | [15 empty] | 0 | 0
| 22 | [25 empty] | 0 | 0 | [15 empty] | 0 | 0 | [15 empty] | 0 | 0 | 0.1516 | 2.492 | 4.8772 | 7.1163 | 0 | 1.7363 | [15 empty] | 0 | 0
| 23 | [25 empty] | 0 | 0 | [15 empty] | 0 | 0 | [15 empty] | 0 | 0 | 0.233 | 0.864 | 5.6162 | 7.1163 | 0 | 1.5078 | [15 empty] | 0 | 0
| 24 | [25 empty] | 0 | 0 | [15 empty] | 0 | 0 | [15 empty] | 0 | 0 | 0.233 | 0.864 | 5.9327 | 7.1163 | 0 | 1.4274 | [15 empty] | 0 | 0
| 25 | [25 empty] | 0 | 0 | [15 empty] | 0 | 0 | [15 empty] | 0 | 0 | 0.1516 | 2.492 | 4.8399 | 7.1163 | 0 | 1.7497 | [15 empty] | 0 | 0
| 26 | [25 empty] | 0 | 0 | [15 empty] | 0 | 0 | [15 empty] | 0 | 0 | 0.1516 | 2.492 | 4.7622 | 7.1163 | 0 | 1.7782 | [15 empty] | 0 | 0
| 27 | [25 empty] | 0 | 0 | [15 empty] | 0 | 0 | [15 empty] | 0 | 0 | 0.1516 | 2.492 | 4.7502 | 7.1163 | 0 | 1.7827 | [15 empty] | 0 | 0
| 28 | [25 empty] | 0 | 0 | [15 empty] | 0 | 0 | [15 empty] | 0 | 0 | 0.1516 | 2.492 | 4.7957 | 7.1163 | 0 | 1.7658 | [15 empty] | 0 | 0
| 29 | [25 empty] | 0 | 0 | [15 empty] | 0 | 0 | [15 empty] | 0 | 0 | 0.1516 | 2.492 | 4.6978 | 7.1163 | 0 | 1.8026 | [15 empty] | 0 | 0
| 30 | [25 empty] | 0 | 0 | [15 empty] | 0 | 0 | [15 empty] | 0 | 0 | 0.1516 | 2.492 | 5.0117 | 7.1163 | 0 | 1.6897 | [15 empty] | 0 | 0
| 31 | [25 empty] | 0 | 0 | [15 empty] | 0 | 0 | [15 empty] | 0 | 0 | 0.1516 | 2.492 | 4.826 | 7.1163 | 0 | 1.7547 | [15 empty] | 0 | 0
VIII | 1 | [25 empty] | 0 | 0 | [15 empty] | 0 | 0 | [15 empty] | 0 | 0 | 0.1516 | 2.492 | 4.6075 | 7.1163 | 0 | 1.838 | [15 empty] | 0 | 0
| 2 | [25 empty] | 0 | 0 | [15 empty] | 0 | 0 | [15 empty] | 0 | 0 | 0.1516 | 2.492 | 4.4457 | 7.1163 | 0 | 1.9048 | [15 empty] | 0 | 0
| 3 | [25 empty] | 0 | 0 | [15 empty] | 0 | 0 | [15 empty] | 0 | 0 | 0.1516 | 2.492 | 4.2897 | 7.1163 | 0 | 1.9741 | [15 empty] | 0 | 0
| 4 | [25 empty] | 0 | 0 | [15 empty] | 0 | 0 | [15 empty] | 0 | 0 | 0.1516 | 2.492 | 4.4855 | 7.1163 | 0 | 1.8879 | [15 empty] | 0 | 0
| 5 | [25 empty] | 0 | 0 | [15 empty] | 0 | 0 | [15 empty] | 0 | 0 | 0.1516 | 2.492 | 4.8178 | 7.1163 | 0 | 1.7577 | [15 empty] | 0 | 0
| 6 | [25 empty] | 0 | 0 | [15 empty] | 0 | 0 | [15 empty] | 0 | 0 | 0.1516 | 2.492 | 5.0938 | 7.1163 | 0 | 1.6625 | [15 empty] | 0 | 0
| 7 | [25 empty] | 0 | 0 | [15 empty] | 0 | 0 | [15 empty] | 0 | 0 | 0.1516 | 2.492 | 5.2808 | 7.1163 | 0 | 1.6036 | [15 empty] | 0 | 0
| 8 | [25 empty] | 0 | 0 | [15 empty] | 0 | 0 | [15 empty] | 0 | 0 | 0.1516 | 2.492 | 5.3793 | 7.1163 | 0 | 1.5742 | [15 empty] | 0 | 0
| 9 | [25 empty] | 0 | 0 | [15 empty] | 0 | 0 | [15 empty] | 0 | 0 | 0.1516 | 2.492 | 5.1627 | 7.1163 | 0 | 1.6403 | [15 empty] | 0 | 0
| 10 | [25 empty] | 0 | 0 | [15 empty] | 0 | 0 | [15 empty] | 0 | 0 | 0.1516 | 2.492 | 5.1905 | 7.1163 | 0 | 1.6315 | [15 empty] | 0 | 0
| 11 | [25 empty] | 0 | 0 | [15 empty] | 0 | 0 | [15 empty] | 0 | 0 | 0.1516 | 2.492 | 5.3162 | 7.1163 | 0 | 1.5929 | [15 empty] | 0 | 0
| 12 | [25 empty] | 0 | 0 | [15 empty] | 0 | 0 | [15 empty] | 0 | 0 | 0.233 | 0.864 | 5.5832 | 7.1163 | 0 | 1.5168 | [15 empty] | 0 | 0
| 13 | [25 empty] | 0 | 0 | [15 empty] | 0 | 0 | [15 empty] | 0 | 0 | 0.1516 | 2.492 | 5.4034 | 7.1163 | 0 | 1.5672 | [15 empty] | 0 | 0
| 14 | [25 empty] | 0 | 0 | [15 empty] | 0 | 0 | [15 empty] | 0 | 0 | 0.233 | 0.864 | 5.5463 | 7.1163 | 0 | 1.5268 | [15 empty] | 0 | 0
| 15 | [25 empty] | 0 | 0 | [15 empty] | 0 | 0 | [15 empty] | 0 | 0 | 0.233 | 0.864 | 6.1638 | 7.1163 | 0 | 1.3739 | [15 empty] | 0 | 0
| 16 | [25 empty] | 0 | 0 | [15 empty] | 0 | 0 | [15 empty] | 0 | 0 | 0.233 | 0.864 | 6.5599 | 7.1163 | 0 | 1.2909 | [15 empty] | 0 | 0
| 17 | [25 empty] | 0 | 0 | [15 empty] | 0 | 0 | [15 empty] | 0 | 0 | 0.233 | 0.864 | 6.621 | 7.1163 | 0 | 1.279 | [15 empty] | 0 | 0
| 18 | [25 empty] | 0 | 0 | [15 empty] | 0 | 0 | [15 empty] | 0 | 0 | 0.1516 | 2.492 | 5.4792 | 7.1163 | 0 | 1.5456 | [15 empty] | 0 | 0
| 19 | [25 empty] | 0 | 0 | [15 empty] | 0 | 0 | [15 empty] | 0 | 0 | 0.1516 | 2.492 | 5.3964 | 7.1163 | 0 | 1.5693 | [15 empty] | 0 | 0
| 20 | [25 empty] | 0 | 0 | [15 empty] | 0 | 0 | [15 empty] | 0 | 0 | 0.233 | 0.864 | 5.7512 | 7.1163 | 0 | 1.4725 | [15 empty] | 0 | 0
| 21 | [25 empty] | 0 | 0 | [15 empty] | 0 | 0 | [15 empty] | 0 | 0 | 0.233 | 0.864 | 6.155 | 7.1163 | 0 | 1.3758 | [15 empty] | 0 | 0
| 22 | [25 empty] | 0 | 0 | [15 empty] | 0 | 0 | [15 empty] | 0 | 0 | 0.233 | 0.864 | 6.2279 | 7.1163 | 0 | 1.3598 | [15 empty] | 0 | 0
| 23 | [25 empty] | 0 | 0 | [15 empty] | 0 | 0 | [15 empty] | 0 | 0 | 0.233 | 0.864 | 5.5784 | 7.1163 | 0 | 1.5181 | [15 empty] | 0 | 0
| 24 | [25 empty] | 0 | 0 | [15 empty] | 0 | 0 | [15 empty] | 0 | 0 | 0.1516 | 2.492 | 5.1804 | 7.1163 | 0 | 1.6347 | [15 empty] | 0 | 0
| 25 | [25 empty] | 0 | 0 | [15 empty] | 0 | 0 | [15 empty] | 0 | 0 | 0.1516 | 2.492 | 5.1166 | 7.1163 | 0 | 1.6551 | [15 empty] | 0 | 0
| 26 | [25 empty] | 0 | 0 | [15 empty] | 0 | 0 | [15 empty] | 0 | 0 | 0.1516 | 2.492 | 4.6043 | 7.1163 | 0 | 1.8392 | [15 empty] | 0 | 0
| 27 | [25 empty] | 0 | 0 | [15 empty] | 0 | 0 | [15 empty] | 0 | 0 | 0.1516 | 2.492 | 4.6618 | 7.1163 | 0 | 1.8166 | [15 empty] | 0 | 0
| 28 | [25 empty] | 0 | 0 | [15 empty] | 0 | 0 | [15 empty] | 0 | 0 | 0.1516 | 2.492 | 4.4641 | 7.1163 | 0 | 1.897 | [15 empty] | 0 | 0
| 29 | [25 empty] | 0 | 0 | [15 empty] | 0 | 0 | [15 empty] | 0 | 0 | 0.1516 | 2.492 | 4.2853 | 7.1163 | 0 | 1.9761 | [15 empty] | 0 | 0
| 30 | [25 empty] | 0 | 0 | [15 empty] | 0 | 0 | [15 empty] | 0 | 0 | 0.1516 | 2.492 | 4.3649 | 7.1163 | 0 | 1.9401 | [15 empty] | 0 | 0
IX | 1 | [11 empty] | 0.489 | 10.95 | 16.0071 | 9.075% | 1.4526 | 14.5545 | 0 | 28.1797 | 0 |  | 0.27 | 3.15 | 5.9422 | 5.718 | 161.132 | 5.8646 |  | 0.489 | 10.95 | 16.0071 | 9.075% | 1.4526 | 14.5545 | 0 | 28.1797 | 0 |  | 0.27 | 3.15 | 5.9422 | 5.718 | 161.132 | 5.8646 |  | 0.489 | 10.95 | 16.0071 | 9.075% | 1.4526 | 14.5545 | 0 | 28.1797 | 0 |  | 0.14444 | 3.15 | 4.6438 | 4.4686 | 125.9227 | 7.5044 | 0.1516 | 2.492 | 4.0598 | 7.1163 | 0 | 2.0859 |  | 0.702 | 6.2 | 13.4598 | 10.79% | 1.4526 | 12.0073 | 0 | 28.1797 | 0 |  | 0.166 | 2.86 | 4.5767 | 4.404 | 124.1037 | 7.6144
| 2 | [11 empty] | 0.489 | 10.95 | 16.8261 | 7.24% | 1.2182 | 15.608 | 0 | 0 | 0 |  | 0.27 | 3.15 | 6.3945 | 6.1532 | 0 | 0 |  | 0.489 | 10.95 | 16.8261 | 7.24% | 1.2182 | 15.608 | 0 | 0 | 0 |  | 0.27 | 3.15 | 6.3945 | 6.1532 | 0 | 0 |  | 0.489 | 10.95 | 16.8261 | 7.24% | 1.2182 | 15.608 | 0 | 0 | 0 |  | 0.14444 | 3.15 | 4.8857 | 4.7014 | 0 | 0 | 0.1516 | 2.492 | 4.3137 | 7.1163 | 0 | 1.9631 |  | 0.702 | 6.2 | 14.6357 | 8.323% | 1.2182 | 13.4175 | 0 | 0 | 0 |  | 0.166 | 2.86 | 4.8548 | 4.6716 | 0 | 0
| 3 | [11 empty] | 0.489 | 10.95 | 17.3355 | 6.186% | 1.0724 | 16.2632 | 0 | 0 | 0 |  | 0.27 | 3.15 | 6.6758 | 6.4238 | 0 | 0 |  | 0.489 | 10.95 | 17.3355 | 6.186% | 1.0724 | 16.2632 | 0 | 0 | 0 |  | 0.27 | 3.15 | 6.6758 | 6.4238 | 0 | 0 |  | 0.489 | 10.95 | 17.3355 | 6.186% | 1.0724 | 16.2632 | 0 | 0 | 0 |  | 0.14444 | 3.15 | 5.0362 | 4.8462 | 0 | 0 | 0.1516 | 2.492 | 4.4716 | 7.1163 | 0 | 1.8938 |  | 0.702 | 6.2 | 15.367 | 6.978% | 1.0724 | 14.2946 | 0 | 0 | 0 |  | 0.166 | 2.86 | 5.0277 | 4.838 | 0 | 0
| 4 | [11 empty] | 0 | 0 | 0 | 0% | 0 | 0 | 0 | 0 | 0 |  | 0 | 0 | 0 | 0 | 0 | 0 |  | 0 | 0 | 0 | 0% | 0 | 0 | 0 | 0 | 0 |  | 0 | 0 | 0 | 0 | 0 | 0 |  | 0 | 0 | 0 | 0% | 0 | 0 | 0 | 0 | 0 |  | 0.14444 | 0 | 2.2323 | 2.148 | 0 | 0 | 0.1516 | 2.492 | 4.8349 | 7.1163 | 0 | 1.7515 |  | 0 | 0 | 0 | 0% | 0 | 0 | 0 | 0 | 0 |  | 0 | 0 | 0 | 0 | 0 | 0
| 5 | [11 empty] | 0.489 | 10.95 | 17.798 | 5.281% | 0.94 | 16.858 | 0 | 0 | 0 |  | 0.27 | 3.15 | 6.9311 | 6.6696 | 0 | 0 |  | 0.489 | 10.95 | 17.798 | 5.281% | 0.94 | 16.858 | 0 | 0 | 0 |  | 0.27 | 3.15 | 6.9311 | 6.6696 | 0 | 0 |  | 0.489 | 10.95 | 17.798 | 5.281% | 0.94 | 16.858 | 0 | 0 | 0 |  | 0.14444 | 3.15 | 5.1728 | 4.9776 | 0 | 0 | 0.1516 | 2.492 | 4.615 | 7.1163 | 0 | 1.835 |  | 0.702 | 6.2 | 16.0309 | 5.864% | 0.94 | 15.0909 | 0 | 0 | 0 |  | 0.166 | 2.86 | 5.1847 | 4.989 | 0 | 0
| 6 | [11 empty] | 0 | 0 | 0 | 0% | 0 | 0 | 0 | 0 | 0 |  | 0 | 0 | 0 | 0 | 0 | 0 |  | 0 | 0 | 0 | 0% | 0 | 0 | 0 | 0 | 0 |  | 0 | 0 | 0 | 0 | 0 | 0 |  | 0 | 0 | 0 | 0% | 0 | 0 | 0 | 0 | 0 |  | 0.14444 | 0 | 2.2118 | 2.1283 | 0 | 0 | 0.1516 | 2.492 | 4.8134 | 7.1163 | 0 | 1.7593 |  | 0 | 0 | 0 | 0% | 0 | 0 | 0 | 0 | 0 |  | 0 | 0 | 0 | 0 | 0 | 0
| 7 | [11 empty] | 0.489 | 10.95 | 17.7817 | 5.313% | 0.94466 | 16.8371 | 0 | 0 | 0 |  | 0.27 | 3.15 | 6.9221 | 6.6609 | 0 | 0 |  | 0.489 | 10.95 | 17.7817 | 5.313% | 0.94466 | 16.8371 | 0 | 0 | 0 |  | 0.27 | 3.15 | 6.9221 | 6.6609 | 0 | 0 |  | 0.489 | 10.95 | 17.7817 | 5.313% | 0.94466 | 16.8371 | 0 | 0 | 0 |  | 0.14444 | 3.15 | 5.168 | 4.973 | 0 | 0 | 0.1516 | 2.492 | 4.61 | 7.1163 | 0 | 1.837 |  | 0.702 | 6.2 | 16.0075 | 5.901% | 0.94466 | 15.0629 | 0 | 0 | 0 |  | 0.166 | 2.86 | 5.1792 | 4.9837 | 0 | 0
| 8 | [11 empty] | 0 | 0 | 0 | 0% | 0 | 0 | 0 | 0 | 0 |  | 0 | 0 | 0 | 0 | 0 | 0 |  | 0 | 0 | 0 | 0% | 0 | 0 | 0 | 0 | 0 |  | 0 | 0 | 0 | 0 | 0 | 0 |  | 0 | 0 | 0 | 0% | 0 | 0 | 0 | 0 | 0 |  | 0.14444 | 0 | 2.1944 | 2.1115 | 0 | 0 | 0.1516 | 2.492 | 4.7951 | 7.1163 | 0 | 1.7661 |  | 0 | 0 | 0 | 0% | 0 | 0 | 0 | 0 | 0 |  | 0 | 0 | 0 | 0 | 0 | 0
| 9 | [11 empty] | 0 | 0 | 0 | 0% | 0 | 0 | 0 | 0 | 0 |  | 0 | 0 | 0 | 0 | 0 | 0 |  | 0 | 0 | 0 | 0% | 0 | 0 | 0 | 0 | 0 |  | 0 | 0 | 0 | 0 | 0 | 0 |  | 0 | 0 | 0 | 0% | 0 | 0 | 0 | 0 | 0 |  | 0.14444 | 0 | 2.2991 | 2.2123 | 0 | 0 | 0.1516 | 2.492 | 4.905 | 7.1163 | 0 | 1.7265 |  | 0 | 0 | 0 | 0% | 0 | 0 | 0 | 0 | 0 |  | 0 | 0 | 0 | 0 | 0 | 0
| 10 | [11 empty] | 0 | 0 | 0 | 0% | 0 | 0 | 0 | 0 | 0 |  | 0 | 0 | 0 | 0 | 0 | 0 |  | 0 | 0 | 0 | 0% | 0 | 0 | 0 | 0 | 0 |  | 0 | 0 | 0 | 0 | 0 | 0 |  | 0 | 0 | 0 | 0% | 0 | 0 | 0 | 0 | 0 |  | 0.14444 | 0 | 2.3171 | 2.2297 | 0 | 0 | 0.1516 | 2.492 | 4.9239 | 7.1163 | 0 | 1.7198 |  | 0 | 0 | 0 | 0% | 0 | 0 | 0 | 0 | 0 |  | 0 | 0 | 0 | 0 | 0 | 0
| 11 | [11 empty] | 0 | 0 | 0 | 0% | 0 | 0 | 0 | 0 | 0 |  | 0 | 0 | 0 | 0 | 0 | 0 |  | 0 | 0 | 0 | 0% | 0 | 0 | 0 | 0 | 0 |  | 0 | 0 | 0 | 0 | 0 | 0 |  | 0 | 0 | 0 | 0% | 0 | 0 | 0 | 0 | 0 |  | 0.14444 | 0 | 2.594 | 2.4961 | 0 | 0 | 0.1516 | 2.492 | 5.2145 | 7.1163 | 0 | 1.624 |  | 0 | 0 | 0 | 0% | 0 | 0 | 0 | 0 | 0 |  | 0 | 0 | 0 | 0 | 0 | 0
| 12 | [11 empty] | 0 | 0 | 0 | 0% | 0 | 0 | 0 | 0 | 0 |  | 0 | 0 | 0 | 0 | 0 | 0 |  | 0 | 0 | 0 | 0% | 0 | 0 | 0 | 0 | 0 |  | 0 | 0 | 0 | 0 | 0 | 0 |  | 0 | 0 | 0 | 0% | 0 | 0 | 0 | 0 | 0 |  | 0.14444 | 0 | 2.7342 | 2.631 | 0 | 0 | 0.1516 | 2.492 | 5.3617 | 7.1163 | 0 | 1.5794 |  | 0 | 0 | 0 | 0% | 0 | 0 | 0 | 0 | 0 |  | 0 | 0 | 0 | 0 | 0 | 0
| 13 | [11 empty] | 0 | 0 | 0 | 0% | 0 | 0 | 0 | 0 | 0 |  | 0 | 0 | 0 | 0 | 0 | 0 |  | 0 | 0 | 0 | 0% | 0 | 0 | 0 | 0 | 0 |  | 0 | 0 | 0 | 0 | 0 | 0 |  | 0 | 0 | 0 | 0% | 0 | 0 | 0 | 0 | 0 |  | 0.14444 | 0 | 2.8088 | 2.7028 | 0 | 0 | 0.1516 | 2.492 | 5.44 | 7.1163 | 0 | 1.5567 |  | 0 | 0 | 0 | 0% | 0 | 0 | 0 | 0 | 0 |  | 0 | 0 | 0 | 0 | 0 | 0
| 14 | [11 empty] | 0.489 | 10.95 | 17.5556 | 5.75% | 1.0094 | 16.5462 | 0 | 0 | 0 |  | 0.27 | 3.15 | 6.7973 | 6.5408 | 0 | 0 |  | 0.489 | 10.95 | 17.5556 | 5.75% | 1.0094 | 16.5462 | 0 | 0 | 0 |  | 0.27 | 3.15 | 6.7973 | 6.5408 | 0 | 0 |  | 0.489 | 10.95 | 17.5556 | 5.75% | 1.0094 | 16.5462 | 0 | 0 | 0 |  | 0.14444 | 3.15 | 5.1012 | 4.9087 | 0 | 0 | 0.1516 | 2.492 | 4.5399 | 7.1163 | 0 | 1.8653 |  | 0.702 | 6.2 | 15.6829 | 6.436% | 1.0094 | 14.6735 | 0 | 0 | 0 |  | 0.166 | 2.86 | 5.1024 | 4.9098 | 0 | 0
| 15 | [11 empty] | 0.489 | 10.95 | 16.2944 | 8.41% | 1.3704 | 14.924 | 0 | 26.2676 | 0 |  | 0.27 | 3.15 | 6.1009 | 5.8707 | 154.208 | 5.3245 |  | 0.489 | 10.95 | 16.2944 | 8.41% | 1.3704 | 14.924 | 0 | 26.2676 | 0 |  | 0.27 | 3.15 | 6.1009 | 5.8707 | 154.208 | 5.3245 |  | 0.489 | 10.95 | 16.2944 | 8.41% | 1.3704 | 14.924 | 0 | 26.2676 | 0 |  | 0.14444 | 3.15 | 4.7287 | 4.5502 | 119.5233 | 6.8697 | 0.1516 | 2.492 | 4.1489 | 7.1163 | 0 | 2.0411 |  | 0.702 | 6.2 | 13.8723 | 9.878% | 1.3704 | 12.5019 | 0 | 26.2676 | 0 |  | 0.166 | 2.86 | 4.6742 | 4.4979 | 118.1479 | 6.9496
| 16 | [11 empty] | 0.489 | 10.95 | 16.2699 | 8.466% | 1.3774 | 14.8926 | 0 | 26.4303 | 0 |  | 0.27 | 3.15 | 6.0874 | 5.8577 | 154.82 | 5.3694 |  | 0.489 | 10.95 | 16.2699 | 8.466% | 1.3774 | 14.8926 | 0 | 26.4303 | 0 |  | 0.27 | 3.15 | 6.0874 | 5.8577 | 154.82 | 5.3694 |  | 0.489 | 10.95 | 16.2699 | 8.466% | 1.3774 | 14.8926 | 0 | 26.4303 | 0 |  | 0.14444 | 3.15 | 4.7214 | 4.5433 | 120.0801 | 6.9228 | 0.1516 | 2.492 | 4.1413 | 7.1163 | 0 | 2.0449 |  | 0.702 | 6.2 | 13.8372 | 9.954% | 1.3774 | 12.4598 | 0 | 26.4303 | 0 |  | 0.166 | 2.86 | 4.6659 | 4.4899 | 118.6688 | 7.0051
| 17 | [11 empty] | 0.489 | 10.95 | 16.7365 | 7.432% | 1.2438 | 15.4927 | 0 | 23.3249 | 0 |  | 0.27 | 3.15 | 6.345 | 6.1056 | 142.4116 | 4.5461 |  | 0.489 | 10.95 | 16.7365 | 7.432% | 1.2438 | 15.4927 | 0 | 23.3249 | 0 |  | 0.27 | 3.15 | 6.345 | 6.1056 | 142.4116 | 4.5461 |  | 0.489 | 10.95 | 16.7365 | 7.432% | 1.2438 | 15.4927 | 0 | 23.3249 | 0 |  | 0.14444 | 3.15 | 4.8593 | 4.6759 | 109.0646 | 5.9361 | 0.1516 | 2.492 | 4.2859 | 7.1163 | 0 | 1.9759 |  | 0.702 | 6.2 | 14.507 | 8.574% | 1.2438 | 13.2632 | 0 | 23.3249 | 0 |  | 0.166 | 2.86 | 4.8243 | 4.6423 | 108.2807 | 5.9791
| 18 | [11 empty] | 0.489 | 10.95 | 16.6998 | 7.511% | 1.2543 | 15.4455 | 0 | 23.569 | 0 |  | 0.27 | 3.15 | 6.3247 | 6.0861 | 143.4427 | 4.6084 |  | 0.489 | 10.95 | 16.6998 | 7.511% | 1.2543 | 15.4455 | 0 | 23.569 | 0 |  | 0.27 | 3.15 | 6.3247 | 6.0861 | 143.4427 | 4.6084 |  | 0.489 | 10.95 | 16.6998 | 7.511% | 1.2543 | 15.4455 | 0 | 23.569 | 0 |  | 0.14444 | 3.15 | 4.8484 | 4.6655 | 109.9603 | 6.0116 | 0.1516 | 2.492 | 4.2746 | 7.1163 | 0 | 1.9811 |  | 0.702 | 6.2 | 14.4543 | 8.678% | 1.2543 | 13.2 | 0 | 23.569 | 0 |  | 0.166 | 2.86 | 4.8119 | 4.6303 | 109.1315 | 6.0573
| 19 | [11 empty] | 0.489 | 10.95 | 16.5022 | 7.944% | 1.3109 | 15.1913 | 0 | 24.8844 | 0 |  | 0.27 | 3.15 | 6.2156 | 5.9811 | 148.8354 | 4.951 |  | 0.489 | 10.95 | 16.5022 | 7.944% | 1.3109 | 15.1913 | 0 | 24.8844 | 0 |  | 0.27 | 3.15 | 6.2156 | 5.9811 | 148.8354 | 4.951 |  | 0.489 | 10.95 | 16.5022 | 7.944% | 1.3109 | 15.1913 | 0 | 24.8844 | 0 |  | 0.14444 | 3.15 | 4.79 | 4.6093 | 114.6994 | 6.4245 | 0.1516 | 2.492 | 4.2133 | 7.1163 | 0 | 2.0099 |  | 0.702 | 6.2 | 14.1706 | 9.251% | 1.3109 | 12.8598 | 0 | 24.8844 | 0 |  | 0.166 | 2.86 | 4.7448 | 4.5657 | 113.6157 | 6.4858
| 20 | [11 empty] | 0.489 | 10.95 | 17.1257 | 6.612% | 1.1324 | 15.9932 | 0 | 0 | 0 |  | 0.27 | 3.15 | 6.5599 | 6.3123 | 0 | 0 |  | 0.489 | 10.95 | 17.1257 | 6.612% | 1.1324 | 15.9932 | 0 | 0 | 0 |  | 0.27 | 3.15 | 6.5599 | 6.3123 | 0 | 0 |  | 0.489 | 10.95 | 17.1257 | 6.612% | 1.1324 | 15.9932 | 0 | 0 | 0 |  | 0.14444 | 3.15 | 4.9742 | 4.7865 | 0 | 0 | 0.1516 | 2.492 | 4.4066 | 7.1163 | 0 | 1.9218 |  | 0.702 | 6.2 | 15.0657 | 7.517% | 1.1324 | 13.9332 | 0 | 0 | 0 |  | 0.166 | 2.86 | 4.9564 | 4.7694 | 0 | 0
| 21 | [11 empty] | 0.489 | 10.95 | 17.9081 | 5.073% | 0.90851 | 16.9996 | 0 | 0 | 0 |  | 0.27 | 3.15 | 6.9919 | 6.728 | 0 | 0 |  | 0.489 | 10.95 | 17.9081 | 5.073% | 0.90851 | 16.9996 | 0 | 0 | 0 |  | 0.27 | 3.15 | 6.9919 | 6.728 | 0 | 0 |  | 0.489 | 10.95 | 17.9081 | 5.073% | 0.90851 | 16.9996 | 0 | 0 | 0 |  | 0.14444 | 3.15 | 5.2053 | 5.0089 | 0 | 0 | 0.1516 | 2.492 | 4.6491 | 7.1163 | 0 | 1.8215 |  | 0.702 | 6.2 | 16.1889 | 5.612% | 0.90851 | 15.2804 | 0 | 0 | 0 |  | 0.166 | 2.86 | 5.222 | 5.025 | 0 | 0
| 22 | [11 empty] | 0.489 | 10.95 | 16.9117 | 7.058% | 1.1937 | 15.7181 | 0 | 0 | 0 |  | 0.27 | 3.15 | 6.4417 | 6.1987 | 0 | 0 |  | 0.489 | 10.95 | 16.9117 | 7.058% | 1.1937 | 15.7181 | 0 | 0 | 0 |  | 0.27 | 3.15 | 6.4417 | 6.1987 | 0 | 0 |  | 0.489 | 10.95 | 16.9117 | 7.058% | 1.1937 | 15.7181 | 0 | 0 | 0 |  | 0.14444 | 3.15 | 4.911 | 4.7257 | 0 | 0 | 0.1516 | 2.492 | 4.3403 | 7.1163 | 0 | 1.9511 |  | 0.702 | 6.2 | 14.7585 | 8.088% | 1.1937 | 13.5649 | 0 | 0 | 0 |  | 0.166 | 2.86 | 4.8838 | 4.6995 | 0 | 0
| 23 | [11 empty] | 0.489 | 10.95 | 16.3616 | 8.258% | 1.3511 | 15.0105 | 0 | 25.8201 | 0 |  | 0.27 | 3.15 | 6.138 | 5.9064 | 152.5032 | 5.2022 |  | 0.489 | 10.95 | 16.3616 | 8.258% | 1.3511 | 15.0105 | 0 | 25.8201 | 0 |  | 0.27 | 3.15 | 6.138 | 5.9064 | 152.5032 | 5.2022 |  | 0.489 | 10.95 | 16.3616 | 8.258% | 1.3511 | 15.0105 | 0 | 25.8201 | 0 |  | 0.14444 | 3.15 | 4.7485 | 4.5693 | 117.9805 | 6.7244 | 0.1516 | 2.492 | 4.1697 | 7.1163 | 0 | 2.0309 |  | 0.702 | 6.2 | 13.9688 | 9.672% | 1.3511 | 12.6177 | 0 | 25.8201 | 0 |  | 0.166 | 2.86 | 4.6971 | 4.5198 | 116.7022 | 6.798
| 24 | [11 empty] | 0.489 | 10.95 | 16.3331 | 8.322% | 1.3593 | 14.9738 | 0 | 26.01 | 0 |  | 0.27 | 3.15 | 6.1222 | 5.8912 | 153.2304 | 5.2539 |  | 0.489 | 10.95 | 16.3331 | 8.322% | 1.3593 | 14.9738 | 0 | 26.01 | 0 |  | 0.27 | 3.15 | 6.1222 | 5.8912 | 153.2304 | 5.2539 |  | 0.489 | 10.95 | 16.3331 | 8.322% | 1.3593 | 14.9738 | 0 | 26.01 | 0 |  | 0.14444 | 3.15 | 4.7401 | 4.5612 | 118.6371 | 6.7859 | 0.1516 | 2.492 | 4.1609 | 7.1163 | 0 | 2.0352 |  | 0.702 | 6.2 | 13.9278 | 9.759% | 1.3593 | 12.5686 | 0 | 26.01 | 0 |  | 0.166 | 2.86 | 4.6874 | 4.5105 | 117.3179 | 6.8622
| 25 | [11 empty] | 0.489 | 10.95 | 16.71 | 7.489% | 1.2514 | 15.4586 | 0 | 23.5012 | 0 |  | 0.27 | 3.15 | 6.3304 | 6.0915 | 143.1572 | 4.5911 |  | 0.489 | 10.95 | 16.71 | 7.489% | 1.2514 | 15.4586 | 0 | 23.5012 | 0 |  | 0.27 | 3.15 | 6.3304 | 6.0915 | 143.1572 | 4.5911 |  | 0.489 | 10.95 | 16.71 | 7.489% | 1.2514 | 15.4586 | 0 | 23.5012 | 0 |  | 0.14444 | 3.15 | 4.8514 | 4.6684 | 109.712 | 5.9906 | 0.1516 | 2.492 | 4.2777 | 7.1163 | 0 | 1.9796 |  | 0.702 | 6.2 | 14.469 | 8.649% | 1.2514 | 13.2176 | 0 | 23.5012 | 0 |  | 0.166 | 2.86 | 4.8153 | 4.6336 | 108.8957 | 6.0355
| 26 | [11 empty] | 0.489 | 10.95 | 16.9301 | 7.02% | 1.1884 | 15.7416 | 0 | 0 | 0 |  | 0.27 | 3.15 | 6.4519 | 6.2084 | 0 | 0 |  | 0.489 | 10.95 | 16.9301 | 7.02% | 1.1884 | 15.7416 | 0 | 0 | 0 |  | 0.27 | 3.15 | 6.4519 | 6.2084 | 0 | 0 |  | 0.489 | 10.95 | 16.9301 | 7.02% | 1.1884 | 15.7416 | 0 | 0 | 0 |  | 0.14444 | 3.15 | 4.9164 | 4.7309 | 0 | 0 | 0.1516 | 2.492 | 4.3459 | 7.1163 | 0 | 1.9486 |  | 0.702 | 6.2 | 14.7849 | 8.038% | 1.1884 | 13.5965 | 0 | 0 | 0 |  | 0.166 | 2.86 | 4.89 | 4.7055 | 0 | 0
| 27 | [11 empty] | 0 | 0 | 0 | 0% | 0 | 0 | 0 | 0 | 0 |  | 0 | 0 | 0 | 0 | 0 | 0 |  | 0 | 0 | 0 | 0% | 0 | 0 | 0 | 0 | 0 |  | 0 | 0 | 0 | 0 | 0 | 0 |  | 0 | 0 | 0 | 0% | 0 | 0 | 0 | 0 | 0 |  | 0.14444 | 0 | 2.2118 | 2.1283 | 0 | 0 | 0.1516 | 2.492 | 4.8134 | 7.1163 | 0 | 1.7593 |  | 0 | 0 | 0 | 0% | 0 | 0 | 0 | 0 | 0 |  | 0 | 0 | 0 | 0 | 0 | 0
| 28 | [11 empty] | 0 | 0 | 0 | 0% | 0 | 0 | 0 | 0 | 0 |  | 0 | 0 | 0 | 0 | 0 | 0 |  | 0 | 0 | 0 | 0% | 0 | 0 | 0 | 0 | 0 |  | 0 | 0 | 0 | 0 | 0 | 0 |  | 0 | 0 | 0 | 0% | 0 | 0 | 0 | 0 | 0 |  | 0.14444 | 0 | 2.2238 | 2.1399 | 0 | 0 | 0.1516 | 2.492 | 4.826 | 7.1163 | 0 | 1.7547 |  | 0 | 0 | 0 | 0% | 0 | 0 | 0 | 0 | 0 |  | 0 | 0 | 0 | 0 | 0 | 0
| 29 | [11 empty] | 0.489 | 10.95 | 18.0385 | 4.83% | 0.87119 | 17.1673 | 0 | 0 | 0 |  | 0.27 | 3.15 | 7.0639 | 6.7973 | 0 | 0 |  | 0.489 | 10.95 | 18.0385 | 4.83% | 0.87119 | 17.1673 | 0 | 0 | 0 |  | 0.27 | 3.15 | 7.0639 | 6.7973 | 0 | 0 |  | 0.489 | 10.95 | 18.0385 | 4.83% | 0.87119 | 17.1673 | 0 | 0 | 0 |  | 0.14444 | 3.15 | 5.2438 | 5.046 | 0 | 0 | 0.1516 | 2.492 | 4.6896 | 7.1163 | 0 | 1.8058 |  | 0.702 | 6.2 | 16.3761 | 5.32% | 0.87119 | 15.5049 | 0 | 0 | 0 |  | 0.166 | 2.86 | 5.2663 | 5.0676 | 0 | 0
| 30 | [11 empty] | 0.489 | 10.95 | 17.7328 | 5.406% | 0.95866 | 16.7742 | 0 | 0 | 0 |  | 0.27 | 3.15 | 6.8951 | 6.6349 | 0 | 0 |  | 0.489 | 10.95 | 17.7328 | 5.406% | 0.95866 | 16.7742 | 0 | 0 | 0 |  | 0.27 | 3.15 | 6.8951 | 6.6349 | 0 | 0 |  | 0.489 | 10.95 | 17.7328 | 5.406% | 0.95866 | 16.7742 | 0 | 0 | 0 |  | 0.14444 | 3.15 | 5.1536 | 4.9591 | 0 | 0 | 0.1516 | 2.492 | 4.5948 | 7.1163 | 0 | 1.843 |  | 0.702 | 6.2 | 15.9373 | 6.015% | 0.95866 | 14.9787 | 0 | 0 | 0 |  | 0.166 | 2.86 | 5.1626 | 4.9677 | 0 | 0
| 31 | [11 empty] | 0.489 | 10.95 | 16.2006 | 8.624% | 1.3972 | 14.8035 | 0 | 26.8914 | 0 |  | 0.27 | 3.15 | 6.0491 | 5.8209 | 156.5311 | 5.4976 |  | 0.489 | 10.95 | 16.2006 | 8.624% | 1.3972 | 14.8035 | 0 | 26.8914 | 0 |  | 0.27 | 3.15 | 6.0491 | 5.8209 | 156.5311 | 5.4976 |  | 0.489 | 10.95 | 16.2006 | 8.624% | 1.3972 | 14.8035 | 0 | 26.8914 | 0 |  | 0.14444 | 3.15 | 4.701 | 4.5236 | 121.6454 | 7.0742 | 0.1516 | 2.492 | 4.1198 | 7.1163 | 0 | 2.0555 |  | 0.702 | 6.2 | 13.7377 | 10.17% | 1.3972 | 12.3405 | 0 | 26.8914 | 0 |  | 0.166 | 2.86 | 4.6424 | 4.4672 | 120.1304 | 7.1634
X | 1 | [11 empty] | 0 | 0 | 0 | 0% | 0 | 0 | 0 | 0 | 0 |  | 0 | 0 | 0 | 0 | 0 | 0 |  | 0 | 0 | 0 | 0% | 0 | 0 | 0 | 0 | 0 |  | 0 | 0 | 0 | 0 | 0 | 0 |  | 0 | 0 | 0 | 0% | 0 | 0 | 0 | 0 | 0 |  | 0.14444 | 0 | 2.2967 | 2.21 | 0 | 0 | 0.1516 | 2.492 | 4.9024 | 7.1163 | 0 | 1.7274 |  | 0 | 0 | 0 | 0% | 0 | 0 | 0 | 0 | 0 |  | 0 | 0 | 0 | 0 | 0 | 0
| 2 | [11 empty] | 0.489 | 10.95 | 16.9402 | 6.998% | 1.1855 | 15.7548 | 0 | 0 | 0 |  | 0.27 | 3.15 | 6.4575 | 6.2138 | 0 | 0 |  | 0.489 | 10.95 | 16.9402 | 6.998% | 1.1855 | 15.7548 | 0 | 0 | 0 |  | 0.27 | 3.15 | 6.4575 | 6.2138 | 0 | 0 |  | 0.489 | 10.95 | 16.9402 | 6.998% | 1.1855 | 15.7548 | 0 | 0 | 0 |  | 0.14444 | 3.15 | 4.9194 | 4.7338 | 0 | 0 | 0.1516 | 2.492 | 4.3491 | 7.1163 | 0 | 1.9472 |  | 0.702 | 6.2 | 14.7995 | 8.01% | 1.1855 | 13.614 | 0 | 0 | 0 |  | 0.166 | 2.86 | 4.8935 | 4.7088 | 0 | 0
| 3 | [11 empty] | 1.2967 | 2.8733 | 14.8351 | 10.84% | 1.6089 | 13.2262 | 0 | 31.814 | 0 |  | 0.18 | 4.05 | 5.7105 | 5.495 | 174.8185 | 6.8897 |  | 0.83333 | 4.8867 | 12.5742 | 12.79% | 1.6089 | 10.9653 | 0 | 31.814 | 0 |  | 0.12667 | 3.2533 | 4.4218 | 4.255 | 135.3679 | 8.8975 |  | 1.2967 | 2.8733 | 14.8351 | 10.84% | 1.6089 | 13.2262 | 0 | 31.814 | 0 |  | 0.14444 | 4.05 | 5.3825 | 5.1794 | 164.7773 | 7.3095 | 0.112 | 2.888 | 3.9212 | 7.1163 | 0 | 2.1596 |  | 0.83333 | 4.8867 | 12.5742 | 12.79% | 1.6089 | 10.9653 | 0 | 31.814 | 0 |  | 0.12667 | 3.2533 | 4.4218 | 4.255 | 135.3679 | 8.8975
| 4 | [11 empty] | 1.2967 | 2.8733 | 13.2142 | 13.5% | 1.7838 | 11.4304 | 0 | 35.8823 | 0 |  | 0.18 | 4.05 | 5.4855 | 5.2785 | 189.4049 | 8.0894 |  | 0.83333 | 4.8867 | 11.5325 | 15.47% | 1.7838 | 9.7487 | 0 | 35.8823 | 0 |  | 0.12667 | 3.2533 | 4.2635 | 4.1026 | 147.2114 | 10.408 |  | 1.2967 | 2.8733 | 13.2142 | 13.5% | 1.7838 | 11.4304 | 0 | 35.8823 | 0 |  | 0.14444 | 4.05 | 5.2019 | 5.0056 | 179.6143 | 8.5304 | 0.112 | 2.888 | 3.7812 | 7.1163 | 0 | 2.2396 |  | 0.83333 | 4.8867 | 11.5325 | 15.47% | 1.7838 | 9.7487 | 0 | 35.8823 | 0 |  | 0.12667 | 3.2533 | 4.2635 | 4.1026 | 147.2114 | 10.408
| 5 | [11 empty] | 1.2967 | 2.8733 | 14.8135 | 10.88% | 1.6112 | 13.2023 | 0 | 31.8683 | 0 |  | 0.18 | 4.05 | 5.7075 | 5.4921 | 175.0246 | 6.905 |  | 0.83333 | 4.8867 | 12.5603 | 12.83% | 1.6112 | 10.9491 | 0 | 31.8683 | 0 |  | 0.12667 | 3.2533 | 4.4197 | 4.2529 | 135.5339 | 8.917 |  | 1.2967 | 2.8733 | 14.8135 | 10.88% | 1.6112 | 13.2023 | 0 | 31.8683 | 0 |  | 0.14444 | 4.05 | 5.3801 | 5.1771 | 164.9844 | 7.3252 | 0.112 | 2.888 | 3.9193 | 7.1163 | 0 | 2.1607 |  | 0.83333 | 4.8867 | 12.5603 | 12.83% | 1.6112 | 10.9491 | 0 | 31.8683 | 0 |  | 0.12667 | 3.2533 | 4.4197 | 4.2529 | 135.5339 | 8.917
| 6 | [11 empty] | 0.489 | 10.95 | 17.2418 | 6.375% | 1.0992 | 16.1426 | 0 | 0 | 0 |  | 0.27 | 3.15 | 6.624 | 6.374 | 0 | 0 |  | 0.489 | 10.95 | 17.2418 | 6.375% | 1.0992 | 16.1426 | 0 | 0 | 0 |  | 0.27 | 3.15 | 6.624 | 6.374 | 0 | 0 |  | 0.489 | 10.95 | 17.2418 | 6.375% | 1.0992 | 16.1426 | 0 | 0 | 0 |  | 0.14444 | 3.15 | 5.0085 | 4.8195 | 0 | 0 | 0.1516 | 2.492 | 4.4426 | 7.1163 | 0 | 1.9062 |  | 0.702 | 6.2 | 15.2324 | 7.216% | 1.0992 | 14.1332 | 0 | 0 | 0 |  | 0.166 | 2.86 | 4.9959 | 4.8073 | 0 | 0
| 7 | [11 empty] | 0.489 | 10.95 | 16.9769 | 6.921% | 1.175 | 15.8019 | 0 | 0 | 0 |  | 0.27 | 3.15 | 6.4778 | 6.2333 | 0 | 0 |  | 0.489 | 10.95 | 16.9769 | 6.921% | 1.175 | 15.8019 | 0 | 0 | 0 |  | 0.27 | 3.15 | 6.4778 | 6.2333 | 0 | 0 |  | 0.489 | 10.95 | 16.9769 | 6.921% | 1.175 | 15.8019 | 0 | 0 | 0 |  | 0.14444 | 3.15 | 4.9303 | 4.7442 | 0 | 0 | 0.1516 | 2.492 | 4.3605 | 7.1163 | 0 | 1.9421 |  | 0.702 | 6.2 | 14.8521 | 7.911% | 1.175 | 13.6771 | 0 | 0 | 0 |  | 0.166 | 2.86 | 4.9059 | 4.7208 | 0 | 0
| 8 | [11 empty] | 1.2967 | 2.8733 | 13.2034 | 13.52% | 1.785 | 11.4185 | 0 | 35.9095 | 0 |  | 0.18 | 4.05 | 5.484 | 5.2771 | 189.4963 | 8.0977 |  | 0.83333 | 4.8867 | 11.5256 | 15.49% | 1.785 | 9.7406 | 0 | 35.9095 | 0 |  | 0.12667 | 3.2533 | 4.2624 | 4.1016 | 147.2862 | 10.4184 |  | 1.2967 | 2.8733 | 13.2034 | 13.52% | 1.785 | 11.4185 | 0 | 35.9095 | 0 |  | 0.14444 | 4.05 | 5.2007 | 5.0045 | 179.7084 | 8.5388 | 0.112 | 2.888 | 3.7803 | 7.1163 | 0 | 2.2402 |  | 0.83333 | 4.8867 | 11.5256 | 15.49% | 1.785 | 9.7406 | 0 | 35.9095 | 0 |  | 0.12667 | 3.2533 | 4.2624 | 4.1016 | 147.2862 | 10.4184
| 9 | [11 empty] | 1.2967 | 2.8733 | 15.5807 | 9.81% | 1.5284 | 14.0523 | 0 | 29.9426 | 0 |  | 0.18 | 4.05 | 5.814 | 5.5946 | 167.5172 | 6.3689 |  | 0.83333 | 4.8867 | 13.0533 | 11.71% | 1.5284 | 11.5249 | 0 | 29.9426 | 0 |  | 0.12667 | 3.2533 | 4.4947 | 4.3251 | 129.5036 | 8.2384 |  | 1.2967 | 2.8733 | 15.5807 | 9.81% | 1.5284 | 14.0523 | 0 | 29.9426 | 0 |  | 0.14444 | 4.05 | 5.4656 | 5.2593 | 157.4775 | 6.775 | 0.112 | 2.888 | 3.9856 | 7.1163 | 0 | 2.1247 |  | 0.83333 | 4.8867 | 13.0533 | 11.71% | 1.5284 | 11.5249 | 0 | 29.9426 | 0 |  | 0.12667 | 3.2533 | 4.4947 | 4.3251 | 129.5036 | 8.2384
| 10 | [11 empty] | 0.489 | 10.95 | 16.272 | 8.461% | 1.3768 | 14.8952 | 0 | 26.4168 | 0 |  | 0.27 | 3.15 | 6.0885 | 5.8587 | 154.7692 | 5.3656 |  | 0.489 | 10.95 | 16.272 | 8.461% | 1.3768 | 14.8952 | 0 | 26.4168 | 0 |  | 0.27 | 3.15 | 6.0885 | 5.8587 | 154.7692 | 5.3656 |  | 0.489 | 10.95 | 16.272 | 8.461% | 1.3768 | 14.8952 | 0 | 26.4168 | 0 |  | 0.14444 | 3.15 | 4.722 | 4.5438 | 120.0338 | 6.9184 | 0.1516 | 2.492 | 4.1419 | 7.1163 | 0 | 2.0446 |  | 0.702 | 6.2 | 13.8401 | 9.948% | 1.3768 | 12.4633 | 0 | 26.4168 | 0 |  | 0.166 | 2.86 | 4.6666 | 4.4905 | 118.6254 | 7.0005
| 11 | [11 empty] | 1.2967 | 2.8733 | 14.2138 | 11.79% | 1.6759 | 12.5378 | 0 | 33.3736 | 0 |  | 0.18 | 4.05 | 5.6242 | 5.412 | 180.6182 | 7.3382 |  | 0.83333 | 4.8867 | 12.1749 | 13.77% | 1.6759 | 10.4989 | 0 | 33.3736 | 0 |  | 0.12667 | 3.2533 | 4.3611 | 4.1966 | 140.0544 | 9.4636 |  | 1.2967 | 2.8733 | 14.2138 | 11.79% | 1.6759 | 12.5378 | 0 | 33.3736 | 0 |  | 0.14444 | 4.05 | 5.3133 | 5.1128 | 170.6319 | 7.7677 | 0.112 | 2.888 | 3.8675 | 7.1163 | 0 | 2.1896 |  | 0.83333 | 4.8867 | 12.1749 | 13.77% | 1.6759 | 10.4989 | 0 | 33.3736 | 0 |  | 0.12667 | 3.2533 | 4.3611 | 4.1966 | 140.0544 | 9.4636
| 12 | [11 empty] | 1.2967 | 2.8733 | 12.5605 | 14.76% | 1.8544 | 10.7062 | 0 | 37.5232 | 0 |  | 0.18 | 4.05 | 5.3947 | 5.1912 | 194.7896 | 8.6016 |  | 0.83333 | 4.8867 | 11.1124 | 16.69% | 1.8544 | 9.258 | 0 | 37.5232 | 0 |  | 0.12667 | 3.2533 | 4.1996 | 4.0412 | 151.6374 | 11.0495 |  | 1.2967 | 2.8733 | 12.5605 | 14.76% | 1.8544 | 10.7062 | 0 | 37.5232 | 0 |  | 0.14444 | 4.05 | 5.1291 | 4.9356 | 185.1984 | 9.0471 | 0.112 | 2.888 | 3.7247 | 7.1163 | 0 | 2.2736 |  | 0.83333 | 4.8867 | 11.1124 | 16.69% | 1.8544 | 9.258 | 0 | 37.5232 | 0 |  | 0.12667 | 3.2533 | 4.1996 | 4.0412 | 151.6374 | 11.0495
| 13 | [11 empty] | 1.2967 | 2.8733 | 14.5109 | 11.33% | 1.6438 | 12.8671 | 0 | 32.6277 | 0 |  | 0.18 | 4.05 | 5.6655 | 5.4517 | 177.8767 | 7.122 |  | 0.83333 | 4.8867 | 12.3658 | 13.29% | 1.6438 | 10.722 | 0 | 32.6277 | 0 |  | 0.12667 | 3.2533 | 4.3902 | 4.2245 | 137.8357 | 9.1909 |  | 1.2967 | 2.8733 | 14.5109 | 11.33% | 1.6438 | 12.8671 | 0 | 32.6277 | 0 |  | 0.14444 | 4.05 | 5.3464 | 5.1446 | 167.8578 | 7.5471 | 0.112 | 2.888 | 3.8932 | 7.1163 | 0 | 2.1752 |  | 0.83333 | 4.8867 | 12.3658 | 13.29% | 1.6438 | 10.722 | 0 | 32.6277 | 0 |  | 0.12667 | 3.2533 | 4.3902 | 4.2245 | 137.8357 | 9.1909
| 14 | [11 empty] | 0.489 | 10.95 | 15.9439 | 9.224% | 1.4707 | 14.4733 | 0 | 28.6001 | 0 |  | 0.27 | 3.15 | 5.9074 | 5.6845 | 162.576 | 5.9872 |  | 0.489 | 10.95 | 15.9439 | 9.224% | 1.4707 | 14.4733 | 0 | 28.6001 | 0 |  | 0.27 | 3.15 | 5.9074 | 5.6845 | 162.576 | 5.9872 |  | 0.489 | 10.95 | 15.9439 | 9.224% | 1.4707 | 14.4733 | 0 | 28.6001 | 0 |  | 0.14444 | 3.15 | 4.6251 | 4.4506 | 127.2877 | 7.6471 | 0.1516 | 2.492 | 4.0402 | 7.1163 | 0 | 2.096 |  | 0.702 | 6.2 | 13.3692 | 11% | 1.4707 | 11.8985 | 0 | 28.6001 | 0 |  | 0.166 | 2.86 | 4.5553 | 4.3834 | 125.365 | 7.7644
| 15 | [11 empty] | 0.489 | 10.95 | 17.5474 | 5.766% | 1.0117 | 16.5357 | 0 | 0 | 0 |  | 0.27 | 3.15 | 6.7927 | 6.5364 | 0 | 0 |  | 0.489 | 10.95 | 17.5474 | 5.766% | 1.0117 | 16.5357 | 0 | 0 | 0 |  | 0.27 | 3.15 | 6.7927 | 6.5364 | 0 | 0 |  | 0.489 | 10.95 | 17.5474 | 5.766% | 1.0117 | 16.5357 | 0 | 0 | 0 |  | 0.14444 | 3.15 | 5.0988 | 4.9064 | 0 | 0 | 0.1516 | 2.492 | 4.5373 | 7.1163 | 0 | 1.8664 |  | 0.702 | 6.2 | 15.6711 | 6.456% | 1.0117 | 14.6594 | 0 | 0 | 0 |  | 0.166 | 2.86 | 5.0996 | 4.9072 | 0 | 0
| 16 | [11 empty] | 0.489 | 10.95 | 18.0324 | 4.841% | 0.87294 | 17.1594 | 0 | 0 | 0 |  | 0.27 | 3.15 | 7.0605 | 6.7941 | 0 | 0 |  | 0.489 | 10.95 | 18.0324 | 4.841% | 0.87294 | 17.1594 | 0 | 0 | 0 |  | 0.27 | 3.15 | 7.0605 | 6.7941 | 0 | 0 |  | 0.489 | 10.95 | 18.0324 | 4.841% | 0.87294 | 17.1594 | 0 | 0 | 0 |  | 0.14444 | 3.15 | 5.242 | 5.0442 | 0 | 0 | 0.1516 | 2.492 | 4.6877 | 7.1163 | 0 | 1.8065 |  | 0.702 | 6.2 | 16.3673 | 5.333% | 0.87294 | 15.4944 | 0 | 0 | 0 |  | 0.166 | 2.86 | 5.2642 | 5.0656 | 0 | 0
| 17 | [11 empty] | 0.489 | 10.95 | 17.688 | 5.492% | 0.97149 | 16.7165 | 0 | 0 | 0 |  | 0.27 | 3.15 | 6.8704 | 6.6111 | 0 | 0 |  | 0.489 | 10.95 | 17.688 | 5.492% | 0.97149 | 16.7165 | 0 | 0 | 0 |  | 0.27 | 3.15 | 6.8704 | 6.6111 | 0 | 0 |  | 0.489 | 10.95 | 17.688 | 5.492% | 0.97149 | 16.7165 | 0 | 0 | 0 |  | 0.14444 | 3.15 | 5.1403 | 4.9463 | 0 | 0 | 0.1516 | 2.492 | 4.5809 | 7.1163 | 0 | 1.8486 |  | 0.702 | 6.2 | 15.873 | 6.12% | 0.97149 | 14.9015 | 0 | 0 | 0 |  | 0.166 | 2.86 | 5.1473 | 4.9531 | 0 | 0
| 18 | [11 empty] | 0.489 | 10.95 | 17.036 | 6.798% | 1.1581 | 15.8779 | 0 | 0 | 0 |  | 0.27 | 3.15 | 6.5104 | 6.2647 | 0 | 0 |  | 0.489 | 10.95 | 17.036 | 6.798% | 1.1581 | 15.8779 | 0 | 0 | 0 |  | 0.27 | 3.15 | 6.5104 | 6.2647 | 0 | 0 |  | 0.489 | 10.95 | 17.036 | 6.798% | 1.1581 | 15.8779 | 0 | 0 | 0 |  | 0.14444 | 3.15 | 4.9477 | 4.761 | 0 | 0 | 0.1516 | 2.492 | 4.3788 | 7.1163 | 0 | 1.934 |  | 0.702 | 6.2 | 14.937 | 7.753% | 1.1581 | 13.7789 | 0 | 0 | 0 |  | 0.166 | 2.86 | 4.926 | 4.7401 | 0 | 0
| 19 | [11 empty] | 0.489 | 10.95 | 16.2149 | 8.591% | 1.3931 | 14.8218 | 0 | 26.7965 | 0 |  | 0.27 | 3.15 | 6.057 | 5.8284 | 156.1816 | 5.4711 |  | 0.489 | 10.95 | 16.2149 | 8.591% | 1.3931 | 14.8218 | 0 | 26.7965 | 0 |  | 0.27 | 3.15 | 6.057 | 5.8284 | 156.1816 | 5.4711 |  | 0.489 | 10.95 | 16.2149 | 8.591% | 1.3931 | 14.8218 | 0 | 26.7965 | 0 |  | 0.14444 | 3.15 | 4.7052 | 4.5276 | 121.3246 | 7.0429 | 0.1516 | 2.492 | 4.1242 | 7.1163 | 0 | 2.0533 |  | 0.702 | 6.2 | 13.7582 | 10.13% | 1.3931 | 12.3651 | 0 | 26.7965 | 0 |  | 0.166 | 2.86 | 4.6473 | 4.4719 | 119.8312 | 7.1307
| 20 | [11 empty] | 1.2967 | 2.8733 | 13.533 | 12.93% | 1.7494 | 11.7836 | 0 | 35.0822 | 0 |  | 0.18 | 4.05 | 5.5297 | 5.3211 | 186.6754 | 7.8458 |  | 0.83333 | 4.8867 | 11.7374 | 14.9% | 1.7494 | 9.988 | 0 | 35.0822 | 0 |  | 0.12667 | 3.2533 | 4.2946 | 4.1326 | 144.9801 | 10.1021 |  | 1.2967 | 2.8733 | 13.533 | 12.93% | 1.7494 | 11.7836 | 0 | 35.0822 | 0 |  | 0.14444 | 4.05 | 5.2375 | 5.0398 | 176.808 | 8.2836 | 0.112 | 2.888 | 3.8087 | 7.1163 | 0 | 2.2234 |  | 0.83333 | 4.8867 | 11.7374 | 14.9% | 1.7494 | 9.988 | 0 | 35.0822 | 0 |  | 0.12667 | 3.2533 | 4.2946 | 4.1326 | 144.9801 | 10.1021
| 21 | [11 empty] | 0.196 | 10.578 | 11.7279 | 17.73% | 2.0789 | 9.649 | 0 | 42.7442 | 0 |  | 0.17 | 4.12 | 5.1173 | 4.9242 | 210.4821 | 10.3297 |  | 0.172 | 9.516 | 10.5251 | 19.75% | 2.0789 | 8.4462 | 0 | 42.7442 | 0 |  | 0.118 | 3.314 | 4.0063 | 3.8551 | 164.7826 | 13.1944 |  | 0.196 | 10.578 | 11.7279 | 17.73% | 2.0789 | 9.649 | 0 | 42.7442 | 0 |  | 0.14444 | 4.12 | 4.9674 | 4.78 | 204.3155 | 10.6414 | 0.1004 | 2.9692 | 3.5582 | 7.1163 | 0 | 2.38 |  | 0.2 | 10.46 | 11.6333 | 17.87% | 2.0789 | 9.5545 | 0 | 42.7442 | 0 |  | 0.1004 | 2.9692 | 3.5582 | 3.4239 | 146.3536 | 14.8559
| 22 | [11 empty] | 0.196 | 10.578 | 11.7548 | 17.52% | 2.0596 | 9.6952 | 0 | 42.2967 | 0 |  | 0.17 | 4.12 | 5.1407 | 4.9467 | 209.2298 | 10.175 |  | 0.172 | 9.516 | 10.5487 | 19.52% | 2.0596 | 8.4891 | 0 | 42.2967 | 0 |  | 0.118 | 3.314 | 4.0225 | 3.8707 | 163.7178 | 13.0036 |  | 0.196 | 10.578 | 11.7548 | 17.52% | 2.0596 | 9.6952 | 0 | 42.2967 | 0 |  | 0.14444 | 4.12 | 4.9873 | 4.7991 | 202.9847 | 10.4881 | 0.1004 | 2.9692 | 3.572 | 7.1163 | 0 | 2.3708 |  | 0.2 | 10.46 | 11.6608 | 17.66% | 2.0596 | 9.6012 | 0 | 42.2967 | 0 |  | 0.1004 | 2.9692 | 3.572 | 3.4372 | 145.3832 | 14.6435
| 23 | [11 empty] | 1.2967 | 2.8733 | 12.4038 | 15.09% | 1.8713 | 10.5326 | 0 | 37.9165 | 0 |  | 0.18 | 4.05 | 5.373 | 5.1702 | 196.0375 | 8.727 |  | 0.83333 | 4.8867 | 11.0117 | 16.99% | 1.8713 | 9.1404 | 0 | 37.9165 | 0 |  | 0.12667 | 3.2533 | 4.1843 | 4.0264 | 152.6682 | 11.2061 |  | 1.2967 | 2.8733 | 12.4038 | 15.09% | 1.8713 | 10.5326 | 0 | 37.9165 | 0 |  | 0.14444 | 4.05 | 5.1117 | 4.9188 | 186.5026 | 9.1731 | 0.112 | 2.888 | 3.7112 | 7.1163 | 0 | 2.2818 |  | 0.83333 | 4.8867 | 11.0117 | 16.99% | 1.8713 | 9.1404 | 0 | 37.9165 | 0 |  | 0.12667 | 3.2533 | 4.1843 | 4.0264 | 152.6682 | 11.2061
| 24 | [11 empty] | 0.196 | 10.578 | 11.8618 | 16.72% | 1.9832 | 9.8786 | 0 | 40.5202 | 0 |  | 0.17 | 4.12 | 5.2335 | 5.036 | 204.0601 | 9.5748 |  | 0.172 | 9.516 | 10.6426 | 18.63% | 1.9832 | 8.6594 | 0 | 40.5202 | 0 |  | 0.118 | 3.314 | 4.0869 | 3.9327 | 159.3529 | 12.2611 |  | 0.196 | 10.578 | 11.8618 | 16.72% | 1.9832 | 9.8786 | 0 | 40.5202 | 0 |  | 0.14444 | 4.12 | 5.0661 | 4.8749 | 197.5334 | 9.8912 | 0.1004 | 2.9692 | 3.6268 | 7.1163 | 0 | 2.3349 |  | 0.2 | 10.46 | 11.77 | 16.85% | 1.9832 | 9.7868 | 0 | 40.5202 | 0 |  | 0.1004 | 2.9692 | 3.6268 | 3.49 | 141.4138 | 13.8165
| 25 | [11 empty] | 0.196 | 10.578 | 11.6152 | 18.59% | 2.1593 | 9.4558 | 0 | 44.6156 | 0 |  | 0.17 | 4.12 | 5.0196 | 4.8302 | 215.5008 | 10.9919 |  | 0.172 | 9.516 | 10.4262 | 20.71% | 2.1593 | 8.2668 | 0 | 44.6156 | 0 |  | 0.118 | 3.314 | 3.9384 | 3.7898 | 169.0841 | 14.0093 |  | 0.196 | 10.578 | 11.6152 | 18.59% | 2.1593 | 9.4558 | 0 | 44.6156 | 0 |  | 0.14444 | 4.12 | 4.8844 | 4.7 | 209.695 | 11.2962 | 0.1004 | 2.9692 | 3.5005 | 7.1163 | 0 | 2.4192 |  | 0.2 | 10.46 | 11.5183 | 18.75% | 2.1593 | 9.359 | 0 | 44.6156 | 0 |  | 0.1004 | 2.9692 | 3.5005 | 3.3684 | 150.2828 | 15.762
| 26 | [11 empty] | 0.196 | 10.578 | 11.2877 | 21.2% | 2.3932 | 8.8945 | 0 | 50.0536 | 0 |  | 0.17 | 4.12 | 4.7355 | 4.5568 | 228.0862 | 13.0713 |  | 0.172 | 9.516 | 10.1388 | 23.6% | 2.3932 | 7.7456 | 0 | 50.0536 | 0 |  | 0.118 | 3.314 | 3.7413 | 3.6001 | 180.1968 | 16.5451 |  | 0.196 | 10.578 | 11.2877 | 21.2% | 2.3932 | 8.8945 | 0 | 50.0536 | 0 |  | 0.14444 | 4.12 | 4.643 | 4.4678 | 223.6294 | 13.3318 | 0.1004 | 2.9692 | 3.3327 | 7.1163 | 0 | 2.541 |  | 0.2 | 10.46 | 11.1842 | 21.4% | 2.3932 | 8.791 | 0 | 50.0536 | 0 |  | 0.1004 | 2.9692 | 3.3327 | 3.207 | 160.5202 | 18.5732
| 27 | [11 empty] | 0.196 | 10.578 | 11.3873 | 20.39% | 2.322 | 9.0653 | 0 | 48.3991 | 0 |  | 0.17 | 4.12 | 4.822 | 4.64 | 224.5718 | 12.4127 |  | 0.172 | 9.516 | 10.2262 | 22.71% | 2.322 | 7.9042 | 0 | 48.3991 | 0 |  | 0.118 | 3.314 | 3.8012 | 3.6578 | 177.0342 | 15.7458 |  | 0.196 | 10.578 | 11.3873 | 20.39% | 2.322 | 9.0653 | 0 | 48.3991 | 0 |  | 0.14444 | 4.12 | 4.7164 | 4.5385 | 219.6573 | 12.6904 | 0.1004 | 2.9692 | 3.3838 | 7.1163 | 0 | 2.5026 |  | 0.2 | 10.46 | 11.2858 | 20.57% | 2.322 | 8.9638 | 0 | 48.3991 | 0 |  | 0.1004 | 2.9692 | 3.3838 | 3.2561 | 157.5914 | 17.6884
| 28 | [11 empty] | 0.196 | 10.578 | 11.9361 | 16.17% | 1.9302 | 10.0059 | 0 | 39.2861 | 0 |  | 0.17 | 4.12 | 5.298 | 5.098 | 200.2822 | 9.1703 |  | 0.172 | 9.516 | 10.7078 | 18.03% | 1.9302 | 8.7776 | 0 | 39.2861 | 0 |  | 0.118 | 3.314 | 4.1316 | 3.9757 | 156.1911 | 11.759 |  | 0.196 | 10.578 | 11.9361 | 16.17% | 1.9302 | 10.0059 | 0 | 39.2861 | 0 |  | 0.14444 | 4.12 | 5.1209 | 4.9276 | 193.5879 | 9.4874 | 0.1004 | 2.9692 | 3.6649 | 7.1163 | 0 | 2.3107 |  | 0.2 | 10.46 | 11.8458 | 16.29% | 1.9302 | 9.9157 | 0 | 39.2861 | 0 |  | 0.1004 | 2.9692 | 3.6649 | 3.5266 | 138.5462 | 13.2566
| 29 | [11 empty] | 0.489 | 10.95 | 16.7161 | 7.476% | 1.2496 | 15.4665 | 0 | 23.4605 | 0 |  | 0.27 | 3.15 | 6.3338 | 6.0947 | 142.9856 | 4.5807 |  | 0.489 | 10.95 | 16.7161 | 7.476% | 1.2496 | 15.4665 | 0 | 23.4605 | 0 |  | 0.27 | 3.15 | 6.3338 | 6.0947 | 142.9856 | 4.5807 |  | 0.489 | 10.95 | 16.7161 | 7.476% | 1.2496 | 15.4665 | 0 | 23.4605 | 0 |  | 0.14444 | 3.15 | 4.8532 | 4.6701 | 109.5628 | 5.978 | 0.1516 | 2.492 | 4.2796 | 7.1163 | 0 | 1.9788 |  | 0.702 | 6.2 | 14.4778 | 8.631% | 1.2496 | 13.2281 | 0 | 23.4605 | 0 |  | 0.166 | 2.86 | 4.8174 | 4.6356 | 108.7541 | 6.0225
| 30 | [11 empty] | 1.2967 | 2.8733 | 12.5335 | 14.82% | 1.8573 | 10.6762 | 0 | 37.591 | 0 |  | 0.18 | 4.05 | 5.391 | 5.1876 | 195.0059 | 8.6232 |  | 0.83333 | 4.8867 | 11.095 | 16.74% | 1.8573 | 9.2377 | 0 | 37.591 | 0 |  | 0.12667 | 3.2533 | 4.197 | 4.0386 | 151.816 | 11.0764 |  | 1.2967 | 2.8733 | 12.5335 | 14.82% | 1.8573 | 10.6762 | 0 | 37.591 | 0 |  | 0.14444 | 4.05 | 5.1261 | 4.9327 | 185.4242 | 9.0688 | 0.112 | 2.888 | 3.7224 | 7.1163 | 0 | 2.275 |  | 0.83333 | 4.8867 | 11.095 | 16.74% | 1.8573 | 9.2377 | 0 | 37.591 | 0 |  | 0.12667 | 3.2533 | 4.197 | 4.0386 | 151.816 | 11.0764
XI | 1 | [11 empty] | 0.196 | 10.578 | 11.95 | 16.07% | 1.9203 | 10.0297 | 0 | 39.0556 | 0 |  | 0.17 | 4.12 | 5.31 | 5.1096 | 199.5594 | 9.0958 |  | 0.172 | 9.516 | 10.72 | 17.91% | 1.9203 | 8.7997 | 0 | 39.0556 | 0 |  | 0.118 | 3.314 | 4.14 | 3.9838 | 155.5887 | 11.6664 |  | 0.196 | 10.578 | 11.95 | 16.07% | 1.9203 | 10.0297 | 0 | 39.0556 | 0 |  | 0.14444 | 4.12 | 5.1311 | 4.9375 | 192.8365 | 9.4129 | 0.1004 | 2.9692 | 3.672 | 7.1163 | 0 | 2.3062 |  | 0.2 | 10.46 | 11.86 | 16.19% | 1.9203 | 9.9397 | 0 | 39.0556 | 0 |  | 0.1004 | 2.9692 | 3.672 | 3.5334 | 138.0004 | 13.1533
| 2 | [11 empty] | 1.2967 | 2.8733 | 15.1106 | 10.45% | 1.5791 | 13.5315 | 0 | 31.1224 | 0 |  | 0.18 | 4.05 | 5.7487 | 5.5318 | 172.1636 | 6.695 |  | 0.83333 | 4.8867 | 12.7512 | 12.38% | 1.5791 | 11.1721 | 0 | 31.1224 | 0 |  | 0.12667 | 3.2533 | 4.4487 | 4.2809 | 133.2312 | 8.6514 |  | 1.2967 | 2.8733 | 15.1106 | 10.45% | 1.5791 | 13.5315 | 0 | 31.1224 | 0 |  | 0.14444 | 4.05 | 5.4132 | 5.2089 | 162.1144 | 7.11 | 0.112 | 2.888 | 3.945 | 7.1163 | 0 | 2.1466 |  | 0.83333 | 4.8867 | 12.7512 | 12.38% | 1.5791 | 11.1721 | 0 | 31.1224 | 0 |  | 0.12667 | 3.2533 | 4.4487 | 4.2809 | 133.2312 | 8.6514
| 3 | [11 empty] | 1.2967 | 2.8733 | 14.1867 | 11.83% | 1.6788 | 12.5079 | 0 | 33.4414 | 0 |  | 0.18 | 4.05 | 5.6205 | 5.4084 | 180.8645 | 7.358 |  | 0.83333 | 4.8867 | 12.1575 | 13.81% | 1.6788 | 10.4787 | 0 | 33.4414 | 0 |  | 0.12667 | 3.2533 | 4.3585 | 4.194 | 140.254 | 9.4885 |  | 1.2967 | 2.8733 | 14.1867 | 11.83% | 1.6788 | 12.5079 | 0 | 33.4414 | 0 |  | 0.14444 | 4.05 | 5.3103 | 5.1099 | 170.8817 | 7.7879 | 0.112 | 2.888 | 3.8652 | 7.1163 | 0 | 2.1909 |  | 0.83333 | 4.8867 | 12.1575 | 13.81% | 1.6788 | 10.4787 | 0 | 33.4414 | 0 |  | 0.12667 | 3.2533 | 4.3585 | 4.194 | 140.254 | 9.4885
| 4 | [11 empty] | 0.196 | 10.578 | 11.8561 | 16.76% | 1.9873 | 9.8688 | 0 | 40.6151 | 0 |  | 0.17 | 4.12 | 5.2285 | 5.0312 | 204.3444 | 9.6064 |  | 0.172 | 9.516 | 10.6376 | 18.68% | 1.9873 | 8.6503 | 0 | 40.6151 | 0 |  | 0.118 | 3.314 | 4.0835 | 3.9294 | 159.5917 | 12.3002 |  | 0.196 | 10.578 | 11.8561 | 16.76% | 1.9873 | 9.8688 | 0 | 40.6151 | 0 |  | 0.14444 | 4.12 | 5.0619 | 4.8709 | 197.8315 | 9.9226 | 0.1004 | 2.9692 | 3.6239 | 7.1163 | 0 | 2.3368 |  | 0.2 | 10.46 | 11.7642 | 16.89% | 1.9873 | 9.7769 | 0 | 40.6151 | 0 |  | 0.1004 | 2.9692 | 3.6239 | 3.4871 | 141.6307 | 13.8601
| 5 | [11 empty] | 0.489 | 10.95 | 16.494 | 7.962% | 1.3132 | 15.1808 | 0 | 24.9386 | 0 |  | 0.27 | 3.15 | 6.2111 | 5.9767 | 149.0518 | 4.9654 |  | 0.489 | 10.95 | 16.494 | 7.962% | 1.3132 | 15.1808 | 0 | 24.9386 | 0 |  | 0.27 | 3.15 | 6.2111 | 5.9767 | 149.0518 | 4.9654 |  | 0.489 | 10.95 | 16.494 | 7.962% | 1.3132 | 15.1808 | 0 | 24.9386 | 0 |  | 0.14444 | 3.15 | 4.7876 | 4.607 | 114.8916 | 6.4418 | 0.1516 | 2.492 | 4.2108 | 7.1163 | 0 | 2.0111 |  | 0.702 | 6.2 | 14.1589 | 9.275% | 1.3132 | 12.8457 | 0 | 24.9386 | 0 |  | 0.166 | 2.86 | 4.742 | 4.5631 | 113.797 | 6.5037
| 6 | [11 empty] | 1.2967 | 2.8733 | 15.7752 | 9.555% | 1.5074 | 14.2678 | 0 | 29.4544 | 0 |  | 0.18 | 4.05 | 5.841 | 5.6206 | 165.5512 | 6.2361 |  | 0.83333 | 4.8867 | 13.1783 | 11.44% | 1.5074 | 11.6709 | 0 | 29.4544 | 0 |  | 0.12667 | 3.2533 | 4.5137 | 4.3433 | 127.9306 | 8.07 |  | 1.2967 | 2.8733 | 15.7752 | 9.555% | 1.5074 | 14.2678 | 0 | 29.4544 | 0 |  | 0.14444 | 4.05 | 5.4872 | 5.2802 | 155.5241 | 6.6382 | 0.112 | 2.888 | 4.0024 | 7.1163 | 0 | 2.1158 |  | 0.83333 | 4.8867 | 13.1783 | 11.44% | 1.5074 | 11.6709 | 0 | 29.4544 | 0 |  | 0.12667 | 3.2533 | 4.5137 | 4.3433 | 127.9306 | 8.07
| 7 | [11 empty] | 1.2967 | 2.8733 | 14.8999 | 10.75% | 1.6019 | 13.2981 | 0 | 31.6513 | 0 |  | 0.18 | 4.05 | 5.7195 | 5.5037 | 174.1984 | 6.8436 |  | 0.83333 | 4.8867 | 12.6158 | 12.7% | 1.6019 | 11.014 | 0 | 31.6513 | 0 |  | 0.12667 | 3.2533 | 4.4282 | 4.2611 | 134.8684 | 8.8394 |  | 1.2967 | 2.8733 | 14.8999 | 10.75% | 1.6019 | 13.2981 | 0 | 31.6513 | 0 |  | 0.14444 | 4.05 | 5.3897 | 5.1863 | 164.1544 | 7.2624 | 0.112 | 2.888 | 3.9268 | 7.1163 | 0 | 2.1566 |  | 0.83333 | 4.8867 | 12.6158 | 12.7% | 1.6019 | 11.014 | 0 | 31.6513 | 0 |  | 0.12667 | 3.2533 | 4.4282 | 4.2611 | 134.8684 | 8.8394
| 8 | [11 empty] | 1.2967 | 2.8733 | 13.3169 | 13.31% | 1.7727 | 11.5442 | 0 | 35.6247 | 0 |  | 0.18 | 4.05 | 5.4997 | 5.2922 | 188.5334 | 8.0105 |  | 0.83333 | 4.8867 | 11.5985 | 15.28% | 1.7727 | 9.8258 | 0 | 35.6247 | 0 |  | 0.12667 | 3.2533 | 4.2735 | 4.1123 | 146.4981 | 10.309 |  | 1.2967 | 2.8733 | 13.3169 | 13.31% | 1.7727 | 11.5442 | 0 | 35.6247 | 0 |  | 0.14444 | 4.05 | 5.2134 | 5.0166 | 178.7165 | 8.4505 | 0.112 | 2.888 | 3.7901 | 7.1163 | 0 | 2.2344 |  | 0.83333 | 4.8867 | 11.5985 | 15.28% | 1.7727 | 9.8258 | 0 | 35.6247 | 0 |  | 0.12667 | 3.2533 | 4.2735 | 4.1123 | 146.4981 | 10.309
| 9 | [11 empty] | 0.196 | 10.578 | 11.9002 | 16.44% | 1.9558 | 9.9444 | 0 | 39.8828 | 0 |  | 0.17 | 4.12 | 5.2668 | 5.068 | 202.128 | 9.3647 |  | 0.172 | 9.516 | 10.6763 | 18.32% | 1.9558 | 8.7205 | 0 | 39.8828 | 0 |  | 0.118 | 3.314 | 4.11 | 3.9549 | 157.7331 | 12.0004 |  | 0.196 | 10.578 | 11.9002 | 16.44% | 1.9558 | 9.9444 | 0 | 39.8828 | 0 |  | 0.14444 | 4.12 | 5.0944 | 4.9022 | 195.5119 | 9.6816 | 0.1004 | 2.9692 | 3.6465 | 7.1163 | 0 | 2.3223 |  | 0.2 | 10.46 | 11.8092 | 16.56% | 1.9558 | 9.8533 | 0 | 39.8828 | 0 |  | 0.1004 | 2.9692 | 3.6465 | 3.5089 | 139.944 | 13.5259
| 10 | [11 empty] | 1.2967 | 2.8733 | 12.1499 | 15.63% | 1.8987 | 10.2512 | 0 | 38.5539 | 0 |  | 0.18 | 4.05 | 5.3377 | 5.1363 | 198.0251 | 8.9323 |  | 0.83333 | 4.8867 | 10.8485 | 17.5% | 1.8987 | 8.9498 | 0 | 38.5539 | 0 |  | 0.12667 | 3.2533 | 4.1595 | 4.0026 | 154.3143 | 11.4624 |  | 1.2967 | 2.8733 | 12.1499 | 15.63% | 1.8987 | 10.2512 | 0 | 38.5539 | 0 |  | 0.14444 | 4.05 | 5.0834 | 4.8916 | 188.5883 | 9.3792 | 0.112 | 2.888 | 3.6893 | 7.1163 | 0 | 2.2954 |  | 0.83333 | 4.8867 | 10.8485 | 17.5% | 1.8987 | 8.9498 | 0 | 38.5539 | 0 |  | 0.12667 | 3.2533 | 4.1595 | 4.0026 | 154.3143 | 11.4624
| 11 | [11 empty] | 0.196 | 10.578 | 11.7687 | 17.42% | 2.0497 | 9.719 | 0 | 42.0661 | 0 |  | 0.17 | 4.12 | 5.1527 | 4.9583 | 208.5769 | 10.0959 |  | 0.172 | 9.516 | 10.5609 | 19.41% | 2.0497 | 8.5112 | 0 | 42.0661 | 0 |  | 0.118 | 3.314 | 4.0309 | 3.8787 | 163.1637 | 12.9059 |  | 0.196 | 10.578 | 11.7687 | 17.42% | 2.0497 | 9.719 | 0 | 42.0661 | 0 |  | 0.14444 | 4.12 | 4.9975 | 4.8089 | 202.2925 | 10.4096 | 0.1004 | 2.9692 | 3.5791 | 7.1163 | 0 | 2.366 |  | 0.2 | 10.46 | 11.675 | 17.56% | 2.0497 | 9.6253 | 0 | 42.0661 | 0 |  | 0.1004 | 2.9692 | 3.5791 | 3.4441 | 144.8787 | 14.5348
| 12 | [11 empty] | 0.196 | 10.578 | 11.6593 | 18.25% | 2.1279 | 9.5314 | 0 | 43.8833 | 0 |  | 0.17 | 4.12 | 5.0578 | 4.867 | 213.5789 | 10.7297 |  | 0.172 | 9.516 | 10.4649 | 20.33% | 2.1279 | 8.337 | 0 | 43.8833 | 0 |  | 0.118 | 3.314 | 3.965 | 3.8153 | 167.43 | 13.6871 |  | 0.196 | 10.578 | 11.6593 | 18.25% | 2.1279 | 9.5314 | 0 | 43.8833 | 0 |  | 0.14444 | 4.12 | 4.9169 | 4.7313 | 207.6256 | 11.0374 | 0.1004 | 2.9692 | 3.5231 | 7.1163 | 0 | 2.4037 |  | 0.2 | 10.46 | 11.5633 | 18.4% | 2.1279 | 9.4355 | 0 | 43.8833 | 0 |  | 0.1004 | 2.9692 | 3.5231 | 3.3901 | 148.77 | 15.4039
| 13 | [11 empty] | 0.196 | 10.578 | 11.3628 | 20.59% | 2.3395 | 9.0233 | 0 | 48.806 | 0 |  | 0.17 | 4.12 | 4.8007 | 4.6195 | 225.4615 | 12.5725 |  | 0.172 | 9.516 | 10.2047 | 22.93% | 2.3395 | 7.8652 | 0 | 48.806 | 0 |  | 0.118 | 3.314 | 3.7865 | 3.6436 | 177.8296 | 15.94 |  | 0.196 | 10.578 | 11.3628 | 20.59% | 2.3395 | 9.0233 | 0 | 48.806 | 0 |  | 0.14444 | 4.12 | 4.6984 | 4.5211 | 220.6557 | 12.8463 | 0.1004 | 2.9692 | 3.3712 | 7.1163 | 0 | 2.512 |  | 0.2 | 10.46 | 11.2608 | 20.78% | 2.3395 | 8.9213 | 0 | 48.806 | 0 |  | 0.1004 | 2.9692 | 3.3712 | 3.244 | 158.3266 | 17.9035
| 14 | [11 empty] | 0.14111 | 10.6878 | 10.7777 | 26.08% | 2.8107 | 7.967 | 0 | 59.7632 | 0 |  | 0.14444 | 4.1711 | 4.2632 | 4.1023 | 245.1678 | 17.3361 |  | 0.18111 | 9.4978 | 9.6132 | 29.24% | 2.8107 | 6.8025 | 0 | 59.7632 | 0 |  | 0.097778 | 3.3544 | 3.4168 | 3.2878 | 196.4921 | 21.6307 |  | 0.14111 | 10.6878 | 10.7777 | 26.08% | 2.8107 | 7.967 | 0 | 59.7632 | 0 |  | 0.14444 | 4.1711 | 4.2632 | 4.1023 | 245.1678 | 17.3361 | 0.079556 | 3.0109 | 3.0616 | 7.1163 | 0 | 2.766 |  | 0.18667 | 10.4867 | 10.6057 | 26.5% | 2.8107 | 7.795 | 0 | 59.7632 | 0 |  | 0.079556 | 3.0109 | 3.0616 | 2.9461 | 176.0668 | 24.14
| 15 | [11 empty] | 0.196 | 10.578 | 10.9814 | 23.78% | 2.6119 | 8.3696 | 0 | 55.1389 | 0 |  | 0.17 | 4.12 | 4.4699 | 4.3012 | 237.1658 | 15.255 |  | 0.172 | 9.516 | 9.87 | 26.46% | 2.6119 | 7.2582 | 0 | 55.1389 | 0 |  | 0.118 | 3.314 | 3.5569 | 3.4227 | 188.7219 | 19.1708 |  | 0.196 | 10.578 | 10.9814 | 23.78% | 2.6119 | 8.3696 | 0 | 55.1389 | 0 |  | 0.14444 | 4.12 | 4.4173 | 4.2506 | 234.3748 | 15.4366 | 0.1004 | 2.9692 | 3.1759 | 7.1163 | 0 | 2.6665 |  | 0.2 | 10.46 | 10.8717 | 24.02% | 2.6119 | 8.2598 | 0 | 55.1389 | 0 |  | 0.1004 | 2.9692 | 3.1759 | 3.056 | 168.5053 | 21.4709
| 16 | [11 empty] | 0.196 | 10.578 | 11.5278 | 19.27% | 2.2217 | 9.306 | 0 | 46.0666 | 0 |  | 0.17 | 4.12 | 4.9438 | 4.7572 | 219.1497 | 11.5234 |  | 0.172 | 9.516 | 10.3495 | 21.47% | 2.2217 | 8.1277 | 0 | 46.0666 | 0 |  | 0.118 | 3.314 | 3.8858 | 3.7392 | 172.2512 | 14.6608 |  | 0.196 | 10.578 | 11.5278 | 19.27% | 2.2217 | 9.306 | 0 | 46.0666 | 0 |  | 0.14444 | 4.12 | 4.82 | 4.6381 | 213.6602 | 11.8194 | 0.1004 | 2.9692 | 3.4557 | 7.1163 | 0 | 2.4505 |  | 0.2 | 10.46 | 11.4292 | 19.44% | 2.2217 | 9.2074 | 0 | 46.0666 | 0 |  | 0.1004 | 2.9692 | 3.4557 | 3.3253 | 153.1862 | 16.4854
| 17 | [11 empty] | 0.14111 | 10.6878 | 10.8636 | 25.09% | 2.7256 | 8.138 | 0 | 57.7833 | 0 |  | 0.14444 | 4.1711 | 4.3511 | 4.1869 | 241.9314 | 16.4233 |  | 0.18111 | 9.4978 | 9.7234 | 28.03% | 2.7256 | 6.9978 | 0 | 57.7833 | 0 |  | 0.097778 | 3.3544 | 3.4763 | 3.3451 | 193.2898 | 20.5562 |  | 0.14111 | 10.6878 | 10.8636 | 25.09% | 2.7256 | 8.138 | 0 | 57.7833 | 0 |  | 0.14444 | 4.1711 | 4.3511 | 4.1869 | 241.9314 | 16.4233 | 0.079556 | 3.0109 | 3.11 | 7.1163 | 0 | 2.7229 |  | 0.18667 | 10.4867 | 10.7192 | 25.43% | 2.7256 | 7.9937 | 0 | 57.7833 | 0 |  | 0.079556 | 3.0109 | 3.11 | 2.9926 | 172.9249 | 22.9771
| 18 | [11 empty] | 0.14111 | 10.6878 | 10.2968 | 31.93% | 3.2877 | 7.0091 | 0 | 70.8561 | 0 |  | 0.14444 | 4.1711 | 3.7709 | 3.6286 | 257.1072 | 23.2374 |  | 0.18111 | 9.4978 | 8.9959 | 36.55% | 3.2877 | 5.7082 | 0 | 70.8561 | 0 |  | 0.097778 | 3.3544 | 3.0835 | 2.9672 | 210.2413 | 28.4173 |  | 0.14111 | 10.6878 | 10.2968 | 31.93% | 3.2877 | 7.0091 | 0 | 70.8561 | 0 |  | 0.14444 | 4.1711 | 3.7709 | 3.6286 | 257.1072 | 23.2374 | 0.079556 | 3.0109 | 2.7905 | 7.1163 | 0 | 3.0348 |  | 0.18667 | 10.4867 | 9.9694 | 32.98% | 3.2877 | 6.6817 | 0 | 70.8561 | 0 |  | 0.079556 | 3.0109 | 2.7905 | 2.6852 | 190.2595 | 31.4018
| 19 | [11 empty] | 0.14111 | 10.6878 | 10.4026 | 30.6% | 3.1828 | 7.2199 | 0 | 68.4151 | 0 |  | 0.14444 | 4.1711 | 3.8792 | 3.7328 | 255.3819 | 21.8103 |  | 0.18111 | 9.4978 | 9.1318 | 34.85% | 3.1828 | 5.949 | 0 | 68.4151 | 0 |  | 0.097778 | 3.3544 | 3.1569 | 3.0377 | 207.8264 | 26.801 |  | 0.14111 | 10.6878 | 10.4026 | 30.6% | 3.1828 | 7.2199 | 0 | 68.4151 | 0 |  | 0.14444 | 4.1711 | 3.8792 | 3.7328 | 255.3819 | 21.8103 | 0.079556 | 3.0109 | 2.8501 | 7.1163 | 0 | 2.9712 |  | 0.18667 | 10.4867 | 10.1094 | 31.48% | 3.1828 | 6.9267 | 0 | 68.4151 | 0 |  | 0.079556 | 3.0109 | 2.8501 | 2.7426 | 187.6332 | 29.6853
| 20 | [11 empty] | 0.14111 | 10.6878 | 10.4832 | 29.6% | 3.1029 | 7.3803 | 0 | 66.5573 | 0 |  | 0.14444 | 4.1711 | 3.9617 | 3.8122 | 253.7276 | 20.7764 |  | 0.18111 | 9.4978 | 9.2352 | 33.6% | 3.1029 | 6.1323 | 0 | 66.5573 | 0 |  | 0.097778 | 3.3544 | 3.2127 | 3.0914 | 205.7574 | 25.6202 |  | 0.14111 | 10.6878 | 10.4832 | 29.6% | 3.1029 | 7.3803 | 0 | 66.5573 | 0 |  | 0.14444 | 4.1711 | 3.9617 | 3.8122 | 253.7276 | 20.7764 | 0.079556 | 3.0109 | 2.8955 | 7.1163 | 0 | 2.9246 |  | 0.18667 | 10.4867 | 10.216 | 30.37% | 3.1029 | 7.1131 | 0 | 66.5573 | 0 |  | 0.079556 | 3.0109 | 2.8955 | 2.7863 | 185.4464 | 28.4263
| 21 | [11 empty] | 0.14111 | 10.6878 | 10.2427 | 32.62% | 3.3414 | 6.9013 | 0 | 72.1037 | 0 |  | 0.14444 | 4.1711 | 3.7155 | 3.5753 | 257.7925 | 23.9989 |  | 0.18111 | 9.4978 | 8.9265 | 37.43% | 3.3414 | 5.5852 | 0 | 72.1037 | 0 |  | 0.097778 | 3.3544 | 3.046 | 2.9311 | 211.3426 | 29.2735 |  | 0.14111 | 10.6878 | 10.2427 | 32.62% | 3.3414 | 6.9013 | 0 | 72.1037 | 0 |  | 0.14444 | 4.1711 | 3.7155 | 3.5753 | 257.7925 | 23.9989 | 0.079556 | 3.0109 | 2.76 | 7.1163 | 0 | 3.0683 |  | 0.18667 | 10.4867 | 9.8979 | 33.76% | 3.3414 | 6.5565 | 0 | 72.1037 | 0 |  | 0.079556 | 3.0109 | 2.76 | 2.6558 | 191.4936 | 32.3078
| 22 | [11 empty] | 0.14111 | 10.6878 | 10.3767 | 30.92% | 3.2084 | 7.1683 | 0 | 69.0118 | 0 |  | 0.14444 | 4.1711 | 3.8527 | 3.7073 | 255.8506 | 22.1517 |  | 0.18111 | 9.4978 | 9.0986 | 35.26% | 3.2084 | 5.8902 | 0 | 69.0118 | 0 |  | 0.097778 | 3.3544 | 3.1389 | 3.0205 | 208.4485 | 27.1891 |  | 0.14111 | 10.6878 | 10.3767 | 30.92% | 3.2084 | 7.1683 | 0 | 69.0118 | 0 |  | 0.14444 | 4.1711 | 3.8527 | 3.7073 | 255.8506 | 22.1517 | 0.079556 | 3.0109 | 2.8355 | 7.1163 | 0 | 2.9865 |  | 0.18667 | 10.4867 | 10.0752 | 31.84% | 3.2084 | 6.8668 | 0 | 69.0118 | 0 |  | 0.079556 | 3.0109 | 2.8355 | 2.7285 | 188.301 | 30.0982
| 23 | [11 empty] | 0.14111 | 10.6878 | 10.5837 | 28.38% | 3.0031 | 7.5806 | 0 | 64.2383 | 0 |  | 0.14444 | 4.1711 | 4.0646 | 3.9112 | 251.2492 | 19.5448 |  | 0.18111 | 9.4978 | 9.3642 | 32.07% | 3.0031 | 6.3611 | 0 | 64.2383 | 0 |  | 0.097778 | 3.3544 | 3.2823 | 3.1585 | 202.895 | 24.2027 |  | 0.14111 | 10.6878 | 10.5837 | 28.38% | 3.0031 | 7.5806 | 0 | 64.2383 | 0 |  | 0.14444 | 4.1711 | 4.0646 | 3.9112 | 251.2492 | 19.5448 | 0.079556 | 3.0109 | 2.9522 | 7.1163 | 0 | 2.8685 |  | 0.18667 | 10.4867 | 10.349 | 29.02% | 3.0031 | 7.3459 | 0 | 64.2383 | 0 |  | 0.079556 | 3.0109 | 2.9522 | 2.8408 | 182.4891 | 26.9091
| 24 | [11 empty] | 0.14111 | 10.6878 | 10.3185 | 31.65% | 3.2661 | 7.0524 | 0 | 70.3543 | 0 |  | 0.14444 | 4.1711 | 3.7931 | 3.65 | 256.7941 | 22.9374 |  | 0.18111 | 9.4978 | 9.0239 | 36.19% | 3.2661 | 5.7577 | 0 | 70.3543 | 0 |  | 0.097778 | 3.3544 | 3.0986 | 2.9817 | 209.773 | 28.0788 |  | 0.14111 | 10.6878 | 10.3185 | 31.65% | 3.2661 | 7.0524 | 0 | 70.3543 | 0 |  | 0.14444 | 4.1711 | 3.7931 | 3.65 | 256.7941 | 22.9374 | 0.079556 | 3.0109 | 2.8027 | 7.1163 | 0 | 3.0215 |  | 0.18667 | 10.4867 | 9.9982 | 32.67% | 3.2661 | 6.7321 | 0 | 70.3543 | 0 |  | 0.079556 | 3.0109 | 2.8027 | 2.697 | 189.7425 | 31.043
| 25 | [11 empty] | 0.14111 | 10.6878 | 10.5749 | 28.48% | 3.0119 | 7.563 | 0 | 64.4418 | 0 |  | 0.14444 | 4.1711 | 4.0556 | 3.9025 | 251.485 | 19.6503 |  | 0.18111 | 9.4978 | 9.3529 | 32.2% | 3.0119 | 6.341 | 0 | 64.4418 | 0 |  | 0.097778 | 3.3544 | 3.2762 | 3.1526 | 203.1585 | 24.3247 |  | 0.14111 | 10.6878 | 10.5749 | 28.48% | 3.0119 | 7.563 | 0 | 64.4418 | 0 |  | 0.14444 | 4.1711 | 4.0556 | 3.9025 | 251.485 | 19.6503 | 0.079556 | 3.0109 | 2.9472 | 7.1163 | 0 | 2.8733 |  | 0.18667 | 10.4867 | 10.3373 | 29.14% | 3.0119 | 7.3254 | 0 | 64.4418 | 0 |  | 0.079556 | 3.0109 | 2.9472 | 2.836 | 182.7586 | 27.0398
| 26 | [11 empty] | 0.14111 | 10.6878 | 10.0886 | 34.63% | 3.4941 | 6.5945 | 0 | 75.6567 | 0 |  | 0.14444 | 4.1711 | 3.5578 | 3.4236 | 259.0157 | 26.2976 |  | 0.18111 | 9.4978 | 8.7288 | 40.03% | 3.4941 | 5.2347 | 0 | 75.6567 | 0 |  | 0.097778 | 3.3544 | 2.9393 | 2.9393 | 222.3774 | 30.6303 |  | 0.14111 | 10.6878 | 10.0886 | 34.63% | 3.4941 | 6.5945 | 0 | 75.6567 | 0 |  | 0.14444 | 4.1711 | 3.5578 | 3.4236 | 259.0157 | 26.2976 | 0.079556 | 3.0109 | 2.6731 | 7.1163 | 0 | 3.168 |  | 0.18667 | 10.4867 | 9.6941 | 36.04% | 3.4941 | 6.2 | 0 | 75.6567 | 0 |  | 0.079556 | 3.0109 | 2.6731 | 2.5722 | 194.6069 | 35.0012
| 27 | [11 empty] | 0.14111 | 10.6878 | 10.0639 | 34.96% | 3.5186 | 6.5453 | 0 | 76.2262 | 0 |  | 0.14444 | 4.1711 | 3.5325 | 3.3992 | 259.1115 | 26.6851 |  | 0.18111 | 9.4978 | 8.6971 | 40.46% | 3.5186 | 5.1785 | 0 | 76.2262 | 0 |  | 0.097778 | 3.3544 | 2.9222 | 2.9222 | 222.7472 | 31.0416 |  | 0.14111 | 10.6878 | 10.0639 | 34.96% | 3.5186 | 6.5453 | 0 | 76.2262 | 0 |  | 0.14444 | 4.1711 | 3.5325 | 3.3992 | 259.1115 | 26.6851 | 0.079556 | 3.0109 | 2.6592 | 7.1163 | 0 | 3.1846 |  | 0.18667 | 10.4867 | 9.6614 | 36.42% | 3.5186 | 6.1428 | 0 | 76.2262 | 0 |  | 0.079556 | 3.0109 | 2.6592 | 2.5588 | 195.0508 | 35.4494
| 28 | [11 empty] | 0.14111 | 10.6878 | 10.6801 | 27.22% | 2.9075 | 7.7726 | 0 | 62.0143 | 0 |  | 0.14444 | 4.1711 | 4.1633 | 4.0062 | 248.4407 | 18.4208 |  | 0.18111 | 9.4978 | 9.488 | 30.64% | 2.9075 | 6.5805 | 0 | 62.0143 | 0 |  | 0.097778 | 3.3544 | 3.3491 | 3.2228 | 199.8577 | 22.8987 |  | 0.14111 | 10.6878 | 10.6801 | 27.22% | 2.9075 | 7.7726 | 0 | 62.0143 | 0 |  | 0.14444 | 4.1711 | 4.1633 | 4.0062 | 248.4407 | 18.4208 | 0.079556 | 3.0109 | 3.0066 | 7.1163 | 0 | 2.8166 |  | 0.18667 | 10.4867 | 10.4766 | 27.75% | 2.9075 | 7.569 | 0 | 62.0143 | 0 |  | 0.079556 | 3.0109 | 3.0066 | 2.8931 | 179.4152 | 25.5077
| 29 | [11 empty] | 0.14111 | 10.6878 | 10.4544 | 29.95% | 3.1314 | 7.3229 | 0 | 67.2218 | 0 |  | 0.14444 | 4.1711 | 3.9322 | 3.7838 | 254.3531 | 21.1412 |  | 0.18111 | 9.4978 | 9.1982 | 34.04% | 3.1314 | 6.0668 | 0 | 67.2218 | 0 |  | 0.097778 | 3.3544 | 3.1927 | 3.0722 | 206.5203 | 26.0378 |  | 0.14111 | 10.6878 | 10.4544 | 29.95% | 3.1314 | 7.3229 | 0 | 67.2218 | 0 |  | 0.14444 | 4.1711 | 3.9322 | 3.7838 | 254.3531 | 21.1412 | 0.079556 | 3.0109 | 2.8793 | 7.1163 | 0 | 2.9411 |  | 0.18667 | 10.4867 | 10.1779 | 30.77% | 3.1314 | 7.0465 | 0 | 67.2218 | 0 |  | 0.079556 | 3.0109 | 2.8793 | 2.7706 | 186.2472 | 28.872
| 30 | [11 empty] | 0.2475 | 11.4325 | 8.5398 | 53.11% | 4.5356 | 4.0042 | 0 | 99.8766 | 0 |  | 0.0625 | 3.5975 | 2.867 | 2.8129 | 280.9465 | 42.2523 |  | 0.255 | 10.965 | 7.9847 | 56.8% | 4.5356 | 3.4491 | 0 | 99.8766 | 0 |  | 0.0465 | 2.7795 | 2.236 | 2.1938 | 219.1134 | 54.1758 |  | 0.11625 | 9.0438 | 7.6851 | 59.02% | 4.5356 | 3.1494 | 0 | 99.8766 | 0 |  | 0.14444 | 3.02 | 1.3318 | 1.3067 | 130.5065 | 90.9583 | 0.0465 | 2.7795 | 2.236 | 6.0698 | 1.0465 | 4.4756 |  | 0.12 | 7.48 | 6.0775 | 74.63% | 4.5356 | 1.5419 | 0 | 99.8766 | 0 |  | 0.0225 | 2.1475 | 1.8845 | 1.6356 | 163.3612 | 72.665
| 31 | [11 empty] | 0.2475 | 11.4325 | 9.6948 | 40.05% | 3.8825 | 5.8123 | 0 | 84.6883 | 0 |  | 0.0625 | 3.5975 | 3.1587 | 3.1587 | 267.5047 | 31.9053 |  | 0.255 | 10.965 | 9.1747 | 42.32% | 3.8825 | 5.2922 | 0 | 84.6883 | 0 |  | 0.0465 | 2.7795 | 2.453 | 2.453 | 207.743 | 41.0835 |  | 0.11625 | 9.0438 | 8.2276 | 47.19% | 3.8825 | 4.3451 | 0 | 84.6883 | 0 |  | 0.14444 | 3.02 | 2.0059 | 2.0059 | 169.8745 | 50.2418 | 0.0465 | 2.7795 | 2.453 | 7.1163 | 0 | 3.4522 |  | 0.12 | 7.48 | 6.6375 | 58.49% | 3.8825 | 2.755 | 0 | 84.6883 | 0 |  | 0.0225 | 2.1475 | 1.9895 | 1.952 | 165.3109 | 51.6288
XII | 1 | [11 empty] | 0.14111 | 10.6878 | 10.5349 | 28.97% | 3.0515 | 7.4834 | 0 | 65.3639 | 0 |  | 0.14444 | 4.1711 | 4.0146 | 3.8631 | 252.5095 | 20.1347 |  | 0.18111 | 9.4978 | 9.3016 | 32.81% | 3.0515 | 6.25 | 0 | 65.3639 | 0 |  | 0.097778 | 3.3544 | 3.2485 | 3.1259 | 204.3232 | 24.8831 |  | 0.14111 | 10.6878 | 10.5349 | 28.97% | 3.0515 | 7.4834 | 0 | 65.3639 | 0 |  | 0.14444 | 4.1711 | 4.0146 | 3.8631 | 252.5095 | 20.1347 | 0.079556 | 3.0109 | 2.9247 | 7.1163 | 0 | 2.8955 |  | 0.18667 | 10.4867 | 10.2844 | 29.67% | 3.0515 | 7.2329 | 0 | 65.3639 | 0 |  | 0.079556 | 3.0109 | 2.9247 | 2.8143 | 183.9561 | 27.6381
| 2 | [11 empty] | 0.14111 | 10.6878 | 10.8806 | 24.89% | 2.7087 | 8.172 | 0 | 57.39 | 0 |  | 0.14444 | 4.1711 | 4.3685 | 4.2037 | 241.2488 | 16.2463 |  | 0.18111 | 9.4978 | 9.7453 | 27.79% | 2.7087 | 7.0366 | 0 | 57.39 | 0 |  | 0.097778 | 3.3544 | 3.4881 | 3.3564 | 192.6268 | 20.3471 |  | 0.14111 | 10.6878 | 10.8806 | 24.89% | 2.7087 | 8.172 | 0 | 57.39 | 0 |  | 0.14444 | 4.1711 | 4.3685 | 4.2037 | 241.2488 | 16.2463 | 0.079556 | 3.0109 | 3.1196 | 7.1163 | 0 | 2.7146 |  | 0.18667 | 10.4867 | 10.7418 | 25.22% | 2.7087 | 8.0331 | 0 | 57.39 | 0 |  | 0.079556 | 3.0109 | 3.1196 | 3.0019 | 172.2788 | 22.7504
| 3 | [11 empty] | 0.196 | 10.578 | 11.4363 | 20% | 2.2871 | 9.1493 | 0 | 47.5855 | 0 |  | 0.17 | 4.12 | 4.8645 | 4.6809 | 222.7425 | 12.0974 |  | 0.172 | 9.516 | 10.2692 | 22.27% | 2.2871 | 7.9822 | 0 | 47.5855 | 0 |  | 0.118 | 3.314 | 3.8307 | 3.6862 | 175.4088 | 15.3619 |  | 0.196 | 10.578 | 11.4363 | 20% | 2.2871 | 9.1493 | 0 | 47.5855 | 0 |  | 0.14444 | 4.12 | 4.7525 | 4.5732 | 217.6181 | 12.3823 | 0.1004 | 2.9692 | 3.4089 | 7.1163 | 0 | 2.4842 |  | 0.2 | 10.46 | 11.3358 | 20.18% | 2.2871 | 9.0488 | 0 | 47.5855 | 0 |  | 0.1004 | 2.9692 | 3.4089 | 3.2802 | 156.0913 | 17.263
| 4 | [11 empty] | 0.196 | 10.578 | 11.8014 | 17.17% | 2.0264 | 9.775 | 0 | 41.5237 | 0 |  | 0.17 | 4.12 | 5.1811 | 4.9856 | 207.0194 | 9.9112 |  | 0.172 | 9.516 | 10.5896 | 19.14% | 2.0264 | 8.5632 | 0 | 41.5237 | 0 |  | 0.118 | 3.314 | 4.0505 | 3.8977 | 161.8456 | 12.6776 |  | 0.196 | 10.578 | 11.8014 | 17.17% | 2.0264 | 9.775 | 0 | 41.5237 | 0 |  | 0.14444 | 4.12 | 5.0216 | 4.8321 | 200.6459 | 10.2261 | 0.1004 | 2.9692 | 3.5959 | 7.1163 | 0 | 2.355 |  | 0.2 | 10.46 | 11.7083 | 17.31% | 2.0264 | 9.6819 | 0 | 41.5237 | 0 |  | 0.1004 | 2.9692 | 3.5959 | 3.4602 | 143.6791 | 14.2806
| 5 | [11 empty] | 1.2967 | 2.8733 | 12.8307 | 14.23% | 1.8252 | 11.0054 | 0 | 36.8452 | 0 |  | 0.18 | 4.05 | 5.4322 | 5.2273 | 192.5993 | 8.3879 |  | 0.83333 | 4.8867 | 11.286 | 16.17% | 1.8252 | 9.4608 | 0 | 36.8452 | 0 |  | 0.12667 | 3.2533 | 4.226 | 4.0666 | 149.8329 | 10.782 |  | 1.2967 | 2.8733 | 12.8307 | 14.23% | 1.8252 | 11.0054 | 0 | 36.8452 | 0 |  | 0.14444 | 4.05 | 5.1592 | 4.9645 | 182.9188 | 8.8318 | 0.112 | 2.888 | 3.7481 | 7.1163 | 0 | 2.2594 |  | 0.83333 | 4.8867 | 11.286 | 16.17% | 1.8252 | 9.4608 | 0 | 36.8452 | 0 |  | 0.12667 | 3.2533 | 4.226 | 4.0666 | 149.8329 | 10.782
| 6 | [11 empty] | 0.196 | 10.578 | 11.3163 | 20.97% | 2.3728 | 8.9435 | 0 | 49.5789 | 0 |  | 0.17 | 4.12 | 4.7603 | 4.5807 | 227.1061 | 12.8799 |  | 0.172 | 9.516 | 10.1639 | 23.35% | 2.3728 | 7.7911 | 0 | 49.5789 | 0 |  | 0.118 | 3.314 | 3.7585 | 3.6166 | 179.309 | 16.3132 |  | 0.196 | 10.578 | 11.3163 | 20.97% | 2.3728 | 8.9435 | 0 | 49.5789 | 0 |  | 0.14444 | 4.12 | 4.6641 | 4.4881 | 222.5138 | 13.1457 | 0.1004 | 2.9692 | 3.3474 | 7.1163 | 0 | 2.5299 |  | 0.2 | 10.46 | 11.2133 | 21.16% | 2.3728 | 8.8406 | 0 | 49.5789 | 0 |  | 0.1004 | 2.9692 | 3.3474 | 3.2211 | 159.6966 | 18.3166
| 7 | [11 empty] | 0.196 | 10.578 | 11.0378 | 23.3% | 2.5716 | 8.4662 | 0 | 54.2032 | 0 |  | 0.17 | 4.12 | 4.5188 | 4.3483 | 235.6903 | 14.8339 |  | 0.172 | 9.516 | 9.9195 | 25.92% | 2.5716 | 7.3479 | 0 | 54.2032 | 0 |  | 0.118 | 3.314 | 3.5908 | 3.4553 | 187.2887 | 18.6675 |  | 0.196 | 10.578 | 11.0378 | 23.3% | 2.5716 | 8.4662 | 0 | 54.2032 | 0 |  | 0.14444 | 4.12 | 4.4588 | 4.2906 | 232.5635 | 15.0333 | 0.1004 | 2.9692 | 3.2047 | 7.1163 | 0 | 2.6425 |  | 0.2 | 10.46 | 10.9292 | 23.53% | 2.5716 | 8.3575 | 0 | 54.2032 | 0 |  | 0.1004 | 2.9692 | 3.2047 | 3.0838 | 167.1513 | 20.9164
| 8 | [11 empty] | 0.14111 | 10.6878 | 10.4808 | 29.63% | 3.1052 | 7.3756 | 0 | 66.6115 | 0 |  | 0.14444 | 4.1711 | 3.9593 | 3.8099 | 253.7801 | 20.806 |  | 0.18111 | 9.4978 | 9.2321 | 33.63% | 3.1052 | 6.127 | 0 | 66.6115 | 0 |  | 0.097778 | 3.3544 | 3.211 | 3.0899 | 205.8206 | 25.6541 |  | 0.14111 | 10.6878 | 10.4808 | 29.63% | 3.1052 | 7.3756 | 0 | 66.6115 | 0 |  | 0.14444 | 4.1711 | 3.9593 | 3.8099 | 253.7801 | 20.806 | 0.079556 | 3.0109 | 2.8942 | 7.1163 | 0 | 2.926 |  | 0.18667 | 10.4867 | 10.2129 | 30.4% | 3.1052 | 7.1077 | 0 | 66.6115 | 0 |  | 0.079556 | 3.0109 | 2.8942 | 2.785 | 185.5125 | 28.4625
| 9 | [11 empty] | 0.14111 | 10.6878 | 10.4091 | 30.52% | 3.1763 | 7.2327 | 0 | 68.266 | 0 |  | 0.14444 | 4.1711 | 3.8858 | 3.7392 | 255.2599 | 21.7256 |  | 0.18111 | 9.4978 | 9.1401 | 34.75% | 3.1763 | 5.9637 | 0 | 68.266 | 0 |  | 0.097778 | 3.3544 | 3.1613 | 3.042 | 207.6676 | 26.7046 |  | 0.14111 | 10.6878 | 10.4091 | 30.52% | 3.1763 | 7.2327 | 0 | 68.266 | 0 |  | 0.14444 | 4.1711 | 3.8858 | 3.7392 | 255.2599 | 21.7256 | 0.079556 | 3.0109 | 2.8538 | 7.1163 | 0 | 2.9674 |  | 0.18667 | 10.4867 | 10.118 | 31.39% | 3.1763 | 6.9417 | 0 | 68.266 | 0 |  | 0.079556 | 3.0109 | 2.8538 | 2.7461 | 187.4636 | 29.5827
| 10 | [11 empty] | 0.14111 | 10.6878 | 10.5014 | 29.38% | 3.0848 | 7.4166 | 0 | 66.1369 | 0 |  | 0.14444 | 4.1711 | 3.9803 | 3.8301 | 253.3124 | 20.5484 |  | 0.18111 | 9.4978 | 9.2586 | 33.32% | 3.0848 | 6.1738 | 0 | 66.1369 | 0 |  | 0.097778 | 3.3544 | 3.2253 | 3.1036 | 205.2616 | 25.3587 |  | 0.14111 | 10.6878 | 10.5014 | 29.38% | 3.0848 | 7.4166 | 0 | 66.1369 | 0 |  | 0.14444 | 4.1711 | 3.9803 | 3.8301 | 253.3124 | 20.5484 | 0.079556 | 3.0109 | 2.9058 | 7.1163 | 0 | 2.9143 |  | 0.18667 | 10.4867 | 10.2401 | 30.12% | 3.0848 | 7.1553 | 0 | 66.1369 | 0 |  | 0.079556 | 3.0109 | 2.9058 | 2.7962 | 184.929 | 28.1468
| 11 | [11 empty] | 0.14111 | 10.6878 | 10.6002 | 28.18% | 2.9868 | 7.6134 | 0 | 63.8586 | 0 |  | 0.14444 | 4.1711 | 4.0814 | 3.9274 | 250.7996 | 19.349 |  | 0.18111 | 9.4978 | 9.3853 | 31.82% | 2.9868 | 6.3985 | 0 | 63.8586 | 0 |  | 0.097778 | 3.3544 | 3.2937 | 3.1694 | 202.3967 | 23.9763 |  | 0.14111 | 10.6878 | 10.6002 | 28.18% | 2.9868 | 7.6134 | 0 | 63.8586 | 0 |  | 0.14444 | 4.1711 | 4.0814 | 3.9274 | 250.7996 | 19.349 | 0.079556 | 3.0109 | 2.9615 | 7.1163 | 0 | 2.8595 |  | 0.18667 | 10.4867 | 10.3708 | 28.8% | 2.9868 | 7.384 | 0 | 63.8586 | 0 |  | 0.079556 | 3.0109 | 2.9615 | 2.8497 | 181.9807 | 26.6662
| 12 | [11 empty] | 0.14111 | 10.6878 | 10.6354 | 27.75% | 2.9518 | 7.6836 | 0 | 63.045 | 0 |  | 0.14444 | 4.1711 | 4.1175 | 3.9622 | 249.7947 | 18.935 |  | 0.18111 | 9.4978 | 9.4306 | 31.3% | 2.9518 | 6.4788 | 0 | 63.045 | 0 |  | 0.097778 | 3.3544 | 3.3182 | 3.193 | 201.3008 | 23.4965 |  | 0.14111 | 10.6878 | 10.6354 | 27.75% | 2.9518 | 7.6836 | 0 | 63.045 | 0 |  | 0.14444 | 4.1711 | 4.1175 | 3.9622 | 249.7947 | 18.935 | 0.079556 | 3.0109 | 2.9814 | 7.1163 | 0 | 2.8404 |  | 0.18667 | 10.4867 | 10.4174 | 28.34% | 2.9518 | 7.4656 | 0 | 63.045 | 0 |  | 0.079556 | 3.0109 | 2.9814 | 2.8689 | 180.8686 | 26.1508
| 13 | [11 empty] | 0.14111 | 10.6878 | 10.3068 | 31.8% | 3.2778 | 7.029 | 0 | 70.6256 | 0 |  | 0.14444 | 4.1711 | 3.7811 | 3.6384 | 256.966 | 23.0991 |  | 0.18111 | 9.4978 | 9.0088 | 36.38% | 3.2778 | 5.731 | 0 | 70.6256 | 0 |  | 0.097778 | 3.3544 | 3.0904 | 2.9738 | 210.028 | 28.2614 |  | 0.14111 | 10.6878 | 10.3068 | 31.8% | 3.2778 | 7.029 | 0 | 70.6256 | 0 |  | 0.14444 | 4.1711 | 3.7811 | 3.6384 | 256.966 | 23.0991 | 0.079556 | 3.0109 | 2.7961 | 7.1163 | 0 | 3.0286 |  | 0.18667 | 10.4867 | 9.9827 | 32.83% | 3.2778 | 6.7049 | 0 | 70.6256 | 0 |  | 0.079556 | 3.0109 | 2.7961 | 2.6906 | 190.0234 | 31.2366
| 14 | [11 empty] | 0.14111 | 10.6878 | 9.8393 | 38.02% | 3.7414 | 6.0979 | 0 | 81.4065 | 0 |  | 0.14444 | 4.1711 | 3.3026 | 3.178 | 258.7109 | 30.4825 |  | 0.18111 | 9.4978 | 8.4088 | 44.49% | 3.7414 | 4.6674 | 0 | 81.4065 | 0 |  | 0.097778 | 3.3544 | 2.7666 | 2.7666 | 225.2157 | 35.016 |  | 0.14111 | 10.6878 | 9.8393 | 38.02% | 3.7414 | 6.0979 | 0 | 81.4065 | 0 |  | 0.14444 | 4.1711 | 3.3026 | 3.178 | 258.7109 | 30.4825 | 0.079556 | 3.0109 | 2.5326 | 7.1163 | 0 | 3.3438 |  | 0.18667 | 10.4867 | 9.3643 | 39.95% | 3.7414 | 5.6229 | 0 | 81.4065 | 0 |  | 0.079556 | 3.0109 | 2.5326 | 2.437 | 198.3871 | 39.7514
| 15 | [11 empty] | 0.14111 | 10.6878 | 10.4061 | 30.55% | 3.1793 | 7.2269 | 0 | 68.3338 | 0 |  | 0.14444 | 4.1711 | 3.8828 | 3.7363 | 255.3156 | 21.7641 |  | 0.18111 | 9.4978 | 9.1363 | 34.8% | 3.1793 | 5.9571 | 0 | 68.3338 | 0 |  | 0.097778 | 3.3544 | 3.1593 | 3.0401 | 207.7399 | 26.7484 |  | 0.14111 | 10.6878 | 10.4061 | 30.55% | 3.1793 | 7.2269 | 0 | 68.3338 | 0 |  | 0.14444 | 4.1711 | 3.8828 | 3.7363 | 255.3156 | 21.7641 | 0.079556 | 3.0109 | 2.8521 | 7.1163 | 0 | 2.9692 |  | 0.18667 | 10.4867 | 10.1141 | 31.43% | 3.1793 | 6.9349 | 0 | 68.3338 | 0 |  | 0.079556 | 3.0109 | 2.8521 | 2.7445 | 187.5408 | 29.6293
| 16 | [11 empty] | 0.14111 | 10.6878 | 10.5784 | 28.44% | 3.0084 | 7.57 | 0 | 64.3604 | 0 |  | 0.14444 | 4.1711 | 4.0592 | 3.906 | 251.3911 | 19.6081 |  | 0.18111 | 9.4978 | 9.3574 | 32.15% | 3.0084 | 6.349 | 0 | 64.3604 | 0 |  | 0.097778 | 3.3544 | 3.2787 | 3.1549 | 203.0534 | 24.2758 |  | 0.14111 | 10.6878 | 10.5784 | 28.44% | 3.0084 | 7.57 | 0 | 64.3604 | 0 |  | 0.14444 | 4.1711 | 4.0592 | 3.906 | 251.3911 | 19.6081 | 0.079556 | 3.0109 | 2.9492 | 7.1163 | 0 | 2.8714 |  | 0.18667 | 10.4867 | 10.342 | 29.09% | 3.0084 | 7.3336 | 0 | 64.3604 | 0 |  | 0.079556 | 3.0109 | 2.9492 | 2.8379 | 182.651 | 26.9875
| 17 | [11 empty] | 0.14111 | 10.6878 | 10.7783 | 26.07% | 2.8101 | 7.9682 | 0 | 59.7497 | 0 |  | 0.14444 | 4.1711 | 4.2638 | 4.1029 | 245.1468 | 17.3297 |  | 0.18111 | 9.4978 | 9.614 | 29.23% | 2.8101 | 6.8039 | 0 | 59.7497 | 0 |  | 0.097778 | 3.3544 | 3.4172 | 3.2882 | 196.4709 | 21.6232 |  | 0.14111 | 10.6878 | 10.7783 | 26.07% | 2.8101 | 7.9682 | 0 | 59.7497 | 0 |  | 0.14444 | 4.1711 | 4.2638 | 4.1029 | 245.1468 | 17.3297 | 0.079556 | 3.0109 | 3.0619 | 7.1163 | 0 | 2.7657 |  | 0.18667 | 10.4867 | 10.6064 | 26.49% | 2.8101 | 7.7963 | 0 | 59.7497 | 0 |  | 0.079556 | 3.0109 | 3.0619 | 2.9464 | 176.0459 | 24.1319
| 18 | [11 empty] | 0.14111 | 10.6878 | 10.9106 | 24.55% | 2.6789 | 8.2317 | 0 | 56.6984 | 0 |  | 0.14444 | 4.1711 | 4.3992 | 4.2332 | 240.0161 | 15.9385 |  | 0.18111 | 9.4978 | 9.7838 | 27.38% | 2.6789 | 7.1049 | 0 | 56.6984 | 0 |  | 0.097778 | 3.3544 | 3.5089 | 3.3764 | 191.439 | 19.9829 |  | 0.14111 | 10.6878 | 10.9106 | 24.55% | 2.6789 | 8.2317 | 0 | 56.6984 | 0 |  | 0.14444 | 4.1711 | 4.3992 | 4.2332 | 240.0161 | 15.9385 | 0.079556 | 3.0109 | 3.1365 | 7.1163 | 0 | 2.6999 |  | 0.18667 | 10.4867 | 10.7814 | 24.85% | 2.6789 | 8.1025 | 0 | 56.6984 | 0 |  | 0.079556 | 3.0109 | 3.1365 | 3.0182 | 171.125 | 22.355
| 19 | [11 empty] | 0.196 | 10.578 | 11.273 | 21.32% | 2.4037 | 8.8693 | 0 | 50.2977 | 0 |  | 0.17 | 4.12 | 4.7228 | 4.5446 | 228.5814 | 13.1705 |  | 0.172 | 9.516 | 10.1259 | 23.74% | 2.4037 | 7.7222 | 0 | 50.2977 | 0 |  | 0.118 | 3.314 | 3.7324 | 3.5916 | 180.6472 | 16.6652 |  | 0.196 | 10.578 | 11.273 | 21.32% | 2.4037 | 8.8693 | 0 | 50.2977 | 0 |  | 0.14444 | 4.12 | 4.6322 | 4.4574 | 224.1956 | 13.4281 | 0.1004 | 2.9692 | 3.3252 | 7.1163 | 0 | 2.5467 |  | 0.2 | 10.46 | 11.1692 | 21.52% | 2.4037 | 8.7655 | 0 | 50.2977 | 0 |  | 0.1004 | 2.9692 | 3.3252 | 3.1997 | 160.9385 | 18.7061
| 20 | [11 empty] | 0.14111 | 10.6878 | 10.7807 | 26.04% | 2.8078 | 7.9729 | 0 | 59.6954 | 0 |  | 0.14444 | 4.1711 | 4.2662 | 4.1052 | 245.0625 | 17.3042 |  | 0.18111 | 9.4978 | 9.617 | 29.2% | 2.8078 | 6.8092 | 0 | 59.6954 | 0 |  | 0.097778 | 3.3544 | 3.4188 | 3.2898 | 196.3862 | 21.5933 |  | 0.14111 | 10.6878 | 10.7807 | 26.04% | 2.8078 | 7.9729 | 0 | 59.6954 | 0 |  | 0.14444 | 4.1711 | 4.2662 | 4.1052 | 245.0625 | 17.3042 | 0.079556 | 3.0109 | 3.0633 | 7.1163 | 0 | 2.7645 |  | 0.18667 | 10.4867 | 10.6096 | 26.46% | 2.8078 | 7.8018 | 0 | 59.6954 | 0 |  | 0.079556 | 3.0109 | 3.0633 | 2.9477 | 175.9623 | 24.0996
| 21 | [11 empty] | 0.14111 | 10.6878 | 10.4685 | 29.78% | 3.1174 | 7.351 | 0 | 66.8963 | 0 |  | 0.14444 | 4.1711 | 3.9466 | 3.7977 | 254.0515 | 20.9618 |  | 0.18111 | 9.4978 | 9.2163 | 33.83% | 3.1174 | 6.0989 | 0 | 66.8963 | 0 |  | 0.097778 | 3.3544 | 3.2025 | 3.0816 | 206.1498 | 25.8326 |  | 0.14111 | 10.6878 | 10.4685 | 29.78% | 3.1174 | 7.351 | 0 | 66.8963 | 0 |  | 0.14444 | 4.1711 | 3.9466 | 3.7977 | 254.0515 | 20.9618 | 0.079556 | 3.0109 | 2.8872 | 7.1163 | 0 | 2.933 |  | 0.18667 | 10.4867 | 10.1966 | 30.57% | 3.1174 | 7.0791 | 0 | 66.8963 | 0 |  | 0.079556 | 3.0109 | 2.8872 | 2.7783 | 185.8575 | 28.6531
| 22 | [11 empty] | 0.14111 | 10.6878 | 9.7829 | 38.82% | 3.7974 | 5.9855 | 0 | 82.7084 | 0 |  | 0.14444 | 4.1711 | 3.2449 | 3.1224 | 258.2498 | 31.5214 |  | 0.18111 | 9.4978 | 8.3364 | 45.55% | 3.7974 | 4.539 | 0 | 82.7084 | 0 |  | 0.097778 | 3.3544 | 2.7274 | 2.7274 | 225.5825 | 36.0862 |  | 0.14111 | 10.6878 | 9.7829 | 38.82% | 3.7974 | 5.9855 | 0 | 82.7084 | 0 |  | 0.14444 | 4.1711 | 3.2449 | 3.1224 | 258.2498 | 31.5214 | 0.079556 | 3.0109 | 2.5007 | 7.1163 | 0 | 3.3863 |  | 0.18667 | 10.4867 | 9.2897 | 40.88% | 3.7974 | 5.4923 | 0 | 82.7084 | 0 |  | 0.079556 | 3.0109 | 2.5007 | 2.5007 | 206.8321 | 39.3576
| 23 | [11 empty] | 0.14111 | 10.6878 | 10.004 | 35.77% | 3.5781 | 6.4259 | 0 | 77.6095 | 0 |  | 0.14444 | 4.1711 | 3.4712 | 3.3402 | 259.2288 | 27.6499 |  | 0.18111 | 9.4978 | 8.6201 | 41.51% | 3.5781 | 5.042 | 0 | 77.6095 | 0 |  | 0.097778 | 3.3544 | 2.8806 | 2.8806 | 223.5641 | 32.0608 |  | 0.14111 | 10.6878 | 10.004 | 35.77% | 3.5781 | 6.4259 | 0 | 77.6095 | 0 |  | 0.14444 | 4.1711 | 3.4712 | 3.3402 | 259.2288 | 27.6499 | 0.079556 | 3.0109 | 2.6254 | 7.1163 | 0 | 3.2256 |  | 0.18667 | 10.4867 | 9.5821 | 37.34% | 3.5781 | 6.004 | 0 | 77.6095 | 0 |  | 0.079556 | 3.0109 | 2.6254 | 2.5263 | 196.0652 | 36.5574
| 24 | [11 empty] | 0.14111 | 10.6878 | 9.8617 | 37.71% | 3.7192 | 6.1424 | 0 | 80.8912 | 0 |  | 0.14444 | 4.1711 | 3.3255 | 3.2 | 258.8534 | 30.0812 |  | 0.18111 | 9.4978 | 8.4375 | 44.08% | 3.7192 | 4.7183 | 0 | 80.8912 | 0 |  | 0.097778 | 3.3544 | 2.782 | 2.782 | 225.0424 | 34.6007 |  | 0.14111 | 10.6878 | 9.8617 | 37.71% | 3.7192 | 6.1424 | 0 | 80.8912 | 0 |  | 0.14444 | 4.1711 | 3.3255 | 3.2 | 258.8534 | 30.0812 | 0.079556 | 3.0109 | 2.5452 | 7.1163 | 0 | 3.3272 |  | 0.18667 | 10.4867 | 9.3939 | 39.59% | 3.7192 | 5.6746 | 0 | 80.8912 | 0 |  | 0.079556 | 3.0109 | 2.5452 | 2.4491 | 198.1118 | 39.3042
| 25 | [11 empty] | 0.2475 | 11.4325 | 9.2689 | 44.49% | 4.1234 | 5.1456 | 0 | 90.289 | 0 |  | 0.0625 | 3.5975 | 3.0511 | 3.0511 | 275.4848 | 35.2143 |  | 0.255 | 10.965 | 8.7359 | 47.2% | 4.1234 | 4.6125 | 0 | 90.289 | 0 |  | 0.0465 | 2.7795 | 2.373 | 2.373 | 214.2569 | 45.2774 |  | 0.11625 | 9.0438 | 8.0275 | 51.37% | 4.1234 | 3.9042 | 0 | 90.289 | 0 |  | 0.14444 | 3.02 | 1.7573 | 1.7242 | 155.6725 | 62.3167 | 0.0465 | 2.7795 | 2.373 | 7.1163 | 0 | 3.5686 |  | 0.12 | 7.48 | 6.431 | 64.12% | 4.1234 | 2.3076 | 0 | 90.289 | 0 |  | 0.0225 | 2.1475 | 1.9508 | 1.6932 | 152.8735 | 63.4577
| 26 | [11 empty] | 0.2475 | 11.4325 | 8.8069 | 49.79% | 4.3846 | 4.4223 | 0 | 96.3643 | 0 |  | 0.0625 | 3.5975 | 2.9345 | 2.9345 | 282.779 | 39.078 |  | 0.255 | 10.965 | 8.2599 | 53.08% | 4.3846 | 3.8753 | 0 | 96.3643 | 0 |  | 0.0465 | 2.7795 | 2.2862 | 2.2431 | 216.1525 | 51.1233 |  | 0.11625 | 9.0438 | 7.8105 | 56.14% | 4.3846 | 3.4259 | 0 | 96.3643 | 0 |  | 0.14444 | 3.02 | 1.4877 | 1.4596 | 140.6548 | 78.5642 | 0.0465 | 2.7795 | 2.2862 | 6.0698 | 1.0465 | 4.4047 |  | 0.12 | 7.48 | 6.207 | 70.64% | 4.3846 | 1.8224 | 0 | 96.3643 | 0 |  | 0.0225 | 2.1475 | 1.9088 | 1.6567 | 159.6472 | 69.2178
| 27 | [11 empty] | 0.14111 | 10.6878 | 10.0287 | 35.43% | 3.5536 | 6.475 | 0 | 77.0399 | 0 |  | 0.14444 | 4.1711 | 3.4964 | 3.3645 | 259.2003 | 27.2485 |  | 0.18111 | 9.4978 | 8.6518 | 41.07% | 3.5536 | 5.0982 | 0 | 77.0399 | 0 |  | 0.097778 | 3.3544 | 2.8977 | 2.8977 | 223.2417 | 31.6376 |  | 0.14111 | 10.6878 | 10.0287 | 35.43% | 3.5536 | 6.475 | 0 | 77.0399 | 0 |  | 0.14444 | 4.1711 | 3.4964 | 3.3645 | 259.2003 | 27.2485 | 0.079556 | 3.0109 | 2.6393 | 7.1163 | 0 | 3.2086 |  | 0.18667 | 10.4867 | 9.6148 | 36.96% | 3.5536 | 6.0611 | 0 | 77.0399 | 0 |  | 0.079556 | 3.0109 | 2.6393 | 2.5397 | 195.6584 | 36.0977
| 28 | [11 empty] | 0.14111 | 10.6878 | 10.6549 | 27.52% | 2.9326 | 7.7223 | 0 | 62.5975 | 0 |  | 0.14444 | 4.1711 | 4.1374 | 3.9813 | 249.218 | 18.7103 |  | 0.18111 | 9.4978 | 9.4555 | 31.01% | 2.9326 | 6.5229 | 0 | 62.5975 | 0 |  | 0.097778 | 3.3544 | 3.3316 | 3.2059 | 200.6817 | 23.2355 |  | 0.14111 | 10.6878 | 10.6549 | 27.52% | 2.9326 | 7.7223 | 0 | 62.5975 | 0 |  | 0.14444 | 4.1711 | 4.1374 | 3.9813 | 249.218 | 18.7103 | 0.079556 | 3.0109 | 2.9923 | 7.1163 | 0 | 2.83 |  | 0.18667 | 10.4867 | 10.4431 | 28.08% | 2.9326 | 7.5105 | 0 | 62.5975 | 0 |  | 0.079556 | 3.0109 | 2.9923 | 2.8794 | 180.2436 | 25.8702
| 29 | [11 empty] | 0.196 | 10.578 | 10.9839 | 23.76% | 2.6101 | 8.3738 | 0 | 55.0982 | 0 |  | 0.17 | 4.12 | 4.472 | 4.3033 | 237.1035 | 15.2365 |  | 0.172 | 9.516 | 9.8722 | 26.44% | 2.6101 | 7.2621 | 0 | 55.0982 | 0 |  | 0.118 | 3.314 | 3.5584 | 3.4241 | 188.6608 | 19.1488 |  | 0.196 | 10.578 | 10.9839 | 23.76% | 2.6101 | 8.3738 | 0 | 55.0982 | 0 |  | 0.14444 | 4.12 | 4.4191 | 4.2524 | 234.2976 | 15.4189 | 0.1004 | 2.9692 | 3.1771 | 7.1163 | 0 | 2.6654 |  | 0.2 | 10.46 | 10.8742 | 24% | 2.6101 | 8.2641 | 0 | 55.0982 | 0 |  | 0.1004 | 2.9692 | 3.1771 | 3.0572 | 168.4475 | 21.4466
| 30 | [11 empty] | 0.14111 | 10.6878 | 10.8007 | 25.81% | 2.788 | 8.0127 | 0 | 59.2343 | 0 |  | 0.14444 | 4.1711 | 4.2867 | 4.1249 | 244.3361 | 17.0886 |  | 0.18111 | 9.4978 | 9.6427 | 28.91% | 2.788 | 6.8547 | 0 | 59.2343 | 0 |  | 0.097778 | 3.3544 | 3.4327 | 3.3031 | 195.6589 | 21.34 |  | 0.14111 | 10.6878 | 10.8007 | 25.81% | 2.788 | 8.0127 | 0 | 59.2343 | 0 |  | 0.14444 | 4.1711 | 4.2867 | 4.1249 | 244.3361 | 17.0886 | 0.079556 | 3.0109 | 3.0745 | 7.1163 | 0 | 2.7544 |  | 0.18667 | 10.4867 | 10.636 | 26.21% | 2.788 | 7.848 | 0 | 59.2343 | 0 |  | 0.079556 | 3.0109 | 3.0745 | 2.9585 | 175.2456 | 23.8258
| 31 | [11 empty] | 0.196 | 10.578 | 11.0819 | 22.92% | 2.5401 | 8.5418 | 0 | 53.4709 | 0 |  | 0.17 | 4.12 | 4.557 | 4.3851 | 234.4742 | 14.5107 |  | 0.172 | 9.516 | 9.9582 | 25.51% | 2.5401 | 7.4181 | 0 | 53.4709 | 0 |  | 0.118 | 3.314 | 3.6174 | 3.4809 | 186.1245 | 18.2801 |  | 0.196 | 10.578 | 11.0819 | 22.92% | 2.5401 | 8.5418 | 0 | 53.4709 | 0 |  | 0.14444 | 4.12 | 4.4913 | 4.3219 | 231.0938 | 14.7229 | 0.1004 | 2.9692 | 3.2273 | 7.1163 | 0 | 2.624 |  | 0.2 | 10.46 | 10.9742 | 23.15% | 2.5401 | 8.434 | 0 | 53.4709 | 0 |  | 0.1004 | 2.9692 | 3.2273 | 3.1055 | 166.0554 | 20.4894
[7 empty] | kWh/rok |  | kWh/rok |  | kWh/rok | kWh/rok | [7 empty] | 10848.3509 | 0 | kWh/rok |  | SCOP | 4.5413 | 4.3748 | 4.1179 | 3248.5241 | PLN | [7 empty] | 10848.3509 | 0 | kWh/rok |  | SCOP | 3.8447 | 3.7115 | 3.3642 | 3994.9787 | PLN | [7 empty] | 10848.3509 | 0 | kWh/rok |  | SCOP | 4.2669 | 4.1079 | 3.8903 | 3616.0652 |  |  | 1458.0404 | 2593.2558 | 4.186 | 827.7528 | PLN | [7 empty] | 10848.3509 | 0 | kWh/rok |  | SCOP | 3.3398 | 3.2108 | 2.9848 | 4552.5279
[24 empty] | CO 35 | [16 empty] | CO 55 | [16 empty] | CO 55 |  |  |  |  | SCOP cwu |  | 3.9946 | [15 empty] | CO 55
229
=JEŻELI(Obliczenia!$D$58="Vitocal 15x-A 151.A10";'Bilans-151-A10'!F30;JEŻELI(Obliczenia!$D$58="Vitocal 15x-A 151.A13";'Bilans-151-A13'!F30;JEŻELI(Obliczenia!$D$58="Vitocal 25x-A 251.A10";'Bilans-251-A10'!F30;JEŻELI(Obliczenia!$D$58="Vitocal 25x-A 251.A13";'Bilans-251-A13'!F30;"błąd"))))

## Bilans-251-A13 (hidden)
[7 empty] | VTS35 | VTS55 | VTS45 | VTS70
|  | Koszty eksploatacyjne |  | 4340.1505 |  | COP | 3.8653 | 3.3534 | 3.6066 | 3.3256 |  |  | V35stC | [16 empty] | V55stC / V45stC | [16 empty] | V45stC / V35stC | [15 empty] | CWU | [6 empty] | V70stC / V55stC
|  | System ogrzewania |  | Ogrzewanie podłogowe |  | Udział PC | 0.99969 | 0.99969 | 0.9968 | 0.99681 | [7 empty] | Sprawdzanie Q pc i Q budynku <12stC | [16 empty] | Sprawdzanie Q pc i Q budynku <12stC | [16 empty] | Sprawdzanie Q pc i Q budynku <12stC | [22 empty] | Sprawdzanie Q pc i Q budynku <12stC
|  | COP-pokaz |  | 3.8653 |  | Udział 2ŹC | 0.00031133 | 0.00031133 | 0.0031985 | 0.0031893
|  | Udział PC-pokaz |  | 0.99969 |  | COP-Inst | 3.8657 | 3.3537 | 3.6098 | 3.3288
| Dzień | Udział 2ŹC-pokaz |  | 0.00031133 | [8 empty] | a= | b= | Qpc | Wsp.Qpc | Qbudynku | Delta | % 2ŹC | E PC | E 2 ŹC |  | a= | b= | COP | COP skor | COP skor | Koszt CO |  | a= | b= | Qpc | Wsp.Qpc | Qbudynku | Delta | % 2ŹC | E PC | E 2 ŹC |  | a= | b= | COP | COP skor | COP skor | Koszt CO |  | a= | b= | Qpc | Wsp.Qpc | Qbudynku | Delta | % 2ŹC | E PC | E 2 ŹC |  | a= | b= | COP | COP skor | COP skor | Koszt CO | a= | b= | COP | EPC | E2.ŹĆ | Koszt |  | a= | b= | Qpc | Wsp.Qpc | Qbudynku | Delta | % 2ŹC | E PC | E 2 ŹC |  | a= | b= | COP | COP skor | COP skor | Koszt CO
I | 1 | COP-instalacji |  | 3.8657 | [8 empty] | 0.212 | 11.916 | 12.416 | 20.7% | 2.5699 | 9.8461 | 0 | 54.1625 | 0 |  | 0.246 | 3.488 | 4.0682 | 3.9146 | 212.0266 | 16.4647 |  | 0.216 | 11.668 | 12.1774 | 21.1% | 2.5699 | 9.6075 | 0 | 54.1625 | 0 |  | 0.162 | 2.966 | 3.348 | 3.2217 | 174.4959 | 20.006 |  | 0.212 | 11.916 | 12.416 | 20.7% | 2.5699 | 9.8461 | 0 | 54.1625 | 0 |  | 0.11222 | 3.488 | 3.7527 | 3.611 | 195.5835 | 17.849 | 0.1428 | 2.8204 | 3.1572 | 7.1163 | 0 | 2.6823 |  | 0.21 | 11.86 | 12.3552 | 20.8% | 2.5699 | 9.7854 | 0 | 54.1625 | 0 |  | 0.1428 | 2.8204 | 3.1572 | 3.038 | 164.5475 | 21.2155
| 2 | [11 empty] | 0.13444 | 12.0711 | 11.968 | 25.13% | 3.0072 | 8.9608 | 0 | 64.3333 | 0 |  | 0.11222 | 3.7556 | 3.6695 | 3.531 | 227.1637 | 21.681 |  | 0.16 | 11.78 | 11.6573 | 25.8% | 3.0072 | 8.6501 | 0 | 64.3333 | 0 |  | 0.081111 | 3.1278 | 3.0656 | 2.9499 | 189.7773 | 25.9522 |  | 0.13444 | 12.0711 | 11.968 | 25.13% | 3.0072 | 8.9608 | 0 | 64.3333 | 0 |  | 0.11222 | 3.7556 | 3.6695 | 3.531 | 227.1637 | 21.681 | 0.072222 | 2.9616 | 2.9062 | 7.1163 | 0 | 2.9139 |  | 0.18667 | 11.9067 | 11.7636 | 25.56% | 3.0072 | 8.7563 | 0 | 64.3333 | 0 |  | 0.072222 | 2.9616 | 2.9062 | 2.7965 | 179.9091 | 27.3757
| 3 | E CO V35 | 10848.3509 |  | 2830.2631 | [7 empty] | 0.13444 | 12.0711 | 11.8616 | 26.29% | 3.118 | 8.7436 | 0 | 66.9099 | 0 |  | 0.11222 | 3.7556 | 3.5807 | 3.4456 | 230.5417 | 23.1088 |  | 0.16 | 11.78 | 11.5307 | 27.04% | 3.118 | 8.4126 | 0 | 66.9099 | 0 |  | 0.081111 | 3.1278 | 3.0014 | 2.8881 | 193.2437 | 27.5691 |  | 0.13444 | 12.0711 | 11.8616 | 26.29% | 3.118 | 8.7436 | 0 | 66.9099 | 0 |  | 0.11222 | 3.7556 | 3.5807 | 3.4456 | 230.5417 | 23.1088 | 0.072222 | 2.9616 | 2.849 | 7.1163 | 0 | 2.9724 |  | 0.18667 | 11.9067 | 11.6158 | 26.84% | 3.118 | 8.4978 | 0 | 66.9099 | 0 |  | 0.072222 | 2.9616 | 2.849 | 2.7415 | 183.4333 | 29.0435
| 4 | 2 ŹC CO | 0 | [9 empty] | 0.13444 | 12.0711 | 11.181 | 34.22% | 3.8265 | 7.3544 | 0 | 83.3864 | 0 |  | 0.11222 | 3.7556 | 3.0126 | 2.8989 | 241.7264 | 34.2305 |  | 0.16 | 11.78 | 10.7207 | 35.69% | 3.8265 | 6.8941 | 0 | 83.3864 | 0 |  | 0.081111 | 3.1278 | 2.5908 | 2.493 | 207.8816 | 39.8035 |  | 0.13444 | 12.0711 | 11.181 | 34.22% | 3.8265 | 7.3544 | 0 | 83.3864 | 0 |  | 0.11222 | 3.7556 | 3.0126 | 2.8989 | 241.7264 | 34.2305 | 0.072222 | 2.9616 | 2.4834 | 7.1163 | 0 | 3.41 |  | 0.18667 | 11.9067 | 10.6708 | 35.86% | 3.8265 | 6.8442 | 0 | 83.3864 | 0 |  | 0.072222 | 2.9616 | 2.4834 | 2.3897 | 199.2662 | 41.5245
| 5 | COP | 3.833 | [9 empty] | 0.13444 | 12.0711 | 11.2734 | 33.09% | 3.7303 | 7.5431 | 0 | 81.1489 | 0 |  | 0.11222 | 3.7556 | 3.0897 | 2.9731 | 241.2646 | 32.4802 |  | 0.16 | 11.78 | 10.8307 | 34.44% | 3.7303 | 7.1003 | 0 | 81.1489 | 0 |  | 0.081111 | 3.1278 | 2.6465 | 2.5466 | 206.6578 | 37.9193 |  | 0.13444 | 12.0711 | 11.2734 | 33.09% | 3.7303 | 7.5431 | 0 | 81.1489 | 0 |  | 0.11222 | 3.7556 | 3.0897 | 2.9731 | 241.2646 | 32.4802 | 0.072222 | 2.9616 | 2.533 | 7.1163 | 0 | 3.3432 |  | 0.18667 | 11.9067 | 10.7991 | 34.54% | 3.7303 | 7.0688 | 0 | 81.1489 | 0 |  | 0.072222 | 2.9616 | 2.533 | 2.4375 | 197.7964 | 39.6181
| 6 | [5 empty] | COP PC35 | COP PC55 | COP PC55 | COP PC70 |  |  | 0.13444 | 12.0711 | 11.1462 | 34.65% | 3.8627 | 7.2836 | 0 | 84.2272 | 0 |  | 0.11222 | 3.7556 | 2.9836 | 2.871 | 241.8141 | 34.9116 |  | 0.16 | 11.78 | 10.6793 | 36.17% | 3.8627 | 6.8166 | 0 | 84.2272 | 0 |  | 0.081111 | 3.1278 | 2.5698 | 2.4728 | 208.2794 | 40.5327 |  | 0.13444 | 12.0711 | 2.0824 | 100% | 3.8627 | -1.7803 | 0.4609 | 45.4065 | 38.8207 |  | 0.11222 | 3.7556 | 2.9836 | 2.1954 | 99.6878 | 70.8083 | 0.072222 | 2.9616 | 2.4647 | 7.1163 | 0 | 3.4358 |  | 0.18667 | 11.9067 | 10.6226 | 36.36% | 3.8627 | 6.7599 | 0 | 84.2272 | 38.8207 |  | 0.072222 | 2.9616 | 2.4647 | 2.3717 | 199.7632 | 88.4573
| 7 | E CO V 55 | 10848.3509 |  | 3391.4928 |  | 3.8653 | 3.3534 | 3.6066 | 3.3256 |  |  | 0.13444 | 12.0711 | 11.1916 | 34.09% | 3.8155 | 7.3762 | 0 | 83.1288 | 0 |  | 0.11222 | 3.7556 | 3.0214 | 2.9074 | 241.6902 | 34.0244 |  | 0.16 | 11.78 | 10.7333 | 35.55% | 3.8155 | 6.9179 | 0 | 83.1288 | 0 |  | 0.081111 | 3.1278 | 2.5972 | 2.4992 | 207.7529 | 39.5825 |  | 0.13444 | 12.0711 | 11.1916 | 34.09% | 3.8155 | 7.3762 | 0 | 83.1288 | 0 |  | 0.11222 | 3.7556 | 3.0214 | 2.9074 | 241.6902 | 34.0244 | 0.072222 | 2.9616 | 2.4891 | 7.1163 | 0 | 3.4022 |  | 0.18667 | 11.9067 | 10.6856 | 35.71% | 3.8155 | 6.8701 | 0 | 83.1288 | 0 |  | 0.072222 | 2.9616 | 2.4891 | 2.3952 | 199.1079 | 41.3011
| 8 | 2 ŹC CO | 0 |  |  |  | 3.8657 | 3.3537 | 3.6098 | 3.3288 |  |  | 0.13444 | 12.0711 | 11.5793 | 29.47% | 3.4119 | 8.1673 | 0 | 73.7446 | 0 |  | 0.11222 | 3.7556 | 3.345 | 3.2188 | 237.3678 | 27.2637 |  | 0.16 | 11.78 | 11.1947 | 30.48% | 3.4119 | 7.7827 | 0 | 73.7446 | 0 |  | 0.081111 | 3.1278 | 2.831 | 2.7242 | 200.8961 | 32.2133 |  | 0.13444 | 12.0711 | 11.5793 | 29.47% | 3.4119 | 8.1673 | 0 | 73.7446 | 0 |  | 0.11222 | 3.7556 | 3.345 | 3.2188 | 237.3678 | 27.2637 | 0.072222 | 2.9616 | 2.6973 | 7.1163 | 0 | 3.1395 |  | 0.18667 | 11.9067 | 11.2238 | 30.4% | 3.4119 | 7.8119 | 0 | 73.7446 | 0 |  | 0.072222 | 2.9616 | 2.6973 | 2.5956 | 191.4082 | 33.8101
| 9 | COP | 3.1987 |  |  |  | 3.833 | 3.1987 | 3.5121 |  |  |  | 0.13444 | 12.0711 | 11.2639 | 33.21% | 3.7402 | 7.5237 | 0 | 81.3794 | 0 |  | 0.11222 | 3.7556 | 3.0818 | 2.9655 | 241.3276 | 32.6565 |  | 0.16 | 11.78 | 10.8193 | 34.57% | 3.7402 | 7.0791 | 0 | 81.3794 | 0 |  | 0.081111 | 3.1278 | 2.6408 | 2.5411 | 206.795 | 38.1098 |  | 0.13444 | 12.0711 | 11.2639 | 33.21% | 3.7402 | 7.5237 | 0 | 81.3794 | 0 |  | 0.11222 | 3.7556 | 3.0818 | 2.9655 | 241.3276 | 32.6565 | 0.072222 | 2.9616 | 2.5279 | 7.1163 | 0 | 3.3499 |  | 0.18667 | 11.9067 | 10.7859 | 34.68% | 3.7402 | 7.0457 | 0 | 81.3794 | 0 |  | 0.072222 | 2.9616 | 2.5279 | 2.4325 | 197.9577 | 39.8111
| 10 | [5 empty] | 4.0007 | 4.0007 | 4.0007 |  |  |  | 0.13444 | 12.0711 | 12.0151 | 24.62% | 2.9582 | 9.0568 | 0 | 63.1941 | 0 |  | 0.11222 | 3.7556 | 3.7088 | 3.5688 | 225.5299 | 21.0716 |  | 0.16 | 11.78 | 11.7133 | 25.26% | 2.9582 | 8.7551 | 0 | 63.1941 | 0 |  | 0.081111 | 3.1278 | 3.094 | 2.9772 | 188.1433 | 25.2587 |  | 0.13444 | 12.0711 | 12.0151 | 24.62% | 2.9582 | 9.0568 | 0 | 63.1941 | 0 |  | 0.11222 | 3.7556 | 3.7088 | 3.5688 | 225.5299 | 21.0716 | 0.072222 | 2.9616 | 2.9315 | 7.1163 | 0 | 2.8888 |  | 0.18667 | 11.9067 | 11.8289 | 25.01% | 2.9582 | 8.8706 | 0 | 63.1941 | 0 |  | 0.072222 | 2.9616 | 2.9315 | 2.8208 | 178.2607 | 26.6591
| 11 | E CWU | 2593.2558 |  | 648.1976 | [7 empty] | 0.13444 | 12.0711 | 11.9423 | 25.41% | 3.0341 | 8.9082 | 0 | 64.9571 | 0 |  | 0.11222 | 3.7556 | 3.648 | 3.5103 | 228.022 | 22.0203 |  | 0.16 | 11.78 | 11.6267 | 26.1% | 3.0341 | 8.5926 | 0 | 64.9571 | 0 |  | 0.081111 | 3.1278 | 3.05 | 2.935 | 190.6458 | 26.3374 |  | 0.13444 | 12.0711 | 11.9423 | 25.41% | 3.0341 | 8.9082 | 0 | 64.9571 | 0 |  | 0.11222 | 3.7556 | 3.648 | 3.5103 | 228.022 | 22.0203 | 0.072222 | 2.9616 | 2.8923 | 7.1163 | 0 | 2.9279 |  | 0.18667 | 11.9067 | 11.7278 | 25.87% | 3.0341 | 8.6937 | 0 | 64.9571 | 0 |  | 0.072222 | 2.9616 | 2.8923 | 2.7832 | 180.7884 | 27.7734
| 12 | 2 ŹC CO | 4.186 |  |  |  | 35/28 | 4340.1505 |  |  |  |  | 0.13444 | 12.0711 | 11.9182 | 25.67% | 3.0591 | 8.8591 | 0 | 65.5402 | 0 |  | 0.11222 | 3.7556 | 3.6279 | 3.491 | 228.8009 | 22.3411 |  | 0.16 | 11.78 | 11.598 | 26.38% | 3.0591 | 8.5389 | 0 | 65.5402 | 0 |  | 0.081111 | 3.1278 | 3.0355 | 2.921 | 191.4407 | 26.701 |  | 0.13444 | 12.0711 | 11.9182 | 25.67% | 3.0591 | 8.8591 | 0 | 65.5402 | 0 |  | 0.11222 | 3.7556 | 3.6279 | 3.491 | 228.8009 | 22.3411 | 0.072222 | 2.9616 | 2.8794 | 7.1163 | 0 | 2.941 |  | 0.18667 | 11.9067 | 11.6943 | 26.16% | 3.0591 | 8.6352 | 0 | 65.5402 | 0 |  | 0.072222 | 2.9616 | 2.8794 | 2.7707 | 181.5952 | 28.1487
| 13 | COP | 4.0007 |  |  |  | 45/35 | 4747.8641 |  |  |  |  | 0.13444 | 12.0711 | 11.8543 | 26.37% | 3.1256 | 8.7287 | 0 | 67.0861 | 0 |  | 0.11222 | 3.7556 | 3.5746 | 3.4397 | 230.7567 | 23.2091 |  | 0.16 | 11.78 | 11.522 | 27.13% | 3.1256 | 8.3964 | 0 | 67.0861 | 0 |  | 0.081111 | 3.1278 | 2.997 | 2.8839 | 193.4692 | 27.6822 |  | 0.13444 | 12.0711 | 11.8543 | 26.37% | 3.1256 | 8.7287 | 0 | 67.0861 | 0 |  | 0.11222 | 3.7556 | 3.5746 | 3.4397 | 230.7567 | 23.2091 | 0.072222 | 2.9616 | 2.8451 | 7.1163 | 0 | 2.9765 |  | 0.18667 | 11.9067 | 11.6057 | 26.93% | 3.1256 | 8.4801 | 0 | 67.0861 | 0 |  | 0.072222 | 2.9616 | 2.8451 | 2.7377 | 183.6641 | 29.1601
| 14 | [5 empty] | 55/45 | 5041.6264 |  |  |  |  | 0.13444 | 12.0711 | 11.442 | 31.07% | 3.5548 | 7.8872 | 0 | 77.067 | 0 |  | 0.11222 | 3.7556 | 3.2304 | 3.1085 | 239.5663 | 29.5025 |  | 0.16 | 11.78 | 11.0313 | 32.22% | 3.5548 | 7.4765 | 0 | 77.067 | 0 |  | 0.081111 | 3.1278 | 2.7482 | 2.6445 | 203.8067 | 34.6789 |  | 0.13444 | 12.0711 | 11.442 | 31.07% | 3.5548 | 7.8872 | 0 | 77.067 | 0 |  | 0.11222 | 3.7556 | 3.2304 | 3.1085 | 239.5663 | 29.5025 | 0.072222 | 2.9616 | 2.6236 | 7.1163 | 0 | 3.2277 |  | 0.18667 | 11.9067 | 11.0332 | 32.22% | 3.5548 | 7.4784 | 0 | 77.067 | 0 |  | 0.072222 | 2.9616 | 2.6236 | 2.5246 | 194.5643 | 36.3263
| 15 | Odległość - min / max / max bez dobijania |  |  |  |  | 70/55 | 5467.4754 |  |  |  |  | 0.27875 | 13.0813 | 10.9488 | 36.26% | 3.9706 | 6.9782 | 0 | 86.736 | 0 |  | 0.055 | 3.355 | 2.9343 | 2.8235 | 244.9011 | 36.5557 |  | 0.28875 | 12.6212 | 10.4123 | 38.13% | 3.9706 | 6.4417 | 0 | 86.736 | 0 |  | 0.043 | 2.757 | 2.428 | 2.3364 | 202.6522 | 44.1768 |  | 0.2775 | 12.6025 | 10.4796 | 37.89% | 3.9706 | 6.5091 | 0 | 86.736 | 0 |  | 0.11222 | 2.875 | 2.0165 | 1.9404 | 168.303 | 53.1929 | 0.043 | 2.757 | 2.428 | 7.1163 | 0 | 3.4877 |  | 0.10125 | 7.6387 | 6.8642 | 57.84% | 3.9706 | 2.8936 | 0 | 86.736 | 0 |  | 0.02125 | 2.1087 | 1.9462 | 1.9095 | 165.6195 | 54.0548
| 16 | 3 ¦ 30 ¦ 12 | [10 empty] | 0.13444 | 12.0711 | 12.1479 | 23.21% | 2.82 | 9.3278 | 0 | 59.9802 | 0 |  | 0.11222 | 3.7556 | 3.8196 | 3.6755 | 220.456 | 19.4196 |  | 0.16 | 11.78 | 11.8713 | 23.76% | 2.82 | 9.0513 | 0 | 59.9802 | 0 |  | 0.081111 | 3.1278 | 3.1741 | 3.0543 | 183.1976 | 23.3691 |  | 0.13444 | 12.0711 | 12.1479 | 23.21% | 2.82 | 9.3278 | 0 | 59.9802 | 0 |  | 0.11222 | 3.7556 | 3.8196 | 3.6755 | 220.456 | 19.4196 | 0.072222 | 2.9616 | 3.0028 | 7.1163 | 0 | 2.8202 |  | 0.18667 | 11.9067 | 12.0132 | 23.47% | 2.82 | 9.1932 | 0 | 59.9802 | 0 |  | 0.072222 | 2.9616 | 3.0028 | 2.8895 | 173.311 | 24.7023
| 17 | A+++ | [10 empty] | 0.13444 | 12.0711 | 11.7322 | 27.72% | 3.2527 | 8.4795 | 0 | 70.0424 | 0 |  | 0.11222 | 3.7556 | 3.4727 | 3.3416 | 234.0551 | 24.9432 |  | 0.16 | 11.78 | 11.3767 | 28.59% | 3.2527 | 8.1239 | 0 | 70.0424 | 0 |  | 0.081111 | 3.1278 | 2.9233 | 2.813 | 197.0291 | 29.6305 |  | 0.13444 | 12.0711 | 11.7322 | 27.72% | 3.2527 | 8.4795 | 0 | 70.0424 | 0 |  | 0.11222 | 3.7556 | 3.4727 | 3.3416 | 234.0551 | 24.9432 | 0.072222 | 2.9616 | 2.7795 | 7.1163 | 0 | 3.0467 |  | 0.18667 | 11.9067 | 11.4361 | 28.44% | 3.2527 | 8.1834 | 0 | 70.0424 | 0 |  | 0.072222 | 2.9616 | 2.7795 | 2.6746 | 187.3361 | 31.1636
| 18 | A++ | [10 empty] | 0.27875 | 13.0813 | 11.0847 | 35.2% | 3.9023 | 7.1824 | 0 | 85.1494 | 0 |  | 0.055 | 3.355 | 2.9611 | 2.8493 | 242.6182 | 35.562 |  | 0.28875 | 12.6212 | 10.5531 | 36.98% | 3.9023 | 6.6507 | 0 | 85.1494 | 0 |  | 0.043 | 2.757 | 2.449 | 2.3566 | 200.6627 | 42.9975 |  | 0.2775 | 12.6025 | 10.6149 | 36.76% | 3.9023 | 6.7126 | 0 | 85.1494 | 0 |  | 0.11222 | 2.875 | 2.0712 | 1.993 | 169.7069 | 50.8406 | 0.043 | 2.757 | 2.449 | 7.1163 | 0 | 3.4579 |  | 0.10125 | 7.6387 | 6.9135 | 56.44% | 3.9023 | 3.0112 | 0 | 85.1494 | 0 |  | 0.02125 | 2.1087 | 1.9565 | 1.9196 | 163.4554 | 52.785
| 19 | [11 empty] | 0.13444 | 12.0711 | 11.3625 | 32.01% | 3.6376 | 7.7249 | 0 | 78.9927 | 0 |  | 0.11222 | 3.7556 | 3.1641 | 3.0447 | 240.5053 | 30.8742 |  | 0.16 | 11.78 | 10.9367 | 33.26% | 3.6376 | 7.2991 | 0 | 78.9927 | 0 |  | 0.081111 | 3.1278 | 2.7003 | 2.5984 | 205.2513 | 36.1772 |  | 0.13444 | 12.0711 | 11.3625 | 32.01% | 3.6376 | 7.7249 | 0 | 78.9927 | 0 |  | 0.11222 | 3.7556 | 3.1641 | 3.0447 | 240.5053 | 30.8742 | 0.072222 | 2.9616 | 2.5809 | 7.1163 | 0 | 3.2812 |  | 0.18667 | 11.9067 | 10.9228 | 33.3% | 3.6376 | 7.2852 | 0 | 78.9927 | 0 |  | 0.072222 | 2.9616 | 2.5809 | 2.4835 | 196.1777 | 37.8504
| 20 | E CO V 45 | 10809.5302 |  | 3077.8022 | [7 empty] | 0.27875 | 13.0813 | 11.0231 | 35.68% | 3.9333 | 7.0899 | 0 | 85.8681 | 0 |  | 0.055 | 3.355 | 2.9489 | 2.8376 | 243.6625 | 36.0099 |  | 0.28875 | 12.6212 | 10.4893 | 37.5% | 3.9333 | 6.5561 | 0 | 85.8681 | 0 |  | 0.043 | 2.757 | 2.4395 | 2.3475 | 201.5719 | 43.5292 |  | 0.2775 | 12.6025 | 10.5536 | 37.27% | 3.9333 | 6.6204 | 0 | 85.8681 | 0 |  | 0.11222 | 2.875 | 2.0464 | 1.9692 | 169.0917 | 51.8906 | 0.043 | 2.757 | 2.4395 | 7.1163 | 0 | 3.4713 |  | 0.10125 | 7.6387 | 6.8912 | 57.08% | 3.9333 | 2.9579 | 0 | 85.8681 | 0 |  | 0.02125 | 2.1087 | 1.9519 | 1.915 | 164.4397 | 53.3585
| 21 | 2 ŹC CO | 38.8207 | [9 empty] | 0.13444 | 12.0711 | 11.4051 | 31.51% | 3.5933 | 7.8118 | 0 | 77.962 | 0 |  | 0.11222 | 3.7556 | 3.1996 | 3.0788 | 240.0334 | 30.133 |  | 0.16 | 11.78 | 10.9873 | 32.7% | 3.5933 | 7.3941 | 0 | 77.962 | 0 |  | 0.081111 | 3.1278 | 2.7259 | 2.6231 | 204.5002 | 35.3687 |  | 0.13444 | 12.0711 | 11.4051 | 31.51% | 3.5933 | 7.8118 | 0 | 77.962 | 0 |  | 0.11222 | 3.7556 | 3.1996 | 3.0788 | 240.0334 | 30.133 | 0.072222 | 2.9616 | 2.6038 | 7.1163 | 0 | 3.2524 |  | 0.18667 | 11.9067 | 10.9819 | 32.72% | 3.5933 | 7.3886 | 0 | 77.962 | 0 |  | 0.072222 | 2.9616 | 2.6038 | 2.5055 | 195.3339 | 37.0285
| 22 | COP | 3.5121 | [9 empty] | 0.13444 | 12.0711 | 11.9137 | 25.72% | 3.0638 | 8.8499 | 0 | 65.6487 | 0 |  | 0.11222 | 3.7556 | 3.6242 | 3.4874 | 228.9433 | 22.4012 |  | 0.16 | 11.78 | 11.5927 | 26.43% | 3.0638 | 8.5289 | 0 | 65.6487 | 0 |  | 0.081111 | 3.1278 | 3.0328 | 2.9184 | 191.5868 | 26.7691 |  | 0.13444 | 12.0711 | 11.9137 | 25.72% | 3.0638 | 8.8499 | 0 | 65.6487 | 0 |  | 0.11222 | 3.7556 | 3.6242 | 3.4874 | 228.9433 | 22.4012 | 0.072222 | 2.9616 | 2.877 | 7.1163 | 0 | 2.9435 |  | 0.18667 | 11.9067 | 11.6881 | 26.21% | 3.0638 | 8.6243 | 0 | 65.6487 | 0 |  | 0.072222 | 2.9616 | 2.877 | 2.7684 | 181.7438 | 28.2189
| 23 | [11 empty] | 0.212 | 11.916 | 13.2984 | 14.94% | 1.9873 | 11.3111 | 0 | 40.6151 | 0 |  | 0.246 | 3.488 | 5.0921 | 4.9 | 199.0129 | 9.8637 |  | 0.216 | 11.668 | 13.0765 | 15.2% | 1.9873 | 11.0892 | 0 | 40.6151 | 0 |  | 0.162 | 2.966 | 4.0224 | 3.8706 | 157.2044 | 12.487 |  | 0.212 | 11.916 | 13.2984 | 14.94% | 1.9873 | 11.3111 | 0 | 40.6151 | 0 |  | 0.11222 | 3.488 | 4.2198 | 4.0605 | 164.9195 | 11.9028 | 0.1428 | 2.8204 | 3.7516 | 7.1163 | 0 | 2.2573 |  | 0.21 | 11.86 | 13.2294 | 15.02% | 1.9873 | 11.2421 | 0 | 40.6151 | 0 |  | 0.1428 | 2.8204 | 3.7516 | 3.61 | 146.6208 | 13.3883
| 24 | E CO V70 | 10848.3509 |  | 3428.4743 | [7 empty] | 0.212 | 11.916 | 12.7614 | 18.35% | 2.3419 | 10.4195 | 0 | 48.8602 | 0 |  | 0.246 | 3.488 | 4.4689 | 4.3003 | 210.1128 | 13.5209 |  | 0.216 | 11.668 | 12.5293 | 18.69% | 2.3419 | 10.1874 | 0 | 48.8602 | 0 |  | 0.162 | 2.966 | 3.612 | 3.4757 | 169.8221 | 16.7287 |  | 0.212 | 11.916 | 12.7614 | 18.35% | 2.3419 | 10.4195 | 0 | 48.8602 | 0 |  | 0.11222 | 3.488 | 3.9355 | 3.787 | 185.0324 | 15.3536 | 0.1428 | 2.8204 | 3.3898 | 7.1163 | 0 | 2.4982 |  | 0.21 | 11.86 | 12.6974 | 18.44% | 2.3419 | 10.3555 | 0 | 48.8602 | 0 |  | 0.1428 | 2.8204 | 3.3898 | 3.2619 | 159.3769 | 17.8251
| 25 | 2 ŹC CO | 38.8207 | [9 empty] | 0.212 | 11.916 | 12.5361 | 19.87% | 2.4906 | 10.0455 | 0 | 52.3182 | 0 |  | 0.246 | 3.488 | 4.2076 | 4.0488 | 211.8248 | 15.3772 |  | 0.216 | 11.668 | 12.2998 | 20.25% | 2.4906 | 9.8092 | 0 | 52.3182 | 0 |  | 0.162 | 2.966 | 3.4398 | 3.31 | 173.1757 | 18.809 |  | 0.212 | 11.916 | 12.5361 | 19.87% | 2.4906 | 10.0455 | 0 | 52.3182 | 0 |  | 0.11222 | 3.488 | 3.8163 | 3.6722 | 192.1252 | 16.9539 | 0.1428 | 2.8204 | 3.2381 | 7.1163 | 0 | 2.6152 |  | 0.21 | 11.86 | 12.4742 | 19.97% | 2.4906 | 9.9837 | 0 | 52.3182 | 0 |  | 0.1428 | 2.8204 | 3.2381 | 3.1159 | 163.0183 | 19.981
| 26 | COP | 3.1642 | [9 empty] | 1.2667 | 4.5333 | 13.8222 | 13.56% | 1.8736 | 11.9486 | 0 | 37.9707 | 0 |  | 0.16667 | 4.0433 | 5.2656 | 5.0669 | 192.3922 | 8.9178 |  | 1.14 | 5.2 | 13.56 | 13.82% | 1.8736 | 11.6864 | 0 | 37.9707 | 0 |  | 0.09 | 3.47 | 4.13 | 3.9742 | 150.9014 | 11.3698 |  | 1.2667 | 4.5333 | 13.8222 | 13.56% | 1.8736 | 11.9486 | 0 | 37.9707 | 0 |  | 0.11222 | 4.0433 | 4.8663 | 4.6827 | 177.8041 | 9.6495 | 0.088667 | 3.1993 | 3.8496 | 7.1163 | 0 | 2.1998 |  | 1.14 | 5.2 | 13.56 | 13.82% | 1.8736 | 11.6864 | 0 | 37.9707 | 0 |  | 0.09 | 3.47 | 4.13 | 3.9742 | 150.9014 | 11.3698
| 27 | [11 empty] | 0.212 | 11.916 | 12.7154 | 18.66% | 2.3722 | 10.3432 | 0 | 49.5654 | 0 |  | 0.246 | 3.488 | 4.4156 | 4.249 | 210.6031 | 13.8816 |  | 0.216 | 11.668 | 12.4825 | 19% | 2.3722 | 10.1103 | 0 | 49.5654 | 0 |  | 0.162 | 2.966 | 3.5769 | 3.4419 | 170.599 | 17.1367 |  | 0.212 | 11.916 | 12.7154 | 18.66% | 2.3722 | 10.3432 | 0 | 49.5654 | 0 |  | 0.11222 | 3.488 | 3.9112 | 3.7636 | 186.5432 | 15.672 | 0.1428 | 2.8204 | 3.3589 | 7.1163 | 0 | 2.5212 |  | 0.21 | 11.86 | 12.6519 | 18.75% | 2.3722 | 10.2797 | 0 | 49.5654 | 0 |  | 0.1428 | 2.8204 | 3.3589 | 3.2321 | 160.2015 | 18.2489
| 28 | [11 empty] | 0.212 | 11.916 | 12.3895 | 20.88% | 2.5874 | 9.8021 | 0 | 54.5694 | 0 |  | 0.246 | 3.488 | 4.0374 | 3.885 | 212.0045 | 16.7147 |  | 0.216 | 11.668 | 12.1504 | 21.29% | 2.5874 | 9.563 | 0 | 54.5694 | 0 |  | 0.162 | 2.966 | 3.3278 | 3.2022 | 174.7433 | 20.2789 |  | 0.212 | 11.916 | 12.3895 | 20.88% | 2.5874 | 9.8021 | 0 | 54.5694 | 0 |  | 0.11222 | 3.488 | 3.7386 | 3.5975 | 196.316 | 18.0505 | 0.1428 | 2.8204 | 3.1393 | 7.1163 | 0 | 2.6975 |  | 0.21 | 11.86 | 12.329 | 20.99% | 2.5874 | 9.7416 | 0 | 54.5694 | 0 |  | 0.1428 | 2.8204 | 3.1393 | 3.0209 | 164.8461 | 21.4964
| 29 | [11 empty] | 0.13444 | 12.0711 | 11.828 | 26.66% | 3.153 | 8.675 | 0 | 67.7235 | 0 |  | 0.11222 | 3.7556 | 3.5526 | 3.4186 | 231.5168 | 23.5745 |  | 0.16 | 11.78 | 11.4907 | 27.44% | 3.153 | 8.3377 | 0 | 67.7235 | 0 |  | 0.081111 | 3.1278 | 2.9811 | 2.8686 | 194.2722 | 28.0941 |  | 0.13444 | 12.0711 | 11.828 | 26.66% | 3.153 | 8.675 | 0 | 67.7235 | 0 |  | 0.11222 | 3.7556 | 3.5526 | 3.4186 | 231.5168 | 23.5745 | 0.072222 | 2.9616 | 2.831 | 7.1163 | 0 | 2.9913 |  | 0.18667 | 11.9067 | 11.5691 | 27.25% | 3.153 | 8.4161 | 0 | 67.7235 | 0 |  | 0.072222 | 2.9616 | 2.831 | 2.7241 | 184.4873 | 29.5842
| 30 | [11 empty] | 0.212 | 11.916 | 13.2843 | 15.03% | 1.9966 | 11.2876 | 0 | 40.8321 | 0 |  | 0.246 | 3.488 | 5.0757 | 4.8842 | 199.4316 | 9.9485 |  | 0.216 | 11.668 | 13.0621 | 15.29% | 1.9966 | 11.0655 | 0 | 40.8321 | 0 |  | 0.162 | 2.966 | 4.0116 | 3.8602 | 157.6199 | 12.5875 |  | 0.212 | 11.916 | 13.2843 | 15.03% | 1.9966 | 11.2876 | 0 | 40.8321 | 0 |  | 0.11222 | 3.488 | 4.2123 | 4.0533 | 165.5066 | 11.9877 | 0.1428 | 2.8204 | 3.7421 | 7.1163 | 0 | 2.263 |  | 0.21 | 11.86 | 13.2154 | 15.11% | 1.9966 | 11.2187 | 0 | 40.8321 | 0 |  | 0.1428 | 2.8204 | 3.7421 | 3.6008 | 147.0301 | 13.4941
| 31 | [11 empty] | 0.13444 | 12.0711 | 12.0179 | 24.59% | 2.9553 | 9.0626 | 0 | 63.1263 | 0 |  | 0.11222 | 3.7556 | 3.7111 | 3.5711 | 225.4299 | 21.0357 |  | 0.16 | 11.78 | 11.7167 | 25.22% | 2.9553 | 8.7613 | 0 | 63.1263 | 0 |  | 0.081111 | 3.1278 | 3.0957 | 2.9789 | 188.0441 | 25.2179 |  | 0.13444 | 12.0711 | 12.0179 | 24.59% | 2.9553 | 9.0626 | 0 | 63.1263 | 0 |  | 0.11222 | 3.7556 | 3.7111 | 3.5711 | 225.4299 | 21.0357 | 0.072222 | 2.9616 | 2.933 | 7.1163 | 0 | 2.8873 |  | 0.18667 | 11.9067 | 11.8328 | 24.98% | 2.9553 | 8.8774 | 0 | 63.1263 | 0 |  | 0.072222 | 2.9616 | 2.933 | 2.8223 | 178.1608 | 26.6168
II | 1 | [11 empty] | 0.212 | 11.916 | 12.5926 | 19.48% | 2.4532 | 10.1394 | 0 | 51.4503 | 0 |  | 0.246 | 3.488 | 4.2732 | 4.1119 | 211.5586 | 14.8899 |  | 0.216 | 11.668 | 12.3574 | 19.85% | 2.4532 | 9.9042 | 0 | 51.4503 | 0 |  | 0.162 | 2.966 | 3.483 | 3.3516 | 172.4417 | 18.2676 |  | 0.212 | 11.916 | 12.5926 | 19.48% | 2.4532 | 10.1394 | 0 | 51.4503 | 0 |  | 0.11222 | 3.488 | 3.8462 | 3.701 | 190.4196 | 16.5429 | 0.1428 | 2.8204 | 3.2762 | 7.1163 | 0 | 2.5848 |  | 0.21 | 11.86 | 12.5303 | 19.58% | 2.4532 | 10.077 | 0 | 51.4503 | 0 |  | 0.1428 | 2.8204 | 3.2762 | 3.1525 | 162.1993 | 19.4211
| 2 | [11 empty] | 0.212 | 11.916 | 12.552 | 19.76% | 2.4801 | 10.0719 | 0 | 52.0741 | 0 |  | 0.246 | 3.488 | 4.226 | 4.0665 | 211.761 | 15.2386 |  | 0.216 | 11.668 | 12.316 | 20.14% | 2.4801 | 9.8359 | 0 | 52.0741 | 0 |  | 0.162 | 2.966 | 3.452 | 3.3217 | 172.9766 | 18.6554 |  | 0.212 | 11.916 | 12.552 | 19.76% | 2.4801 | 10.0719 | 0 | 52.0741 | 0 |  | 0.11222 | 3.488 | 3.8247 | 3.6803 | 191.6505 | 16.8376 | 0.1428 | 2.8204 | 3.2488 | 7.1163 | 0 | 2.6066 |  | 0.21 | 11.86 | 12.49 | 19.86% | 2.4801 | 10.0099 | 0 | 52.0741 | 0 |  | 0.1428 | 2.8204 | 3.2488 | 3.1262 | 162.7944 | 19.8222
| 3 | [11 empty] | 0.13444 | 12.0711 | 12.0795 | 23.93% | 2.8912 | 9.1883 | 0 | 61.6346 | 0 |  | 0.11222 | 3.7556 | 3.7626 | 3.6206 | 223.1535 | 20.2578 |  | 0.16 | 11.78 | 11.79 | 24.52% | 2.8912 | 8.8988 | 0 | 61.6346 | 0 |  | 0.081111 | 3.1278 | 3.1328 | 3.0146 | 185.8054 | 24.3298 |  | 0.13444 | 12.0711 | 12.0795 | 23.93% | 2.8912 | 9.1883 | 0 | 61.6346 | 0 |  | 0.11222 | 3.7556 | 3.7626 | 3.6206 | 223.1535 | 20.2578 | 0.072222 | 2.9616 | 2.9661 | 7.1163 | 0 | 2.8551 |  | 0.18667 | 11.9067 | 11.9183 | 24.26% | 2.8912 | 9.0272 | 0 | 61.6346 | 0 |  | 0.072222 | 2.9616 | 2.9661 | 2.8541 | 175.914 | 25.6978
| 4 | [11 empty] | 0.13444 | 12.0711 | 11.8201 | 26.74% | 3.1612 | 8.659 | 0 | 67.9134 | 0 |  | 0.11222 | 3.7556 | 3.5461 | 3.4123 | 231.7381 | 23.6843 |  | 0.16 | 11.78 | 11.4813 | 27.53% | 3.1612 | 8.3202 | 0 | 67.9134 | 0 |  | 0.081111 | 3.1278 | 2.9764 | 2.8641 | 194.5076 | 28.2177 |  | 0.13444 | 12.0711 | 11.8201 | 26.74% | 3.1612 | 8.659 | 0 | 67.9134 | 0 |  | 0.11222 | 3.7556 | 3.5461 | 3.4123 | 231.7381 | 23.6843 | 0.072222 | 2.9616 | 2.8267 | 7.1163 | 0 | 2.9958 |  | 0.18667 | 11.9067 | 11.5582 | 27.35% | 3.1612 | 8.397 | 0 | 67.9134 | 0 |  | 0.072222 | 2.9616 | 2.8267 | 2.7201 | 184.7292 | 29.7113
| 5 | [11 empty] | 0.13444 | 12.0711 | 11.6185 | 29.02% | 3.3711 | 8.2474 | 0 | 72.7953 | 0 |  | 0.11222 | 3.7556 | 3.3777 | 3.2503 | 236.6051 | 26.652 |  | 0.16 | 11.78 | 11.2413 | 29.99% | 3.3711 | 7.8702 | 0 | 72.7953 | 0 |  | 0.081111 | 3.1278 | 2.8547 | 2.747 | 199.9672 | 31.5352 |  | 0.13444 | 12.0711 | 11.6185 | 29.02% | 3.3711 | 8.2474 | 0 | 72.7953 | 0 |  | 0.11222 | 3.7556 | 3.3777 | 3.2503 | 236.6051 | 26.652 | 0.072222 | 2.9616 | 2.7184 | 7.1163 | 0 | 3.1152 |  | 0.18667 | 11.9067 | 11.2782 | 29.89% | 3.3711 | 7.9071 | 0 | 72.7953 | 0 |  | 0.072222 | 2.9616 | 2.7184 | 2.6158 | 190.4199 | 33.1163
| 6 | [11 empty] | 0.13444 | 12.0711 | 12.0179 | 24.59% | 2.9553 | 9.0626 | 0 | 63.1263 | 0 |  | 0.11222 | 3.7556 | 3.7111 | 3.5711 | 225.4299 | 21.0357 |  | 0.16 | 11.78 | 11.7167 | 25.22% | 2.9553 | 8.7613 | 0 | 63.1263 | 0 |  | 0.081111 | 3.1278 | 3.0957 | 2.9789 | 188.0441 | 25.2179 |  | 0.13444 | 12.0711 | 12.0179 | 24.59% | 2.9553 | 9.0626 | 0 | 63.1263 | 0 |  | 0.11222 | 3.7556 | 3.7111 | 3.5711 | 225.4299 | 21.0357 | 0.072222 | 2.9616 | 2.933 | 7.1163 | 0 | 2.8873 |  | 0.18667 | 11.9067 | 11.8328 | 24.98% | 2.9553 | 8.8774 | 0 | 63.1263 | 0 |  | 0.072222 | 2.9616 | 2.933 | 2.8223 | 178.1608 | 26.6168
| 7 | [11 empty] | 0.13444 | 12.0711 | 11.912 | 25.73% | 3.0655 | 8.8465 | 0 | 65.6894 | 0 |  | 0.11222 | 3.7556 | 3.6228 | 3.4861 | 228.9965 | 22.4238 |  | 0.16 | 11.78 | 11.5907 | 26.45% | 3.0655 | 8.5251 | 0 | 65.6894 | 0 |  | 0.081111 | 3.1278 | 3.0318 | 2.9174 | 191.6414 | 26.7946 |  | 0.13444 | 12.0711 | 11.912 | 25.73% | 3.0655 | 8.8465 | 0 | 65.6894 | 0 |  | 0.11222 | 3.7556 | 3.6228 | 3.4861 | 228.9965 | 22.4238 | 0.072222 | 2.9616 | 2.8761 | 7.1163 | 0 | 2.9444 |  | 0.18667 | 11.9067 | 11.6858 | 26.23% | 3.0655 | 8.6202 | 0 | 65.6894 | 0 |  | 0.072222 | 2.9616 | 2.8761 | 2.7676 | 181.7993 | 28.2452
| 8 | [11 empty] | 0.13444 | 12.0711 | 11.9277 | 25.56% | 3.0492 | 8.8785 | 0 | 65.3097 | 0 |  | 0.11222 | 3.7556 | 3.6359 | 3.4986 | 228.4956 | 22.2139 |  | 0.16 | 11.78 | 11.6093 | 26.27% | 3.0492 | 8.5601 | 0 | 65.3097 | 0 |  | 0.081111 | 3.1278 | 3.0413 | 2.9265 | 191.1284 | 26.5569 |  | 0.13444 | 12.0711 | 11.9277 | 25.56% | 3.0492 | 8.8785 | 0 | 65.3097 | 0 |  | 0.11222 | 3.7556 | 3.6359 | 3.4986 | 228.4956 | 22.2139 | 0.072222 | 2.9616 | 2.8845 | 7.1163 | 0 | 2.9358 |  | 0.18667 | 11.9067 | 11.7076 | 26.04% | 3.0492 | 8.6583 | 0 | 65.3097 | 0 |  | 0.072222 | 2.9616 | 2.8845 | 2.7757 | 181.278 | 27.9999
| 9 | [11 empty] | 0.13444 | 12.0711 | 11.8061 | 26.9% | 3.1758 | 8.6304 | 0 | 68.2524 | 0 |  | 0.11222 | 3.7556 | 3.5344 | 3.401 | 232.1271 | 23.8812 |  | 0.16 | 11.78 | 11.4647 | 27.7% | 3.1758 | 8.2889 | 0 | 68.2524 | 0 |  | 0.081111 | 3.1278 | 2.9679 | 2.8559 | 194.9237 | 28.4393 |  | 0.13444 | 12.0711 | 11.8061 | 26.9% | 3.1758 | 8.6304 | 0 | 68.2524 | 0 |  | 0.11222 | 3.7556 | 3.5344 | 3.401 | 232.1271 | 23.8812 | 0.072222 | 2.9616 | 2.8192 | 7.1163 | 0 | 3.0038 |  | 0.18667 | 11.9067 | 11.5388 | 27.52% | 3.1758 | 8.363 | 0 | 68.2524 | 0 |  | 0.072222 | 2.9616 | 2.8192 | 2.7128 | 185.1573 | 29.9393
| 10 | [11 empty] | 0.13444 | 12.0711 | 11.8011 | 26.96% | 3.181 | 8.6201 | 0 | 68.3744 | 0 |  | 0.11222 | 3.7556 | 3.5302 | 3.397 | 232.2654 | 23.9525 |  | 0.16 | 11.78 | 11.4587 | 27.76% | 3.181 | 8.2777 | 0 | 68.3744 | 0 |  | 0.081111 | 3.1278 | 2.9649 | 2.853 | 195.0721 | 28.5193 |  | 0.13444 | 12.0711 | 11.8011 | 26.96% | 3.181 | 8.6201 | 0 | 68.3744 | 0 |  | 0.11222 | 3.7556 | 3.5302 | 3.397 | 232.2654 | 23.9525 | 0.072222 | 2.9616 | 2.8165 | 7.1163 | 0 | 3.0067 |  | 0.18667 | 11.9067 | 11.5318 | 27.58% | 3.181 | 8.3508 | 0 | 68.3744 | 0 |  | 0.072222 | 2.9616 | 2.8165 | 2.7102 | 185.3102 | 30.0217
| 11 | [11 empty] | 0.13444 | 12.0711 | 11.8594 | 26.31% | 3.1204 | 8.739 | 0 | 66.9641 | 0 |  | 0.11222 | 3.7556 | 3.5788 | 3.4438 | 230.608 | 23.1396 |  | 0.16 | 11.78 | 11.528 | 27.07% | 3.1204 | 8.4076 | 0 | 66.9641 | 0 |  | 0.081111 | 3.1278 | 3 | 2.8868 | 193.3132 | 27.6038 |  | 0.13444 | 12.0711 | 11.8594 | 26.31% | 3.1204 | 8.739 | 0 | 66.9641 | 0 |  | 0.11222 | 3.7556 | 3.5788 | 3.4438 | 230.608 | 23.1396 | 0.072222 | 2.9616 | 2.8478 | 7.1163 | 0 | 2.9736 |  | 0.18667 | 11.9067 | 11.6127 | 26.87% | 3.1204 | 8.4923 | 0 | 66.9641 | 0 |  | 0.072222 | 2.9616 | 2.8478 | 2.7403 | 183.5045 | 29.0793
| 12 | [11 empty] | 0.13444 | 12.0711 | 11.8627 | 26.27% | 3.1169 | 8.7459 | 0 | 66.8827 | 0 |  | 0.11222 | 3.7556 | 3.5816 | 3.4465 | 230.5084 | 23.0934 |  | 0.16 | 11.78 | 11.532 | 27.03% | 3.1169 | 8.4151 | 0 | 66.8827 | 0 |  | 0.081111 | 3.1278 | 3.0021 | 2.8888 | 193.2089 | 27.5517 |  | 0.13444 | 12.0711 | 11.8627 | 26.27% | 3.1169 | 8.7459 | 0 | 66.8827 | 0 |  | 0.11222 | 3.7556 | 3.5816 | 3.4465 | 230.5084 | 23.0934 | 0.072222 | 2.9616 | 2.8496 | 7.1163 | 0 | 2.9718 |  | 0.18667 | 11.9067 | 11.6173 | 26.83% | 3.1169 | 8.5005 | 0 | 66.8827 | 0 |  | 0.072222 | 2.9616 | 2.8496 | 2.7421 | 183.3977 | 29.0256
| 13 | [11 empty] | 0.13444 | 12.0711 | 11.7977 | 26.99% | 3.1845 | 8.6132 | 0 | 68.4558 | 0 |  | 0.11222 | 3.7556 | 3.5274 | 3.3943 | 232.3569 | 24 |  | 0.16 | 11.78 | 11.4547 | 27.8% | 3.1845 | 8.2702 | 0 | 68.4558 | 0 |  | 0.081111 | 3.1278 | 2.9629 | 2.851 | 195.1707 | 28.5728 |  | 0.13444 | 12.0711 | 11.7977 | 26.99% | 3.1845 | 8.6132 | 0 | 68.4558 | 0 |  | 0.11222 | 3.7556 | 3.5274 | 3.3943 | 232.3569 | 24 | 0.072222 | 2.9616 | 2.8147 | 7.1163 | 0 | 3.0086 |  | 0.18667 | 11.9067 | 11.5271 | 27.63% | 3.1845 | 8.3426 | 0 | 68.4558 | 0 |  | 0.072222 | 2.9616 | 2.8147 | 2.7085 | 185.4118 | 30.0767
| 14 | [11 empty] | 0.13444 | 12.0711 | 11.409 | 31.46% | 3.5892 | 7.8198 | 0 | 77.8671 | 0 |  | 0.11222 | 3.7556 | 3.2029 | 3.082 | 239.9863 | 30.0655 |  | 0.16 | 11.78 | 10.992 | 32.65% | 3.5892 | 7.4028 | 0 | 77.8671 | 0 |  | 0.081111 | 3.1278 | 2.7283 | 2.6254 | 204.4285 | 35.295 |  | 0.13444 | 12.0711 | 11.409 | 31.46% | 3.5892 | 7.8198 | 0 | 77.8671 | 0 |  | 0.11222 | 3.7556 | 3.2029 | 3.082 | 239.9863 | 30.0655 | 0.072222 | 2.9616 | 2.6059 | 7.1163 | 0 | 3.2497 |  | 0.18667 | 11.9067 | 10.9873 | 32.67% | 3.5892 | 7.3981 | 0 | 77.8671 | 0 |  | 0.072222 | 2.9616 | 2.6059 | 2.5075 | 195.2539 | 36.9535
| 15 | [11 empty] | 0.27875 | 13.0813 | 10.2508 | 42.15% | 4.321 | 5.9297 | 0 | 94.8861 | 0 |  | 0.055 | 3.355 | 2.7965 | 2.7965 | 265.3511 | 40.3768 |  | 0.28875 | 12.6212 | 9.6892 | 44.6% | 4.321 | 5.3682 | 0 | 94.8861 | 0 |  | 0.043 | 2.757 | 2.3204 | 2.3204 | 220.171 | 48.6623 |  | 0.2775 | 12.6025 | 9.7847 | 44.16% | 4.321 | 5.4637 | 0 | 94.8861 | 0 |  | 0.11222 | 2.875 | 1.7355 | 1.7355 | 164.6727 | 65.0625 | 0.043 | 2.757 | 2.3204 | 6.0698 | 1.0465 | 4.3582 |  | 0.10125 | 7.6387 | 6.6106 | 65.36% | 4.321 | 2.2896 | 0 | 94.8861 | 0 |  | 0.02125 | 2.1087 | 1.893 | 1.643 | 155.894 | 68.7263
| 16 | [11 empty] | 0.27875 | 13.0813 | 9.7955 | 46.45% | 4.5496 | 5.2459 | 0 | 100.202 | 0 |  | 0.055 | 3.355 | 2.7067 | 2.7067 | 271.2156 | 44.054 |  | 0.28875 | 12.6212 | 9.2176 | 49.36% | 4.5496 | 4.668 | 0 | 100.202 | 0 |  | 0.043 | 2.757 | 2.2501 | 2.2501 | 225.4684 | 52.9925 |  | 0.2775 | 12.6025 | 9.3315 | 48.76% | 4.5496 | 4.7818 | 0 | 100.202 | 0 |  | 0.11222 | 2.875 | 1.5522 | 1.5522 | 155.5317 | 76.8212 | 0.043 | 2.757 | 2.2501 | 6.0698 | 1.0465 | 4.4554 |  | 0.10125 | 7.6387 | 6.4453 | 70.59% | 4.5496 | 1.8956 | 0 | 100.202 | 0 |  | 0.02125 | 2.1087 | 1.8583 | 1.6128 | 161.6093 | 73.9322
| 17 | [11 empty] | 0.13444 | 12.0711 | 11.2572 | 33.29% | 3.7472 | 7.5099 | 0 | 81.5421 | 0 |  | 0.11222 | 3.7556 | 3.0761 | 2.9601 | 241.3699 | 32.7815 |  | 0.16 | 11.78 | 10.8113 | 34.66% | 3.7472 | 7.0641 | 0 | 81.5421 | 0 |  | 0.081111 | 3.1278 | 2.6367 | 2.5372 | 206.8903 | 38.2447 |  | 0.13444 | 12.0711 | 11.2572 | 33.29% | 3.7472 | 7.5099 | 0 | 81.5421 | 0 |  | 0.11222 | 3.7556 | 3.0761 | 2.9601 | 241.3699 | 32.7815 | 0.072222 | 2.9616 | 2.5243 | 7.1163 | 0 | 3.3547 |  | 0.18667 | 11.9067 | 10.7766 | 34.77% | 3.7472 | 7.0293 | 0 | 81.5421 | 0 |  | 0.072222 | 2.9616 | 2.5243 | 2.4291 | 198.0702 | 39.9477
| 18 | [11 empty] | 0.13444 | 12.0711 | 11.8532 | 26.38% | 3.1268 | 8.7264 | 0 | 67.1133 | 0 |  | 0.11222 | 3.7556 | 3.5737 | 3.4388 | 230.7896 | 23.2246 |  | 0.16 | 11.78 | 11.5207 | 27.14% | 3.1268 | 8.3939 | 0 | 67.1133 | 0 |  | 0.081111 | 3.1278 | 2.9963 | 2.8832 | 193.5038 | 27.6996 |  | 0.13444 | 12.0711 | 11.8532 | 26.38% | 3.1268 | 8.7264 | 0 | 67.1133 | 0 |  | 0.11222 | 3.7556 | 3.5737 | 3.4388 | 230.7896 | 23.2246 | 0.072222 | 2.9616 | 2.8445 | 7.1163 | 0 | 2.9771 |  | 0.18667 | 11.9067 | 11.6041 | 26.95% | 3.1268 | 8.4773 | 0 | 67.1133 | 0 |  | 0.072222 | 2.9616 | 2.8445 | 2.7372 | 183.6995 | 29.178
| 19 | [11 empty] | 0.13444 | 12.0711 | 11.6891 | 28.21% | 3.2976 | 8.3914 | 0 | 71.0866 | 0 |  | 0.11222 | 3.7556 | 3.4367 | 3.307 | 235.0815 | 25.5802 |  | 0.16 | 11.78 | 11.3253 | 29.12% | 3.2976 | 8.0277 | 0 | 71.0866 | 0 |  | 0.081111 | 3.1278 | 2.8973 | 2.788 | 198.1864 | 30.3423 |  | 0.13444 | 12.0711 | 11.6891 | 28.21% | 3.2976 | 8.3914 | 0 | 71.0866 | 0 |  | 0.11222 | 3.7556 | 3.4367 | 3.307 | 235.0815 | 25.5802 | 0.072222 | 2.9616 | 2.7563 | 7.1163 | 0 | 3.0723 |  | 0.18667 | 11.9067 | 11.3762 | 28.99% | 3.2976 | 8.0786 | 0 | 71.0866 | 0 |  | 0.072222 | 2.9616 | 2.7563 | 2.6523 | 188.5439 | 31.8941
| 20 | [11 empty] | 0.13444 | 12.0711 | 11.7686 | 27.32% | 3.2148 | 8.5538 | 0 | 69.161 | 0 |  | 0.11222 | 3.7556 | 3.5031 | 3.3709 | 233.1323 | 24.4156 |  | 0.16 | 11.78 | 11.42 | 28.15% | 3.2148 | 8.2052 | 0 | 69.161 | 0 |  | 0.081111 | 3.1278 | 2.9453 | 2.8341 | 196.0116 | 29.0394 |  | 0.13444 | 12.0711 | 11.7686 | 27.32% | 3.2148 | 8.5538 | 0 | 69.161 | 0 |  | 0.11222 | 3.7556 | 3.5031 | 3.3709 | 233.1323 | 24.4156 | 0.072222 | 2.9616 | 2.7991 | 7.1163 | 0 | 3.0254 |  | 0.18667 | 11.9067 | 11.4867 | 27.99% | 3.2148 | 8.2718 | 0 | 69.161 | 0 |  | 0.072222 | 2.9616 | 2.7991 | 2.6934 | 186.2803 | 30.5564
| 21 | [11 empty] | 0.13444 | 12.0711 | 11.6106 | 29.1% | 3.3793 | 8.2314 | 0 | 72.9852 | 0 |  | 0.11222 | 3.7556 | 3.3712 | 3.244 | 236.7624 | 26.7734 |  | 0.16 | 11.78 | 11.232 | 30.09% | 3.3793 | 7.8527 | 0 | 72.9852 | 0 |  | 0.081111 | 3.1278 | 2.85 | 2.7424 | 200.1564 | 31.6699 |  | 0.13444 | 12.0711 | 11.6106 | 29.1% | 3.3793 | 8.2314 | 0 | 72.9852 | 0 |  | 0.11222 | 3.7556 | 3.3712 | 3.244 | 236.7624 | 26.7734 | 0.072222 | 2.9616 | 2.7142 | 7.1163 | 0 | 3.12 |  | 0.18667 | 11.9067 | 11.2673 | 29.99% | 3.3793 | 7.8881 | 0 | 72.9852 | 0 |  | 0.072222 | 2.9616 | 2.7142 | 2.6118 | 190.6206 | 33.2542
| 22 | [11 empty] | 0.27875 | 13.0813 | 10.4413 | 40.47% | 4.2254 | 6.2158 | 0 | 92.6621 | 0 |  | 0.055 | 3.355 | 2.8341 | 2.8341 | 262.6142 | 38.9075 |  | 0.28875 | 12.6212 | 9.8865 | 42.74% | 4.2254 | 5.6611 | 0 | 92.6621 | 0 |  | 0.043 | 2.757 | 2.3498 | 2.3498 | 217.7333 | 46.9274 |  | 0.2775 | 12.6025 | 9.9743 | 42.36% | 4.2254 | 5.7489 | 0 | 92.6621 | 0 |  | 0.11222 | 2.875 | 1.8122 | 1.8122 | 167.9188 | 60.8488 | 0.043 | 2.757 | 2.3498 | 7.1163 | 0 | 3.6039 |  | 0.10125 | 7.6387 | 6.6798 | 63.26% | 4.2254 | 2.4544 | 0 | 92.6621 | 0 |  | 0.02125 | 2.1087 | 1.9075 | 1.6556 | 153.4079 | 66.6046
| 23 | [11 empty] | 0.13444 | 12.0711 | 11.4157 | 31.38% | 3.5822 | 7.8335 | 0 | 77.7044 | 0 |  | 0.11222 | 3.7556 | 3.2085 | 3.0874 | 239.9044 | 29.9502 |  | 0.16 | 11.78 | 11 | 32.57% | 3.5822 | 7.4178 | 0 | 77.7044 | 0 |  | 0.081111 | 3.1278 | 2.7324 | 2.6293 | 204.3045 | 35.169 |  | 0.13444 | 12.0711 | 11.4157 | 31.38% | 3.5822 | 7.8335 | 0 | 77.7044 | 0 |  | 0.11222 | 3.7556 | 3.2085 | 3.0874 | 239.9044 | 29.9502 | 0.072222 | 2.9616 | 2.6095 | 7.1163 | 0 | 3.2452 |  | 0.18667 | 11.9067 | 10.9967 | 32.58% | 3.5822 | 7.4145 | 0 | 77.7044 | 0 |  | 0.072222 | 2.9616 | 2.6095 | 2.511 | 195.1158 | 36.8252
| 24 | [11 empty] | 0.13444 | 12.0711 | 11.7703 | 27.3% | 3.2131 | 8.5572 | 0 | 69.1203 | 0 |  | 0.11222 | 3.7556 | 3.5045 | 3.3722 | 233.0885 | 24.3914 |  | 0.16 | 11.78 | 11.422 | 28.13% | 3.2131 | 8.2089 | 0 | 69.1203 | 0 |  | 0.081111 | 3.1278 | 2.9463 | 2.8351 | 195.9637 | 29.0123 |  | 0.13444 | 12.0711 | 11.7703 | 27.3% | 3.2131 | 8.5572 | 0 | 69.1203 | 0 |  | 0.11222 | 3.7556 | 3.5045 | 3.3722 | 233.0885 | 24.3914 | 0.072222 | 2.9616 | 2.8 | 7.1163 | 0 | 3.0245 |  | 0.18667 | 11.9067 | 11.489 | 27.97% | 3.2131 | 8.2759 | 0 | 69.1203 | 0 |  | 0.072222 | 2.9616 | 2.8 | 2.6943 | 186.2308 | 30.5286
| 25 | [11 empty] | 0.13444 | 12.0711 | 11.4196 | 31.33% | 3.5781 | 7.8415 | 0 | 77.6095 | 0 |  | 0.11222 | 3.7556 | 3.2117 | 3.0905 | 239.8557 | 29.8831 |  | 0.16 | 11.78 | 11.0047 | 32.51% | 3.5781 | 7.4265 | 0 | 77.6095 | 0 |  | 0.081111 | 3.1278 | 2.7347 | 2.6315 | 204.2316 | 35.0957 |  | 0.13444 | 12.0711 | 11.4196 | 31.33% | 3.5781 | 7.8415 | 0 | 77.6095 | 0 |  | 0.11222 | 3.7556 | 3.2117 | 3.0905 | 239.8557 | 29.8831 | 0.072222 | 2.9616 | 2.6116 | 7.1163 | 0 | 3.2426 |  | 0.18667 | 11.9067 | 11.0021 | 32.52% | 3.5781 | 7.424 | 0 | 77.6095 | 0 |  | 0.072222 | 2.9616 | 2.6116 | 2.513 | 195.0348 | 36.7506
| 26 | [11 empty] | 0.13444 | 12.0711 | 11.637 | 28.8% | 3.3519 | 8.2851 | 0 | 72.3478 | 0 |  | 0.11222 | 3.7556 | 3.3932 | 3.2651 | 236.2248 | 26.3677 |  | 0.16 | 11.78 | 11.2633 | 29.76% | 3.3519 | 7.9115 | 0 | 72.3478 | 0 |  | 0.081111 | 3.1278 | 2.8659 | 2.7577 | 199.5143 | 31.2193 |  | 0.13444 | 12.0711 | 11.637 | 28.8% | 3.3519 | 8.2851 | 0 | 72.3478 | 0 |  | 0.11222 | 3.7556 | 3.3932 | 3.2651 | 236.2248 | 26.3677 | 0.072222 | 2.9616 | 2.7283 | 7.1163 | 0 | 3.1039 |  | 0.18667 | 11.9067 | 11.3039 | 29.65% | 3.3519 | 7.952 | 0 | 72.3478 | 0 |  | 0.072222 | 2.9616 | 2.7283 | 2.6254 | 189.9406 | 32.7929
| 27 | [11 empty] | 0.13444 | 12.0711 | 12.2677 | 21.97% | 2.6952 | 9.5725 | 0 | 57.0781 | 0 |  | 0.11222 | 3.7556 | 3.9197 | 3.7718 | 215.2855 | 18.0083 |  | 0.16 | 11.78 | 12.014 | 22.43% | 2.6952 | 9.3188 | 0 | 57.0781 | 0 |  | 0.081111 | 3.1278 | 3.2464 | 3.1239 | 178.3063 | 21.743 |  | 0.13444 | 12.0711 | 12.2677 | 21.97% | 2.6952 | 9.5725 | 0 | 57.0781 | 0 |  | 0.11222 | 3.7556 | 3.9197 | 3.7718 | 215.2855 | 18.0083 | 0.072222 | 2.9616 | 3.0672 | 7.1163 | 0 | 2.761 |  | 0.18667 | 11.9067 | 12.1797 | 22.13% | 2.6952 | 9.4844 | 0 | 57.0781 | 0 |  | 0.072222 | 2.9616 | 3.0672 | 2.9514 | 168.4626 | 23.0135
| 28 | [11 empty] | 0.212 | 11.916 | 12.6253 | 19.26% | 2.4317 | 10.1936 | 0 | 50.9486 | 0 |  | 0.246 | 3.488 | 4.3111 | 4.1484 | 211.3548 | 14.615 |  | 0.216 | 11.668 | 12.3907 | 19.62% | 2.4317 | 9.959 | 0 | 50.9486 | 0 |  | 0.162 | 2.966 | 3.508 | 3.3756 | 171.9844 | 17.9607 |  | 0.212 | 11.916 | 12.6253 | 19.26% | 2.4317 | 10.1936 | 0 | 50.9486 | 0 |  | 0.11222 | 3.488 | 3.8635 | 3.7177 | 189.4108 | 16.3082 | 0.1428 | 2.8204 | 3.2982 | 7.1163 | 0 | 2.5676 |  | 0.21 | 11.86 | 12.5626 | 19.36% | 2.4317 | 10.131 | 0 | 50.9486 | 0 |  | 0.1428 | 2.8204 | 3.2982 | 3.1737 | 161.6968 | 19.1034
III | 1 | [11 empty] | 1.2667 | 4.5333 | 14.9992 | 11.62% | 1.7436 | 13.2556 | 0 | 34.9466 | 0 |  | 0.16667 | 4.0433 | 5.4204 | 5.2159 | 182.2772 | 7.9731 |  | 1.14 | 5.2 | 14.6192 | 11.93% | 1.7436 | 12.8757 | 0 | 34.9466 | 0 |  | 0.09 | 3.47 | 4.2136 | 4.0546 | 141.6953 | 10.2566 |  | 1.2667 | 4.5333 | 14.9992 | 11.62% | 1.7436 | 13.2556 | 0 | 34.9466 | 0 |  | 0.11222 | 4.0433 | 4.9706 | 4.783 | 167.1498 | 8.6946 | 0.088667 | 3.1993 | 3.9319 | 7.1163 | 0 | 2.1537 |  | 1.14 | 5.2 | 14.6192 | 11.93% | 1.7436 | 12.8757 | 0 | 34.9466 | 0 |  | 0.09 | 3.47 | 4.2136 | 4.0546 | 141.6953 | 10.2566
| 2 | [11 empty] | 0.212 | 11.916 | 12.681 | 18.89% | 2.3949 | 10.286 | 0 | 50.0942 | 0 |  | 0.246 | 3.488 | 4.3757 | 4.2105 | 210.9234 | 14.1579 |  | 0.216 | 11.668 | 12.4474 | 19.24% | 2.3949 | 10.0525 | 0 | 50.0942 | 0 |  | 0.162 | 2.966 | 3.5505 | 3.4166 | 171.1503 | 17.448 |  | 0.212 | 11.916 | 12.681 | 18.89% | 2.3949 | 10.286 | 0 | 50.0942 | 0 |  | 0.11222 | 3.488 | 3.8929 | 3.746 | 187.6546 | 15.9134 | 0.1428 | 2.8204 | 3.3357 | 7.1163 | 0 | 2.5387 |  | 0.21 | 11.86 | 12.6178 | 18.98% | 2.3949 | 10.2228 | 0 | 50.0942 | 0 |  | 0.1428 | 2.8204 | 3.3357 | 3.2098 | 160.7923 | 18.5719
| 3 | [11 empty] | 0.212 | 11.916 | 12.9451 | 17.15% | 2.2206 | 10.7245 | 0 | 46.0395 | 0 |  | 0.246 | 3.488 | 4.6821 | 4.5054 | 207.4283 | 12.1602 |  | 0.216 | 11.668 | 12.7165 | 17.46% | 2.2206 | 10.4959 | 0 | 46.0395 | 0 |  | 0.162 | 2.966 | 3.7524 | 3.6108 | 166.2384 | 15.1732 |  | 0.212 | 11.916 | 12.9451 | 17.15% | 2.2206 | 10.7245 | 0 | 46.0395 | 0 |  | 0.11222 | 3.488 | 4.0327 | 3.8806 | 178.6594 | 14.1183 | 0.1428 | 2.8204 | 3.5136 | 7.1163 | 0 | 2.4102 |  | 0.21 | 11.86 | 12.8794 | 17.24% | 2.2206 | 10.6588 | 0 | 46.0395 | 0 |  | 0.1428 | 2.8204 | 3.5136 | 3.381 | 155.659 | 16.2044
| 4 | [11 empty] | 0.212 | 11.916 | 13.309 | 14.88% | 1.9803 | 11.3287 | 0 | 40.4524 | 0 |  | 0.246 | 3.488 | 5.1044 | 4.9118 | 198.6943 | 9.8005 |  | 0.216 | 11.668 | 13.0873 | 15.13% | 1.9803 | 11.107 | 0 | 40.4524 | 0 |  | 0.162 | 2.966 | 4.0305 | 3.8784 | 156.8898 | 12.412 |  | 0.212 | 11.916 | 13.309 | 14.88% | 1.9803 | 11.3287 | 0 | 40.4524 | 0 |  | 0.11222 | 3.488 | 4.2254 | 4.0659 | 164.4772 | 11.8394 | 0.1428 | 2.8204 | 3.7587 | 7.1163 | 0 | 2.253 |  | 0.21 | 11.86 | 13.2399 | 14.96% | 1.9803 | 11.2596 | 0 | 40.4524 | 0 |  | 0.1428 | 2.8204 | 3.7587 | 3.6169 | 146.3113 | 13.3094
| 5 | [11 empty] | 0.212 | 11.916 | 12.3612 | 21.08% | 2.606 | 9.7552 | 0 | 55.0033 | 0 |  | 0.246 | 3.488 | 4.0046 | 3.8535 | 211.9543 | 16.9857 |  | 0.216 | 11.668 | 12.1216 | 21.5% | 2.606 | 9.5156 | 0 | 55.0033 | 0 |  | 0.162 | 2.966 | 3.3062 | 3.1814 | 174.9896 | 20.5737 |  | 0.212 | 11.916 | 12.3612 | 21.08% | 2.606 | 9.7552 | 0 | 55.0033 | 0 |  | 0.11222 | 3.488 | 3.7237 | 3.5832 | 197.0852 | 18.2671 | 0.1428 | 2.8204 | 3.1203 | 7.1163 | 0 | 2.714 |  | 0.21 | 11.86 | 12.301 | 21.19% | 2.606 | 9.695 | 0 | 55.0033 | 0 |  | 0.1428 | 2.8204 | 3.1203 | 3.0025 | 165.1493 | 21.7996
| 6 | [11 empty] | 0.212 | 11.916 | 12.6695 | 18.96% | 2.4025 | 10.267 | 0 | 50.2705 | 0 |  | 0.246 | 3.488 | 4.3623 | 4.1977 | 211.0211 | 14.2511 |  | 0.216 | 11.668 | 12.4357 | 19.32% | 2.4025 | 10.0332 | 0 | 50.2705 | 0 |  | 0.162 | 2.966 | 3.5418 | 3.4081 | 171.3282 | 17.5528 |  | 0.212 | 11.916 | 12.6695 | 18.96% | 2.4025 | 10.267 | 0 | 50.2705 | 0 |  | 0.11222 | 3.488 | 3.8869 | 3.7402 | 188.021 | 15.9944 | 0.1428 | 2.8204 | 3.3279 | 7.1163 | 0 | 2.5446 |  | 0.21 | 11.86 | 12.6064 | 19.06% | 2.4025 | 10.2039 | 0 | 50.2705 | 0 |  | 0.1428 | 2.8204 | 3.3279 | 3.2024 | 160.984 | 18.6806
| 7 | [11 empty] | 0.212 | 11.916 | 12.8002 | 18.1% | 2.3162 | 10.484 | 0 | 48.2635 | 0 |  | 0.246 | 3.488 | 4.514 | 4.3437 | 209.6415 | 13.2223 |  | 0.216 | 11.668 | 12.5689 | 18.43% | 2.3162 | 10.2527 | 0 | 48.2635 | 0 |  | 0.162 | 2.966 | 3.6417 | 3.5043 | 169.1276 | 16.3897 |  | 0.212 | 11.916 | 12.8002 | 18.1% | 2.3162 | 10.484 | 0 | 48.2635 | 0 |  | 0.11222 | 3.488 | 3.9561 | 3.8068 | 183.7283 | 15.0872 | 0.1428 | 2.8204 | 3.416 | 7.1163 | 0 | 2.479 |  | 0.21 | 11.86 | 12.7359 | 18.19% | 2.3162 | 10.4197 | 0 | 48.2635 | 0 |  | 0.1428 | 2.8204 | 3.416 | 3.2871 | 158.6465 | 17.4725
| 8 | [11 empty] | 0.212 | 11.916 | 12.7163 | 18.65% | 2.3716 | 10.3447 | 0 | 49.5518 | 0 |  | 0.246 | 3.488 | 4.4166 | 4.25 | 210.5944 | 13.8746 |  | 0.216 | 11.668 | 12.4834 | 19% | 2.3716 | 10.1118 | 0 | 49.5518 | 0 |  | 0.162 | 2.966 | 3.5775 | 3.4425 | 170.5845 | 17.1288 |  | 0.212 | 11.916 | 12.7163 | 18.65% | 2.3716 | 10.3447 | 0 | 49.5518 | 0 |  | 0.11222 | 3.488 | 3.9116 | 3.764 | 186.5145 | 15.6658 | 0.1428 | 2.8204 | 3.3595 | 7.1163 | 0 | 2.5207 |  | 0.21 | 11.86 | 12.6527 | 18.74% | 2.3716 | 10.2811 | 0 | 49.5518 | 0 |  | 0.1428 | 2.8204 | 3.3595 | 3.2327 | 160.186 | 18.2407
| 9 | [11 empty] | 0.212 | 11.916 | 12.792 | 18.15% | 2.3216 | 10.4703 | 0 | 48.3899 | 0 |  | 0.246 | 3.488 | 4.5045 | 4.3345 | 209.7456 | 13.2851 |  | 0.216 | 11.668 | 12.5605 | 18.48% | 2.3216 | 10.2389 | 0 | 48.3899 | 0 |  | 0.162 | 2.966 | 3.6354 | 3.4982 | 169.2775 | 16.461 |  | 0.212 | 11.916 | 12.792 | 18.15% | 2.3216 | 10.4703 | 0 | 48.3899 | 0 |  | 0.11222 | 3.488 | 3.9517 | 3.8026 | 184.0065 | 15.1434 | 0.1428 | 2.8204 | 3.4104 | 7.1163 | 0 | 2.4831 |  | 0.21 | 11.86 | 12.7277 | 18.24% | 2.3216 | 10.4061 | 0 | 48.3899 | 0 |  | 0.1428 | 2.8204 | 3.4104 | 3.2818 | 158.8037 | 17.5467
| 10 | [11 empty] | 0.212 | 11.916 | 12.6244 | 19.27% | 2.4323 | 10.1922 | 0 | 50.9621 | 0 |  | 0.246 | 3.488 | 4.3101 | 4.1474 | 211.3607 | 14.6224 |  | 0.216 | 11.668 | 12.3898 | 19.63% | 2.4323 | 9.9575 | 0 | 50.9621 | 0 |  | 0.162 | 2.966 | 3.5073 | 3.375 | 171.9971 | 17.9689 |  | 0.212 | 11.916 | 12.6244 | 19.27% | 2.4323 | 10.1922 | 0 | 50.9621 | 0 |  | 0.11222 | 3.488 | 3.863 | 3.7172 | 189.4383 | 16.3145 | 0.1428 | 2.8204 | 3.2976 | 7.1163 | 0 | 2.568 |  | 0.21 | 11.86 | 12.5617 | 19.36% | 2.4323 | 10.1295 | 0 | 50.9621 | 0 |  | 0.1428 | 2.8204 | 3.2976 | 3.1732 | 161.7107 | 19.1119
| 11 | [11 empty] | 0.13444 | 12.0711 | 12.2969 | 21.67% | 2.6649 | 9.6319 | 0 | 56.373 | 0 |  | 0.11222 | 3.7556 | 3.944 | 3.7952 | 213.9448 | 17.6761 |  | 0.16 | 11.78 | 12.0487 | 22.12% | 2.6649 | 9.3837 | 0 | 56.373 | 0 |  | 0.081111 | 3.1278 | 3.264 | 3.1408 | 177.0567 | 21.3588 |  | 0.13444 | 12.0711 | 12.2969 | 21.67% | 2.6649 | 9.6319 | 0 | 56.373 | 0 |  | 0.11222 | 3.7556 | 3.944 | 3.7952 | 213.9448 | 17.6761 | 0.072222 | 2.9616 | 3.0828 | 7.1163 | 0 | 2.7469 |  | 0.18667 | 11.9067 | 12.2201 | 21.81% | 2.6649 | 9.5552 | 0 | 56.373 | 0 |  | 0.072222 | 2.9616 | 3.0828 | 2.9665 | 167.2302 | 22.6138
| 12 | [11 empty] | 0.212 | 11.916 | 12.4142 | 20.71% | 2.571 | 9.8432 | 0 | 54.1897 | 0 |  | 0.246 | 3.488 | 4.0661 | 3.9127 | 212.0258 | 16.4813 |  | 0.216 | 11.668 | 12.1756 | 21.12% | 2.571 | 9.6046 | 0 | 54.1897 | 0 |  | 0.162 | 2.966 | 3.3467 | 3.2204 | 174.5129 | 20.0241 |  | 0.212 | 11.916 | 12.4142 | 20.71% | 2.571 | 9.8432 | 0 | 54.1897 | 0 |  | 0.11222 | 3.488 | 3.7517 | 3.6101 | 195.6327 | 17.8623 | 0.1428 | 2.8204 | 3.156 | 7.1163 | 0 | 2.6833 |  | 0.21 | 11.86 | 12.3535 | 20.81% | 2.571 | 9.7825 | 0 | 54.1897 | 0 |  | 0.1428 | 2.8204 | 3.156 | 3.0369 | 164.5678 | 21.2341
| 13 | [11 empty] | 0.13444 | 12.0711 | 11.9624 | 25.19% | 3.0131 | 8.9494 | 0 | 64.4689 | 0 |  | 0.11222 | 3.7556 | 3.6648 | 3.5265 | 227.3525 | 21.7544 |  | 0.16 | 11.78 | 11.6507 | 25.86% | 3.0131 | 8.6376 | 0 | 64.4689 | 0 |  | 0.081111 | 3.1278 | 3.0622 | 2.9467 | 189.9677 | 26.0356 |  | 0.13444 | 12.0711 | 11.9624 | 25.19% | 3.0131 | 8.9494 | 0 | 64.4689 | 0 |  | 0.11222 | 3.7556 | 3.6648 | 3.5265 | 227.3525 | 21.7544 | 0.072222 | 2.9616 | 2.9032 | 7.1163 | 0 | 2.9169 |  | 0.18667 | 11.9067 | 11.7558 | 25.63% | 3.0131 | 8.7427 | 0 | 64.4689 | 0 |  | 0.072222 | 2.9616 | 2.9032 | 2.7936 | 180.1017 | 27.4618
| 14 | [11 empty] | 0.13444 | 12.0711 | 11.5064 | 30.31% | 3.4877 | 8.0187 | 0 | 75.5075 | 0 |  | 0.11222 | 3.7556 | 3.2842 | 3.1603 | 238.6256 | 28.4322 |  | 0.16 | 11.78 | 11.108 | 31.4% | 3.4877 | 7.6203 | 0 | 75.5075 | 0 |  | 0.081111 | 3.1278 | 2.7871 | 2.6819 | 202.5064 | 33.5034 |  | 0.13444 | 12.0711 | 11.5064 | 30.31% | 3.4877 | 8.0187 | 0 | 75.5075 | 0 |  | 0.11222 | 3.7556 | 3.2842 | 3.1603 | 238.6256 | 28.4322 | 0.072222 | 2.9616 | 2.6582 | 7.1163 | 0 | 3.1857 |  | 0.18667 | 11.9067 | 11.1227 | 31.36% | 3.4877 | 7.6349 | 0 | 75.5075 | 0 |  | 0.072222 | 2.9616 | 2.6582 | 2.5579 | 193.1416 | 35.1278
| 15 | [11 empty] | 0.13444 | 12.0711 | 12.033 | 24.43% | 2.9396 | 9.0934 | 0 | 62.7602 | 0 |  | 0.11222 | 3.7556 | 3.7238 | 3.5832 | 224.8848 | 20.8428 |  | 0.16 | 11.78 | 11.7347 | 25.05% | 2.9396 | 8.7951 | 0 | 62.7602 | 0 |  | 0.081111 | 3.1278 | 3.1048 | 2.9876 | 187.5045 | 24.9979 |  | 0.13444 | 12.0711 | 12.033 | 24.43% | 2.9396 | 9.0934 | 0 | 62.7602 | 0 |  | 0.11222 | 3.7556 | 3.7238 | 3.5832 | 224.8848 | 20.8428 | 0.072222 | 2.9616 | 2.9411 | 7.1163 | 0 | 2.8793 |  | 0.18667 | 11.9067 | 11.8538 | 24.8% | 2.9396 | 8.9142 | 0 | 62.7602 | 0 |  | 0.072222 | 2.9616 | 2.9411 | 2.8301 | 177.6181 | 26.3893
| 16 | [11 empty] | 0.212 | 11.916 | 12.4213 | 20.66% | 2.5664 | 9.8549 | 0 | 54.0812 | 0 |  | 0.246 | 3.488 | 4.0743 | 3.9206 | 212.0281 | 16.4152 |  | 0.216 | 11.668 | 12.1828 | 21.07% | 2.5664 | 9.6164 | 0 | 54.0812 | 0 |  | 0.162 | 2.966 | 3.3521 | 3.2256 | 174.4445 | 19.9518 |  | 0.212 | 11.916 | 12.4213 | 20.66% | 2.5664 | 9.8549 | 0 | 54.0812 | 0 |  | 0.11222 | 3.488 | 3.7555 | 3.6137 | 195.4357 | 17.8088 | 0.1428 | 2.8204 | 3.1607 | 7.1163 | 0 | 2.6792 |  | 0.21 | 11.86 | 12.3605 | 20.76% | 2.5664 | 9.7941 | 0 | 54.0812 | 0 |  | 0.1428 | 2.8204 | 3.1607 | 3.0415 | 164.4861 | 21.1597
| 17 | [11 empty] | 0.212 | 11.916 | 12.7808 | 18.22% | 2.329 | 10.4517 | 0 | 48.5619 | 0 |  | 0.246 | 3.488 | 4.4915 | 4.322 | 209.8836 | 13.3708 |  | 0.216 | 11.668 | 12.5491 | 18.56% | 2.329 | 10.2201 | 0 | 48.5619 | 0 |  | 0.162 | 2.966 | 3.6268 | 3.49 | 169.4791 | 16.5585 |  | 0.212 | 11.916 | 12.7808 | 18.22% | 2.329 | 10.4517 | 0 | 48.5619 | 0 |  | 0.11222 | 3.488 | 3.9458 | 3.7969 | 184.3833 | 15.22 | 0.1428 | 2.8204 | 3.4029 | 7.1163 | 0 | 2.4886 |  | 0.21 | 11.86 | 12.7166 | 18.31% | 2.329 | 10.3876 | 0 | 48.5619 | 0 |  | 0.1428 | 2.8204 | 3.4029 | 3.2745 | 159.0155 | 17.6481
| 18 | [11 empty] | 1.2667 | 4.5333 | 15.0572 | 11.54% | 1.7371 | 13.3201 | 0 | 34.7975 | 0 |  | 0.16667 | 4.0433 | 5.4281 | 5.2232 | 181.7549 | 7.9279 |  | 1.14 | 5.2 | 14.6715 | 11.84% | 1.7371 | 12.9344 | 0 | 34.7975 | 0 |  | 0.09 | 3.47 | 4.2178 | 4.0586 | 141.2286 | 10.2028 |  | 1.2667 | 4.5333 | 15.0572 | 11.54% | 1.7371 | 13.3201 | 0 | 34.7975 | 0 |  | 0.11222 | 4.0433 | 4.9757 | 4.788 | 166.6085 | 8.6486 | 0.088667 | 3.1993 | 3.936 | 7.1163 | 0 | 2.1515 |  | 1.14 | 5.2 | 14.6715 | 11.84% | 1.7371 | 12.9344 | 0 | 34.7975 | 0 |  | 0.09 | 3.47 | 4.2178 | 4.0586 | 141.2286 | 10.2028
| 19 | [11 empty] | 0.212 | 11.916 | 13.3064 | 14.9% | 1.9821 | 11.3243 | 0 | 40.4931 | 0 |  | 0.246 | 3.488 | 5.1014 | 4.9088 | 198.7743 | 9.8163 |  | 0.216 | 11.668 | 13.0846 | 15.15% | 1.9821 | 11.1025 | 0 | 40.4931 | 0 |  | 0.162 | 2.966 | 4.0284 | 3.8764 | 156.9687 | 12.4307 |  | 0.212 | 11.916 | 13.3064 | 14.9% | 1.9821 | 11.3243 | 0 | 40.4931 | 0 |  | 0.11222 | 3.488 | 4.224 | 4.0646 | 164.5879 | 11.8552 | 0.1428 | 2.8204 | 3.7569 | 7.1163 | 0 | 2.2541 |  | 0.21 | 11.86 | 13.2372 | 14.97% | 1.9821 | 11.2552 | 0 | 40.4931 | 0 |  | 0.1428 | 2.8204 | 3.7569 | 3.6152 | 146.3889 | 13.3291
| 20 | [11 empty] | 0.212 | 11.916 | 12.7684 | 18.3% | 2.3372 | 10.4312 | 0 | 48.7517 | 0 |  | 0.246 | 3.488 | 4.4771 | 4.3082 | 210.031 | 13.4661 |  | 0.216 | 11.668 | 12.5365 | 18.64% | 2.3372 | 10.1993 | 0 | 48.7517 | 0 |  | 0.162 | 2.966 | 3.6174 | 3.4809 | 169.6984 | 16.6667 |  | 0.212 | 11.916 | 12.7684 | 18.3% | 2.3372 | 10.4312 | 0 | 48.7517 | 0 |  | 0.11222 | 3.488 | 3.9392 | 3.7906 | 184.7971 | 15.3049 | 0.1428 | 2.8204 | 3.3946 | 7.1163 | 0 | 2.4947 |  | 0.21 | 11.86 | 12.7044 | 18.4% | 2.3372 | 10.3672 | 0 | 48.7517 | 0 |  | 0.1428 | 2.8204 | 3.3946 | 3.2665 | 159.2464 | 17.7606
| 21 | [11 empty] | 0.212 | 11.916 | 12.3939 | 20.85% | 2.5845 | 9.8094 | 0 | 54.5016 | 0 |  | 0.246 | 3.488 | 4.0425 | 3.89 | 212.0098 | 16.6728 |  | 0.216 | 11.668 | 12.1549 | 21.26% | 2.5845 | 9.5704 | 0 | 54.5016 | 0 |  | 0.162 | 2.966 | 3.3312 | 3.2055 | 174.7031 | 20.2332 |  | 0.212 | 11.916 | 12.3939 | 20.85% | 2.5845 | 9.8094 | 0 | 54.5016 | 0 |  | 0.11222 | 3.488 | 3.741 | 3.5998 | 196.1947 | 18.0168 | 0.1428 | 2.8204 | 3.1423 | 7.1163 | 0 | 2.695 |  | 0.21 | 11.86 | 12.3334 | 20.95% | 2.5845 | 9.7489 | 0 | 54.5016 | 0 |  | 0.1428 | 2.8204 | 3.1423 | 3.0237 | 164.7973 | 21.4494
| 22 | [11 empty] | 0.212 | 11.916 | 12.3488 | 21.17% | 2.6142 | 9.7346 | 0 | 55.1932 | 0 |  | 0.246 | 3.488 | 3.9903 | 3.8397 | 211.9238 | 17.1056 |  | 0.216 | 11.668 | 12.109 | 21.59% | 2.6142 | 9.4948 | 0 | 55.1932 | 0 |  | 0.162 | 2.966 | 3.2967 | 3.1723 | 175.0917 | 20.7039 |  | 0.212 | 11.916 | 12.3488 | 21.17% | 2.6142 | 9.7346 | 0 | 55.1932 | 0 |  | 0.11222 | 3.488 | 3.7171 | 3.5769 | 197.4178 | 18.3625 | 0.1428 | 2.8204 | 3.112 | 7.1163 | 0 | 2.7212 |  | 0.21 | 11.86 | 12.2888 | 21.27% | 2.6142 | 9.6746 | 0 | 55.1932 | 0 |  | 0.1428 | 2.8204 | 3.112 | 2.9945 | 165.2769 | 21.9334
| 23 | [11 empty] | 0.212 | 11.916 | 12.3418 | 21.22% | 2.6189 | 9.7229 | 0 | 55.3017 | 0 |  | 0.246 | 3.488 | 3.9821 | 3.8318 | 211.904 | 17.1745 |  | 0.216 | 11.668 | 12.1018 | 21.64% | 2.6189 | 9.4829 | 0 | 55.3017 | 0 |  | 0.162 | 2.966 | 3.2913 | 3.1671 | 175.1485 | 20.7786 |  | 0.212 | 11.916 | 12.3418 | 21.22% | 2.6189 | 9.7229 | 0 | 55.3017 | 0 |  | 0.11222 | 3.488 | 3.7134 | 3.5733 | 197.6068 | 18.4171 | 0.1428 | 2.8204 | 3.1072 | 7.1163 | 0 | 2.7254 |  | 0.21 | 11.86 | 12.2817 | 21.32% | 2.6189 | 9.6629 | 0 | 55.3017 | 0 |  | 0.1428 | 2.8204 | 3.1072 | 2.9899 | 165.3485 | 22.0101
| 24 | [11 empty] | 0.212 | 11.916 | 13.1659 | 15.76% | 2.0748 | 11.0911 | 0 | 42.6493 | 0 |  | 0.246 | 3.488 | 4.9384 | 4.752 | 202.6702 | 10.6802 |  | 0.216 | 11.668 | 12.9415 | 16.03% | 2.0748 | 10.8667 | 0 | 42.6493 | 0 |  | 0.162 | 2.966 | 3.9211 | 3.7732 | 160.9224 | 13.451 |  | 0.212 | 11.916 | 13.1659 | 15.76% | 2.0748 | 11.0911 | 0 | 42.6493 | 0 |  | 0.11222 | 3.488 | 4.1496 | 3.9931 | 170.3008 | 12.7102 | 0.1428 | 2.8204 | 3.6623 | 7.1163 | 0 | 2.3123 |  | 0.21 | 11.86 | 13.0981 | 15.84% | 2.0748 | 11.0233 | 0 | 42.6493 | 0 |  | 0.1428 | 2.8204 | 3.6623 | 3.5241 | 150.3013 | 14.4015
| 25 | [11 empty] | 0.212 | 11.916 | 13.3717 | 14.5% | 1.9389 | 11.4328 | 0 | 39.4896 | 0 |  | 0.246 | 3.488 | 5.1772 | 4.9818 | 196.7304 | 9.4328 |  | 0.216 | 11.668 | 13.1512 | 14.74% | 1.9389 | 11.2123 | 0 | 39.4896 | 0 |  | 0.162 | 2.966 | 4.0784 | 3.9245 | 154.9767 | 11.9742 |  | 0.212 | 11.916 | 13.3717 | 14.5% | 1.9389 | 11.4328 | 0 | 39.4896 | 0 |  | 0.11222 | 3.488 | 4.2586 | 4.0979 | 161.8239 | 11.4675 | 0.1428 | 2.8204 | 3.801 | 7.1163 | 0 | 2.228 |  | 0.21 | 11.86 | 13.302 | 14.58% | 1.9389 | 11.3631 | 0 | 39.4896 | 0 |  | 0.1428 | 2.8204 | 3.801 | 3.6575 | 144.4342 | 12.8482
| 26 | [11 empty] | 0.212 | 11.916 | 12.8409 | 17.83% | 2.2894 | 10.5515 | 0 | 47.6397 | 0 |  | 0.246 | 3.488 | 4.5612 | 4.3891 | 209.0933 | 12.9165 |  | 0.216 | 11.668 | 12.6103 | 18.15% | 2.2894 | 10.3209 | 0 | 47.6397 | 0 |  | 0.162 | 2.966 | 3.6727 | 3.5341 | 168.365 | 16.0411 |  | 0.212 | 11.916 | 12.8409 | 17.83% | 2.2894 | 10.5515 | 0 | 47.6397 | 0 |  | 0.11222 | 3.488 | 3.9776 | 3.8275 | 182.3397 | 14.8117 | 0.1428 | 2.8204 | 3.4434 | 7.1163 | 0 | 2.4593 |  | 0.21 | 11.86 | 12.7761 | 17.92% | 2.2894 | 10.4867 | 0 | 47.6397 | 0 |  | 0.1428 | 2.8204 | 3.4434 | 3.3134 | 157.8507 | 17.1096
| 27 | [11 empty] | 0.212 | 11.916 | 13.256 | 15.2% | 2.0153 | 11.2407 | 0 | 41.266 | 0 |  | 0.246 | 3.488 | 5.0429 | 4.8526 | 200.2487 | 10.1196 |  | 0.216 | 11.668 | 13.0333 | 15.46% | 2.0153 | 11.018 | 0 | 41.266 | 0 |  | 0.162 | 2.966 | 3.99 | 3.8394 | 158.4373 | 12.7901 |  | 0.212 | 11.916 | 13.256 | 15.2% | 2.0153 | 11.2407 | 0 | 41.266 | 0 |  | 0.11222 | 3.488 | 4.1973 | 4.0389 | 166.6714 | 12.1583 | 0.1428 | 2.8204 | 3.723 | 7.1163 | 0 | 2.2746 |  | 0.21 | 11.86 | 13.1874 | 15.28% | 2.0153 | 11.1721 | 0 | 41.266 | 0 |  | 0.1428 | 2.8204 | 3.723 | 3.5825 | 147.8366 | 13.7073
| 28 | [11 empty] | 0.13444 | 12.0711 | 12.0974 | 23.74% | 2.8725 | 9.2249 | 0 | 61.2007 | 0 |  | 0.11222 | 3.7556 | 3.7775 | 3.635 | 222.4635 | 20.0355 |  | 0.16 | 11.78 | 11.8113 | 24.32% | 2.8725 | 8.9388 | 0 | 61.2007 | 0 |  | 0.081111 | 3.1278 | 3.1437 | 3.025 | 185.1341 | 24.0754 |  | 0.13444 | 12.0711 | 12.0974 | 23.74% | 2.8725 | 9.2249 | 0 | 61.2007 | 0 |  | 0.11222 | 3.7556 | 3.7775 | 3.635 | 222.4635 | 20.0355 | 0.072222 | 2.9616 | 2.9757 | 7.1163 | 0 | 2.8458 |  | 0.18667 | 11.9067 | 11.9432 | 24.05% | 2.8725 | 9.0707 | 0 | 61.2007 | 0 |  | 0.072222 | 2.9616 | 2.9757 | 2.8634 | 175.2426 | 25.4343
| 29 | [11 empty] | 0.13444 | 12.0711 | 12.1182 | 23.53% | 2.8509 | 9.2672 | 0 | 60.6989 | 0 |  | 0.11222 | 3.7556 | 3.7948 | 3.6516 | 221.6501 | 19.7807 |  | 0.16 | 11.78 | 11.836 | 24.09% | 2.8509 | 8.9851 | 0 | 60.6989 | 0 |  | 0.081111 | 3.1278 | 3.1562 | 3.0371 | 184.3466 | 23.7834 |  | 0.13444 | 12.0711 | 12.1182 | 23.53% | 2.8509 | 9.2672 | 0 | 60.6989 | 0 |  | 0.11222 | 3.7556 | 3.7948 | 3.6516 | 221.6501 | 19.7807 | 0.072222 | 2.9616 | 2.9868 | 7.1163 | 0 | 2.8352 |  | 0.18667 | 11.9067 | 11.972 | 23.81% | 2.8509 | 9.1211 | 0 | 60.6989 | 0 |  | 0.072222 | 2.9616 | 2.9868 | 2.8741 | 174.4562 | 25.1317
| 30 | [11 empty] | 0.13444 | 12.0711 | 12.1305 | 23.4% | 2.8381 | 9.2924 | 0 | 60.4006 | 0 |  | 0.11222 | 3.7556 | 3.8051 | 3.6615 | 221.1586 | 19.6302 |  | 0.16 | 11.78 | 11.8507 | 23.95% | 2.8381 | 9.0125 | 0 | 60.4006 | 0 |  | 0.081111 | 3.1278 | 3.1636 | 3.0442 | 183.8727 | 23.6109 |  | 0.13444 | 12.0711 | 12.1305 | 23.4% | 2.8381 | 9.2924 | 0 | 60.4006 | 0 |  | 0.11222 | 3.7556 | 3.8051 | 3.6615 | 221.1586 | 19.6302 | 0.072222 | 2.9616 | 2.9935 | 7.1163 | 0 | 2.829 |  | 0.18667 | 11.9067 | 11.9891 | 23.67% | 2.8381 | 9.151 | 0 | 60.4006 | 0 |  | 0.072222 | 2.9616 | 2.9935 | 2.8805 | 173.9835 | 24.9529
| 31 | [11 empty] | 0.13444 | 12.0711 | 12.224 | 22.42% | 2.7407 | 9.4833 | 0 | 58.1359 | 0 |  | 0.11222 | 3.7556 | 3.8832 | 3.7367 | 217.2348 | 18.5143 |  | 0.16 | 11.78 | 11.962 | 22.91% | 2.7407 | 9.2213 | 0 | 58.1359 | 0 |  | 0.081111 | 3.1278 | 3.22 | 3.0985 | 180.1359 | 22.3273 |  | 0.13444 | 12.0711 | 12.224 | 22.42% | 2.7407 | 9.4833 | 0 | 58.1359 | 0 |  | 0.11222 | 3.7556 | 3.8832 | 3.7367 | 217.2348 | 18.5143 | 0.072222 | 2.9616 | 3.0437 | 7.1163 | 0 | 2.7823 |  | 0.18667 | 11.9067 | 12.119 | 22.62% | 2.7407 | 9.3783 | 0 | 58.1359 | 0 |  | 0.072222 | 2.9616 | 3.0437 | 2.9289 | 170.2714 | 23.6208
IV | 1 | [11 empty] | 1.2667 | 4.5333 | 15.4794 | 10.92% | 1.6905 | 13.7889 | 0 | 33.7126 | 0 |  | 0.16667 | 4.0433 | 5.4836 | 5.2767 | 177.8906 | 7.6029 |  | 1.14 | 5.2 | 15.0515 | 11.23% | 1.6905 | 13.361 | 0 | 33.7126 | 0 |  | 0.09 | 3.47 | 4.2477 | 4.0875 | 137.7988 | 9.8149 |  | 1.2667 | 4.5333 | 15.4794 | 10.92% | 1.6905 | 13.7889 | 0 | 33.7126 | 0 |  | 0.11222 | 4.0433 | 5.0131 | 4.8239 | 162.6277 | 8.3164 | 0.088667 | 3.1993 | 3.9656 | 7.1163 | 0 | 2.1355 |  | 1.14 | 5.2 | 15.0515 | 11.23% | 1.6905 | 13.361 | 0 | 33.7126 | 0 |  | 0.09 | 3.47 | 4.2477 | 4.0875 | 137.7988 | 9.8149
| 2 | [11 empty] | 0.543 | 11.77 | 18.148 | 6.921% | 1.2561 | 16.8919 | 0 | 23.6097 | 0 |  | 0.246 | 3.25 | 6.1395 | 5.9078 | 139.4811 | 4.7557 |  | 0.543 | 11.77 | 18.148 | 6.921% | 1.2561 | 16.8919 | 0 | 23.6097 | 0 |  | 0.246 | 3.25 | 6.1395 | 5.9078 | 139.4811 | 4.7557 |  | 0.543 | 11.77 | 18.148 | 6.921% | 1.2561 | 16.8919 | 0 | 23.6097 | 0 |  | 0.11222 | 3.25 | 4.5681 | 4.3958 | 103.7824 | 6.3915 | 0.1368 | 2.718 | 4.3248 | 7.1163 | 0 | 1.9581 |  | 0.543 | 11.17 | 17.548 | 7.158% | 1.2561 | 16.2919 | 0 | 23.6097 | 0 |  | 0.152 | 2.85 | 4.6354 | 4.4604 | 105.3096 | 6.2988
| 3 | [11 empty] | 1.2667 | 4.5333 | 15.49 | 10.91% | 1.6893 | 13.8007 | 0 | 33.6855 | 0 |  | 0.16667 | 4.0433 | 5.485 | 5.278 | 177.7925 | 7.5948 |  | 1.14 | 5.2 | 15.061 | 11.22% | 1.6893 | 13.3717 | 0 | 33.6855 | 0 |  | 0.09 | 3.47 | 4.2485 | 4.0882 | 137.7122 | 9.8053 |  | 1.2667 | 4.5333 | 15.49 | 10.91% | 1.6893 | 13.8007 | 0 | 33.6855 | 0 |  | 0.11222 | 4.0433 | 5.0141 | 4.8248 | 162.5272 | 8.3082 | 0.088667 | 3.1993 | 3.9663 | 7.1163 | 0 | 2.1351 |  | 1.14 | 5.2 | 15.061 | 11.22% | 1.6893 | 13.3717 | 0 | 33.6855 | 0 |  | 0.09 | 3.47 | 4.2485 | 4.0882 | 137.7122 | 9.8053
| 4 | [11 empty] | 0.543 | 11.77 | 17.7385 | 7.676% | 1.3616 | 16.3769 | 0 | 26.0642 | 0 |  | 0.246 | 3.25 | 5.9539 | 5.7293 | 149.3289 | 5.4137 |  | 0.543 | 11.77 | 17.7385 | 7.676% | 1.3616 | 16.3769 | 0 | 26.0642 | 0 |  | 0.246 | 3.25 | 5.9539 | 5.7293 | 149.3289 | 5.4137 |  | 0.543 | 11.77 | 17.7385 | 7.676% | 1.3616 | 16.3769 | 0 | 26.0642 | 0 |  | 0.11222 | 3.25 | 4.4835 | 4.3143 | 112.4493 | 7.1892 | 0.1368 | 2.718 | 4.2217 | 7.1163 | 0 | 2.0059 |  | 0.543 | 11.17 | 17.1385 | 7.945% | 1.3616 | 15.7769 | 0 | 26.0642 | 0 |  | 0.152 | 2.85 | 4.5207 | 4.3501 | 113.3829 | 7.13
| 5 | [11 empty] | 0.543 | 11.77 | 19.0733 | 5.335% | 1.0176 | 18.0558 | 0 | 0 | 0 |  | 0.246 | 3.25 | 6.5587 | 6.3112 | 0 | 0 |  | 0.543 | 11.77 | 19.0733 | 5.335% | 1.0176 | 18.0558 | 0 | 0 | 0 |  | 0.246 | 3.25 | 6.5587 | 6.3112 | 0 | 0 |  | 0.543 | 11.77 | 19.0733 | 5.335% | 1.0176 | 18.0558 | 0 | 0 | 0 |  | 0.11222 | 3.25 | 4.7594 | 4.5798 | 0 | 0 | 0.1368 | 2.718 | 4.558 | 7.1163 | 0 | 1.8579 |  | 0.543 | 11.17 | 18.4733 | 5.508% | 1.0176 | 17.4558 | 0 | 0 | 0 |  | 0.152 | 2.85 | 4.8944 | 4.7097 | 0 | 0
| 6 | [11 empty] | 0.543 | 11.77 | 19.3313 | 4.92% | 0.95108 | 18.3802 | 0 | 0 | 0 |  | 0.246 | 3.25 | 6.6756 | 6.4236 | 0 | 0 |  | 0.543 | 11.77 | 19.3313 | 4.92% | 0.95108 | 18.3802 | 0 | 0 | 0 |  | 0.246 | 3.25 | 6.6756 | 6.4236 | 0 | 0 |  | 0.543 | 11.77 | 19.3313 | 4.92% | 0.95108 | 18.3802 | 0 | 0 | 0 |  | 0.11222 | 3.25 | 4.8127 | 4.6311 | 0 | 0 | 0.1368 | 2.718 | 4.6229 | 7.1163 | 0 | 1.8318 |  | 0.543 | 11.17 | 18.7313 | 5.077% | 0.95108 | 17.7802 | 0 | 0 | 0 |  | 0.152 | 2.85 | 4.9666 | 4.7792 | 0 | 0
| 7 | [11 empty] | 0.543 | 11.77 | 17.5371 | 8.06% | 1.4135 | 16.1236 | 0 | 27.2711 | 0 |  | 0.246 | 3.25 | 5.8627 | 5.6415 | 153.8498 | 5.7525 |  | 0.543 | 11.77 | 17.5371 | 8.06% | 1.4135 | 16.1236 | 0 | 27.2711 | 0 |  | 0.246 | 3.25 | 5.8627 | 5.6415 | 153.8498 | 5.7525 |  | 0.543 | 11.77 | 17.5371 | 8.06% | 1.4135 | 16.1236 | 0 | 27.2711 | 0 |  | 0.11222 | 3.25 | 4.4419 | 4.2743 | 116.5643 | 7.5925 | 0.1368 | 2.718 | 4.1709 | 7.1163 | 0 | 2.0303 |  | 0.543 | 11.17 | 16.9371 | 8.346% | 1.4135 | 15.5236 | 0 | 27.2711 | 0 |  | 0.152 | 2.85 | 4.4644 | 4.2959 | 117.154 | 7.5543
| 8 | [11 empty] | 0.543 | 11.77 | 17.5462 | 8.043% | 1.4112 | 16.135 | 0 | 27.2169 | 0 |  | 0.246 | 3.25 | 5.8668 | 5.6454 | 153.6511 | 5.737 |  | 0.543 | 11.77 | 17.5462 | 8.043% | 1.4112 | 16.135 | 0 | 27.2169 | 0 |  | 0.246 | 3.25 | 5.8668 | 5.6454 | 153.6511 | 5.737 |  | 0.543 | 11.77 | 17.5462 | 8.043% | 1.4112 | 16.135 | 0 | 27.2169 | 0 |  | 0.11222 | 3.25 | 4.4438 | 4.2761 | 116.3814 | 7.5743 | 0.1368 | 2.718 | 4.1732 | 7.1163 | 0 | 2.0292 |  | 0.543 | 11.17 | 16.9462 | 8.327% | 1.4112 | 15.535 | 0 | 27.2169 | 0 |  | 0.152 | 2.85 | 4.4669 | 4.2983 | 116.9873 | 7.535
| 9 | [11 empty] | 0.543 | 11.77 | 18.0462 | 7.106% | 1.2823 | 16.7639 | 0 | 24.2199 | 0 |  | 0.246 | 3.25 | 6.0933 | 5.8634 | 142.0113 | 4.9155 |  | 0.543 | 11.77 | 18.0462 | 7.106% | 1.2823 | 16.7639 | 0 | 24.2199 | 0 |  | 0.246 | 3.25 | 6.0933 | 5.8634 | 142.0113 | 4.9155 |  | 0.543 | 11.77 | 18.0462 | 7.106% | 1.2823 | 16.7639 | 0 | 24.2199 | 0 |  | 0.11222 | 3.25 | 4.5471 | 4.3755 | 105.9745 | 6.587 | 0.1368 | 2.718 | 4.2992 | 7.1163 | 0 | 1.9698 |  | 0.543 | 11.17 | 17.4462 | 7.35% | 1.2823 | 16.1639 | 0 | 24.2199 | 0 |  | 0.152 | 2.85 | 4.6069 | 4.433 | 107.3674 | 6.5016
| 10 | [11 empty] | 1.2667 | 4.5333 | 15.68 | 10.64% | 1.6683 | 14.0117 | 0 | 33.1973 | 0 |  | 0.16667 | 4.0433 | 5.51 | 5.3021 | 176.0144 | 7.4508 |  | 1.14 | 5.2 | 15.232 | 10.95% | 1.6683 | 13.5637 | 0 | 33.1973 | 0 |  | 0.09 | 3.47 | 4.262 | 4.1012 | 136.1476 | 9.6326 |  | 1.2667 | 4.5333 | 15.68 | 10.64% | 1.6683 | 14.0117 | 0 | 33.1973 | 0 |  | 0.11222 | 4.0433 | 5.0309 | 4.841 | 160.7094 | 8.1604 | 0.088667 | 3.1993 | 3.9796 | 7.1163 | 0 | 2.1279 |  | 1.14 | 5.2 | 15.232 | 10.95% | 1.6683 | 13.5637 | 0 | 33.1973 | 0 |  | 0.09 | 3.47 | 4.262 | 4.1012 | 136.1476 | 9.6326
| 11 | [11 empty] | 1.2667 | 4.5333 | 13.7272 | 13.73% | 1.8841 | 11.8431 | 0 | 38.2148 | 0 |  | 0.16667 | 4.0433 | 5.2531 | 5.0548 | 193.1694 | 8.9965 |  | 1.14 | 5.2 | 13.4745 | 13.98% | 1.8841 | 11.5904 | 0 | 38.2148 | 0 |  | 0.09 | 3.47 | 4.1232 | 3.9677 | 151.6233 | 11.4616 |  | 1.2667 | 4.5333 | 13.7272 | 13.73% | 1.8841 | 11.8431 | 0 | 38.2148 | 0 |  | 0.11222 | 4.0433 | 4.8579 | 4.6746 | 178.6376 | 9.7283 | 0.088667 | 3.1993 | 3.8429 | 7.1163 | 0 | 2.2036 |  | 1.14 | 5.2 | 13.4745 | 13.98% | 1.8841 | 11.5904 | 0 | 38.2148 | 0 |  | 0.09 | 3.47 | 4.1232 | 3.9677 | 151.6233 | 11.4616
| 12 | [11 empty] | 1.2667 | 4.5333 | 14.7775 | 11.96% | 1.7681 | 13.0094 | 0 | 35.5162 | 0 |  | 0.16667 | 4.0433 | 5.3912 | 5.1878 | 184.2512 | 8.1468 |  | 1.14 | 5.2 | 14.4198 | 12.26% | 1.7681 | 12.6517 | 0 | 35.5162 | 0 |  | 0.09 | 3.47 | 4.1979 | 4.0395 | 143.4664 | 10.4628 |  | 1.2667 | 4.5333 | 14.7775 | 11.96% | 1.7681 | 13.0094 | 0 | 35.5162 | 0 |  | 0.11222 | 4.0433 | 4.9509 | 4.7641 | 169.2028 | 8.8714 | 0.088667 | 3.1993 | 3.9164 | 7.1163 | 0 | 2.1623 |  | 1.14 | 5.2 | 14.4198 | 12.26% | 1.7681 | 12.6517 | 0 | 35.5162 | 0 |  | 0.09 | 3.47 | 4.1979 | 4.0395 | 143.4664 | 10.4628
| 13 | [11 empty] | 1.2667 | 4.5333 | 14.4081 | 12.55% | 1.8089 | 12.5992 | 0 | 36.4655 | 0 |  | 0.16667 | 4.0433 | 5.3426 | 5.141 | 187.47 | 8.4407 |  | 1.14 | 5.2 | 14.0873 | 12.84% | 1.8089 | 12.2784 | 0 | 36.4655 | 0 |  | 0.09 | 3.47 | 4.1716 | 4.0142 | 146.3799 | 10.8101 |  | 1.2667 | 4.5333 | 14.4081 | 12.55% | 1.8089 | 12.5992 | 0 | 36.4655 | 0 |  | 0.11222 | 4.0433 | 4.9182 | 4.7326 | 172.5767 | 9.1691 | 0.088667 | 3.1993 | 3.8906 | 7.1163 | 0 | 2.1766 |  | 1.14 | 5.2 | 14.0873 | 12.84% | 1.8089 | 12.2784 | 0 | 36.4655 | 0 |  | 0.09 | 3.47 | 4.1716 | 4.0142 | 146.3799 | 10.8101
| 14 | [11 empty] | 1.2667 | 4.5333 | 14.3658 | 12.62% | 1.8135 | 12.5523 | 0 | 36.574 | 0 |  | 0.16667 | 4.0433 | 5.3371 | 5.1357 | 187.8323 | 8.4746 |  | 1.14 | 5.2 | 14.0493 | 12.91% | 1.8135 | 12.2357 | 0 | 36.574 | 0 |  | 0.09 | 3.47 | 4.1686 | 4.0113 | 146.7098 | 10.85 |  | 1.2667 | 4.5333 | 14.3658 | 12.62% | 1.8135 | 12.5523 | 0 | 36.574 | 0 |  | 0.11222 | 4.0433 | 4.9145 | 4.729 | 172.9585 | 9.2034 | 0.088667 | 3.1993 | 3.8876 | 7.1163 | 0 | 2.1783 |  | 1.14 | 5.2 | 14.0493 | 12.91% | 1.8135 | 12.2357 | 0 | 36.574 | 0 |  | 0.09 | 3.47 | 4.1686 | 4.0113 | 146.7098 | 10.85
| 15 | [11 empty] | 0.212 | 11.916 | 13.2746 | 15.09% | 2.0031 | 11.2715 | 0 | 40.9813 | 0 |  | 0.246 | 3.488 | 5.0644 | 4.8733 | 199.7156 | 10.007 |  | 0.216 | 11.668 | 13.0522 | 15.35% | 2.0031 | 11.0491 | 0 | 40.9813 | 0 |  | 0.162 | 2.966 | 4.0042 | 3.8531 | 157.9029 | 12.6569 |  | 0.212 | 11.916 | 13.2746 | 15.09% | 2.0031 | 11.2715 | 0 | 40.9813 | 0 |  | 0.11222 | 3.488 | 4.2072 | 4.0484 | 165.9084 | 12.0462 | 0.1428 | 2.8204 | 3.7355 | 7.1163 | 0 | 2.267 |  | 0.21 | 11.86 | 13.2058 | 15.17% | 2.0031 | 11.2027 | 0 | 40.9813 | 0 |  | 0.1428 | 2.8204 | 3.7355 | 3.5945 | 147.3091 | 13.5671
| 16 | [11 empty] | 0.212 | 11.916 | 13.1536 | 15.84% | 2.083 | 11.0706 | 0 | 42.8391 | 0 |  | 0.246 | 3.488 | 4.924 | 4.7382 | 202.9809 | 10.759 |  | 0.216 | 11.668 | 12.9289 | 16.11% | 2.083 | 10.8459 | 0 | 42.8391 | 0 |  | 0.162 | 2.966 | 3.9117 | 3.7641 | 161.2492 | 13.5435 |  | 0.212 | 11.916 | 13.1536 | 15.84% | 2.083 | 11.0706 | 0 | 42.8391 | 0 |  | 0.11222 | 3.488 | 4.1431 | 3.9868 | 170.789 | 12.787 | 0.1428 | 2.8204 | 3.654 | 7.1163 | 0 | 2.3176 |  | 0.21 | 11.86 | 13.0859 | 15.92% | 2.083 | 11.0029 | 0 | 42.8391 | 0 |  | 0.1428 | 2.8204 | 3.654 | 3.5161 | 150.627 | 14.4986
| 17 | [25 empty] | 0 | 0 | [15 empty] | 0 | 0 | [15 empty] | 0 | 0 | 0.1428 | 2.8204 | 3.773 | 7.1163 | 0 | 2.2445 | [15 empty] | 0 | 0
| 18 | [25 empty] | 0 | 0 | [15 empty] | 0 | 0 | [15 empty] | 0 | 0 | 0.1428 | 2.8204 | 3.8021 | 7.1163 | 0 | 2.2273 | [15 empty] | 0 | 0
| 19 | [25 empty] | 0 | 0 | [15 empty] | 0 | 0 | [15 empty] | 0 | 0 | 0.088667 | 3.1993 | 3.8462 | 7.1163 | 0 | 2.2017 | [15 empty] | 0 | 0
| 20 | [25 empty] | 0 | 0 | [15 empty] | 0 | 0 | [15 empty] | 0 | 0 | 0.1368 | 2.718 | 4.1174 | 7.1163 | 0 | 2.0568 | [15 empty] | 0 | 0
| 21 | [25 empty] | 0 | 0 | [15 empty] | 0 | 0 | [15 empty] | 0 | 0 | 0.1368 | 2.718 | 4.4565 | 7.1163 | 0 | 1.9002 | [15 empty] | 0 | 0
| 22 | [25 empty] | 0 | 0 | [15 empty] | 0 | 0 | [15 empty] | 0 | 0 | 0.1368 | 2.718 | 4.5722 | 7.1163 | 0 | 1.8521 | [15 empty] | 0 | 0
| 23 | [25 empty] | 0 | 0 | [15 empty] | 0 | 0 | [15 empty] | 0 | 0 | 0.1368 | 2.718 | 4.5568 | 7.1163 | 0 | 1.8584 | [15 empty] | 0 | 0
| 24 | [25 empty] | 0 | 0 | [15 empty] | 0 | 0 | [15 empty] | 0 | 0 | 0.1428 | 2.8204 | 3.3262 | 7.1163 | 0 | 2.546 | [15 empty] | 0 | 0
| 25 | [25 empty] | 0 | 0 | [15 empty] | 0 | 0 | [15 empty] | 0 | 0 | 0.1428 | 2.8204 | 3.3583 | 7.1163 | 0 | 2.5216 | [15 empty] | 0 | 0
| 26 | [25 empty] | 0 | 0 | [15 empty] | 0 | 0 | [15 empty] | 0 | 0 | 0.1428 | 2.8204 | 3.109 | 7.1163 | 0 | 2.7238 | [15 empty] | 0 | 0
| 27 | [25 empty] | 0 | 0 | [15 empty] | 0 | 0 | [15 empty] | 0 | 0 | 0.1428 | 2.8204 | 3.4814 | 7.1163 | 0 | 2.4324 | [15 empty] | 0 | 0
| 28 | [25 empty] | 0 | 0 | [15 empty] | 0 | 0 | [15 empty] | 0 | 0 | 0.1428 | 2.8204 | 3.5517 | 7.1163 | 0 | 2.3843 | [15 empty] | 0 | 0
| 29 | [25 empty] | 0 | 0 | [15 empty] | 0 | 0 | [15 empty] | 0 | 0 | 0.1368 | 2.718 | 4.2634 | 7.1163 | 0 | 1.9863 | [15 empty] | 0 | 0
| 30 | [25 empty] | 0 | 0 | [15 empty] | 0 | 0 | [15 empty] | 0 | 0 | 0.1428 | 2.8204 | 3.1441 | 7.1163 | 0 | 2.6934 | [15 empty] | 0 | 0
V | 1 | [25 empty] | 0 | 0 | [15 empty] | 0 | 0 | [15 empty] | 0 | 0 | 0.088667 | 3.1993 | 3.8285 | 7.1163 | 0 | 2.2119 | [15 empty] | 0 | 0
| 2 | [25 empty] | 0 | 0 | [15 empty] | 0 | 0 | [15 empty] | 0 | 0 | 0.088667 | 3.1993 | 3.8673 | 7.1163 | 0 | 2.1897 | [15 empty] | 0 | 0
| 3 | [25 empty] | 0 | 0 | [15 empty] | 0 | 0 | [15 empty] | 0 | 0 | 0.1368 | 2.718 | 4.3425 | 7.1163 | 0 | 1.9501 | [15 empty] | 0 | 0
| 4 | [25 empty] | 0 | 0 | [15 empty] | 0 | 0 | [15 empty] | 0 | 0 | 0.1368 | 2.718 | 4.3408 | 7.1163 | 0 | 1.9509 | [15 empty] | 0 | 0
| 5 | [25 empty] | 0 | 0 | [15 empty] | 0 | 0 | [15 empty] | 0 | 0 | 0.1368 | 2.718 | 4.5751 | 7.1163 | 0 | 1.851 | [15 empty] | 0 | 0
| 6 | [25 empty] | 0 | 0 | [15 empty] | 0 | 0 | [15 empty] | 0 | 0 | 0.088667 | 3.1993 | 3.9076 | 7.1163 | 0 | 2.1672 | [15 empty] | 0 | 0
| 7 | [25 empty] | 0 | 0 | [15 empty] | 0 | 0 | [15 empty] | 0 | 0 | 0.088667 | 3.1993 | 3.8717 | 7.1163 | 0 | 2.1872 | [15 empty] | 0 | 0
| 8 | [25 empty] | 0 | 0 | [15 empty] | 0 | 0 | [15 empty] | 0 | 0 | 0.1368 | 2.718 | 4.1122 | 7.1163 | 0 | 2.0593 | [15 empty] | 0 | 0
| 9 | [25 empty] | 0 | 0 | [15 empty] | 0 | 0 | [15 empty] | 0 | 0 | 0.1368 | 2.718 | 4.192 | 7.1163 | 0 | 2.0201 | [15 empty] | 0 | 0
| 10 | [25 empty] | 0 | 0 | [15 empty] | 0 | 0 | [15 empty] | 0 | 0 | 0.1368 | 2.718 | 4.7996 | 7.1163 | 0 | 1.7644 | [15 empty] | 0 | 0
| 11 | [25 empty] | 0 | 0 | [15 empty] | 0 | 0 | [15 empty] | 0 | 0 | 0.1368 | 2.718 | 4.7637 | 7.1163 | 0 | 1.7777 | [15 empty] | 0 | 0
| 12 | [25 empty] | 0 | 0 | [15 empty] | 0 | 0 | [15 empty] | 0 | 0 | 0.1368 | 2.718 | 4.8071 | 7.1163 | 0 | 1.7617 | [15 empty] | 0 | 0
| 13 | [25 empty] | 0 | 0 | [15 empty] | 0 | 0 | [15 empty] | 0 | 0 | 0.1368 | 2.718 | 4.7386 | 7.1163 | 0 | 1.7871 | [15 empty] | 0 | 0
| 14 | [25 empty] | 0 | 0 | [15 empty] | 0 | 0 | [15 empty] | 0 | 0 | 0.1368 | 2.718 | 4.6571 | 7.1163 | 0 | 1.8184 | [15 empty] | 0 | 0
| 15 | [25 empty] | 0 | 0 | [15 empty] | 0 | 0 | [15 empty] | 0 | 0 | 0.1368 | 2.718 | 4.5939 | 7.1163 | 0 | 1.8434 | [15 empty] | 0 | 0
| 16 | [25 empty] | 0 | 0 | [15 empty] | 0 | 0 | [15 empty] | 0 | 0 | 0.1368 | 2.718 | 4.5808 | 7.1163 | 0 | 1.8487 | [15 empty] | 0 | 0
| 17 | [25 empty] | 0 | 0 | [15 empty] | 0 | 0 | [15 empty] | 0 | 0 | 0.1368 | 2.718 | 4.7843 | 7.1163 | 0 | 1.7701 | [15 empty] | 0 | 0
| 18 | [25 empty] | 0 | 0 | [15 empty] | 0 | 0 | [15 empty] | 0 | 0 | 0.1368 | 2.718 | 4.9592 | 7.1163 | 0 | 1.7076 | [15 empty] | 0 | 0
| 19 | [25 empty] | 0 | 0 | [15 empty] | 0 | 0 | [15 empty] | 0 | 0 | 0.1368 | 2.718 | 4.9775 | 7.1163 | 0 | 1.7013 | [15 empty] | 0 | 0
| 20 | [25 empty] | 0 | 0 | [15 empty] | 0 | 0 | [15 empty] | 0 | 0 | 0.1368 | 2.718 | 4.8772 | 7.1163 | 0 | 1.7363 | [15 empty] | 0 | 0
| 21 | [25 empty] | 0 | 0 | [15 empty] | 0 | 0 | [15 empty] | 0 | 0 | 0.1368 | 2.718 | 4.9433 | 7.1163 | 0 | 1.7131 | [15 empty] | 0 | 0
| 22 | [25 empty] | 0 | 0 | [15 empty] | 0 | 0 | [15 empty] | 0 | 0 | 0.1368 | 2.718 | 4.4195 | 7.1163 | 0 | 1.9162 | [15 empty] | 0 | 0
| 23 | [25 empty] | 0 | 0 | [15 empty] | 0 | 0 | [15 empty] | 0 | 0 | 0.1368 | 2.718 | 4.3465 | 7.1163 | 0 | 1.9483 | [15 empty] | 0 | 0
| 24 | [25 empty] | 0 | 0 | [15 empty] | 0 | 0 | [15 empty] | 0 | 0 | 0.1368 | 2.718 | 4.5266 | 7.1163 | 0 | 1.8708 | [15 empty] | 0 | 0
| 25 | [25 empty] | 0 | 0 | [15 empty] | 0 | 0 | [15 empty] | 0 | 0 | 0.1368 | 2.718 | 4.8207 | 7.1163 | 0 | 1.7567 | [15 empty] | 0 | 0
| 26 | [25 empty] | 0 | 0 | [15 empty] | 0 | 0 | [15 empty] | 0 | 0 | 0.1368 | 2.718 | 4.9838 | 7.1163 | 0 | 1.6992 | [15 empty] | 0 | 0
| 27 | [25 empty] | 0 | 0 | [15 empty] | 0 | 0 | [15 empty] | 0 | 0 | 0.1368 | 2.718 | 5.0322 | 7.1163 | 0 | 1.6828 | [15 empty] | 0 | 0
| 28 | [25 empty] | 0 | 0 | [15 empty] | 0 | 0 | [15 empty] | 0 | 0 | 0.1368 | 2.718 | 4.9632 | 7.1163 | 0 | 1.7062 | [15 empty] | 0 | 0
| 29 | [25 empty] | 0 | 0 | [15 empty] | 0 | 0 | [15 empty] | 0 | 0 | 0.1368 | 2.718 | 4.7027 | 7.1163 | 0 | 1.8007 | [15 empty] | 0 | 0
| 30 | [25 empty] | 0 | 0 | [15 empty] | 0 | 0 | [15 empty] | 0 | 0 | 0.1368 | 2.718 | 4.8401 | 7.1163 | 0 | 1.7496 | [15 empty] | 0 | 0
| 31 | [25 empty] | 0 | 0 | [15 empty] | 0 | 0 | [15 empty] | 0 | 0 | 0.1368 | 2.718 | 4.558 | 7.1163 | 0 | 1.8579 | [15 empty] | 0 | 0
VI | 1 | [25 empty] | 0 | 0 | [15 empty] | 0 | 0 | [15 empty] | 0 | 0 | 0.1368 | 2.718 | 5.0048 | 7.1163 | 0 | 1.692 | [15 empty] | 0 | 0
| 2 | [25 empty] | 0 | 0 | [15 empty] | 0 | 0 | [15 empty] | 0 | 0 | 0.1368 | 2.718 | 4.998 | 7.1163 | 0 | 1.6944 | [15 empty] | 0 | 0
| 3 | [25 empty] | 0 | 0 | [15 empty] | 0 | 0 | [15 empty] | 0 | 0 | 0.217 | 1.114 | 5.4594 | 7.1163 | 0 | 1.5511 | [15 empty] | 0 | 0
| 4 | [25 empty] | 0 | 0 | [15 empty] | 0 | 0 | [15 empty] | 0 | 0 | 0.1368 | 2.718 | 5.1804 | 7.1163 | 0 | 1.6347 | [15 empty] | 0 | 0
| 5 | [25 empty] | 0 | 0 | [15 empty] | 0 | 0 | [15 empty] | 0 | 0 | 0.217 | 1.114 | 5.5354 | 7.1163 | 0 | 1.5299 | [15 empty] | 0 | 0
| 6 | [25 empty] | 0 | 0 | [15 empty] | 0 | 0 | [15 empty] | 0 | 0 | 0.217 | 1.114 | 6.0734 | 7.1163 | 0 | 1.3943 | [15 empty] | 0 | 0
| 7 | [25 empty] | 0 | 0 | [15 empty] | 0 | 0 | [15 empty] | 0 | 0 | 0.217 | 1.114 | 6.7018 | 7.1163 | 0 | 1.2636 | [15 empty] | 0 | 0
| 8 | [25 empty] | 0 | 0 | [15 empty] | 0 | 0 | [15 empty] | 0 | 0 | 0.217 | 1.114 | 5.879 | 7.1163 | 0 | 1.4405 | [15 empty] | 0 | 0
| 9 | [25 empty] | 0 | 0 | [15 empty] | 0 | 0 | [15 empty] | 0 | 0 | 0.1368 | 2.718 | 5.3941 | 7.1163 | 0 | 1.5699 | [15 empty] | 0 | 0
| 10 | [25 empty] | 0 | 0 | [15 empty] | 0 | 0 | [15 empty] | 0 | 0 | 0.217 | 1.114 | 5.8509 | 7.1163 | 0 | 1.4474 | [15 empty] | 0 | 0
| 11 | [25 empty] | 0 | 0 | [15 empty] | 0 | 0 | [15 empty] | 0 | 0 | 0.217 | 1.114 | 5.6918 | 7.1163 | 0 | 1.4878 | [15 empty] | 0 | 0
| 12 | [25 empty] | 0 | 0 | [15 empty] | 0 | 0 | [15 empty] | 0 | 0 | 0.1368 | 2.718 | 5.2095 | 7.1163 | 0 | 1.6256 | [15 empty] | 0 | 0
| 13 | [25 empty] | 0 | 0 | [15 empty] | 0 | 0 | [15 empty] | 0 | 0 | 0.1368 | 2.718 | 4.7307 | 7.1163 | 0 | 1.7901 | [15 empty] | 0 | 0
| 14 | [25 empty] | 0 | 0 | [15 empty] | 0 | 0 | [15 empty] | 0 | 0 | 0.1368 | 2.718 | 4.4804 | 7.1163 | 0 | 1.8901 | [15 empty] | 0 | 0
| 15 | [25 empty] | 0 | 0 | [15 empty] | 0 | 0 | [15 empty] | 0 | 0 | 0.1368 | 2.718 | 4.7563 | 7.1163 | 0 | 1.7804 | [15 empty] | 0 | 0
| 16 | [25 empty] | 0 | 0 | [15 empty] | 0 | 0 | [15 empty] | 0 | 0 | 0.1368 | 2.718 | 4.8099 | 7.1163 | 0 | 1.7606 | [15 empty] | 0 | 0
| 17 | [25 empty] | 0 | 0 | [15 empty] | 0 | 0 | [15 empty] | 0 | 0 | 0.1368 | 2.718 | 4.9119 | 7.1163 | 0 | 1.724 | [15 empty] | 0 | 0
| 18 | [25 empty] | 0 | 0 | [15 empty] | 0 | 0 | [15 empty] | 0 | 0 | 0.1368 | 2.718 | 4.7746 | 7.1163 | 0 | 1.7736 | [15 empty] | 0 | 0
| 19 | [25 empty] | 0 | 0 | [15 empty] | 0 | 0 | [15 empty] | 0 | 0 | 0.1368 | 2.718 | 4.6446 | 7.1163 | 0 | 1.8233 | [15 empty] | 0 | 0
| 20 | [25 empty] | 0 | 0 | [15 empty] | 0 | 0 | [15 empty] | 0 | 0 | 0.1368 | 2.718 | 4.9347 | 7.1163 | 0 | 1.7161 | [15 empty] | 0 | 0
| 21 | [25 empty] | 0 | 0 | [15 empty] | 0 | 0 | [15 empty] | 0 | 0 | 0.1368 | 2.718 | 5.2192 | 7.1163 | 0 | 1.6226 | [15 empty] | 0 | 0
| 22 | [25 empty] | 0 | 0 | [15 empty] | 0 | 0 | [15 empty] | 0 | 0 | 0.1368 | 2.718 | 5.389 | 7.1163 | 0 | 1.5714 | [15 empty] | 0 | 0
| 23 | [25 empty] | 0 | 0 | [15 empty] | 0 | 0 | [15 empty] | 0 | 0 | 0.1368 | 2.718 | 4.9946 | 7.1163 | 0 | 1.6955 | [15 empty] | 0 | 0
| 24 | [25 empty] | 0 | 0 | [15 empty] | 0 | 0 | [15 empty] | 0 | 0 | 0.1368 | 2.718 | 4.717 | 7.1163 | 0 | 1.7953 | [15 empty] | 0 | 0
| 25 | [25 empty] | 0 | 0 | [15 empty] | 0 | 0 | [15 empty] | 0 | 0 | 0.1368 | 2.718 | 4.9342 | 7.1163 | 0 | 1.7163 | [15 empty] | 0 | 0
| 26 | [25 empty] | 0 | 0 | [15 empty] | 0 | 0 | [15 empty] | 0 | 0 | 0.1368 | 2.718 | 5.3793 | 7.1163 | 0 | 1.5742 | [15 empty] | 0 | 0
| 27 | [25 empty] | 0 | 0 | [15 empty] | 0 | 0 | [15 empty] | 0 | 0 | 0.1368 | 2.718 | 5.4027 | 7.1163 | 0 | 1.5674 | [15 empty] | 0 | 0
| 28 | [25 empty] | 0 | 0 | [15 empty] | 0 | 0 | [15 empty] | 0 | 0 | 0.1368 | 2.718 | 5.4392 | 7.1163 | 0 | 1.5569 | [15 empty] | 0 | 0
| 29 | [25 empty] | 0 | 0 | [15 empty] | 0 | 0 | [15 empty] | 0 | 0 | 0.1368 | 2.718 | 5.4118 | 7.1163 | 0 | 1.5648 | [15 empty] | 0 | 0
| 30 | [25 empty] | 0 | 0 | [15 empty] | 0 | 0 | [15 empty] | 0 | 0 | 0.1368 | 2.718 | 5.4055 | 7.1163 | 0 | 1.5666 | [15 empty] | 0 | 0
VII | 1 | [25 empty] | 0 | 0 | [15 empty] | 0 | 0 | [15 empty] | 0 | 0 | 0.1368 | 2.718 | 4.8241 | 7.1163 | 0 | 1.7554 | [15 empty] | 0 | 0
| 2 | [25 empty] | 0 | 0 | [15 empty] | 0 | 0 | [15 empty] | 0 | 0 | 0.1368 | 2.718 | 5.2454 | 7.1163 | 0 | 1.6144 | [15 empty] | 0 | 0
| 3 | [25 empty] | 0 | 0 | [15 empty] | 0 | 0 | [15 empty] | 0 | 0 | 0.217 | 1.114 | 5.4992 | 7.1163 | 0 | 1.5399 | [15 empty] | 0 | 0
| 4 | [25 empty] | 0 | 0 | [15 empty] | 0 | 0 | [15 empty] | 0 | 0 | 0.1368 | 2.718 | 4.9228 | 7.1163 | 0 | 1.7202 | [15 empty] | 0 | 0
| 5 | [25 empty] | 0 | 0 | [15 empty] | 0 | 0 | [15 empty] | 0 | 0 | 0.1368 | 2.718 | 4.8344 | 7.1163 | 0 | 1.7517 | [15 empty] | 0 | 0
| 6 | [25 empty] | 0 | 0 | [15 empty] | 0 | 0 | [15 empty] | 0 | 0 | 0.1368 | 2.718 | 4.9672 | 7.1163 | 0 | 1.7049 | [15 empty] | 0 | 0
| 7 | [25 empty] | 0 | 0 | [15 empty] | 0 | 0 | [15 empty] | 0 | 0 | 0.1368 | 2.718 | 5.0983 | 7.1163 | 0 | 1.661 | [15 empty] | 0 | 0
| 8 | [25 empty] | 0 | 0 | [15 empty] | 0 | 0 | [15 empty] | 0 | 0 | 0.1368 | 2.718 | 5.2653 | 7.1163 | 0 | 1.6083 | [15 empty] | 0 | 0
| 9 | [25 empty] | 0 | 0 | [15 empty] | 0 | 0 | [15 empty] | 0 | 0 | 0.1368 | 2.718 | 5.3417 | 7.1163 | 0 | 1.5853 | [15 empty] | 0 | 0
| 10 | [25 empty] | 0 | 0 | [15 empty] | 0 | 0 | [15 empty] | 0 | 0 | 0.217 | 1.114 | 5.6321 | 7.1163 | 0 | 1.5036 | [15 empty] | 0 | 0
| 11 | [25 empty] | 0 | 0 | [15 empty] | 0 | 0 | [15 empty] | 0 | 0 | 0.217 | 1.114 | 5.5227 | 7.1163 | 0 | 1.5334 | [15 empty] | 0 | 0
| 12 | [25 empty] | 0 | 0 | [15 empty] | 0 | 0 | [15 empty] | 0 | 0 | 0.217 | 1.114 | 5.8084 | 7.1163 | 0 | 1.4579 | [15 empty] | 0 | 0
| 13 | [25 empty] | 0 | 0 | [15 empty] | 0 | 0 | [15 empty] | 0 | 0 | 0.217 | 1.114 | 5.5535 | 7.1163 | 0 | 1.5249 | [15 empty] | 0 | 0
| 14 | [25 empty] | 0 | 0 | [15 empty] | 0 | 0 | [15 empty] | 0 | 0 | 0.1368 | 2.718 | 5.2904 | 7.1163 | 0 | 1.6007 | [15 empty] | 0 | 0
| 15 | [25 empty] | 0 | 0 | [15 empty] | 0 | 0 | [15 empty] | 0 | 0 | 0.1368 | 2.718 | 5.0818 | 7.1163 | 0 | 1.6664 | [15 empty] | 0 | 0
| 16 | [25 empty] | 0 | 0 | [15 empty] | 0 | 0 | [15 empty] | 0 | 0 | 0.1368 | 2.718 | 4.9387 | 7.1163 | 0 | 1.7147 | [15 empty] | 0 | 0
| 17 | [25 empty] | 0 | 0 | [15 empty] | 0 | 0 | [15 empty] | 0 | 0 | 0.1368 | 2.718 | 5.1741 | 7.1163 | 0 | 1.6367 | [15 empty] | 0 | 0
| 18 | [25 empty] | 0 | 0 | [15 empty] | 0 | 0 | [15 empty] | 0 | 0 | 0.217 | 1.114 | 5.9043 | 7.1163 | 0 | 1.4343 | [15 empty] | 0 | 0
| 19 | [25 empty] | 0 | 0 | [15 empty] | 0 | 0 | [15 empty] | 0 | 0 | 0.1368 | 2.718 | 5.2174 | 7.1163 | 0 | 1.6231 | [15 empty] | 0 | 0
| 20 | [25 empty] | 0 | 0 | [15 empty] | 0 | 0 | [15 empty] | 0 | 0 | 0.1368 | 2.718 | 4.7033 | 7.1163 | 0 | 1.8005 | [15 empty] | 0 | 0
| 21 | [25 empty] | 0 | 0 | [15 empty] | 0 | 0 | [15 empty] | 0 | 0 | 0.1368 | 2.718 | 4.5323 | 7.1163 | 0 | 1.8684 | [15 empty] | 0 | 0
| 22 | [25 empty] | 0 | 0 | [15 empty] | 0 | 0 | [15 empty] | 0 | 0 | 0.1368 | 2.718 | 4.8703 | 7.1163 | 0 | 1.7388 | [15 empty] | 0 | 0
| 23 | [25 empty] | 0 | 0 | [15 empty] | 0 | 0 | [15 empty] | 0 | 0 | 0.217 | 1.114 | 5.5399 | 7.1163 | 0 | 1.5286 | [15 empty] | 0 | 0
| 24 | [25 empty] | 0 | 0 | [15 empty] | 0 | 0 | [15 empty] | 0 | 0 | 0.217 | 1.114 | 5.8347 | 7.1163 | 0 | 1.4514 | [15 empty] | 0 | 0
| 25 | [25 empty] | 0 | 0 | [15 empty] | 0 | 0 | [15 empty] | 0 | 0 | 0.1368 | 2.718 | 4.8367 | 7.1163 | 0 | 1.7509 | [15 empty] | 0 | 0
| 26 | [25 empty] | 0 | 0 | [15 empty] | 0 | 0 | [15 empty] | 0 | 0 | 0.1368 | 2.718 | 4.7666 | 7.1163 | 0 | 1.7766 | [15 empty] | 0 | 0
| 27 | [25 empty] | 0 | 0 | [15 empty] | 0 | 0 | [15 empty] | 0 | 0 | 0.1368 | 2.718 | 4.7558 | 7.1163 | 0 | 1.7807 | [15 empty] | 0 | 0
| 28 | [25 empty] | 0 | 0 | [15 empty] | 0 | 0 | [15 empty] | 0 | 0 | 0.1368 | 2.718 | 4.7968 | 7.1163 | 0 | 1.7654 | [15 empty] | 0 | 0
| 29 | [25 empty] | 0 | 0 | [15 empty] | 0 | 0 | [15 empty] | 0 | 0 | 0.1368 | 2.718 | 4.7084 | 7.1163 | 0 | 1.7986 | [15 empty] | 0 | 0
| 30 | [25 empty] | 0 | 0 | [15 empty] | 0 | 0 | [15 empty] | 0 | 0 | 0.1368 | 2.718 | 4.9917 | 7.1163 | 0 | 1.6965 | [15 empty] | 0 | 0
| 31 | [25 empty] | 0 | 0 | [15 empty] | 0 | 0 | [15 empty] | 0 | 0 | 0.1368 | 2.718 | 4.8242 | 7.1163 | 0 | 1.7554 | [15 empty] | 0 | 0
VIII | 1 | [25 empty] | 0 | 0 | [15 empty] | 0 | 0 | [15 empty] | 0 | 0 | 0.1368 | 2.718 | 4.6269 | 7.1163 | 0 | 1.8302 | [15 empty] | 0 | 0
| 2 | [25 empty] | 0 | 0 | [15 empty] | 0 | 0 | [15 empty] | 0 | 0 | 0.1368 | 2.718 | 4.481 | 7.1163 | 0 | 1.8898 | [15 empty] | 0 | 0
| 3 | [25 empty] | 0 | 0 | [15 empty] | 0 | 0 | [15 empty] | 0 | 0 | 0.1368 | 2.718 | 4.3402 | 7.1163 | 0 | 1.9511 | [15 empty] | 0 | 0
| 4 | [25 empty] | 0 | 0 | [15 empty] | 0 | 0 | [15 empty] | 0 | 0 | 0.1368 | 2.718 | 4.5169 | 7.1163 | 0 | 1.8748 | [15 empty] | 0 | 0
| 5 | [25 empty] | 0 | 0 | [15 empty] | 0 | 0 | [15 empty] | 0 | 0 | 0.1368 | 2.718 | 4.8167 | 7.1163 | 0 | 1.7581 | [15 empty] | 0 | 0
| 6 | [25 empty] | 0 | 0 | [15 empty] | 0 | 0 | [15 empty] | 0 | 0 | 0.1368 | 2.718 | 5.0658 | 7.1163 | 0 | 1.6717 | [15 empty] | 0 | 0
| 7 | [25 empty] | 0 | 0 | [15 empty] | 0 | 0 | [15 empty] | 0 | 0 | 0.1368 | 2.718 | 5.2345 | 7.1163 | 0 | 1.6178 | [15 empty] | 0 | 0
| 8 | [25 empty] | 0 | 0 | [15 empty] | 0 | 0 | [15 empty] | 0 | 0 | 0.1368 | 2.718 | 5.3235 | 7.1163 | 0 | 1.5908 | [15 empty] | 0 | 0
| 9 | [25 empty] | 0 | 0 | [15 empty] | 0 | 0 | [15 empty] | 0 | 0 | 0.1368 | 2.718 | 5.128 | 7.1163 | 0 | 1.6514 | [15 empty] | 0 | 0
| 10 | [25 empty] | 0 | 0 | [15 empty] | 0 | 0 | [15 empty] | 0 | 0 | 0.1368 | 2.718 | 5.153 | 7.1163 | 0 | 1.6434 | [15 empty] | 0 | 0
| 11 | [25 empty] | 0 | 0 | [15 empty] | 0 | 0 | [15 empty] | 0 | 0 | 0.1368 | 2.718 | 5.2665 | 7.1163 | 0 | 1.608 | [15 empty] | 0 | 0
| 12 | [25 empty] | 0 | 0 | [15 empty] | 0 | 0 | [15 empty] | 0 | 0 | 0.217 | 1.114 | 5.5092 | 7.1163 | 0 | 1.5371 | [15 empty] | 0 | 0
| 13 | [25 empty] | 0 | 0 | [15 empty] | 0 | 0 | [15 empty] | 0 | 0 | 0.1368 | 2.718 | 5.3451 | 7.1163 | 0 | 1.5843 | [15 empty] | 0 | 0
| 14 | [25 empty] | 0 | 0 | [15 empty] | 0 | 0 | [15 empty] | 0 | 0 | 0.217 | 1.114 | 5.4748 | 7.1163 | 0 | 1.5468 | [15 empty] | 0 | 0
| 15 | [25 empty] | 0 | 0 | [15 empty] | 0 | 0 | [15 empty] | 0 | 0 | 0.217 | 1.114 | 6.0498 | 7.1163 | 0 | 1.3998 | [15 empty] | 0 | 0
| 16 | [25 empty] | 0 | 0 | [15 empty] | 0 | 0 | [15 empty] | 0 | 0 | 0.217 | 1.114 | 6.4187 | 7.1163 | 0 | 1.3193 | [15 empty] | 0 | 0
| 17 | [25 empty] | 0 | 0 | [15 empty] | 0 | 0 | [15 empty] | 0 | 0 | 0.217 | 1.114 | 6.4757 | 7.1163 | 0 | 1.3077 | [15 empty] | 0 | 0
| 18 | [25 empty] | 0 | 0 | [15 empty] | 0 | 0 | [15 empty] | 0 | 0 | 0.1368 | 2.718 | 5.4135 | 7.1163 | 0 | 1.5643 | [15 empty] | 0 | 0
| 19 | [25 empty] | 0 | 0 | [15 empty] | 0 | 0 | [15 empty] | 0 | 0 | 0.1368 | 2.718 | 5.3389 | 7.1163 | 0 | 1.5862 | [15 empty] | 0 | 0
| 20 | [25 empty] | 0 | 0 | [15 empty] | 0 | 0 | [15 empty] | 0 | 0 | 0.217 | 1.114 | 5.6656 | 7.1163 | 0 | 1.4947 | [15 empty] | 0 | 0
| 21 | [25 empty] | 0 | 0 | [15 empty] | 0 | 0 | [15 empty] | 0 | 0 | 0.217 | 1.114 | 6.0417 | 7.1163 | 0 | 1.4017 | [15 empty] | 0 | 0
| 22 | [25 empty] | 0 | 0 | [15 empty] | 0 | 0 | [15 empty] | 0 | 0 | 0.217 | 1.114 | 6.1095 | 7.1163 | 0 | 1.3861 | [15 empty] | 0 | 0
| 23 | [25 empty] | 0 | 0 | [15 empty] | 0 | 0 | [15 empty] | 0 | 0 | 0.217 | 1.114 | 5.5046 | 7.1163 | 0 | 1.5384 | [15 empty] | 0 | 0
| 24 | [25 empty] | 0 | 0 | [15 empty] | 0 | 0 | [15 empty] | 0 | 0 | 0.1368 | 2.718 | 5.1439 | 7.1163 | 0 | 1.6463 | [15 empty] | 0 | 0
| 25 | [25 empty] | 0 | 0 | [15 empty] | 0 | 0 | [15 empty] | 0 | 0 | 0.1368 | 2.718 | 5.0863 | 7.1163 | 0 | 1.6649 | [15 empty] | 0 | 0
| 26 | [25 empty] | 0 | 0 | [15 empty] | 0 | 0 | [15 empty] | 0 | 0 | 0.1368 | 2.718 | 4.6241 | 7.1163 | 0 | 1.8314 | [15 empty] | 0 | 0
| 27 | [25 empty] | 0 | 0 | [15 empty] | 0 | 0 | [15 empty] | 0 | 0 | 0.1368 | 2.718 | 4.676 | 7.1163 | 0 | 1.811 | [15 empty] | 0 | 0
| 28 | [25 empty] | 0 | 0 | [15 empty] | 0 | 0 | [15 empty] | 0 | 0 | 0.1368 | 2.718 | 4.4975 | 7.1163 | 0 | 1.8829 | [15 empty] | 0 | 0
| 29 | [25 empty] | 0 | 0 | [15 empty] | 0 | 0 | [15 empty] | 0 | 0 | 0.1368 | 2.718 | 4.3362 | 7.1163 | 0 | 1.9529 | [15 empty] | 0 | 0
| 30 | [25 empty] | 0 | 0 | [15 empty] | 0 | 0 | [15 empty] | 0 | 0 | 0.1368 | 2.718 | 4.4081 | 7.1163 | 0 | 1.9211 | [15 empty] | 0 | 0
IX | 1 | [11 empty] | 0.543 | 11.77 | 17.3855 | 8.355% | 1.4526 | 15.9329 | 0 | 28.1797 | 0 |  | 0.246 | 3.25 | 5.7941 | 5.5754 | 157.1133 | 6.0146 |  | 0.543 | 11.77 | 17.3855 | 8.355% | 1.4526 | 15.9329 | 0 | 28.1797 | 0 |  | 0.246 | 3.25 | 5.7941 | 5.5754 | 157.1133 | 6.0146 |  | 0.543 | 11.77 | 17.3855 | 8.355% | 1.4526 | 15.9329 | 0 | 28.1797 | 0 |  | 0.11222 | 3.25 | 4.4106 | 4.2441 | 119.5983 | 7.9012 | 0.1368 | 2.718 | 4.1327 | 7.1163 | 0 | 2.0491 |  | 0.543 | 11.17 | 16.7855 | 8.654% | 1.4526 | 15.3329 | 0 | 28.1797 | 0 |  | 0.152 | 2.85 | 4.4219 | 4.2551 | 119.9066 | 7.8809
| 2 | [11 empty] | 0.543 | 11.77 | 18.295 | 6.658% | 1.2182 | 17.0769 | 0 | 0 | 0 |  | 0.246 | 3.25 | 6.2061 | 5.9719 | 0 | 0 |  | 0.543 | 11.77 | 18.295 | 6.658% | 1.2182 | 17.0769 | 0 | 0 | 0 |  | 0.246 | 3.25 | 6.2061 | 5.9719 | 0 | 0 |  | 0.543 | 11.77 | 18.295 | 6.658% | 1.2182 | 17.0769 | 0 | 0 | 0 |  | 0.11222 | 3.25 | 4.5985 | 4.425 | 0 | 0 | 0.1368 | 2.718 | 4.3619 | 7.1163 | 0 | 1.9415 |  | 0.543 | 11.17 | 17.6951 | 6.884% | 1.2182 | 16.4769 | 0 | 0 | 0 |  | 0.152 | 2.85 | 4.6765 | 4.5001 | 0 | 0
| 3 | [11 empty] | 0.543 | 11.77 | 18.8607 | 5.686% | 1.0724 | 17.7883 | 0 | 0 | 0 |  | 0.246 | 3.25 | 6.4624 | 6.2185 | 0 | 0 |  | 0.543 | 11.77 | 18.8607 | 5.686% | 1.0724 | 17.7883 | 0 | 0 | 0 |  | 0.246 | 3.25 | 6.4624 | 6.2185 | 0 | 0 |  | 0.543 | 11.77 | 18.8607 | 5.686% | 1.0724 | 17.7883 | 0 | 0 | 0 |  | 0.11222 | 3.25 | 4.7154 | 4.5375 | 0 | 0 | 0.1368 | 2.718 | 4.5044 | 7.1163 | 0 | 1.88 |  | 0.543 | 11.17 | 18.2607 | 5.873% | 1.0724 | 17.1883 | 0 | 0 | 0 |  | 0.152 | 2.85 | 4.8349 | 4.6524 | 0 | 0
| 4 | [11 empty] | 0 | 0 | 0 | 0% | 0 | 0 | 0 | 0 | 0 |  | 0 | 0 | 0 | 0 | 0 | 0 |  | 0 | 0 | 0 | 0% | 0 | 0 | 0 | 0 | 0 |  | 0 | 0 | 0 | 0 | 0 | 0 |  | 0 | 0 | 0 | 0% | 0 | 0 | 0 | 0 | 0 |  | 0.11222 | 0 | 1.7343 | 1.6689 | 0 | 0 | 0.1368 | 2.718 | 4.8321 | 7.1163 | 0 | 1.7525 |  | 0 | 0 | 0 | 0% | 0 | 0 | 0 | 0 | 0 |  | 0 | 0 | 0 | 0 | 0 | 0
| 5 | [11 empty] | 0.543 | 11.77 | 19.3743 | 4.852% | 0.94 | 18.4343 | 0 | 0 | 0 |  | 0.246 | 3.25 | 6.695 | 6.4424 | 0 | 0 |  | 0.543 | 11.77 | 19.3743 | 4.852% | 0.94 | 18.4343 | 0 | 0 | 0 |  | 0.246 | 3.25 | 6.695 | 6.4424 | 0 | 0 |  | 0.543 | 11.77 | 19.3743 | 4.852% | 0.94 | 18.4343 | 0 | 0 | 0 |  | 0.11222 | 3.25 | 4.8216 | 4.6396 | 0 | 0 | 0.1368 | 2.718 | 4.6338 | 7.1163 | 0 | 1.8275 |  | 0.543 | 11.17 | 18.7743 | 5.007% | 0.94 | 17.8343 | 0 | 0 | 0 |  | 0.152 | 2.85 | 4.9786 | 4.7908 | 0 | 0
| 6 | [11 empty] | 0 | 0 | 0 | 0% | 0 | 0 | 0 | 0 | 0 |  | 0 | 0 | 0 | 0 | 0 | 0 |  | 0 | 0 | 0 | 0% | 0 | 0 | 0 | 0 | 0 |  | 0 | 0 | 0 | 0 | 0 | 0 |  | 0 | 0 | 0 | 0% | 0 | 0 | 0 | 0 | 0 |  | 0.11222 | 0 | 1.7184 | 1.6536 | 0 | 0 | 0.1368 | 2.718 | 4.8127 | 7.1163 | 0 | 1.7596 |  | 0 | 0 | 0 | 0% | 0 | 0 | 0 | 0 | 0 |  | 0 | 0 | 0 | 0 | 0 | 0
| 7 | [11 empty] | 0.543 | 11.77 | 19.3562 | 4.88% | 0.94466 | 18.4115 | 0 | 0 | 0 |  | 0.246 | 3.25 | 6.6868 | 6.4345 | 0 | 0 |  | 0.543 | 11.77 | 19.3562 | 4.88% | 0.94466 | 18.4115 | 0 | 0 | 0 |  | 0.246 | 3.25 | 6.6868 | 6.4345 | 0 | 0 |  | 0.543 | 11.77 | 19.3562 | 4.88% | 0.94466 | 18.4115 | 0 | 0 | 0 |  | 0.11222 | 3.25 | 4.8178 | 4.636 | 0 | 0 | 0.1368 | 2.718 | 4.6292 | 7.1163 | 0 | 1.8293 |  | 0.543 | 11.17 | 18.7562 | 5.037% | 0.94466 | 17.8115 | 0 | 0 | 0 |  | 0.152 | 2.85 | 4.9736 | 4.7859 | 0 | 0
| 8 | [11 empty] | 0 | 0 | 0 | 0% | 0 | 0 | 0 | 0 | 0 |  | 0 | 0 | 0 | 0 | 0 | 0 |  | 0 | 0 | 0 | 0% | 0 | 0 | 0 | 0 | 0 |  | 0 | 0 | 0 | 0 | 0 | 0 |  | 0 | 0 | 0 | 0% | 0 | 0 | 0 | 0 | 0 |  | 0.11222 | 0 | 1.7048 | 1.6405 | 0 | 0 | 0.1368 | 2.718 | 4.7962 | 7.1163 | 0 | 1.7656 |  | 0 | 0 | 0 | 0% | 0 | 0 | 0 | 0 | 0 |  | 0 | 0 | 0 | 0 | 0 | 0
| 9 | [11 empty] | 0 | 0 | 0 | 0% | 0 | 0 | 0 | 0 | 0 |  | 0 | 0 | 0 | 0 | 0 | 0 |  | 0 | 0 | 0 | 0% | 0 | 0 | 0 | 0 | 0 |  | 0 | 0 | 0 | 0 | 0 | 0 |  | 0 | 0 | 0 | 0% | 0 | 0 | 0 | 0 | 0 |  | 0.11222 | 0 | 1.7862 | 1.7188 | 0 | 0 | 0.1368 | 2.718 | 4.8954 | 7.1163 | 0 | 1.7299 |  | 0 | 0 | 0 | 0% | 0 | 0 | 0 | 0 | 0 |  | 0 | 0 | 0 | 0 | 0 | 0
| 10 | [11 empty] | 0 | 0 | 0 | 0% | 0 | 0 | 0 | 0 | 0 |  | 0 | 0 | 0 | 0 | 0 | 0 |  | 0 | 0 | 0 | 0% | 0 | 0 | 0 | 0 | 0 |  | 0 | 0 | 0 | 0 | 0 | 0 |  | 0 | 0 | 0 | 0% | 0 | 0 | 0 | 0 | 0 |  | 0.11222 | 0 | 1.8002 | 1.7323 | 0 | 0 | 0.1368 | 2.718 | 4.9125 | 7.1163 | 0 | 1.7238 |  | 0 | 0 | 0 | 0% | 0 | 0 | 0 | 0 | 0 |  | 0 | 0 | 0 | 0 | 0 | 0
| 11 | [11 empty] | 0 | 0 | 0 | 0% | 0 | 0 | 0 | 0 | 0 |  | 0 | 0 | 0 | 0 | 0 | 0 |  | 0 | 0 | 0 | 0% | 0 | 0 | 0 | 0 | 0 |  | 0 | 0 | 0 | 0 | 0 | 0 |  | 0 | 0 | 0 | 0% | 0 | 0 | 0 | 0 | 0 |  | 0.11222 | 0 | 2.0153 | 1.9393 | 0 | 0 | 0.1368 | 2.718 | 5.1747 | 7.1163 | 0 | 1.6365 |  | 0 | 0 | 0 | 0% | 0 | 0 | 0 | 0 | 0 |  | 0 | 0 | 0 | 0 | 0 | 0
| 12 | [11 empty] | 0 | 0 | 0 | 0% | 0 | 0 | 0 | 0 | 0 |  | 0 | 0 | 0 | 0 | 0 | 0 |  | 0 | 0 | 0 | 0% | 0 | 0 | 0 | 0 | 0 |  | 0 | 0 | 0 | 0 | 0 | 0 |  | 0 | 0 | 0 | 0% | 0 | 0 | 0 | 0 | 0 |  | 0.11222 | 0 | 2.1243 | 2.0441 | 0 | 0 | 0.1368 | 2.718 | 5.3075 | 7.1163 | 0 | 1.5955 |  | 0 | 0 | 0 | 0% | 0 | 0 | 0 | 0 | 0 |  | 0 | 0 | 0 | 0 | 0 | 0
| 13 | [11 empty] | 0 | 0 | 0 | 0% | 0 | 0 | 0 | 0 | 0 |  | 0 | 0 | 0 | 0 | 0 | 0 |  | 0 | 0 | 0 | 0% | 0 | 0 | 0 | 0 | 0 |  | 0 | 0 | 0 | 0 | 0 | 0 |  | 0 | 0 | 0 | 0% | 0 | 0 | 0 | 0 | 0 |  | 0.11222 | 0 | 2.1823 | 2.0999 | 0 | 0 | 0.1368 | 2.718 | 5.3782 | 7.1163 | 0 | 1.5746 |  | 0 | 0 | 0 | 0% | 0 | 0 | 0 | 0 | 0 |  | 0 | 0 | 0 | 0 | 0 | 0
| 14 | [11 empty] | 0.543 | 11.77 | 19.105 | 5.283% | 1.0094 | 18.0956 | 0 | 0 | 0 |  | 0.246 | 3.25 | 6.5731 | 6.325 | 0 | 0 |  | 0.543 | 11.77 | 19.105 | 5.283% | 1.0094 | 18.0956 | 0 | 0 | 0 |  | 0.246 | 3.25 | 6.5731 | 6.325 | 0 | 0 |  | 0.543 | 11.77 | 19.105 | 5.283% | 1.0094 | 18.0956 | 0 | 0 | 0 |  | 0.11222 | 3.25 | 4.7659 | 4.5861 | 0 | 0 | 0.1368 | 2.718 | 4.5659 | 7.1163 | 0 | 1.8547 |  | 0.543 | 11.17 | 18.505 | 5.455% | 1.0094 | 17.4956 | 0 | 0 | 0 |  | 0.152 | 2.85 | 4.9033 | 4.7182 | 0 | 0
| 15 | [11 empty] | 0.543 | 11.77 | 17.7045 | 7.74% | 1.3704 | 16.3342 | 0 | 26.2676 | 0 |  | 0.246 | 3.25 | 5.9386 | 5.7145 | 150.1057 | 5.47 |  | 0.543 | 11.77 | 17.7045 | 7.74% | 1.3704 | 16.3342 | 0 | 26.2676 | 0 |  | 0.246 | 3.25 | 5.9386 | 5.7145 | 150.1057 | 5.47 |  | 0.543 | 11.77 | 17.7045 | 7.74% | 1.3704 | 16.3342 | 0 | 26.2676 | 0 |  | 0.11222 | 3.25 | 4.4765 | 4.3076 | 113.1496 | 7.2566 | 0.1368 | 2.718 | 4.2131 | 7.1163 | 0 | 2.01 |  | 0.543 | 11.17 | 17.1045 | 8.012% | 1.3704 | 15.7342 | 0 | 26.2676 | 0 |  | 0.152 | 2.85 | 4.5112 | 4.341 | 114.0276 | 7.2008
| 16 | [11 empty] | 0.543 | 11.77 | 17.6774 | 7.792% | 1.3774 | 16.3 | 0 | 26.4303 | 0 |  | 0.246 | 3.25 | 5.9263 | 5.7026 | 150.7228 | 5.5154 |  | 0.543 | 11.77 | 17.6774 | 7.792% | 1.3774 | 16.3 | 0 | 26.4303 | 0 |  | 0.246 | 3.25 | 5.9263 | 5.7026 | 150.7228 | 5.5154 |  | 0.543 | 11.77 | 17.6774 | 7.792% | 1.3774 | 16.3 | 0 | 26.4303 | 0 |  | 0.11222 | 3.25 | 4.4709 | 4.3022 | 113.7079 | 7.3108 | 0.1368 | 2.718 | 4.2063 | 7.1163 | 0 | 2.0133 |  | 0.543 | 11.17 | 17.0774 | 8.065% | 1.3774 | 15.7 | 0 | 26.4303 | 0 |  | 0.152 | 2.85 | 4.5036 | 4.3337 | 114.5408 | 7.2576
| 17 | [11 empty] | 0.543 | 11.77 | 18.1955 | 6.836% | 1.2438 | 16.9517 | 0 | 23.3249 | 0 |  | 0.246 | 3.25 | 6.161 | 5.9285 | 138.2818 | 4.6819 |  | 0.543 | 11.77 | 18.1955 | 6.836% | 1.2438 | 16.9517 | 0 | 23.3249 | 0 |  | 0.246 | 3.25 | 6.161 | 5.9285 | 138.2818 | 4.6819 |  | 0.543 | 11.77 | 18.1955 | 6.836% | 1.2438 | 16.9517 | 0 | 23.3249 | 0 |  | 0.11222 | 3.25 | 4.578 | 4.4052 | 102.751 | 6.3009 | 0.1368 | 2.718 | 4.3368 | 7.1163 | 0 | 1.9527 |  | 0.543 | 11.17 | 17.5955 | 7.069% | 1.2438 | 16.3517 | 0 | 23.3249 | 0 |  | 0.152 | 2.85 | 4.6487 | 4.4732 | 104.3379 | 6.205
| 18 | [11 empty] | 0.543 | 11.77 | 18.1548 | 6.909% | 1.2543 | 16.9005 | 0 | 23.569 | 0 |  | 0.246 | 3.25 | 6.1425 | 5.9108 | 139.3105 | 4.7451 |  | 0.543 | 11.77 | 18.1548 | 6.909% | 1.2543 | 16.9005 | 0 | 23.569 | 0 |  | 0.246 | 3.25 | 6.1425 | 5.9108 | 139.3105 | 4.7451 |  | 0.543 | 11.77 | 18.1548 | 6.909% | 1.2543 | 16.9005 | 0 | 23.569 | 0 |  | 0.11222 | 3.25 | 4.5695 | 4.3971 | 103.6354 | 6.3785 | 0.1368 | 2.718 | 4.3265 | 7.1163 | 0 | 1.9573 |  | 0.543 | 11.17 | 17.5548 | 7.145% | 1.2543 | 16.3005 | 0 | 23.569 | 0 |  | 0.152 | 2.85 | 4.6373 | 4.4623 | 105.1713 | 6.2854
| 19 | [11 empty] | 0.543 | 11.77 | 17.9353 | 7.309% | 1.3109 | 16.6244 | 0 | 24.8844 | 0 |  | 0.246 | 3.25 | 6.0431 | 5.8151 | 144.7048 | 5.0923 |  | 0.543 | 11.77 | 17.9353 | 7.309% | 1.3109 | 16.6244 | 0 | 24.8844 | 0 |  | 0.246 | 3.25 | 6.0431 | 5.8151 | 144.7048 | 5.0923 |  | 0.543 | 11.77 | 17.9353 | 7.309% | 1.3109 | 16.6244 | 0 | 24.8844 | 0 |  | 0.11222 | 3.25 | 4.5242 | 4.3535 | 108.3333 | 6.802 | 0.1368 | 2.718 | 4.2713 | 7.1163 | 0 | 1.9826 |  | 0.543 | 11.17 | 17.3353 | 7.562% | 1.3109 | 16.0244 | 0 | 24.8844 | 0 |  | 0.152 | 2.85 | 4.5758 | 4.4032 | 109.57 | 6.7253
| 20 | [11 empty] | 0.543 | 11.77 | 18.6276 | 6.079% | 1.1324 | 17.4952 | 0 | 0 | 0 |  | 0.246 | 3.25 | 6.3568 | 6.1169 | 0 | 0 |  | 0.543 | 11.77 | 18.6276 | 6.079% | 1.1324 | 17.4952 | 0 | 0 | 0 |  | 0.246 | 3.25 | 6.3568 | 6.1169 | 0 | 0 |  | 0.543 | 11.77 | 18.6276 | 6.079% | 1.1324 | 17.4952 | 0 | 0 | 0 |  | 0.11222 | 3.25 | 4.6673 | 4.4911 | 0 | 0 | 0.1368 | 2.718 | 4.4457 | 7.1163 | 0 | 1.9049 |  | 0.543 | 11.17 | 18.0276 | 6.282% | 1.1324 | 16.8952 | 0 | 0 | 0 |  | 0.152 | 2.85 | 4.7696 | 4.5896 | 0 | 0
| 21 | [11 empty] | 0.543 | 11.77 | 19.4964 | 4.66% | 0.90851 | 18.5879 | 0 | 0 | 0 |  | 0.246 | 3.25 | 6.7504 | 6.4956 | 0 | 0 |  | 0.543 | 11.77 | 19.4964 | 4.66% | 0.90851 | 18.5879 | 0 | 0 | 0 |  | 0.246 | 3.25 | 6.7504 | 6.4956 | 0 | 0 |  | 0.543 | 11.77 | 19.4964 | 4.66% | 0.90851 | 18.5879 | 0 | 0 | 0 |  | 0.11222 | 3.25 | 4.8468 | 4.6639 | 0 | 0 | 0.1368 | 2.718 | 4.6646 | 7.1163 | 0 | 1.8155 |  | 0.543 | 11.17 | 18.8964 | 4.808% | 0.90851 | 17.9879 | 0 | 0 | 0 |  | 0.152 | 2.85 | 5.0128 | 4.8237 | 0 | 0
| 22 | [11 empty] | 0.543 | 11.77 | 18.3901 | 6.491% | 1.1937 | 17.1964 | 0 | 0 | 0 |  | 0.246 | 3.25 | 6.2491 | 6.0133 | 0 | 0 |  | 0.543 | 11.77 | 18.3901 | 6.491% | 1.1937 | 17.1964 | 0 | 0 | 0 |  | 0.246 | 3.25 | 6.2491 | 6.0133 | 0 | 0 |  | 0.543 | 11.77 | 18.3901 | 6.491% | 1.1937 | 17.1964 | 0 | 0 | 0 |  | 0.11222 | 3.25 | 4.6182 | 4.4439 | 0 | 0 | 0.1368 | 2.718 | 4.3858 | 7.1163 | 0 | 1.9309 |  | 0.543 | 11.17 | 17.7901 | 6.71% | 1.1937 | 16.5964 | 0 | 0 | 0 |  | 0.152 | 2.85 | 4.7031 | 4.5257 | 0 | 0
| 23 | [11 empty] | 0.543 | 11.77 | 17.7792 | 7.599% | 1.3511 | 16.4281 | 0 | 25.8201 | 0 |  | 0.246 | 3.25 | 5.9724 | 5.747 | 148.3888 | 5.3464 |  | 0.543 | 11.77 | 17.7792 | 7.599% | 1.3511 | 16.4281 | 0 | 25.8201 | 0 |  | 0.246 | 3.25 | 5.9724 | 5.747 | 148.3888 | 5.3464 |  | 0.543 | 11.77 | 17.7792 | 7.599% | 1.3511 | 16.4281 | 0 | 25.8201 | 0 |  | 0.11222 | 3.25 | 4.4919 | 4.3224 | 111.6053 | 7.1085 | 0.1368 | 2.718 | 4.2319 | 7.1163 | 0 | 2.0011 |  | 0.543 | 11.17 | 17.1792 | 7.865% | 1.3511 | 15.8281 | 0 | 25.8201 | 0 |  | 0.152 | 2.85 | 4.5321 | 4.3611 | 112.6043 | 7.0454
| 24 | [11 empty] | 0.543 | 11.77 | 17.7475 | 7.659% | 1.3593 | 16.3882 | 0 | 26.01 | 0 |  | 0.246 | 3.25 | 5.9581 | 5.7332 | 149.1207 | 5.3987 |  | 0.543 | 11.77 | 17.7475 | 7.659% | 1.3593 | 16.3882 | 0 | 26.01 | 0 |  | 0.246 | 3.25 | 5.9581 | 5.7332 | 149.1207 | 5.3987 |  | 0.543 | 11.77 | 17.7475 | 7.659% | 1.3593 | 16.3882 | 0 | 26.01 | 0 |  | 0.11222 | 3.25 | 4.4854 | 4.3161 | 112.2621 | 7.1712 | 0.1368 | 2.718 | 4.2239 | 7.1163 | 0 | 2.0049 |  | 0.543 | 11.17 | 17.1475 | 7.927% | 1.3593 | 15.7882 | 0 | 26.01 | 0 |  | 0.152 | 2.85 | 4.5233 | 4.3526 | 113.2103 | 7.1112
| 25 | [11 empty] | 0.543 | 11.77 | 18.1661 | 6.889% | 1.2514 | 16.9147 | 0 | 23.5012 | 0 |  | 0.246 | 3.25 | 6.1477 | 5.9157 | 139.0256 | 4.7275 |  | 0.543 | 11.77 | 18.1661 | 6.889% | 1.2514 | 16.9147 | 0 | 23.5012 | 0 |  | 0.246 | 3.25 | 6.1477 | 5.9157 | 139.0256 | 4.7275 |  | 0.543 | 11.77 | 18.1661 | 6.889% | 1.2514 | 16.9147 | 0 | 23.5012 | 0 |  | 0.11222 | 3.25 | 4.5719 | 4.3994 | 103.3901 | 6.3569 | 0.1368 | 2.718 | 4.3294 | 7.1163 | 0 | 1.956 |  | 0.543 | 11.17 | 17.5661 | 7.124% | 1.2514 | 16.3147 | 0 | 23.5012 | 0 |  | 0.152 | 2.85 | 4.6404 | 4.4653 | 104.9403 | 6.263
| 26 | [11 empty] | 0.543 | 11.77 | 18.4104 | 6.455% | 1.1884 | 17.222 | 0 | 0 | 0 |  | 0.246 | 3.25 | 6.2584 | 6.0222 | 0 | 0 |  | 0.543 | 11.77 | 18.4104 | 6.455% | 1.1884 | 17.222 | 0 | 0 | 0 |  | 0.246 | 3.25 | 6.2584 | 6.0222 | 0 | 0 |  | 0.543 | 11.77 | 18.4104 | 6.455% | 1.1884 | 17.222 | 0 | 0 | 0 |  | 0.11222 | 3.25 | 4.6224 | 4.448 | 0 | 0 | 0.1368 | 2.718 | 4.391 | 7.1163 | 0 | 1.9286 |  | 0.543 | 11.17 | 17.8104 | 6.673% | 1.1884 | 16.622 | 0 | 0 | 0 |  | 0.152 | 2.85 | 4.7088 | 4.5311 | 0 | 0
| 27 | [11 empty] | 0 | 0 | 0 | 0% | 0 | 0 | 0 | 0 | 0 |  | 0 | 0 | 0 | 0 | 0 | 0 |  | 0 | 0 | 0 | 0% | 0 | 0 | 0 | 0 | 0 |  | 0 | 0 | 0 | 0 | 0 | 0 |  | 0 | 0 | 0 | 0% | 0 | 0 | 0 | 0 | 0 |  | 0.11222 | 0 | 1.7184 | 1.6536 | 0 | 0 | 0.1368 | 2.718 | 4.8127 | 7.1163 | 0 | 1.7596 |  | 0 | 0 | 0 | 0% | 0 | 0 | 0 | 0 | 0 |  | 0 | 0 | 0 | 0 | 0 | 0
| 28 | [11 empty] | 0 | 0 | 0 | 0% | 0 | 0 | 0 | 0 | 0 |  | 0 | 0 | 0 | 0 | 0 | 0 |  | 0 | 0 | 0 | 0% | 0 | 0 | 0 | 0 | 0 |  | 0 | 0 | 0 | 0 | 0 | 0 |  | 0 | 0 | 0 | 0% | 0 | 0 | 0 | 0 | 0 |  | 0.11222 | 0 | 1.7278 | 1.6626 | 0 | 0 | 0.1368 | 2.718 | 4.8241 | 7.1163 | 0 | 1.7554 |  | 0 | 0 | 0 | 0% | 0 | 0 | 0 | 0 | 0 |  | 0 | 0 | 0 | 0 | 0 | 0
| 29 | [11 empty] | 0.543 | 11.77 | 19.6412 | 4.436% | 0.87119 | 18.7701 | 0 | 0 | 0 |  | 0.246 | 3.25 | 6.816 | 6.5588 | 0 | 0 |  | 0.543 | 11.77 | 19.6412 | 4.436% | 0.87119 | 18.7701 | 0 | 0 | 0 |  | 0.246 | 3.25 | 6.816 | 6.5588 | 0 | 0 |  | 0.543 | 11.77 | 19.6412 | 4.436% | 0.87119 | 18.7701 | 0 | 0 | 0 |  | 0.11222 | 3.25 | 4.8768 | 4.6927 | 0 | 0 | 0.1368 | 2.718 | 4.701 | 7.1163 | 0 | 1.8014 |  | 0.543 | 11.17 | 19.0412 | 4.575% | 0.87119 | 18.1701 | 0 | 0 | 0 |  | 0.152 | 2.85 | 5.0534 | 4.8627 | 0 | 0
| 30 | [11 empty] | 0.543 | 11.77 | 19.3019 | 4.967% | 0.95866 | 18.3432 | 0 | 0 | 0 |  | 0.246 | 3.25 | 6.6622 | 6.4108 | 0 | 0 |  | 0.543 | 11.77 | 19.3019 | 4.967% | 0.95866 | 18.3432 | 0 | 0 | 0 |  | 0.246 | 3.25 | 6.6622 | 6.4108 | 0 | 0 |  | 0.543 | 11.77 | 19.3019 | 4.967% | 0.95866 | 18.3432 | 0 | 0 | 0 |  | 0.11222 | 3.25 | 4.8066 | 4.6252 | 0 | 0 | 0.1368 | 2.718 | 4.6155 | 7.1163 | 0 | 1.8348 |  | 0.543 | 11.17 | 18.7019 | 5.126% | 0.95866 | 17.7432 | 0 | 0 | 0 |  | 0.152 | 2.85 | 4.9584 | 4.7713 | 0 | 0
| 31 | [11 empty] | 0.543 | 11.77 | 17.6005 | 7.938% | 1.3972 | 16.2033 | 0 | 26.8914 | 0 |  | 0.246 | 3.25 | 5.8914 | 5.6691 | 152.4503 | 5.6448 |  | 0.543 | 11.77 | 17.6005 | 7.938% | 1.3972 | 16.2033 | 0 | 26.8914 | 0 |  | 0.246 | 3.25 | 5.8914 | 5.6691 | 152.4503 | 5.6448 |  | 0.543 | 11.77 | 17.6005 | 7.938% | 1.3972 | 16.2033 | 0 | 26.8914 | 0 |  | 0.11222 | 3.25 | 4.455 | 4.2869 | 115.2801 | 7.4648 | 0.1368 | 2.718 | 4.1869 | 7.1163 | 0 | 2.0226 |  | 0.543 | 11.17 | 17.0005 | 8.218% | 1.3972 | 15.6033 | 0 | 26.8914 | 0 |  | 0.152 | 2.85 | 4.4821 | 4.313 | 115.9817 | 7.4197
X | 1 | [11 empty] | 0 | 0 | 0 | 0% | 0 | 0 | 0 | 0 | 0 |  | 0 | 0 | 0 | 0 | 0 | 0 |  | 0 | 0 | 0 | 0% | 0 | 0 | 0 | 0 | 0 |  | 0 | 0 | 0 | 0 | 0 | 0 |  | 0 | 0 | 0 | 0% | 0 | 0 | 0 | 0 | 0 |  | 0.11222 | 0 | 1.7843 | 1.717 | 0 | 0 | 0.1368 | 2.718 | 4.8931 | 7.1163 | 0 | 1.7307 |  | 0 | 0 | 0 | 0% | 0 | 0 | 0 | 0 | 0 |  | 0 | 0 | 0 | 0 | 0 | 0
| 2 | [11 empty] | 0.543 | 11.77 | 18.4217 | 6.435% | 1.1855 | 17.2363 | 0 | 0 | 0 |  | 0.246 | 3.25 | 6.2635 | 6.0271 | 0 | 0 |  | 0.543 | 11.77 | 18.4217 | 6.435% | 1.1855 | 17.2363 | 0 | 0 | 0 |  | 0.246 | 3.25 | 6.2635 | 6.0271 | 0 | 0 |  | 0.543 | 11.77 | 18.4217 | 6.435% | 1.1855 | 17.2363 | 0 | 0 | 0 |  | 0.11222 | 3.25 | 4.6247 | 4.4502 | 0 | 0 | 0.1368 | 2.718 | 4.3938 | 7.1163 | 0 | 1.9273 |  | 0.543 | 11.17 | 17.8218 | 6.652% | 1.1855 | 16.6363 | 0 | 0 | 0 |  | 0.152 | 2.85 | 4.712 | 4.5342 | 0 | 0
| 3 | [11 empty] | 1.2667 | 4.5333 | 16.2183 | 9.92% | 1.6089 | 14.6095 | 0 | 31.814 | 0 |  | 0.16667 | 4.0433 | 5.5808 | 5.3702 | 170.8489 | 7.0497 |  | 1.14 | 5.2 | 15.7165 | 10.24% | 1.6089 | 14.1076 | 0 | 31.814 | 0 |  | 0.09 | 3.47 | 4.3003 | 4.138 | 131.6458 | 9.1491 |  | 1.2667 | 4.5333 | 16.2183 | 9.92% | 1.6089 | 14.6095 | 0 | 31.814 | 0 |  | 0.11222 | 4.0433 | 5.0786 | 4.8869 | 155.4733 | 7.7469 | 0.088667 | 3.1993 | 4.0173 | 7.1163 | 0 | 2.108 |  | 1.14 | 5.2 | 15.7165 | 10.24% | 1.6089 | 14.1076 | 0 | 31.814 | 0 |  | 0.09 | 3.47 | 4.3003 | 4.138 | 131.6458 | 9.1491
| 4 | [11 empty] | 1.2667 | 4.5333 | 14.635 | 12.19% | 1.7838 | 12.8512 | 0 | 35.8823 | 0 |  | 0.16667 | 4.0433 | 5.3725 | 5.1698 | 185.5032 | 8.2596 |  | 1.14 | 5.2 | 14.2915 | 12.48% | 1.7838 | 12.5077 | 0 | 35.8823 | 0 |  | 0.09 | 3.47 | 4.1878 | 4.0297 | 144.5958 | 10.5963 |  | 1.2667 | 4.5333 | 14.635 | 12.19% | 1.7838 | 12.8512 | 0 | 35.8823 | 0 |  | 0.11222 | 4.0433 | 4.9383 | 4.752 | 170.5113 | 8.9858 | 0.088667 | 3.1993 | 3.9064 | 7.1163 | 0 | 2.1678 |  | 1.14 | 5.2 | 14.2915 | 12.48% | 1.7838 | 12.5077 | 0 | 35.8823 | 0 |  | 0.09 | 3.47 | 4.1878 | 4.0297 | 144.5958 | 10.5963
| 5 | [11 empty] | 1.2667 | 4.5333 | 16.1972 | 9.947% | 1.6112 | 14.586 | 0 | 31.8683 | 0 |  | 0.16667 | 4.0433 | 5.5781 | 5.3676 | 171.0551 | 7.0653 |  | 1.14 | 5.2 | 15.6975 | 10.26% | 1.6112 | 14.0863 | 0 | 31.8683 | 0 |  | 0.09 | 3.47 | 4.2988 | 4.1365 | 131.8242 | 9.1679 |  | 1.2667 | 4.5333 | 16.1972 | 9.947% | 1.6112 | 14.586 | 0 | 31.8683 | 0 |  | 0.11222 | 4.0433 | 5.0767 | 4.8851 | 155.681 | 7.763 | 0.088667 | 3.1993 | 4.0158 | 7.1163 | 0 | 2.1088 |  | 1.14 | 5.2 | 15.6975 | 10.26% | 1.6112 | 14.0863 | 0 | 31.8683 | 0 |  | 0.09 | 3.47 | 4.2988 | 4.1365 | 131.8242 | 9.1679
| 6 | [11 empty] | 0.543 | 11.77 | 18.7566 | 5.86% | 1.0992 | 17.6574 | 0 | 0 | 0 |  | 0.246 | 3.25 | 6.4152 | 6.1731 | 0 | 0 |  | 0.543 | 11.77 | 18.7566 | 5.86% | 1.0992 | 17.6574 | 0 | 0 | 0 |  | 0.246 | 3.25 | 6.4152 | 6.1731 | 0 | 0 |  | 0.543 | 11.77 | 18.7566 | 5.86% | 1.0992 | 17.6574 | 0 | 0 | 0 |  | 0.11222 | 3.25 | 4.6939 | 4.5168 | 0 | 0 | 0.1368 | 2.718 | 4.4782 | 7.1163 | 0 | 1.891 |  | 0.543 | 11.17 | 18.1566 | 6.054% | 1.0992 | 17.0574 | 0 | 0 | 0 |  | 0.152 | 2.85 | 4.8057 | 4.6244 | 0 | 0
| 7 | [11 empty] | 0.543 | 11.77 | 18.4625 | 6.364% | 1.175 | 17.2875 | 0 | 0 | 0 |  | 0.246 | 3.25 | 6.282 | 6.0449 | 0 | 0 |  | 0.543 | 11.77 | 18.4625 | 6.364% | 1.175 | 17.2875 | 0 | 0 | 0 |  | 0.246 | 3.25 | 6.282 | 6.0449 | 0 | 0 |  | 0.543 | 11.77 | 18.4625 | 6.364% | 1.175 | 17.2875 | 0 | 0 | 0 |  | 0.11222 | 3.25 | 4.6331 | 4.4583 | 0 | 0 | 0.1368 | 2.718 | 4.4041 | 7.1163 | 0 | 1.9229 |  | 0.543 | 11.17 | 17.8625 | 6.578% | 1.175 | 16.6875 | 0 | 0 | 0 |  | 0.152 | 2.85 | 4.7234 | 4.5452 | 0 | 0
| 8 | [11 empty] | 1.2667 | 4.5333 | 14.6244 | 12.21% | 1.785 | 12.8395 | 0 | 35.9095 | 0 |  | 0.16667 | 4.0433 | 5.3711 | 5.1684 | 185.5955 | 8.2679 |  | 1.14 | 5.2 | 14.282 | 12.5% | 1.785 | 12.497 | 0 | 35.9095 | 0 |  | 0.09 | 3.47 | 4.187 | 4.029 | 144.6792 | 10.6062 |  | 1.2667 | 4.5333 | 14.6244 | 12.21% | 1.785 | 12.8395 | 0 | 35.9095 | 0 |  | 0.11222 | 4.0433 | 4.9374 | 4.7511 | 170.6078 | 8.9943 | 0.088667 | 3.1993 | 3.9057 | 7.1163 | 0 | 2.1682 |  | 1.14 | 5.2 | 14.282 | 12.5% | 1.785 | 12.497 | 0 | 35.9095 | 0 |  | 0.09 | 3.47 | 4.187 | 4.029 | 144.6792 | 10.6062
| 9 | [11 empty] | 1.2667 | 4.5333 | 16.9467 | 9.019% | 1.5284 | 15.4183 | 0 | 29.9426 | 0 |  | 0.16667 | 4.0433 | 5.6767 | 5.4625 | 163.5602 | 6.523 |  | 1.14 | 5.2 | 16.372 | 9.335% | 1.5284 | 14.8436 | 0 | 29.9426 | 0 |  | 0.09 | 3.47 | 4.352 | 4.1878 | 125.393 | 8.5085 |  | 1.2667 | 4.5333 | 16.9467 | 9.019% | 1.5284 | 15.4183 | 0 | 29.9426 | 0 |  | 0.11222 | 4.0433 | 5.1431 | 4.949 | 148.187 | 7.1997 | 0.088667 | 3.1993 | 4.0683 | 7.1163 | 0 | 2.0816 |  | 1.14 | 5.2 | 16.372 | 9.335% | 1.5284 | 14.8436 | 0 | 29.9426 | 0 |  | 0.09 | 3.47 | 4.352 | 4.1878 | 125.393 | 8.5085
| 10 | [11 empty] | 0.543 | 11.77 | 17.6796 | 7.787% | 1.3768 | 16.3029 | 0 | 26.4168 | 0 |  | 0.246 | 3.25 | 5.9273 | 5.7036 | 150.6715 | 5.5116 |  | 0.543 | 11.77 | 17.6796 | 7.787% | 1.3768 | 16.3029 | 0 | 26.4168 | 0 |  | 0.246 | 3.25 | 5.9273 | 5.7036 | 150.6715 | 5.5116 |  | 0.543 | 11.77 | 17.6796 | 7.787% | 1.3768 | 16.3029 | 0 | 26.4168 | 0 |  | 0.11222 | 3.25 | 4.4714 | 4.3026 | 113.6614 | 7.3062 | 0.1368 | 2.718 | 4.2068 | 7.1163 | 0 | 2.013 |  | 0.543 | 11.17 | 17.0797 | 8.061% | 1.3768 | 15.7029 | 0 | 26.4168 | 0 |  | 0.152 | 2.85 | 4.5043 | 4.3343 | 114.4981 | 7.2528
| 11 | [11 empty] | 1.2667 | 4.5333 | 15.6114 | 10.74% | 1.6759 | 13.9355 | 0 | 33.3736 | 0 |  | 0.16667 | 4.0433 | 5.501 | 5.2934 | 176.6592 | 7.5027 |  | 1.14 | 5.2 | 15.1703 | 11.05% | 1.6759 | 13.4943 | 0 | 33.3736 | 0 |  | 0.09 | 3.47 | 4.2571 | 4.0965 | 136.7141 | 9.6948 |  | 1.2667 | 4.5333 | 15.6114 | 10.74% | 1.6759 | 13.9355 | 0 | 33.3736 | 0 |  | 0.11222 | 4.0433 | 5.0248 | 4.8352 | 161.3677 | 8.2136 | 0.088667 | 3.1993 | 3.9748 | 7.1163 | 0 | 2.1305 |  | 1.14 | 5.2 | 15.1703 | 11.05% | 1.6759 | 13.4943 | 0 | 33.3736 | 0 |  | 0.09 | 3.47 | 4.2571 | 4.0965 | 136.7141 | 9.6948
| 12 | [11 empty] | 1.2667 | 4.5333 | 13.9964 | 13.25% | 1.8544 | 12.142 | 0 | 37.5232 | 0 |  | 0.16667 | 4.0433 | 5.2885 | 5.0889 | 190.9522 | 8.7745 |  | 1.14 | 5.2 | 13.7167 | 13.52% | 1.8544 | 11.8624 | 0 | 37.5232 | 0 |  | 0.09 | 3.47 | 4.1424 | 3.9861 | 149.5698 | 11.2022 |  | 1.2667 | 4.5333 | 13.9964 | 13.25% | 1.8544 | 12.142 | 0 | 37.5232 | 0 |  | 0.11222 | 4.0433 | 4.8817 | 4.6975 | 176.2657 | 9.5056 | 0.088667 | 3.1993 | 3.8617 | 7.1163 | 0 | 2.1929 |  | 1.14 | 5.2 | 13.7167 | 13.52% | 1.8544 | 11.8624 | 0 | 37.5232 | 0 |  | 0.09 | 3.47 | 4.1424 | 3.9861 | 149.5698 | 11.2022
| 13 | [11 empty] | 1.2667 | 4.5333 | 15.9017 | 10.34% | 1.6438 | 14.2578 | 0 | 32.6277 | 0 |  | 0.16667 | 4.0433 | 5.5392 | 5.3301 | 173.9103 | 7.2844 |  | 1.14 | 5.2 | 15.4315 | 10.65% | 1.6438 | 13.7877 | 0 | 32.6277 | 0 |  | 0.09 | 3.47 | 4.2778 | 4.1163 | 134.3063 | 9.4324 |  | 1.2667 | 4.5333 | 15.9017 | 10.34% | 1.6438 | 14.2578 | 0 | 32.6277 | 0 |  | 0.11222 | 4.0433 | 5.0505 | 4.8599 | 158.5688 | 7.9892 | 0.088667 | 3.1993 | 3.9951 | 7.1163 | 0 | 2.1197 |  | 1.14 | 5.2 | 15.4315 | 10.65% | 1.6438 | 13.7877 | 0 | 32.6277 | 0 |  | 0.09 | 3.47 | 4.2778 | 4.1163 | 134.3063 | 9.4324
| 14 | [11 empty] | 0.543 | 11.77 | 17.3154 | 8.493% | 1.4707 | 15.8447 | 0 | 28.6001 | 0 |  | 0.246 | 3.25 | 5.7623 | 5.5448 | 158.5827 | 6.138 |  | 0.543 | 11.77 | 17.3154 | 8.493% | 1.4707 | 15.8447 | 0 | 28.6001 | 0 |  | 0.246 | 3.25 | 5.7623 | 5.5448 | 158.5827 | 6.138 |  | 0.543 | 11.77 | 17.3154 | 8.493% | 1.4707 | 15.8447 | 0 | 28.6001 | 0 |  | 0.11222 | 3.25 | 4.3961 | 4.2302 | 120.9836 | 8.0455 | 0.1368 | 2.718 | 4.1151 | 7.1163 | 0 | 2.0579 |  | 0.543 | 11.17 | 16.7154 | 8.798% | 1.4707 | 15.2447 | 0 | 28.6001 | 0 |  | 0.152 | 2.85 | 4.4023 | 4.2362 | 121.155 | 8.0342
| 15 | [11 empty] | 0.543 | 11.77 | 19.096 | 5.298% | 1.0117 | 18.0843 | 0 | 0 | 0 |  | 0.246 | 3.25 | 6.569 | 6.3211 | 0 | 0 |  | 0.543 | 11.77 | 19.096 | 5.298% | 1.0117 | 18.0843 | 0 | 0 | 0 |  | 0.246 | 3.25 | 6.569 | 6.3211 | 0 | 0 |  | 0.543 | 11.77 | 19.096 | 5.298% | 1.0117 | 18.0843 | 0 | 0 | 0 |  | 0.11222 | 3.25 | 4.7641 | 4.5843 | 0 | 0 | 0.1368 | 2.718 | 4.5637 | 7.1163 | 0 | 1.8556 |  | 0.543 | 11.17 | 18.496 | 5.47% | 1.0117 | 17.4843 | 0 | 0 | 0 |  | 0.152 | 2.85 | 4.9007 | 4.7158 | 0 | 0
| 16 | [11 empty] | 0.543 | 11.77 | 19.6345 | 4.446% | 0.87294 | 18.7615 | 0 | 0 | 0 |  | 0.246 | 3.25 | 6.8129 | 6.5558 | 0 | 0 |  | 0.543 | 11.77 | 19.6345 | 4.446% | 0.87294 | 18.7615 | 0 | 0 | 0 |  | 0.246 | 3.25 | 6.8129 | 6.5558 | 0 | 0 |  | 0.543 | 11.77 | 19.6345 | 4.446% | 0.87294 | 18.7615 | 0 | 0 | 0 |  | 0.11222 | 3.25 | 4.8754 | 4.6914 | 0 | 0 | 0.1368 | 2.718 | 4.6993 | 7.1163 | 0 | 1.802 |  | 0.543 | 11.17 | 19.0344 | 4.586% | 0.87294 | 18.1615 | 0 | 0 | 0 |  | 0.152 | 2.85 | 5.0515 | 4.8608 | 0 | 0
| 17 | [11 empty] | 0.543 | 11.77 | 19.2521 | 5.046% | 0.97149 | 18.2806 | 0 | 0 | 0 |  | 0.246 | 3.25 | 6.6397 | 6.3891 | 0 | 0 |  | 0.543 | 11.77 | 19.2521 | 5.046% | 0.97149 | 18.2806 | 0 | 0 | 0 |  | 0.246 | 3.25 | 6.6397 | 6.3891 | 0 | 0 |  | 0.543 | 11.77 | 19.2521 | 5.046% | 0.97149 | 18.2806 | 0 | 0 | 0 |  | 0.11222 | 3.25 | 4.7963 | 4.6153 | 0 | 0 | 0.1368 | 2.718 | 4.603 | 7.1163 | 0 | 1.8398 |  | 0.543 | 11.17 | 18.6521 | 5.208% | 0.97149 | 17.6806 | 0 | 0 | 0 |  | 0.152 | 2.85 | 4.9444 | 4.7579 | 0 | 0
| 18 | [11 empty] | 0.543 | 11.77 | 18.5281 | 6.25% | 1.1581 | 17.37 | 0 | 0 | 0 |  | 0.246 | 3.25 | 6.3117 | 6.0735 | 0 | 0 |  | 0.543 | 11.77 | 18.5281 | 6.25% | 1.1581 | 17.37 | 0 | 0 | 0 |  | 0.246 | 3.25 | 6.3117 | 6.0735 | 0 | 0 |  | 0.543 | 11.77 | 18.5281 | 6.25% | 1.1581 | 17.37 | 0 | 0 | 0 |  | 0.11222 | 3.25 | 4.6467 | 4.4714 | 0 | 0 | 0.1368 | 2.718 | 4.4206 | 7.1163 | 0 | 1.9157 |  | 0.543 | 11.17 | 17.9281 | 6.46% | 1.1581 | 16.77 | 0 | 0 | 0 |  | 0.152 | 2.85 | 4.7418 | 4.5628 | 0 | 0
| 19 | [11 empty] | 0.543 | 11.77 | 17.6163 | 7.908% | 1.3931 | 16.2232 | 0 | 26.7965 | 0 |  | 0.246 | 3.25 | 5.8986 | 5.676 | 152.0972 | 5.618 |  | 0.543 | 11.77 | 17.6163 | 7.908% | 1.3931 | 16.2232 | 0 | 26.7965 | 0 |  | 0.246 | 3.25 | 5.8986 | 5.676 | 152.0972 | 5.618 |  | 0.543 | 11.77 | 17.6163 | 7.908% | 1.3931 | 16.2232 | 0 | 26.7965 | 0 |  | 0.11222 | 3.25 | 4.4583 | 4.29 | 114.9576 | 7.433 | 0.1368 | 2.718 | 4.1909 | 7.1163 | 0 | 2.0207 |  | 0.543 | 11.17 | 17.0163 | 8.187% | 1.3931 | 15.6232 | 0 | 26.7965 | 0 |  | 0.152 | 2.85 | 4.4865 | 4.3172 | 115.6866 | 7.3862
| 20 | [11 empty] | 1.2667 | 4.5333 | 14.9464 | 11.7% | 1.7494 | 13.197 | 0 | 35.0822 | 0 |  | 0.16667 | 4.0433 | 5.4135 | 5.2092 | 182.7501 | 8.0143 |  | 1.14 | 5.2 | 14.5717 | 12.01% | 1.7494 | 12.8224 | 0 | 35.0822 | 0 |  | 0.09 | 3.47 | 4.2099 | 4.051 | 142.1186 | 10.3055 |  | 1.2667 | 4.5333 | 14.9464 | 11.7% | 1.7494 | 13.197 | 0 | 35.0822 | 0 |  | 0.11222 | 4.0433 | 4.9659 | 4.7785 | 167.6405 | 8.7366 | 0.088667 | 3.1993 | 3.9282 | 7.1163 | 0 | 2.1558 |  | 1.14 | 5.2 | 14.5717 | 12.01% | 1.7494 | 12.8224 | 0 | 35.0822 | 0 |  | 0.09 | 3.47 | 4.2099 | 4.051 | 142.1186 | 10.3055
| 21 | [11 empty] | 0.212 | 11.916 | 13.1597 | 15.8% | 2.0789 | 11.0809 | 0 | 42.7442 | 0 |  | 0.246 | 3.488 | 4.9312 | 4.7451 | 202.8262 | 10.7196 |  | 0.216 | 11.668 | 12.9352 | 16.07% | 2.0789 | 10.8563 | 0 | 42.7442 | 0 |  | 0.162 | 2.966 | 3.9164 | 3.7686 | 161.0863 | 13.4972 |  | 0.212 | 11.916 | 13.1597 | 15.8% | 2.0789 | 11.0809 | 0 | 42.7442 | 0 |  | 0.11222 | 3.488 | 4.1464 | 3.9899 | 170.5452 | 12.7486 | 0.1428 | 2.8204 | 3.6582 | 7.1163 | 0 | 2.3149 |  | 0.21 | 11.86 | 13.092 | 15.88% | 2.0789 | 11.0131 | 0 | 42.7442 | 0 |  | 0.1428 | 2.8204 | 3.6582 | 3.5201 | 150.4645 | 14.45
| 22 | [11 empty] | 0.212 | 11.916 | 13.1889 | 15.62% | 2.0596 | 11.1293 | 0 | 42.2967 | 0 |  | 0.246 | 3.488 | 4.965 | 4.7777 | 202.0794 | 10.5351 |  | 0.216 | 11.668 | 12.9649 | 15.89% | 2.0596 | 10.9053 | 0 | 42.2967 | 0 |  | 0.162 | 2.966 | 3.9387 | 3.79 | 160.3064 | 13.2803 |  | 0.212 | 11.916 | 13.1889 | 15.62% | 2.0596 | 11.1293 | 0 | 42.2967 | 0 |  | 0.11222 | 3.488 | 4.1618 | 4.0048 | 169.3877 | 12.5683 | 0.1428 | 2.8204 | 3.6778 | 7.1163 | 0 | 2.3026 |  | 0.21 | 11.86 | 13.1209 | 15.7% | 2.0596 | 11.0612 | 0 | 42.2967 | 0 |  | 0.1428 | 2.8204 | 3.6778 | 3.539 | 149.6884 | 14.2224
| 23 | [11 empty] | 1.2667 | 4.5333 | 13.8433 | 13.52% | 1.8713 | 11.9721 | 0 | 37.9165 | 0 |  | 0.16667 | 4.0433 | 5.2683 | 5.0695 | 192.2187 | 8.9004 |  | 1.14 | 5.2 | 13.579 | 13.78% | 1.8713 | 11.7077 | 0 | 37.9165 | 0 |  | 0.09 | 3.47 | 4.1315 | 3.9756 | 150.7406 | 11.3494 |  | 1.2667 | 4.5333 | 13.8433 | 13.52% | 1.8713 | 11.9721 | 0 | 37.9165 | 0 |  | 0.11222 | 4.0433 | 4.8682 | 4.6845 | 177.6184 | 9.632 | 0.088667 | 3.1993 | 3.851 | 7.1163 | 0 | 2.199 |  | 1.14 | 5.2 | 13.579 | 13.78% | 1.8713 | 11.7077 | 0 | 37.9165 | 0 |  | 0.09 | 3.47 | 4.1315 | 3.9756 | 150.7406 | 11.3494
| 24 | [11 empty] | 0.212 | 11.916 | 13.3046 | 14.91% | 1.9832 | 11.3214 | 0 | 40.5202 | 0 |  | 0.246 | 3.488 | 5.0993 | 4.9069 | 198.8275 | 9.8268 |  | 0.216 | 11.668 | 13.0828 | 15.16% | 1.9832 | 11.0996 | 0 | 40.5202 | 0 |  | 0.162 | 2.966 | 4.0271 | 3.8751 | 157.0212 | 12.4432 |  | 0.212 | 11.916 | 13.3046 | 14.91% | 1.9832 | 11.3214 | 0 | 40.5202 | 0 |  | 0.11222 | 3.488 | 4.2231 | 4.0637 | 164.6617 | 11.8658 | 0.1428 | 2.8204 | 3.7557 | 7.1163 | 0 | 2.2548 |  | 0.21 | 11.86 | 13.2355 | 14.98% | 1.9832 | 11.2523 | 0 | 40.5202 | 0 |  | 0.1428 | 2.8204 | 3.7557 | 3.614 | 146.4406 | 13.3422
| 25 | [11 empty] | 0.212 | 11.916 | 13.0378 | 16.56% | 2.1593 | 10.8785 | 0 | 44.6156 | 0 |  | 0.246 | 3.488 | 4.7897 | 4.609 | 205.6336 | 11.5193 |  | 0.216 | 11.668 | 12.811 | 16.86% | 2.1593 | 10.6517 | 0 | 44.6156 | 0 |  | 0.162 | 2.966 | 3.8232 | 3.679 | 164.1398 | 14.4313 |  | 0.212 | 11.916 | 13.0378 | 16.56% | 2.1593 | 10.8785 | 0 | 44.6156 | 0 |  | 0.11222 | 3.488 | 4.0818 | 3.9278 | 175.2417 | 13.5171 | 0.1428 | 2.8204 | 3.576 | 7.1163 | 0 | 2.3681 |  | 0.21 | 11.86 | 12.9712 | 16.65% | 2.1593 | 10.8119 | 0 | 44.6156 | 0 |  | 0.1428 | 2.8204 | 3.576 | 3.4411 | 153.527 | 15.4289
| 26 | [11 empty] | 0.212 | 11.916 | 12.6836 | 18.87% | 2.3932 | 10.2904 | 0 | 50.0536 | 0 |  | 0.246 | 3.488 | 4.3787 | 4.2135 | 210.9002 | 14.1364 |  | 0.216 | 11.668 | 12.4501 | 19.22% | 2.3932 | 10.0569 | 0 | 50.0536 | 0 |  | 0.162 | 2.966 | 3.5526 | 3.4185 | 171.1089 | 17.4239 |  | 0.212 | 11.916 | 12.6836 | 18.87% | 2.3932 | 10.2904 | 0 | 50.0536 | 0 |  | 0.11222 | 3.488 | 3.8943 | 3.7474 | 187.5698 | 15.8948 | 0.1428 | 2.8204 | 3.3375 | 7.1163 | 0 | 2.5374 |  | 0.21 | 11.86 | 12.6204 | 18.96% | 2.3932 | 10.2272 | 0 | 50.0536 | 0 |  | 0.1428 | 2.8204 | 3.3375 | 3.2115 | 160.7477 | 18.5469
| 27 | [11 empty] | 0.212 | 11.916 | 12.7914 | 18.15% | 2.322 | 10.4693 | 0 | 48.3991 | 0 |  | 0.246 | 3.488 | 4.5038 | 4.3338 | 209.7531 | 13.2896 |  | 0.216 | 11.668 | 12.5599 | 18.49% | 2.322 | 10.2379 | 0 | 48.3991 | 0 |  | 0.162 | 2.966 | 3.6349 | 3.4978 | 169.2884 | 16.4662 |  | 0.212 | 11.916 | 12.7914 | 18.15% | 2.322 | 10.4693 | 0 | 48.3991 | 0 |  | 0.11222 | 3.488 | 3.9514 | 3.8023 | 184.0268 | 15.1475 | 0.1428 | 2.8204 | 3.41 | 7.1163 | 0 | 2.4834 |  | 0.21 | 11.86 | 12.7271 | 18.24% | 2.322 | 10.4051 | 0 | 48.3991 | 0 |  | 0.1428 | 2.8204 | 3.41 | 3.2814 | 158.8151 | 17.5521
| 28 | [11 empty] | 0.212 | 11.916 | 13.385 | 14.42% | 1.9302 | 11.4548 | 0 | 39.2861 | 0 |  | 0.246 | 3.488 | 5.1926 | 4.9966 | 196.2983 | 9.3564 |  | 0.216 | 11.668 | 13.1647 | 14.66% | 1.9302 | 11.2345 | 0 | 39.2861 | 0 |  | 0.162 | 2.966 | 4.0885 | 3.9342 | 154.5612 | 11.883 |  | 0.212 | 11.916 | 13.385 | 14.42% | 1.9302 | 11.4548 | 0 | 39.2861 | 0 |  | 0.11222 | 3.488 | 4.2656 | 4.1046 | 161.2555 | 11.3897 | 0.1428 | 2.8204 | 3.8099 | 7.1163 | 0 | 2.2227 |  | 0.21 | 11.86 | 13.3151 | 14.5% | 1.9302 | 11.385 | 0 | 39.2861 | 0 |  | 0.1428 | 2.8204 | 3.8099 | 3.6661 | 144.0276 | 12.7521
| 29 | [11 empty] | 0.543 | 11.77 | 18.1729 | 6.876% | 1.2496 | 16.9232 | 0 | 23.4605 | 0 |  | 0.246 | 3.25 | 6.1508 | 5.9186 | 138.8543 | 4.717 |  | 0.543 | 11.77 | 18.1729 | 6.876% | 1.2496 | 16.9232 | 0 | 23.4605 | 0 |  | 0.246 | 3.25 | 6.1508 | 5.9186 | 138.8543 | 4.717 |  | 0.543 | 11.77 | 18.1729 | 6.876% | 1.2496 | 16.9232 | 0 | 23.4605 | 0 |  | 0.11222 | 3.25 | 4.5733 | 4.4007 | 103.2428 | 6.344 | 0.1368 | 2.718 | 4.3311 | 7.1163 | 0 | 1.9552 |  | 0.543 | 11.17 | 17.5729 | 7.111% | 1.2496 | 16.3232 | 0 | 23.4605 | 0 |  | 0.152 | 2.85 | 4.6423 | 4.4672 | 104.8015 | 6.2496
| 30 | [11 empty] | 1.2667 | 4.5333 | 13.97 | 13.29% | 1.8573 | 12.1127 | 0 | 37.591 | 0 |  | 0.16667 | 4.0433 | 5.285 | 5.0856 | 191.1716 | 8.7961 |  | 1.14 | 5.2 | 13.693 | 13.56% | 1.8573 | 11.8357 | 0 | 37.591 | 0 |  | 0.09 | 3.47 | 4.1405 | 3.9843 | 149.7722 | 11.2275 |  | 1.2667 | 4.5333 | 13.97 | 13.29% | 1.8573 | 12.1127 | 0 | 37.591 | 0 |  | 0.11222 | 4.0433 | 4.8794 | 4.6953 | 176.4997 | 9.5273 | 0.088667 | 3.1993 | 3.8599 | 7.1163 | 0 | 2.1939 |  | 1.14 | 5.2 | 13.693 | 13.56% | 1.8573 | 11.8357 | 0 | 37.591 | 0 |  | 0.09 | 3.47 | 4.1405 | 3.9843 | 149.7722 | 11.2275
XI | 1 | [11 empty] | 0.212 | 11.916 | 13.4 | 14.33% | 1.9203 | 11.4797 | 0 | 39.0556 | 0 |  | 0.246 | 3.488 | 5.21 | 5.0134 | 195.8012 | 9.2704 |  | 0.216 | 11.668 | 13.18 | 14.57% | 1.9203 | 11.2597 | 0 | 39.0556 | 0 |  | 0.162 | 2.966 | 4.1 | 3.9453 | 154.0854 | 11.7802 |  | 0.212 | 11.916 | 13.4 | 14.33% | 1.9203 | 11.4797 | 0 | 39.0556 | 0 |  | 0.11222 | 3.488 | 4.2736 | 4.1123 | 160.608 | 11.3018 | 0.1428 | 2.8204 | 3.82 | 7.1163 | 0 | 2.2169 |  | 0.21 | 11.86 | 13.33 | 14.41% | 1.9203 | 11.4097 | 0 | 39.0556 | 0 |  | 0.1428 | 2.8204 | 3.82 | 3.6758 | 143.5625 | 12.6437
| 2 | [11 empty] | 1.2667 | 4.5333 | 16.4875 | 9.578% | 1.5791 | 14.9084 | 0 | 31.1224 | 0 |  | 0.16667 | 4.0433 | 5.6162 | 5.4043 | 168.1955 | 6.853 |  | 1.14 | 5.2 | 15.9587 | 9.895% | 1.5791 | 14.3796 | 0 | 31.1224 | 0 |  | 0.09 | 3.47 | 4.3194 | 4.1564 | 129.3567 | 8.9106 |  | 1.2667 | 4.5333 | 16.4875 | 9.578% | 1.5791 | 14.9084 | 0 | 31.1224 | 0 |  | 0.11222 | 4.0433 | 5.1024 | 4.9099 | 152.8076 | 7.5431 | 0.088667 | 3.1993 | 4.0361 | 7.1163 | 0 | 2.0981 |  | 1.14 | 5.2 | 15.9587 | 9.895% | 1.5791 | 14.3796 | 0 | 31.1224 | 0 |  | 0.09 | 3.47 | 4.3194 | 4.1564 | 129.3567 | 8.9106
| 3 | [11 empty] | 1.2667 | 4.5333 | 15.585 | 10.77% | 1.6788 | 13.9062 | 0 | 33.4414 | 0 |  | 0.16667 | 4.0433 | 5.4975 | 5.29 | 176.9064 | 7.5227 |  | 1.14 | 5.2 | 15.1465 | 11.08% | 1.6788 | 13.4677 | 0 | 33.4414 | 0 |  | 0.09 | 3.47 | 4.2553 | 4.0947 | 136.9315 | 9.7188 |  | 1.2667 | 4.5333 | 15.585 | 10.77% | 1.6788 | 13.9062 | 0 | 33.4414 | 0 |  | 0.11222 | 4.0433 | 5.0225 | 4.8329 | 161.6203 | 8.2342 | 0.088667 | 3.1993 | 3.9729 | 7.1163 | 0 | 2.1315 |  | 1.14 | 5.2 | 15.1465 | 11.08% | 1.6788 | 13.4677 | 0 | 33.4414 | 0 |  | 0.09 | 3.47 | 4.2553 | 4.0947 | 136.9315 | 9.7188
| 4 | [11 empty] | 0.212 | 11.916 | 13.2984 | 14.94% | 1.9873 | 11.3111 | 0 | 40.6151 | 0 |  | 0.246 | 3.488 | 5.0921 | 4.9 | 199.0129 | 9.8637 |  | 0.216 | 11.668 | 13.0765 | 15.2% | 1.9873 | 11.0892 | 0 | 40.6151 | 0 |  | 0.162 | 2.966 | 4.0224 | 3.8706 | 157.2044 | 12.487 |  | 0.212 | 11.916 | 13.2984 | 14.94% | 1.9873 | 11.3111 | 0 | 40.6151 | 0 |  | 0.11222 | 3.488 | 4.2198 | 4.0605 | 164.9195 | 11.9028 | 0.1428 | 2.8204 | 3.7516 | 7.1163 | 0 | 2.2573 |  | 0.21 | 11.86 | 13.2294 | 15.02% | 1.9873 | 11.2421 | 0 | 40.6151 | 0 |  | 0.1428 | 2.8204 | 3.7516 | 3.61 | 146.6208 | 13.3883
| 5 | [11 empty] | 0.543 | 11.77 | 17.9263 | 7.326% | 1.3132 | 16.6131 | 0 | 24.9386 | 0 |  | 0.246 | 3.25 | 6.039 | 5.8111 | 144.9218 | 5.1069 |  | 0.543 | 11.77 | 17.9263 | 7.326% | 1.3132 | 16.6131 | 0 | 24.9386 | 0 |  | 0.246 | 3.25 | 6.039 | 5.8111 | 144.9218 | 5.1069 |  | 0.543 | 11.77 | 17.9263 | 7.326% | 1.3132 | 16.6131 | 0 | 24.9386 | 0 |  | 0.11222 | 3.25 | 4.5223 | 4.3517 | 108.5246 | 6.8197 | 0.1368 | 2.718 | 4.269 | 7.1163 | 0 | 1.9837 |  | 0.543 | 11.17 | 17.3263 | 7.579% | 1.3132 | 16.0131 | 0 | 24.9386 | 0 |  | 0.152 | 2.85 | 4.5733 | 4.4007 | 109.748 | 6.7437
| 6 | [11 empty] | 1.2667 | 4.5333 | 17.1367 | 8.796% | 1.5074 | 15.6293 | 0 | 29.4544 | 0 |  | 0.16667 | 4.0433 | 5.7017 | 5.4865 | 161.6021 | 6.3885 |  | 1.14 | 5.2 | 16.543 | 9.112% | 1.5074 | 15.0356 | 0 | 29.4544 | 0 |  | 0.09 | 3.47 | 4.3655 | 4.2008 | 123.7312 | 8.3439 |  | 1.2667 | 4.5333 | 17.1367 | 8.796% | 1.5074 | 15.6293 | 0 | 29.4544 | 0 |  | 0.11222 | 4.0433 | 5.1599 | 4.9652 | 146.2481 | 7.0592 | 0.088667 | 3.1993 | 4.0816 | 7.1163 | 0 | 2.0748 |  | 1.14 | 5.2 | 16.543 | 9.112% | 1.5074 | 15.0356 | 0 | 29.4544 | 0 |  | 0.09 | 3.47 | 4.3655 | 4.2008 | 123.7312 | 8.3439
| 7 | [11 empty] | 1.2667 | 4.5333 | 16.2817 | 9.838% | 1.6019 | 14.6798 | 0 | 31.6513 | 0 |  | 0.16667 | 4.0433 | 5.5892 | 5.3783 | 170.2288 | 7.0032 |  | 1.14 | 5.2 | 15.7735 | 10.16% | 1.6019 | 14.1716 | 0 | 31.6513 | 0 |  | 0.09 | 3.47 | 4.3048 | 4.1423 | 131.1095 | 9.0928 |  | 1.2667 | 4.5333 | 16.2817 | 9.838% | 1.6019 | 14.6798 | 0 | 31.6513 | 0 |  | 0.11222 | 4.0433 | 5.0842 | 4.8923 | 154.8489 | 7.6988 | 0.088667 | 3.1993 | 4.0217 | 7.1163 | 0 | 2.1057 |  | 1.14 | 5.2 | 15.7735 | 10.16% | 1.6019 | 14.1716 | 0 | 31.6513 | 0 |  | 0.09 | 3.47 | 4.3048 | 4.1423 | 131.1095 | 9.0928
| 8 | [11 empty] | 1.2667 | 4.5333 | 14.7353 | 12.03% | 1.7727 | 12.9626 | 0 | 35.6247 | 0 |  | 0.16667 | 4.0433 | 5.3857 | 5.1825 | 184.6235 | 8.1802 |  | 1.14 | 5.2 | 14.3818 | 12.33% | 1.7727 | 12.609 | 0 | 35.6247 | 0 |  | 0.09 | 3.47 | 4.1949 | 4.0366 | 143.8018 | 10.5023 |  | 1.2667 | 4.5333 | 14.7353 | 12.03% | 1.7727 | 12.9626 | 0 | 35.6247 | 0 |  | 0.11222 | 4.0433 | 4.9472 | 4.7605 | 169.5914 | 8.9052 | 0.088667 | 3.1993 | 3.9135 | 7.1163 | 0 | 2.1639 |  | 1.14 | 5.2 | 14.3818 | 12.33% | 1.7727 | 12.609 | 0 | 35.6247 | 0 |  | 0.09 | 3.47 | 4.1949 | 4.0366 | 143.8018 | 10.5023
| 9 | [11 empty] | 0.212 | 11.916 | 13.3461 | 14.65% | 1.9558 | 11.3903 | 0 | 39.8828 | 0 |  | 0.246 | 3.488 | 5.1475 | 4.9532 | 197.5489 | 9.5817 |  | 0.216 | 11.668 | 13.1251 | 14.9% | 1.9558 | 11.1693 | 0 | 39.8828 | 0 |  | 0.162 | 2.966 | 4.0588 | 3.9057 | 155.7688 | 12.1517 |  | 0.212 | 11.916 | 13.3461 | 14.65% | 1.9558 | 11.3903 | 0 | 39.8828 | 0 |  | 0.11222 | 3.488 | 4.245 | 4.0848 | 162.9151 | 11.6187 | 0.1428 | 2.8204 | 3.7837 | 7.1163 | 0 | 2.2381 |  | 0.21 | 11.86 | 13.2766 | 14.73% | 1.9558 | 11.3208 | 0 | 39.8828 | 0 |  | 0.1428 | 2.8204 | 3.7837 | 3.6409 | 145.2103 | 13.0353
| 10 | [11 empty] | 1.2667 | 4.5333 | 13.5953 | 13.97% | 1.8987 | 11.6966 | 0 | 38.5539 | 0 |  | 0.16667 | 4.0433 | 5.2357 | 5.0381 | 194.239 | 9.1064 |  | 1.14 | 5.2 | 13.3557 | 14.22% | 1.8987 | 11.4571 | 0 | 38.5539 | 0 |  | 0.09 | 3.47 | 4.1139 | 3.9586 | 152.6206 | 11.5896 |  | 1.2667 | 4.5333 | 13.5953 | 13.97% | 1.8987 | 11.6966 | 0 | 38.5539 | 0 |  | 0.11222 | 4.0433 | 4.8462 | 4.6633 | 179.7888 | 9.8383 | 0.088667 | 3.1993 | 3.8337 | 7.1163 | 0 | 2.2089 |  | 1.14 | 5.2 | 13.3557 | 14.22% | 1.8987 | 11.4571 | 0 | 38.5539 | 0 |  | 0.09 | 3.47 | 4.1139 | 3.9586 | 152.6206 | 11.5896
| 11 | [11 empty] | 0.212 | 11.916 | 13.2039 | 15.52% | 2.0497 | 11.1542 | 0 | 42.0661 | 0 |  | 0.246 | 3.488 | 4.9825 | 4.7944 | 201.6833 | 10.441 |  | 0.216 | 11.668 | 12.9802 | 15.79% | 2.0497 | 10.9305 | 0 | 42.0661 | 0 |  | 0.162 | 2.966 | 3.9501 | 3.8011 | 159.8971 | 13.1696 |  | 0.212 | 11.916 | 13.2039 | 15.52% | 2.0497 | 11.1542 | 0 | 42.0661 | 0 |  | 0.11222 | 3.488 | 4.1697 | 4.0124 | 168.7862 | 12.476 | 0.1428 | 2.8204 | 3.6879 | 7.1163 | 0 | 2.2963 |  | 0.21 | 11.86 | 13.1357 | 15.6% | 2.0497 | 11.086 | 0 | 42.0661 | 0 |  | 0.1428 | 2.8204 | 3.6879 | 3.5487 | 149.282 | 14.106
| 12 | [11 empty] | 0.212 | 11.916 | 13.0855 | 16.26% | 2.1279 | 10.9577 | 0 | 43.8833 | 0 |  | 0.246 | 3.488 | 4.8451 | 4.6623 | 204.5957 | 11.2008 |  | 0.216 | 11.668 | 12.8596 | 16.55% | 2.1279 | 10.7317 | 0 | 43.8833 | 0 |  | 0.162 | 2.966 | 3.8597 | 3.7141 | 162.9849 | 14.0604 |  | 0.212 | 11.916 | 13.0855 | 16.26% | 2.1279 | 10.9577 | 0 | 43.8833 | 0 |  | 0.11222 | 3.488 | 4.1071 | 3.9521 | 173.4316 | 13.2135 | 0.1428 | 2.8204 | 3.6082 | 7.1163 | 0 | 2.347 |  | 0.21 | 11.86 | 13.0185 | 16.34% | 2.1279 | 10.8906 | 0 | 43.8833 | 0 |  | 0.1428 | 2.8204 | 3.6082 | 3.472 | 152.3639 | 15.0406
| 13 | [11 empty] | 0.212 | 11.916 | 12.7649 | 18.33% | 2.3395 | 10.4254 | 0 | 48.806 | 0 |  | 0.246 | 3.488 | 4.473 | 4.3042 | 210.0721 | 13.4935 |  | 0.216 | 11.668 | 12.5329 | 18.67% | 2.3395 | 10.1934 | 0 | 48.806 | 0 |  | 0.162 | 2.966 | 3.6147 | 3.4783 | 169.7604 | 16.6977 |  | 0.212 | 11.916 | 12.7649 | 18.33% | 2.3395 | 10.4254 | 0 | 48.806 | 0 |  | 0.11222 | 3.488 | 3.9374 | 3.7888 | 184.9149 | 15.3292 | 0.1428 | 2.8204 | 3.3922 | 7.1163 | 0 | 2.4964 |  | 0.21 | 11.86 | 12.7009 | 18.42% | 2.3395 | 10.3613 | 0 | 48.806 | 0 |  | 0.1428 | 2.8204 | 3.3922 | 3.2642 | 159.3118 | 17.7928
| 14 | [11 empty] | 0.13444 | 12.0711 | 12.1568 | 23.12% | 2.8107 | 9.3461 | 0 | 59.7632 | 0 |  | 0.11222 | 3.7556 | 3.8271 | 3.6827 | 220.0887 | 19.3116 |  | 0.16 | 11.78 | 11.882 | 23.66% | 2.8107 | 9.0713 | 0 | 59.7632 | 0 |  | 0.081111 | 3.1278 | 3.1795 | 3.0595 | 182.8459 | 23.245 |  | 0.13444 | 12.0711 | 12.1568 | 23.12% | 2.8107 | 9.3461 | 0 | 59.7632 | 0 |  | 0.11222 | 3.7556 | 3.8271 | 3.6827 | 220.0887 | 19.3116 | 0.072222 | 2.9616 | 3.0076 | 7.1163 | 0 | 2.8157 |  | 0.18667 | 11.9067 | 12.0257 | 23.37% | 2.8107 | 9.215 | 0 | 59.7632 | 0 |  | 0.072222 | 2.9616 | 3.0076 | 2.8941 | 172.9609 | 24.5735
| 15 | [11 empty] | 0.212 | 11.916 | 12.3524 | 21.14% | 2.6119 | 9.7405 | 0 | 55.1389 | 0 |  | 0.246 | 3.488 | 3.9943 | 3.8436 | 211.9331 | 17.0712 |  | 0.216 | 11.668 | 12.1126 | 21.56% | 2.6119 | 9.5007 | 0 | 55.1389 | 0 |  | 0.162 | 2.966 | 3.2995 | 3.1749 | 175.0629 | 20.6666 |  | 0.212 | 11.916 | 12.3524 | 21.14% | 2.6119 | 9.7405 | 0 | 55.1389 | 0 |  | 0.11222 | 3.488 | 3.719 | 3.5787 | 197.323 | 18.3352 | 0.1428 | 2.8204 | 3.1143 | 7.1163 | 0 | 2.7192 |  | 0.21 | 11.86 | 12.2922 | 21.25% | 2.6119 | 9.6804 | 0 | 55.1389 | 0 |  | 0.1428 | 2.8204 | 3.1143 | 2.9968 | 165.2408 | 21.8951
| 16 | [11 empty] | 0.212 | 11.916 | 12.9433 | 17.17% | 2.2217 | 10.7216 | 0 | 46.0666 | 0 |  | 0.246 | 3.488 | 4.6801 | 4.5035 | 207.4596 | 12.1727 |  | 0.216 | 11.668 | 12.7147 | 17.47% | 2.2217 | 10.493 | 0 | 46.0666 | 0 |  | 0.162 | 2.966 | 3.751 | 3.6095 | 166.2765 | 15.1876 |  | 0.212 | 11.916 | 12.9433 | 17.17% | 2.2217 | 10.7216 | 0 | 46.0666 | 0 |  | 0.11222 | 3.488 | 4.0318 | 3.8797 | 178.7232 | 14.1299 | 0.1428 | 2.8204 | 3.5124 | 7.1163 | 0 | 2.411 |  | 0.21 | 11.86 | 12.8776 | 17.25% | 2.2217 | 10.6559 | 0 | 46.0666 | 0 |  | 0.1428 | 2.8204 | 3.5124 | 3.3798 | 155.698 | 16.2195
| 17 | [11 empty] | 0.13444 | 12.0711 | 12.2386 | 22.27% | 2.7256 | 9.513 | 0 | 57.7833 | 0 |  | 0.11222 | 3.7556 | 3.8954 | 3.7484 | 216.5933 | 18.3445 |  | 0.16 | 11.78 | 11.9793 | 22.75% | 2.7256 | 9.2538 | 0 | 57.7833 | 0 |  | 0.081111 | 3.1278 | 3.2288 | 3.107 | 179.532 | 22.1315 |  | 0.13444 | 12.0711 | 12.2386 | 22.27% | 2.7256 | 9.513 | 0 | 57.7833 | 0 |  | 0.11222 | 3.7556 | 3.8954 | 3.7484 | 216.5933 | 18.3445 | 0.072222 | 2.9616 | 3.0515 | 7.1163 | 0 | 2.7751 |  | 0.18667 | 11.9067 | 12.1392 | 22.45% | 2.7256 | 9.4137 | 0 | 57.7833 | 0 |  | 0.072222 | 2.9616 | 3.0515 | 2.9364 | 169.6738 | 23.4173
| 18 | [11 empty] | 0.13444 | 12.0711 | 11.6986 | 28.1% | 3.2877 | 8.4109 | 0 | 70.8561 | 0 |  | 0.11222 | 3.7556 | 3.4446 | 3.3146 | 234.8611 | 25.4384 |  | 0.16 | 11.78 | 11.3367 | 29% | 3.2877 | 8.0489 | 0 | 70.8561 | 0 |  | 0.081111 | 3.1278 | 2.903 | 2.7935 | 197.9354 | 30.1841 |  | 0.13444 | 12.0711 | 11.6986 | 28.1% | 3.2877 | 8.4109 | 0 | 70.8561 | 0 |  | 0.11222 | 3.7556 | 3.4446 | 3.3146 | 234.8611 | 25.4384 | 0.072222 | 2.9616 | 2.7614 | 7.1163 | 0 | 3.0667 |  | 0.18667 | 11.9067 | 11.3894 | 28.87% | 3.2877 | 8.1017 | 0 | 70.8561 | 0 |  | 0.072222 | 2.9616 | 2.7614 | 2.6572 | 188.2813 | 31.7318
| 19 | [11 empty] | 0.13444 | 12.0711 | 11.7994 | 26.97% | 3.1828 | 8.6167 | 0 | 68.4151 | 0 |  | 0.11222 | 3.7556 | 3.5288 | 3.3956 | 232.3112 | 23.9762 |  | 0.16 | 11.78 | 11.4567 | 27.78% | 3.1828 | 8.2739 | 0 | 68.4151 | 0 |  | 0.081111 | 3.1278 | 2.9639 | 2.852 | 195.1214 | 28.5461 |  | 0.13444 | 12.0711 | 11.7994 | 26.97% | 3.1828 | 8.6167 | 0 | 68.4151 | 0 |  | 0.11222 | 3.7556 | 3.5288 | 3.3956 | 232.3112 | 23.9762 | 0.072222 | 2.9616 | 2.8156 | 7.1163 | 0 | 3.0077 |  | 0.18667 | 11.9067 | 11.5294 | 27.61% | 3.1828 | 8.3467 | 0 | 68.4151 | 0 |  | 0.072222 | 2.9616 | 2.8156 | 2.7094 | 185.361 | 30.0492
| 20 | [11 empty] | 0.13444 | 12.0711 | 11.8762 | 26.13% | 3.1029 | 8.7733 | 0 | 66.5573 | 0 |  | 0.11222 | 3.7556 | 3.5928 | 3.4573 | 230.1054 | 22.9093 |  | 0.16 | 11.78 | 11.548 | 26.87% | 3.1029 | 8.4451 | 0 | 66.5573 | 0 |  | 0.081111 | 3.1278 | 3.0102 | 2.8966 | 192.7882 | 27.3437 |  | 0.13444 | 12.0711 | 11.8762 | 26.13% | 3.1029 | 8.7733 | 0 | 66.5573 | 0 |  | 0.11222 | 3.7556 | 3.5928 | 3.4573 | 230.1054 | 22.9093 | 0.072222 | 2.9616 | 2.8568 | 7.1163 | 0 | 2.9643 |  | 0.18667 | 11.9067 | 11.636 | 26.67% | 3.1029 | 8.5331 | 0 | 66.5573 | 0 |  | 0.072222 | 2.9616 | 2.8568 | 2.749 | 182.9678 | 28.8113
| 21 | [11 empty] | 0.13444 | 12.0711 | 11.6471 | 28.69% | 3.3414 | 8.3057 | 0 | 72.1037 | 0 |  | 0.11222 | 3.7556 | 3.4016 | 3.2732 | 236.0117 | 26.2137 |  | 0.16 | 11.78 | 11.2753 | 29.63% | 3.3414 | 7.934 | 0 | 72.1037 | 0 |  | 0.081111 | 3.1278 | 2.8719 | 2.7636 | 199.2633 | 31.0481 |  | 0.13444 | 12.0711 | 11.6471 | 28.69% | 3.3414 | 8.3057 | 0 | 72.1037 | 0 |  | 0.11222 | 3.7556 | 3.4016 | 3.2732 | 236.0117 | 26.2137 | 0.072222 | 2.9616 | 2.7338 | 7.1163 | 0 | 3.0977 |  | 0.18667 | 11.9067 | 11.3179 | 29.52% | 3.3414 | 7.9765 | 0 | 72.1037 | 0 |  | 0.072222 | 2.9616 | 2.7338 | 2.6306 | 189.6756 | 32.6175
| 22 | [11 empty] | 0.13444 | 12.0711 | 11.7748 | 27.25% | 3.2084 | 8.5664 | 0 | 69.0118 | 0 |  | 0.11222 | 3.7556 | 3.5082 | 3.3758 | 232.971 | 24.3272 |  | 0.16 | 11.78 | 11.4273 | 28.08% | 3.2084 | 8.2189 | 0 | 69.0118 | 0 |  | 0.081111 | 3.1278 | 2.949 | 2.8377 | 195.8357 | 28.9402 |  | 0.13444 | 12.0711 | 11.7748 | 27.25% | 3.2084 | 8.5664 | 0 | 69.0118 | 0 |  | 0.11222 | 3.7556 | 3.5082 | 3.3758 | 232.971 | 24.3272 | 0.072222 | 2.9616 | 2.8024 | 7.1163 | 0 | 3.0219 |  | 0.18667 | 11.9067 | 11.4952 | 27.91% | 3.2084 | 8.2868 | 0 | 69.0118 | 0 |  | 0.072222 | 2.9616 | 2.8024 | 2.6966 | 186.0983 | 30.4545
| 23 | [11 empty] | 0.13444 | 12.0711 | 11.972 | 25.08% | 3.0031 | 8.9688 | 0 | 64.2383 | 0 |  | 0.11222 | 3.7556 | 3.6728 | 3.5342 | 227.0309 | 21.6297 |  | 0.16 | 11.78 | 11.662 | 25.75% | 3.0031 | 8.6589 | 0 | 64.2383 | 0 |  | 0.081111 | 3.1278 | 3.068 | 2.9522 | 189.6436 | 25.8939 |  | 0.13444 | 12.0711 | 11.972 | 25.08% | 3.0031 | 8.9688 | 0 | 64.2383 | 0 |  | 0.11222 | 3.7556 | 3.6728 | 3.5342 | 227.0309 | 21.6297 | 0.072222 | 2.9616 | 2.9083 | 7.1163 | 0 | 2.9118 |  | 0.18667 | 11.9067 | 11.769 | 25.52% | 3.0031 | 8.7659 | 0 | 64.2383 | 0 |  | 0.072222 | 2.9616 | 2.9083 | 2.7985 | 179.7739 | 27.3155
| 24 | [11 empty] | 0.13444 | 12.0711 | 11.7193 | 27.87% | 3.2661 | 8.4532 | 0 | 70.3543 | 0 |  | 0.11222 | 3.7556 | 3.4619 | 3.3313 | 234.3693 | 25.1321 |  | 0.16 | 11.78 | 11.3613 | 28.75% | 3.2661 | 8.0952 | 0 | 70.3543 | 0 |  | 0.081111 | 3.1278 | 2.9155 | 2.8055 | 197.3803 | 29.8418 |  | 0.13444 | 12.0711 | 11.7193 | 27.87% | 3.2661 | 8.4532 | 0 | 70.3543 | 0 |  | 0.11222 | 3.7556 | 3.4619 | 3.3313 | 234.3693 | 25.1321 | 0.072222 | 2.9616 | 2.7726 | 7.1163 | 0 | 3.0543 |  | 0.18667 | 11.9067 | 11.4182 | 28.6% | 3.2661 | 8.1521 | 0 | 70.3543 | 0 |  | 0.072222 | 2.9616 | 2.7726 | 2.6679 | 187.7018 | 31.3805
| 25 | [11 empty] | 0.13444 | 12.0711 | 11.9636 | 25.18% | 3.0119 | 8.9517 | 0 | 64.4418 | 0 |  | 0.11222 | 3.7556 | 3.6658 | 3.5274 | 227.3148 | 21.7397 |  | 0.16 | 11.78 | 11.652 | 25.85% | 3.0119 | 8.6401 | 0 | 64.4418 | 0 |  | 0.081111 | 3.1278 | 3.0629 | 2.9473 | 189.9297 | 26.0189 |  | 0.13444 | 12.0711 | 11.9636 | 25.18% | 3.0119 | 8.9517 | 0 | 64.4418 | 0 |  | 0.11222 | 3.7556 | 3.6658 | 3.5274 | 227.3148 | 21.7397 | 0.072222 | 2.9616 | 2.9038 | 7.1163 | 0 | 2.9163 |  | 0.18667 | 11.9067 | 11.7573 | 25.62% | 3.0119 | 8.7454 | 0 | 64.4418 | 0 |  | 0.072222 | 2.9616 | 2.9038 | 2.7942 | 180.0632 | 27.4446
| 26 | [11 empty] | 0.13444 | 12.0711 | 11.5003 | 30.38% | 3.4941 | 8.0061 | 0 | 75.6567 | 0 |  | 0.11222 | 3.7556 | 3.2791 | 3.1553 | 238.7225 | 28.533 |  | 0.16 | 11.78 | 11.1007 | 31.48% | 3.4941 | 7.6065 | 0 | 75.6567 | 0 |  | 0.081111 | 3.1278 | 2.7834 | 2.6784 | 202.6358 | 33.6144 |  | 0.13444 | 12.0711 | 11.5003 | 30.38% | 3.4941 | 8.0061 | 0 | 75.6567 | 0 |  | 0.11222 | 3.7556 | 3.2791 | 3.1553 | 238.7225 | 28.533 | 0.072222 | 2.9616 | 2.6549 | 7.1163 | 0 | 3.1897 |  | 0.18667 | 11.9067 | 11.1141 | 31.44% | 3.4941 | 7.62 | 0 | 75.6567 | 0 |  | 0.072222 | 2.9616 | 2.6549 | 2.5547 | 193.2821 | 35.2411
| 27 | [11 empty] | 0.13444 | 12.0711 | 11.4768 | 30.66% | 3.5186 | 7.9581 | 0 | 76.2262 | 0 |  | 0.11222 | 3.7556 | 3.2594 | 3.1364 | 239.0792 | 28.9211 |  | 0.16 | 11.78 | 11.0727 | 31.78% | 3.5186 | 7.554 | 0 | 76.2262 | 0 |  | 0.081111 | 3.1278 | 2.7692 | 2.6647 | 203.1201 | 34.0411 |  | 0.13444 | 12.0711 | 11.4768 | 30.66% | 3.5186 | 7.9581 | 0 | 76.2262 | 0 |  | 0.11222 | 3.7556 | 3.2594 | 3.1364 | 239.0792 | 28.9211 | 0.072222 | 2.9616 | 2.6423 | 7.1163 | 0 | 3.205 |  | 0.18667 | 11.9067 | 11.0814 | 31.75% | 3.5186 | 7.5628 | 0 | 76.2262 | 0 |  | 0.072222 | 2.9616 | 2.6423 | 2.5426 | 193.8102 | 35.6763
| 28 | [11 empty] | 0.13444 | 12.0711 | 12.0638 | 24.1% | 2.9075 | 9.1563 | 0 | 62.0143 | 0 |  | 0.11222 | 3.7556 | 3.7495 | 3.608 | 223.7469 | 20.4538 |  | 0.16 | 11.78 | 11.7713 | 24.7% | 2.9075 | 8.8638 | 0 | 62.0143 | 0 |  | 0.081111 | 3.1278 | 3.1234 | 3.0055 | 186.3854 | 24.5538 |  | 0.13444 | 12.0711 | 12.0638 | 24.1% | 2.9075 | 9.1563 | 0 | 62.0143 | 0 |  | 0.11222 | 3.7556 | 3.7495 | 3.608 | 223.7469 | 20.4538 | 0.072222 | 2.9616 | 2.9576 | 7.1163 | 0 | 2.8632 |  | 0.18667 | 11.9067 | 11.8966 | 24.44% | 2.9075 | 8.989 | 0 | 62.0143 | 0 |  | 0.072222 | 2.9616 | 2.9576 | 2.846 | 176.4949 | 25.9298
| 29 | [11 empty] | 0.13444 | 12.0711 | 11.8487 | 26.43% | 3.1314 | 8.7173 | 0 | 67.2218 | 0 |  | 0.11222 | 3.7556 | 3.5699 | 3.4352 | 230.9207 | 23.2865 |  | 0.16 | 11.78 | 11.5153 | 27.19% | 3.1314 | 8.3839 | 0 | 67.2218 | 0 |  | 0.081111 | 3.1278 | 2.9936 | 2.8806 | 193.6417 | 27.7695 |  | 0.13444 | 12.0711 | 11.8487 | 26.43% | 3.1314 | 8.7173 | 0 | 67.2218 | 0 |  | 0.11222 | 3.7556 | 3.5699 | 3.4352 | 230.9207 | 23.2865 | 0.072222 | 2.9616 | 2.8421 | 7.1163 | 0 | 2.9796 |  | 0.18667 | 11.9067 | 11.5979 | 27% | 3.1314 | 8.4665 | 0 | 67.2218 | 0 |  | 0.072222 | 2.9616 | 2.8421 | 2.7348 | 183.8407 | 29.2499
| 30 | [11 empty] | 0.27875 | 13.0813 | 9.8234 | 46.17% | 4.5356 | 5.2877 | 0 | 99.8766 | 0 |  | 0.055 | 3.355 | 2.7122 | 2.7122 | 270.884 | 43.8219 |  | 0.28875 | 12.6212 | 9.2465 | 49.05% | 4.5356 | 4.7108 | 0 | 99.8766 | 0 |  | 0.043 | 2.757 | 2.2544 | 2.2544 | 225.1655 | 52.7196 |  | 0.2775 | 12.6025 | 9.3592 | 48.46% | 4.5356 | 4.8236 | 0 | 99.8766 | 0 |  | 0.11222 | 2.875 | 1.5634 | 1.5634 | 156.1473 | 76.0221 | 0.043 | 2.757 | 2.2544 | 6.0698 | 1.0465 | 4.4493 |  | 0.10125 | 7.6387 | 6.4554 | 70.26% | 4.5356 | 1.9198 | 0 | 99.8766 | 0 |  | 0.02125 | 2.1087 | 1.8604 | 1.6147 | 161.2686 | 73.6079
| 31 | [11 empty] | 0.27875 | 13.0813 | 11.1242 | 34.9% | 3.8825 | 7.2417 | 0 | 84.6883 | 0 |  | 0.055 | 3.355 | 2.9689 | 2.8568 | 241.9394 | 35.2766 |  | 0.28875 | 12.6212 | 10.594 | 36.65% | 3.8825 | 6.7115 | 0 | 84.6883 | 0 |  | 0.043 | 2.757 | 2.4551 | 2.3625 | 200.0726 | 42.6586 |  | 0.2775 | 12.6025 | 10.6542 | 36.44% | 3.8825 | 6.7717 | 0 | 84.6883 | 0 |  | 0.11222 | 2.875 | 2.0871 | 2.0083 | 170.0835 | 50.1801 | 0.043 | 2.757 | 2.4551 | 7.1163 | 0 | 3.4493 |  | 0.10125 | 7.6387 | 6.9279 | 56.04% | 3.8825 | 3.0454 | 0 | 84.6883 | 0 |  | 0.02125 | 2.1087 | 1.9596 | 1.9226 | 162.8204 | 52.4185
XII | 1 | [11 empty] | 0.13444 | 12.0711 | 11.9255 | 25.59% | 3.0515 | 8.8739 | 0 | 65.3639 | 0 |  | 0.11222 | 3.7556 | 3.634 | 3.4969 | 228.5678 | 22.2437 |  | 0.16 | 11.78 | 11.6067 | 26.29% | 3.0515 | 8.5551 | 0 | 65.3639 | 0 |  | 0.081111 | 3.1278 | 3.0399 | 2.9252 | 191.2021 | 26.5907 |  | 0.13444 | 12.0711 | 11.9255 | 25.59% | 3.0515 | 8.8739 | 0 | 65.3639 | 0 |  | 0.11222 | 3.7556 | 3.634 | 3.4969 | 228.5678 | 22.2437 | 0.072222 | 2.9616 | 2.8833 | 7.1163 | 0 | 2.937 |  | 0.18667 | 11.9067 | 11.7044 | 26.07% | 3.0515 | 8.6529 | 0 | 65.3639 | 0 |  | 0.072222 | 2.9616 | 2.8833 | 2.7745 | 181.3528 | 28.0349
| 2 | [11 empty] | 0.13444 | 12.0711 | 12.2549 | 22.1% | 2.7087 | 9.5462 | 0 | 57.39 | 0 |  | 0.11222 | 3.7556 | 3.9089 | 3.7614 | 215.868 | 18.1565 |  | 0.16 | 11.78 | 11.9987 | 22.57% | 2.7087 | 9.29 | 0 | 57.39 | 0 |  | 0.081111 | 3.1278 | 3.2386 | 3.1164 | 178.8513 | 21.9143 |  | 0.13444 | 12.0711 | 12.2549 | 22.1% | 2.7087 | 9.5462 | 0 | 57.39 | 0 |  | 0.11222 | 3.7556 | 3.9089 | 3.7614 | 215.868 | 18.1565 | 0.072222 | 2.9616 | 3.0603 | 7.1163 | 0 | 2.7672 |  | 0.18667 | 11.9067 | 12.1618 | 22.27% | 2.7087 | 9.4531 | 0 | 57.39 | 0 |  | 0.072222 | 2.9616 | 3.0603 | 2.9448 | 169.0009 | 23.1916
| 3 | [11 empty] | 0.212 | 11.916 | 12.8444 | 17.81% | 2.2871 | 10.5573 | 0 | 47.5855 | 0 |  | 0.246 | 3.488 | 4.5653 | 4.393 | 209.043 | 12.8902 |  | 0.216 | 11.668 | 12.6139 | 18.13% | 2.2871 | 10.3268 | 0 | 47.5855 | 0 |  | 0.162 | 2.966 | 3.6754 | 3.5367 | 168.2969 | 16.011 |  | 0.212 | 11.916 | 12.8444 | 17.81% | 2.2871 | 10.5573 | 0 | 47.5855 | 0 |  | 0.11222 | 3.488 | 3.9794 | 3.8293 | 182.2177 | 14.7878 | 0.1428 | 2.8204 | 3.4457 | 7.1163 | 0 | 2.4576 |  | 0.21 | 11.86 | 12.7796 | 17.9% | 2.2871 | 10.4926 | 0 | 47.5855 | 0 |  | 0.1428 | 2.8204 | 3.4457 | 3.3157 | 157.7799 | 17.0783
| 4 | [11 empty] | 0.212 | 11.916 | 13.2392 | 15.31% | 2.0264 | 11.2128 | 0 | 41.5237 | 0 |  | 0.246 | 3.488 | 5.0235 | 4.8339 | 200.7209 | 10.2223 |  | 0.216 | 11.668 | 13.0162 | 15.57% | 2.0264 | 10.9898 | 0 | 41.5237 | 0 |  | 0.162 | 2.966 | 3.9771 | 3.8271 | 158.9141 | 12.9115 |  | 0.212 | 11.916 | 13.2392 | 15.31% | 2.0264 | 11.2128 | 0 | 41.5237 | 0 |  | 0.11222 | 3.488 | 4.1885 | 4.0304 | 167.3571 | 12.2601 | 0.1428 | 2.8204 | 3.7117 | 7.1163 | 0 | 2.2815 |  | 0.21 | 11.86 | 13.1707 | 15.39% | 2.0264 | 11.1444 | 0 | 41.5237 | 0 |  | 0.1428 | 2.8204 | 3.7117 | 3.5716 | 148.308 | 13.8349
| 5 | [11 empty] | 1.2667 | 4.5333 | 14.2603 | 12.8% | 1.8252 | 12.4351 | 0 | 36.8452 | 0 |  | 0.16667 | 4.0433 | 5.3232 | 5.1223 | 188.7327 | 8.5597 |  | 1.14 | 5.2 | 13.9543 | 13.08% | 1.8252 | 12.129 | 0 | 36.8452 | 0 |  | 0.09 | 3.47 | 4.1611 | 4.0041 | 147.5318 | 10.9502 |  | 1.2667 | 4.5333 | 14.2603 | 12.8% | 1.8252 | 12.4351 | 0 | 36.8452 | 0 |  | 0.11222 | 4.0433 | 4.9051 | 4.72 | 173.9095 | 9.2893 | 0.088667 | 3.1993 | 3.8802 | 7.1163 | 0 | 2.1824 |  | 1.14 | 5.2 | 13.9543 | 13.08% | 1.8252 | 12.129 | 0 | 36.8452 | 0 |  | 0.09 | 3.47 | 4.1611 | 4.0041 | 147.5318 | 10.9502
| 6 | [11 empty] | 0.212 | 11.916 | 12.7145 | 18.66% | 2.3728 | 10.3418 | 0 | 49.5789 | 0 |  | 0.246 | 3.488 | 4.4146 | 4.248 | 210.6118 | 13.8886 |  | 0.216 | 11.668 | 12.4816 | 19.01% | 2.3728 | 10.1088 | 0 | 49.5789 | 0 |  | 0.162 | 2.966 | 3.5762 | 3.4412 | 170.6134 | 17.1446 |  | 0.212 | 11.916 | 12.7145 | 18.66% | 2.3728 | 10.3418 | 0 | 49.5789 | 0 |  | 0.11222 | 3.488 | 3.9107 | 3.7631 | 186.5719 | 15.6782 | 0.1428 | 2.8204 | 3.3583 | 7.1163 | 0 | 2.5216 |  | 0.21 | 11.86 | 12.651 | 18.76% | 2.3728 | 10.2782 | 0 | 49.5789 | 0 |  | 0.1428 | 2.8204 | 3.3583 | 3.2316 | 160.2169 | 18.2571
| 7 | [11 empty] | 0.212 | 11.916 | 12.4133 | 20.72% | 2.5716 | 9.8417 | 0 | 54.2032 | 0 |  | 0.246 | 3.488 | 4.0651 | 3.9117 | 212.0254 | 16.4896 |  | 0.216 | 11.668 | 12.1747 | 21.12% | 2.5716 | 9.6031 | 0 | 54.2032 | 0 |  | 0.162 | 2.966 | 3.346 | 3.2198 | 174.5214 | 20.0331 |  | 0.212 | 11.916 | 12.4133 | 20.72% | 2.5716 | 9.8417 | 0 | 54.2032 | 0 |  | 0.11222 | 3.488 | 3.7513 | 3.6097 | 195.6572 | 17.869 | 0.1428 | 2.8204 | 3.1554 | 7.1163 | 0 | 2.6838 |  | 0.21 | 11.86 | 12.3526 | 20.82% | 2.5716 | 9.781 | 0 | 54.2032 | 0 |  | 0.1428 | 2.8204 | 3.1554 | 3.0363 | 164.578 | 21.2435
| 8 | [11 empty] | 0.13444 | 12.0711 | 11.8739 | 26.15% | 3.1052 | 8.7687 | 0 | 66.6115 | 0 |  | 0.11222 | 3.7556 | 3.591 | 3.4555 | 230.1731 | 22.9399 |  | 0.16 | 11.78 | 11.5453 | 26.9% | 3.1052 | 8.4401 | 0 | 66.6115 | 0 |  | 0.081111 | 3.1278 | 3.0088 | 2.8953 | 192.8586 | 27.3783 |  | 0.13444 | 12.0711 | 11.8739 | 26.15% | 3.1052 | 8.7687 | 0 | 66.6115 | 0 |  | 0.11222 | 3.7556 | 3.591 | 3.4555 | 230.1731 | 22.9399 | 0.072222 | 2.9616 | 2.8556 | 7.1163 | 0 | 2.9655 |  | 0.18667 | 11.9067 | 11.6329 | 26.69% | 3.1052 | 8.5277 | 0 | 66.6115 | 0 |  | 0.072222 | 2.9616 | 2.8556 | 2.7479 | 183.0398 | 28.847
| 9 | [11 empty] | 0.13444 | 12.0711 | 11.8056 | 26.91% | 3.1763 | 8.6292 | 0 | 68.266 | 0 |  | 0.11222 | 3.7556 | 3.5339 | 3.4006 | 232.1426 | 23.8891 |  | 0.16 | 11.78 | 11.464 | 27.71% | 3.1763 | 8.2877 | 0 | 68.266 | 0 |  | 0.081111 | 3.1278 | 2.9676 | 2.8556 | 194.9402 | 28.4481 |  | 0.13444 | 12.0711 | 11.8056 | 26.91% | 3.1763 | 8.6292 | 0 | 68.266 | 0 |  | 0.11222 | 3.7556 | 3.5339 | 3.4006 | 232.1426 | 23.8891 | 0.072222 | 2.9616 | 2.8189 | 7.1163 | 0 | 3.0041 |  | 0.18667 | 11.9067 | 11.538 | 27.53% | 3.1763 | 8.3617 | 0 | 68.266 | 0 |  | 0.072222 | 2.9616 | 2.8189 | 2.7125 | 185.1743 | 29.9485
| 10 | [11 empty] | 0.13444 | 12.0711 | 11.8935 | 25.94% | 3.0848 | 8.8087 | 0 | 66.1369 | 0 |  | 0.11222 | 3.7556 | 3.6073 | 3.4712 | 229.5745 | 22.6731 |  | 0.16 | 11.78 | 11.5687 | 26.67% | 3.0848 | 8.4839 | 0 | 66.1369 | 0 |  | 0.081111 | 3.1278 | 3.0206 | 2.9067 | 192.2372 | 27.0768 |  | 0.13444 | 12.0711 | 11.8935 | 25.94% | 3.0848 | 8.8087 | 0 | 66.1369 | 0 |  | 0.11222 | 3.7556 | 3.6073 | 3.4712 | 229.5745 | 22.6731 | 0.072222 | 2.9616 | 2.8662 | 7.1163 | 0 | 2.9546 |  | 0.18667 | 11.9067 | 11.6601 | 26.46% | 3.0848 | 8.5753 | 0 | 66.1369 | 0 |  | 0.072222 | 2.9616 | 2.8662 | 2.758 | 182.4058 | 28.5362
| 11 | [11 empty] | 0.13444 | 12.0711 | 11.9876 | 24.92% | 2.9868 | 9.0008 | 0 | 63.8586 | 0 |  | 0.11222 | 3.7556 | 3.6859 | 3.5468 | 226.4934 | 21.4255 |  | 0.16 | 11.78 | 11.6807 | 25.57% | 2.9868 | 8.6938 | 0 | 63.8586 | 0 |  | 0.081111 | 3.1278 | 3.0774 | 2.9613 | 189.1041 | 25.6617 |  | 0.13444 | 12.0711 | 11.9876 | 24.92% | 2.9868 | 9.0008 | 0 | 63.8586 | 0 |  | 0.11222 | 3.7556 | 3.6859 | 3.5468 | 226.4934 | 21.4255 | 0.072222 | 2.9616 | 2.9167 | 7.1163 | 0 | 2.9034 |  | 0.18667 | 11.9067 | 11.7908 | 25.33% | 2.9868 | 8.804 | 0 | 63.8586 | 0 |  | 0.072222 | 2.9616 | 2.9167 | 2.8067 | 179.229 | 27.0756
| 12 | [11 empty] | 0.13444 | 12.0711 | 12.0213 | 24.56% | 2.9518 | 9.0694 | 0 | 63.045 | 0 |  | 0.11222 | 3.7556 | 3.7139 | 3.5738 | 225.3096 | 20.9927 |  | 0.16 | 11.78 | 11.7207 | 25.18% | 2.9518 | 8.7688 | 0 | 63.045 | 0 |  | 0.081111 | 3.1278 | 3.0977 | 2.9808 | 187.9248 | 25.1689 |  | 0.13444 | 12.0711 | 12.0213 | 24.56% | 2.9518 | 9.0694 | 0 | 63.045 | 0 |  | 0.11222 | 3.7556 | 3.7139 | 3.5738 | 225.3096 | 20.9927 | 0.072222 | 2.9616 | 2.9348 | 7.1163 | 0 | 2.8855 |  | 0.18667 | 11.9067 | 11.8374 | 24.94% | 2.9518 | 8.8856 | 0 | 63.045 | 0 |  | 0.072222 | 2.9616 | 2.9348 | 2.824 | 178.0407 | 26.5661
| 13 | [11 empty] | 0.13444 | 12.0711 | 11.7081 | 28% | 3.2778 | 8.4303 | 0 | 70.6256 | 0 |  | 0.11222 | 3.7556 | 3.4526 | 3.3223 | 234.6372 | 25.2973 |  | 0.16 | 11.78 | 11.348 | 28.88% | 3.2778 | 8.0702 | 0 | 70.6256 | 0 |  | 0.081111 | 3.1278 | 2.9088 | 2.799 | 197.6818 | 30.0265 |  | 0.13444 | 12.0711 | 11.7081 | 28% | 3.2778 | 8.4303 | 0 | 70.6256 | 0 |  | 0.11222 | 3.7556 | 3.4526 | 3.3223 | 234.6372 | 25.2973 | 0.072222 | 2.9616 | 2.7666 | 7.1163 | 0 | 3.061 |  | 0.18667 | 11.9067 | 11.4027 | 28.75% | 3.2778 | 8.1249 | 0 | 70.6256 | 0 |  | 0.072222 | 2.9616 | 2.7666 | 2.6622 | 188.0163 | 31.57
| 14 | [11 empty] | 0.13444 | 12.0711 | 11.2628 | 33.22% | 3.7414 | 7.5214 | 0 | 81.4065 | 0 |  | 0.11222 | 3.7556 | 3.0808 | 2.9646 | 241.3347 | 32.6773 |  | 0.16 | 11.78 | 10.818 | 34.58% | 3.7414 | 7.0766 | 0 | 81.4065 | 0 |  | 0.081111 | 3.1278 | 2.6401 | 2.5405 | 206.8109 | 38.1322 |  | 0.13444 | 12.0711 | 11.2628 | 33.22% | 3.7414 | 7.5214 | 0 | 81.4065 | 0 |  | 0.11222 | 3.7556 | 3.0808 | 2.9646 | 241.3347 | 32.6773 | 0.072222 | 2.9616 | 2.5273 | 7.1163 | 0 | 3.3507 |  | 0.18667 | 11.9067 | 10.7843 | 34.69% | 3.7414 | 7.0429 | 0 | 81.4065 | 0 |  | 0.072222 | 2.9616 | 2.5273 | 2.4319 | 197.9765 | 39.8338
| 15 | [11 empty] | 0.13444 | 12.0711 | 11.8028 | 26.94% | 3.1793 | 8.6235 | 0 | 68.3338 | 0 |  | 0.11222 | 3.7556 | 3.5316 | 3.3983 | 232.2194 | 23.9287 |  | 0.16 | 11.78 | 11.4607 | 27.74% | 3.1793 | 8.2814 | 0 | 68.3338 | 0 |  | 0.081111 | 3.1278 | 2.9659 | 2.854 | 195.0227 | 28.4926 |  | 0.13444 | 12.0711 | 11.8028 | 26.94% | 3.1793 | 8.6235 | 0 | 68.3338 | 0 |  | 0.11222 | 3.7556 | 3.5316 | 3.3983 | 232.2194 | 23.9287 | 0.072222 | 2.9616 | 2.8174 | 7.1163 | 0 | 3.0057 |  | 0.18667 | 11.9067 | 11.5341 | 27.56% | 3.1793 | 8.3549 | 0 | 68.3338 | 0 |  | 0.072222 | 2.9616 | 2.8174 | 2.7111 | 185.2593 | 29.9942
| 16 | [11 empty] | 0.13444 | 12.0711 | 11.9669 | 25.14% | 3.0084 | 8.9585 | 0 | 64.3604 | 0 |  | 0.11222 | 3.7556 | 3.6686 | 3.5301 | 227.2016 | 21.6957 |  | 0.16 | 11.78 | 11.656 | 25.81% | 3.0084 | 8.6476 | 0 | 64.3604 | 0 |  | 0.081111 | 3.1278 | 3.0649 | 2.9493 | 189.8155 | 25.9688 |  | 0.13444 | 12.0711 | 11.9669 | 25.14% | 3.0084 | 8.9585 | 0 | 64.3604 | 0 |  | 0.11222 | 3.7556 | 3.6686 | 3.5301 | 227.2016 | 21.6957 | 0.072222 | 2.9616 | 2.9056 | 7.1163 | 0 | 2.9145 |  | 0.18667 | 11.9067 | 11.762 | 25.58% | 3.0084 | 8.7536 | 0 | 64.3604 | 0 |  | 0.072222 | 2.9616 | 2.9056 | 2.7959 | 179.9477 | 27.3929
| 17 | [11 empty] | 0.13444 | 12.0711 | 12.1574 | 23.11% | 2.8101 | 9.3473 | 0 | 59.7497 | 0 |  | 0.11222 | 3.7556 | 3.8276 | 3.6831 | 220.0657 | 19.3048 |  | 0.16 | 11.78 | 11.8827 | 23.65% | 2.8101 | 9.0725 | 0 | 59.7497 | 0 |  | 0.081111 | 3.1278 | 3.1798 | 3.0598 | 182.8238 | 23.2373 |  | 0.13444 | 12.0711 | 12.1574 | 23.11% | 2.8101 | 9.3473 | 0 | 59.7497 | 0 |  | 0.11222 | 3.7556 | 3.8276 | 3.6831 | 220.0657 | 19.3048 | 0.072222 | 2.9616 | 3.0079 | 7.1163 | 0 | 2.8154 |  | 0.18667 | 11.9067 | 12.0264 | 23.37% | 2.8101 | 9.2163 | 0 | 59.7497 | 0 |  | 0.072222 | 2.9616 | 3.0079 | 2.8944 | 172.939 | 24.5655
| 18 | [11 empty] | 0.13444 | 12.0711 | 12.2834 | 21.81% | 2.6789 | 9.6045 | 0 | 56.6984 | 0 |  | 0.11222 | 3.7556 | 3.9328 | 3.7844 | 214.5677 | 17.8289 |  | 0.16 | 11.78 | 12.0327 | 22.26% | 2.6789 | 9.3537 | 0 | 56.6984 | 0 |  | 0.081111 | 3.1278 | 3.2559 | 3.133 | 177.6364 | 21.5356 |  | 0.13444 | 12.0711 | 12.2834 | 21.81% | 2.6789 | 9.6045 | 0 | 56.6984 | 0 |  | 0.11222 | 3.7556 | 3.9328 | 3.7844 | 214.5677 | 17.8289 | 0.072222 | 2.9616 | 3.0756 | 7.1163 | 0 | 2.7534 |  | 0.18667 | 11.9067 | 12.2014 | 21.96% | 2.6789 | 9.5225 | 0 | 56.6984 | 0 |  | 0.072222 | 2.9616 | 3.0756 | 2.9595 | 167.8016 | 22.7978
| 19 | [11 empty] | 0.212 | 11.916 | 12.6677 | 18.97% | 2.4037 | 10.264 | 0 | 50.2977 | 0 |  | 0.246 | 3.488 | 4.3603 | 4.1957 | 211.0357 | 14.2655 |  | 0.216 | 11.668 | 12.4339 | 19.33% | 2.4037 | 10.0302 | 0 | 50.2977 | 0 |  | 0.162 | 2.966 | 3.5404 | 3.4068 | 171.3553 | 17.5689 |  | 0.212 | 11.916 | 12.6677 | 18.97% | 2.4037 | 10.264 | 0 | 50.2977 | 0 |  | 0.11222 | 3.488 | 3.8859 | 3.7393 | 188.0772 | 16.0069 | 0.1428 | 2.8204 | 3.3267 | 7.1163 | 0 | 2.5455 |  | 0.21 | 11.86 | 12.6046 | 19.07% | 2.4037 | 10.2009 | 0 | 50.2977 | 0 |  | 0.1428 | 2.8204 | 3.3267 | 3.2012 | 161.0132 | 18.6974
| 20 | [11 empty] | 0.13444 | 12.0711 | 12.1596 | 23.09% | 2.8078 | 9.3518 | 0 | 59.6954 | 0 |  | 0.11222 | 3.7556 | 3.8294 | 3.6849 | 219.9733 | 19.2779 |  | 0.16 | 11.78 | 11.8853 | 23.62% | 2.8078 | 9.0775 | 0 | 59.6954 | 0 |  | 0.081111 | 3.1278 | 3.1812 | 3.0611 | 182.7355 | 23.2063 |  | 0.13444 | 12.0711 | 12.1596 | 23.09% | 2.8078 | 9.3518 | 0 | 59.6954 | 0 |  | 0.11222 | 3.7556 | 3.8294 | 3.6849 | 219.9733 | 19.2779 | 0.072222 | 2.9616 | 3.0091 | 7.1163 | 0 | 2.8143 |  | 0.18667 | 11.9067 | 12.0296 | 23.34% | 2.8078 | 9.2218 | 0 | 59.6954 | 0 |  | 0.072222 | 2.9616 | 3.0091 | 2.8956 | 172.8511 | 24.5333
| 21 | [11 empty] | 0.13444 | 12.0711 | 11.8622 | 26.28% | 3.1174 | 8.7447 | 0 | 66.8963 | 0 |  | 0.11222 | 3.7556 | 3.5811 | 3.446 | 230.525 | 23.1011 |  | 0.16 | 11.78 | 11.5313 | 27.03% | 3.1174 | 8.4139 | 0 | 66.8963 | 0 |  | 0.081111 | 3.1278 | 3.0017 | 2.8884 | 193.2263 | 27.5604 |  | 0.13444 | 12.0711 | 11.8622 | 26.28% | 3.1174 | 8.7447 | 0 | 66.8963 | 0 |  | 0.11222 | 3.7556 | 3.5811 | 3.446 | 230.525 | 23.1011 | 0.072222 | 2.9616 | 2.8493 | 7.1163 | 0 | 2.9721 |  | 0.18667 | 11.9067 | 11.6166 | 26.84% | 3.1174 | 8.4991 | 0 | 66.8963 | 0 |  | 0.072222 | 2.9616 | 2.8493 | 2.7418 | 183.4155 | 29.0345
| 22 | [11 empty] | 0.13444 | 12.0711 | 11.209 | 33.88% | 3.7974 | 7.4116 | 0 | 82.7084 | 0 |  | 0.11222 | 3.7556 | 3.0359 | 2.9214 | 241.6216 | 33.6907 |  | 0.16 | 11.78 | 10.754 | 35.31% | 3.7974 | 6.9566 | 0 | 82.7084 | 0 |  | 0.081111 | 3.1278 | 2.6077 | 2.5093 | 207.5361 | 39.2241 |  | 0.13444 | 12.0711 | 11.209 | 33.88% | 3.7974 | 7.4116 | 0 | 82.7084 | 0 |  | 0.11222 | 3.7556 | 3.0359 | 2.9214 | 241.6216 | 33.6907 | 0.072222 | 2.9616 | 2.4984 | 7.1163 | 0 | 3.3895 |  | 0.18667 | 11.9067 | 10.7097 | 35.46% | 3.7974 | 6.9123 | 0 | 82.7084 | 0 |  | 0.072222 | 2.9616 | 2.4984 | 2.4042 | 198.8434 | 40.9388
| 23 | [11 empty] | 0.13444 | 12.0711 | 11.4196 | 31.33% | 3.5781 | 7.8415 | 0 | 77.6095 | 0 |  | 0.11222 | 3.7556 | 3.2117 | 3.0905 | 239.8557 | 29.8831 |  | 0.16 | 11.78 | 11.0047 | 32.51% | 3.5781 | 7.4265 | 0 | 77.6095 | 0 |  | 0.081111 | 3.1278 | 2.7347 | 2.6315 | 204.2316 | 35.0957 |  | 0.13444 | 12.0711 | 11.4196 | 31.33% | 3.5781 | 7.8415 | 0 | 77.6095 | 0 |  | 0.11222 | 3.7556 | 3.2117 | 3.0905 | 239.8557 | 29.8831 | 0.072222 | 2.9616 | 2.6116 | 7.1163 | 0 | 3.2426 |  | 0.18667 | 11.9067 | 11.0021 | 32.52% | 3.5781 | 7.424 | 0 | 77.6095 | 0 |  | 0.072222 | 2.9616 | 2.6116 | 2.513 | 195.0348 | 36.7506
| 24 | [11 empty] | 0.13444 | 12.0711 | 11.2841 | 32.96% | 3.7192 | 7.5648 | 0 | 80.8912 | 0 |  | 0.11222 | 3.7556 | 3.0986 | 2.9817 | 241.1901 | 32.2842 |  | 0.16 | 11.78 | 10.8433 | 34.3% | 3.7192 | 7.1241 | 0 | 80.8912 | 0 |  | 0.081111 | 3.1278 | 2.6529 | 2.5528 | 206.5014 | 37.7074 |  | 0.13444 | 12.0711 | 11.2841 | 32.96% | 3.7192 | 7.5648 | 0 | 80.8912 | 0 |  | 0.11222 | 3.7556 | 3.0986 | 2.9817 | 241.1901 | 32.2842 | 0.072222 | 2.9616 | 2.5388 | 7.1163 | 0 | 3.3356 |  | 0.18667 | 11.9067 | 10.8139 | 34.39% | 3.7192 | 7.0946 | 0 | 80.8912 | 0 |  | 0.072222 | 2.9616 | 2.5388 | 2.443 | 197.6134 | 39.4034
| 25 | [11 empty] | 0.27875 | 13.0813 | 10.6445 | 38.74% | 4.1234 | 6.5212 | 0 | 90.289 | 0 |  | 0.055 | 3.355 | 2.8742 | 2.7657 | 249.7165 | 38.848 |  | 0.28875 | 12.6212 | 10.0971 | 40.84% | 4.1234 | 5.9737 | 0 | 90.289 | 0 |  | 0.043 | 2.757 | 2.3811 | 2.3811 | 214.9878 | 45.1235 |  | 0.2775 | 12.6025 | 10.1767 | 40.52% | 4.1234 | 6.0533 | 0 | 90.289 | 0 |  | 0.11222 | 2.875 | 1.894 | 1.894 | 171.0065 | 56.7288 | 0.043 | 2.757 | 2.3811 | 7.1163 | 0 | 3.5565 |  | 0.10125 | 7.6387 | 6.7537 | 61.05% | 4.1234 | 2.6303 | 0 | 90.289 | 0 |  | 0.02125 | 2.1087 | 1.923 | 1.669 | 150.6932 | 64.3758
| 26 | [11 empty] | 0.27875 | 13.0813 | 10.1242 | 43.31% | 4.3846 | 5.7396 | 0 | 96.3643 | 0 |  | 0.055 | 3.355 | 2.7715 | 2.7715 | 267.0777 | 41.3754 |  | 0.28875 | 12.6212 | 9.5581 | 45.87% | 4.3846 | 5.1735 | 0 | 96.3643 | 0 |  | 0.043 | 2.757 | 2.3008 | 2.3008 | 221.719 | 49.8398 |  | 0.2775 | 12.6025 | 9.6587 | 45.4% | 4.3846 | 5.2741 | 0 | 96.3643 | 0 |  | 0.11222 | 2.875 | 1.6845 | 1.6845 | 162.3265 | 68.0753 | 0.043 | 2.757 | 2.3008 | 6.0698 | 1.0465 | 4.3846 |  | 0.10125 | 7.6387 | 6.5647 | 66.79% | 4.3846 | 2.1801 | 0 | 96.3643 | 0 |  | 0.02125 | 2.1087 | 1.8833 | 1.6346 | 157.5154 | 70.1546
| 27 | [11 empty] | 0.13444 | 12.0711 | 11.4431 | 31.05% | 3.5536 | 7.8895 | 0 | 77.0399 | 0 |  | 0.11222 | 3.7556 | 3.2314 | 3.1094 | 239.5514 | 29.4835 |  | 0.16 | 11.78 | 11.0327 | 32.21% | 3.5536 | 7.479 | 0 | 77.0399 | 0 |  | 0.081111 | 3.1278 | 2.7489 | 2.6452 | 203.7851 | 34.6582 |  | 0.13444 | 12.0711 | 11.4431 | 31.05% | 3.5536 | 7.8895 | 0 | 77.0399 | 0 |  | 0.11222 | 3.7556 | 3.2314 | 3.1094 | 239.5514 | 29.4835 | 0.072222 | 2.9616 | 2.6242 | 7.1163 | 0 | 3.227 |  | 0.18667 | 11.9067 | 11.0348 | 32.2% | 3.5536 | 7.4811 | 0 | 77.0399 | 0 |  | 0.072222 | 2.9616 | 2.6242 | 2.5252 | 194.5404 | 36.3052
| 28 | [11 empty] | 0.13444 | 12.0711 | 12.0397 | 24.36% | 2.9326 | 9.1072 | 0 | 62.5975 | 0 |  | 0.11222 | 3.7556 | 3.7294 | 3.5886 | 224.6397 | 20.7574 |  | 0.16 | 11.78 | 11.7427 | 24.97% | 2.9326 | 8.8101 | 0 | 62.5975 | 0 |  | 0.081111 | 3.1278 | 3.1089 | 2.9915 | 187.2626 | 24.9006 |  | 0.13444 | 12.0711 | 12.0397 | 24.36% | 2.9326 | 9.1072 | 0 | 62.5975 | 0 |  | 0.11222 | 3.7556 | 3.7294 | 3.5886 | 224.6397 | 20.7574 | 0.072222 | 2.9616 | 2.9447 | 7.1163 | 0 | 2.8758 |  | 0.18667 | 11.9067 | 11.8631 | 24.72% | 2.9326 | 8.9305 | 0 | 62.5975 | 0 |  | 0.072222 | 2.9616 | 2.9447 | 2.8336 | 177.3751 | 26.2886
| 29 | [11 empty] | 0.212 | 11.916 | 12.355 | 21.13% | 2.6101 | 9.7449 | 0 | 55.0982 | 0 |  | 0.246 | 3.488 | 3.9974 | 3.8466 | 211.9397 | 17.0455 |  | 0.216 | 11.668 | 12.1153 | 21.54% | 2.6101 | 9.5052 | 0 | 55.0982 | 0 |  | 0.162 | 2.966 | 3.3015 | 3.1769 | 175.0411 | 20.6387 |  | 0.212 | 11.916 | 12.355 | 21.13% | 2.6101 | 9.7449 | 0 | 55.0982 | 0 |  | 0.11222 | 3.488 | 3.7204 | 3.58 | 197.2518 | 18.3148 | 0.1428 | 2.8204 | 3.1161 | 7.1163 | 0 | 2.7176 |  | 0.21 | 11.86 | 12.2949 | 21.23% | 2.6101 | 9.6848 | 0 | 55.0982 | 0 |  | 0.1428 | 2.8204 | 3.1161 | 2.9985 | 165.2135 | 21.8664
| 30 | [11 empty] | 0.13444 | 12.0711 | 12.1787 | 22.89% | 2.788 | 9.3907 | 0 | 59.2343 | 0 |  | 0.11222 | 3.7556 | 3.8453 | 3.7002 | 219.1805 | 19.0499 |  | 0.16 | 11.78 | 11.908 | 23.41% | 2.788 | 9.12 | 0 | 59.2343 | 0 |  | 0.081111 | 3.1278 | 3.1927 | 3.0722 | 181.9791 | 22.9442 |  | 0.13444 | 12.0711 | 12.1787 | 22.89% | 2.788 | 9.3907 | 0 | 59.2343 | 0 |  | 0.11222 | 3.7556 | 3.8453 | 3.7002 | 219.1805 | 19.0499 | 0.072222 | 2.9616 | 3.0193 | 7.1163 | 0 | 2.8047 |  | 0.18667 | 11.9067 | 12.056 | 23.13% | 2.788 | 9.268 | 0 | 59.2343 | 0 |  | 0.072222 | 2.9616 | 3.0193 | 2.9054 | 172.0992 | 24.2614
| 31 | [11 empty] | 0.212 | 11.916 | 12.461 | 20.38% | 2.5401 | 9.9209 | 0 | 53.4709 | 0 |  | 0.246 | 3.488 | 4.1204 | 3.9649 | 212.0089 | 16.0483 |  | 0.216 | 11.668 | 12.2233 | 20.78% | 2.5401 | 9.6832 | 0 | 53.4709 | 0 |  | 0.162 | 2.966 | 3.3825 | 3.2548 | 174.039 | 19.5495 |  | 0.212 | 11.916 | 12.461 | 20.38% | 2.5401 | 9.9209 | 0 | 53.4709 | 0 |  | 0.11222 | 3.488 | 3.7765 | 3.634 | 194.3131 | 17.5098 | 0.1428 | 2.8204 | 3.1875 | 7.1163 | 0 | 2.6567 |  | 0.21 | 11.86 | 12.3999 | 20.49% | 2.5401 | 9.8597 | 0 | 53.4709 | 0 |  | 0.1428 | 2.8204 | 3.1875 | 3.0672 | 164.0077 | 20.7452
[7 empty] | kWh/rok |  | kWh/rok |  | kWh/rok | kWh/rok | [7 empty] | 10848.3509 | 0 | kWh/rok |  | SCOP | 4.2846 | 4.1252 | 3.833 | 3513.4108 | PLN | [7 empty] | 10848.3509 | 0 | kWh/rok |  | SCOP | 3.6921 | 3.555 | 3.1987 | 4214.8867 | PLN | [7 empty] | 10809.5302 | 38.8207 | kWh/rok |  | SCOP | 3.8481 | 3.7016 | 3.5121 | 3921.1245 |  |  | 1460.2621 | 2593.2558 | 4.186 | 826.7396 | PLN | [7 empty] | 10848.3509 | 38.8207 | kWh/rok |  | SCOP | 3.2925 | 3.1642 | 2.956 | 4640.7358
[24 empty] | CO 35 | [16 empty] | CO 55 | [16 empty] | CO 55 |  |  |  |  | SCOP cwu |  | 4.0007 | [15 empty] | CO 55
229

## Bilans-151-A13 (hidden)
[7 empty] | VTS35 | VTS55 | VTS45 | VTS70
|  | Koszty eksploatacyjne |  | 4640.5364 |  | COP | 3.6062 | 3.0165 | 3.4199 | 2.992 |  |  | V35stC | [16 empty] | V55stC / V45stC | [16 empty] | V45stC / V35stC | [15 empty] | CWU | [6 empty] | V70stC / V55stC
|  | System ogrzewania |  | Ogrzewanie podłogowe |  | Udział PC | 0.99969 | 0.99969 | 0.9968 | 0.99681 | [7 empty] | Sprawdzanie Q pc i Q budynku <12stC | [16 empty] | Sprawdzanie Q pc i Q budynku <12stC | [16 empty] | Sprawdzanie Q pc i Q budynku <12stC | [22 empty] | Sprawdzanie Q pc i Q budynku <12stC
|  | COP-pokaz |  | 3.6062 |  | Udział 2ŹC | 0.00031133 | 0.00031133 | 0.0031985 | 0.0031893
|  | Udział PC-pokaz |  | 0.99969 |  | COP-Inst | 3.6065 | 3.0168 | 3.4231 | 2.9952
| Dzień | Udział 2ŹC-pokaz |  | 0.00031133 | [8 empty] | a= | b= | Qpc | Wsp.Qpc | Qbudynku | Delta | % 2ŹC | E PC | E 2 ŹC |  | a= | b= | COP | COP skor | COP skor | Koszt CO |  | a= | b= | Qpc | Wsp.Qpc | Qbudynku | Delta | % 2ŹC | E PC | E 2 ŹC |  | a= | b= | COP | COP skor | COP skor | Koszt CO |  | a= | b= | Qpc | Wsp.Qpc | Qbudynku | Delta | % 2ŹC | E PC | E 2 ŹC |  | a= | b= | COP | COP skor | COP skor | Koszt CO | a= | b= | COP | EPC | E2.ŹĆ | Koszt |  | a= | b= | Qpc | Wsp.Qpc | Qbudynku | Delta | % 2ŹC | E PC | E 2 ŹC |  | a= | b= | COP | COP skor | COP skor | Koszt CO
I | 1 | COP-instalacji |  | 3.6065 | [8 empty] | 0.212 | 11.916 | 12.416 | 20.7% | 2.5699 | 9.8461 | 0 | 54.1625 | 0 |  | 0.22 | 3.36 | 3.8788 | 3.7325 | 202.1596 | 17.2683 |  | 0.216 | 11.668 | 12.1774 | 21.1% | 2.5699 | 9.6075 | 0 | 54.1625 | 0 |  | 0.146 | 2.668 | 3.0123 | 2.8986 | 156.9979 | 22.2357 |  | 0.212 | 11.916 | 12.416 | 20.7% | 2.5699 | 9.8461 | 0 | 54.1625 | 0 |  | 0.11111 | 3.36 | 3.622 | 3.4854 | 188.7757 | 18.4926 | 0.1284 | 2.5392 | 2.842 | 7.1163 | 0 | 2.9797 |  | 0.21 | 11.86 | 12.3552 | 20.8% | 2.5699 | 9.7854 | 0 | 54.1625 | 0 |  | 0.1284 | 2.5392 | 2.842 | 2.7348 | 148.1218 | 23.5682
| 2 | [11 empty] | 0.13444 | 12.0711 | 11.968 | 25.13% | 3.0072 | 8.9608 | 0 | 64.3333 | 0 |  | 0.11111 | 3.5778 | 3.4926 | 3.3608 | 216.211 | 22.7793 |  | 0.16 | 11.78 | 11.6573 | 25.8% | 3.0072 | 8.6501 | 0 | 64.3333 | 0 |  | 0.073333 | 2.8133 | 2.7571 | 2.6531 | 170.6806 | 28.8559 |  | 0.13444 | 12.0711 | 11.968 | 25.13% | 3.0072 | 8.9608 | 0 | 64.3333 | 0 |  | 0.11111 | 3.5778 | 3.4926 | 3.3608 | 216.211 | 22.7793 | 0.065333 | 2.6653 | 2.6152 | 7.1163 | 0 | 3.2381 |  | 0.18667 | 11.9067 | 11.7636 | 25.56% | 3.0072 | 8.7563 | 0 | 64.3333 | 0 |  | 0.065333 | 2.6653 | 2.6152 | 2.5166 | 161.8983 | 30.4212
| 3 | E CO V35 | 10848.3509 |  | 3006.9343 | [7 empty] | 0.13444 | 12.0711 | 11.8616 | 26.29% | 3.118 | 8.7436 | 0 | 66.9099 | 0 |  | 0.11111 | 3.5778 | 3.4046 | 3.2762 | 219.2069 | 24.3037 |  | 0.16 | 11.78 | 11.5307 | 27.04% | 3.118 | 8.4126 | 0 | 66.9099 | 0 |  | 0.073333 | 2.8133 | 2.6991 | 2.5972 | 173.7786 | 30.6571 |  | 0.13444 | 12.0711 | 11.8616 | 26.29% | 3.118 | 8.7436 | 0 | 66.9099 | 0 |  | 0.11111 | 3.5778 | 3.4046 | 3.2762 | 219.2069 | 24.3037 | 0.065333 | 2.6653 | 2.5635 | 7.1163 | 0 | 3.3034 |  | 0.18667 | 11.9067 | 11.6158 | 26.84% | 3.118 | 8.4978 | 0 | 66.9099 | 0 |  | 0.065333 | 2.6653 | 2.5635 | 2.4668 | 165.0523 | 32.2779
| 4 | 2 ŹC CO | 0 | [9 empty] | 0.13444 | 12.0711 | 11.181 | 34.22% | 3.8265 | 7.3544 | 0 | 83.3864 | 0 |  | 0.11111 | 3.5778 | 2.8421 | 2.7349 | 228.0519 | 36.2831 |  | 0.16 | 11.78 | 10.7207 | 35.69% | 3.8265 | 6.8941 | 0 | 83.3864 | 0 |  | 0.073333 | 2.8133 | 2.3278 | 2.24 | 186.7826 | 44.2998 |  | 0.13444 | 12.0711 | 11.181 | 34.22% | 3.8265 | 7.3544 | 0 | 83.3864 | 0 |  | 0.11111 | 3.5778 | 2.8421 | 2.7349 | 228.0519 | 36.2831 | 0.065333 | 2.6653 | 2.2328 | 7.1163 | 0 | 3.7928 |  | 0.18667 | 11.9067 | 10.6708 | 35.86% | 3.8265 | 6.8442 | 0 | 83.3864 | 0 |  | 0.065333 | 2.6653 | 2.2328 | 2.1485 | 179.1572 | 46.1853
| 5 | COP | 3.6078 | [9 empty] | 0.13444 | 12.0711 | 11.2734 | 33.09% | 3.7303 | 7.5431 | 0 | 81.1489 | 0 |  | 0.11111 | 3.5778 | 2.9185 | 2.8084 | 227.8974 | 34.3853 |  | 0.16 | 11.78 | 10.8307 | 34.44% | 3.7303 | 7.1003 | 0 | 81.1489 | 0 |  | 0.073333 | 2.8133 | 2.3782 | 2.2885 | 185.7074 | 42.1971 |  | 0.13444 | 12.0711 | 11.2734 | 33.09% | 3.7303 | 7.5431 | 0 | 81.1489 | 0 |  | 0.11111 | 3.5778 | 2.9185 | 2.8084 | 227.8974 | 34.3853 | 0.065333 | 2.6653 | 2.2777 | 7.1163 | 0 | 3.718 |  | 0.18667 | 11.9067 | 10.7991 | 34.54% | 3.7303 | 7.0688 | 0 | 81.1489 | 0 |  | 0.065333 | 2.6653 | 2.2777 | 2.1917 | 177.8571 | 44.0596
| 6 | [5 empty] | COP PC35 | COP PC55 | COP PC55 | COP PC70 |  |  | 0.13444 | 12.0711 | 11.1462 | 34.65% | 3.8627 | 7.2836 | 0 | 84.2272 | 0 |  | 0.11111 | 3.5778 | 2.8134 | 2.7073 | 228.0249 | 37.0228 |  | 0.16 | 11.78 | 10.6793 | 36.17% | 3.8627 | 6.8166 | 0 | 84.2272 | 0 |  | 0.073333 | 2.8133 | 2.3089 | 2.2217 | 187.1305 | 45.1136 |  | 0.13444 | 12.0711 | 2.0824 | 100% | 3.8627 | -1.7803 | 0.4609 | 45.4065 | 38.8207 |  | 0.11111 | 3.5778 | 2.8134 | 2.0703 | 94.0032 | 72.2966 | 0.065333 | 2.6653 | 2.2159 | 7.1163 | 0 | 3.8216 |  | 0.18667 | 11.9067 | 10.6226 | 36.36% | 3.8627 | 6.7599 | 0 | 84.2272 | 38.8207 |  | 0.065333 | 2.6653 | 2.2159 | 2.1323 | 179.5957 | 93.2029
| 7 | E CO V 55 | 10848.3509 |  | 3770.4694 |  | 3.6062 | 3.0165 | 3.4199 | 2.992 |  |  | 0.13444 | 12.0711 | 11.1916 | 34.09% | 3.8155 | 7.3762 | 0 | 83.1288 | 0 |  | 0.11111 | 3.5778 | 2.8509 | 2.7433 | 228.0508 | 36.0594 |  | 0.16 | 11.78 | 10.7333 | 35.55% | 3.8155 | 6.9179 | 0 | 83.1288 | 0 |  | 0.073333 | 2.8133 | 2.3336 | 2.2456 | 186.6699 | 44.053 |  | 0.13444 | 12.0711 | 11.1916 | 34.09% | 3.8155 | 7.3762 | 0 | 83.1288 | 0 |  | 0.11111 | 3.5778 | 2.8509 | 2.7433 | 228.0508 | 36.0594 | 0.065333 | 2.6653 | 2.2379 | 7.1163 | 0 | 3.784 |  | 0.18667 | 11.9067 | 10.6856 | 35.71% | 3.8155 | 6.8701 | 0 | 83.1288 | 0 |  | 0.065333 | 2.6653 | 2.2379 | 2.1535 | 179.0173 | 45.9362
| 8 | 2 ŹC CO | 0 |  |  |  | 3.6065 | 3.0168 | 3.4231 | 2.9952 |  |  | 0.13444 | 12.0711 | 11.5793 | 29.47% | 3.4119 | 8.1673 | 0 | 73.7446 | 0 |  | 0.11111 | 3.5778 | 3.1713 | 3.0516 | 225.0408 | 28.7572 |  | 0.16 | 11.78 | 11.1947 | 30.48% | 3.4119 | 7.7827 | 0 | 73.7446 | 0 |  | 0.073333 | 2.8133 | 2.5451 | 2.449 | 180.6016 | 35.8332 |  | 0.13444 | 12.0711 | 11.5793 | 29.47% | 3.4119 | 8.1673 | 0 | 73.7446 | 0 |  | 0.11111 | 3.5778 | 3.1713 | 3.0516 | 225.0408 | 28.7572 | 0.065333 | 2.6653 | 2.4263 | 7.1163 | 0 | 3.4902 |  | 0.18667 | 11.9067 | 11.2238 | 30.4% | 3.4119 | 7.8119 | 0 | 73.7446 | 0 |  | 0.065333 | 2.6653 | 2.4263 | 2.3348 | 172.1761 | 37.5867
| 9 | COP | 2.8772 |  |  |  | 3.6078 | 2.8772 | 3.3769 |  |  |  | 0.13444 | 12.0711 | 11.2639 | 33.21% | 3.7402 | 7.5237 | 0 | 81.3794 | 0 |  | 0.11111 | 3.5778 | 2.9106 | 2.8008 | 227.9285 | 34.5762 |  | 0.16 | 11.78 | 10.8193 | 34.57% | 3.7402 | 7.0791 | 0 | 81.3794 | 0 |  | 0.073333 | 2.8133 | 2.373 | 2.2835 | 185.8282 | 42.4096 |  | 0.13444 | 12.0711 | 11.2639 | 33.21% | 3.7402 | 7.5237 | 0 | 81.3794 | 0 |  | 0.11111 | 3.5778 | 2.9106 | 2.8008 | 227.9285 | 34.5762 | 0.065333 | 2.6653 | 2.2731 | 7.1163 | 0 | 3.7255 |  | 0.18667 | 11.9067 | 10.7859 | 34.68% | 3.7402 | 7.0457 | 0 | 81.3794 | 0 |  | 0.065333 | 2.6653 | 2.2731 | 2.1873 | 178 | 44.2747
| 10 | [5 empty] | 3.5994 | 3.5994 | 3.5994 |  |  |  | 0.13444 | 12.0711 | 12.0151 | 24.62% | 2.9582 | 9.0568 | 0 | 63.1941 | 0 |  | 0.11111 | 3.5778 | 3.5315 | 3.3982 | 214.7475 | 22.1295 |  | 0.16 | 11.78 | 11.7133 | 25.26% | 2.9582 | 8.7551 | 0 | 63.1941 | 0 |  | 0.073333 | 2.8133 | 2.7828 | 2.6778 | 169.2192 | 28.0835 |  | 0.13444 | 12.0711 | 12.0151 | 24.62% | 2.9582 | 9.0568 | 0 | 63.1941 | 0 |  | 0.11111 | 3.5778 | 3.5315 | 3.3982 | 214.7475 | 22.1295 | 0.065333 | 2.6653 | 2.6381 | 7.1163 | 0 | 3.21 |  | 0.18667 | 11.9067 | 11.8289 | 25.01% | 2.9582 | 8.8706 | 0 | 63.1941 | 0 |  | 0.065333 | 2.6653 | 2.6381 | 2.5386 | 160.4221 | 29.6235
| 11 | E CWU | 2593.2558 |  | 720.4637 | [7 empty] | 0.13444 | 12.0711 | 11.9423 | 25.41% | 3.0341 | 8.9082 | 0 | 64.9571 | 0 |  | 0.11111 | 3.5778 | 3.4713 | 3.3403 | 216.9764 | 23.1413 |  | 0.16 | 11.78 | 11.6267 | 26.1% | 3.0341 | 8.5926 | 0 | 64.9571 | 0 |  | 0.073333 | 2.8133 | 2.7431 | 2.6395 | 171.4571 | 29.285 |  | 0.13444 | 12.0711 | 11.9423 | 25.41% | 3.0341 | 8.9082 | 0 | 64.9571 | 0 |  | 0.11111 | 3.5778 | 3.4713 | 3.3403 | 216.9764 | 23.1413 | 0.065333 | 2.6653 | 2.6027 | 7.1163 | 0 | 3.2537 |  | 0.18667 | 11.9067 | 11.7278 | 25.87% | 3.0341 | 8.6937 | 0 | 64.9571 | 0 |  | 0.065333 | 2.6653 | 2.6027 | 2.5045 | 162.6854 | 30.8639
| 12 | 2 ŹC CO | 4.186 |  |  |  | 35/28 | 4640.5364 |  |  |  |  | 0.13444 | 12.0711 | 11.9182 | 25.67% | 3.0591 | 8.8591 | 0 | 65.5402 | 0 |  | 0.11111 | 3.5778 | 3.4514 | 3.3211 | 217.6687 | 23.4837 |  | 0.16 | 11.78 | 11.598 | 26.38% | 3.0591 | 8.5389 | 0 | 65.5402 | 0 |  | 0.073333 | 2.8133 | 2.7299 | 2.6269 | 172.1676 | 29.6901 |  | 0.13444 | 12.0711 | 11.9182 | 25.67% | 3.0591 | 8.8591 | 0 | 65.5402 | 0 |  | 0.11111 | 3.5778 | 3.4514 | 3.3211 | 217.6687 | 23.4837 | 0.065333 | 2.6653 | 2.591 | 7.1163 | 0 | 3.2684 |  | 0.18667 | 11.9067 | 11.6943 | 26.16% | 3.0591 | 8.6352 | 0 | 65.5402 | 0 |  | 0.065333 | 2.6653 | 2.591 | 2.4932 | 163.4076 | 31.2817
| 13 | COP | 3.5994 |  |  |  | 45/35 | 5090.979 |  |  |  |  | 0.13444 | 12.0711 | 11.8543 | 26.37% | 3.1256 | 8.7287 | 0 | 67.0861 | 0 |  | 0.11111 | 3.5778 | 3.3986 | 3.2704 | 219.396 | 24.4109 |  | 0.16 | 11.78 | 11.522 | 27.13% | 3.1256 | 8.3964 | 0 | 67.0861 | 0 |  | 0.073333 | 2.8133 | 2.6951 | 2.5934 | 173.98 | 30.7832 |  | 0.13444 | 12.0711 | 11.8543 | 26.37% | 3.1256 | 8.7287 | 0 | 67.0861 | 0 |  | 0.11111 | 3.5778 | 3.3986 | 3.2704 | 219.396 | 24.4109 | 0.065333 | 2.6653 | 2.56 | 7.1163 | 0 | 3.308 |  | 0.18667 | 11.9067 | 11.6057 | 26.93% | 3.1256 | 8.4801 | 0 | 67.0861 | 0 |  | 0.065333 | 2.6653 | 2.56 | 2.4634 | 165.2587 | 32.4077
| 14 | [5 empty] | 55/45 | 5604.956 |  |  |  |  | 0.13444 | 12.0711 | 11.442 | 31.07% | 3.5548 | 7.8872 | 0 | 77.067 | 0 |  | 0.11111 | 3.5778 | 3.0579 | 2.9425 | 226.7681 | 31.1675 |  | 0.16 | 11.78 | 11.0313 | 32.22% | 3.5548 | 7.4765 | 0 | 77.067 | 0 |  | 0.073333 | 2.8133 | 2.4702 | 2.377 | 183.1867 | 38.5825 |  | 0.13444 | 12.0711 | 11.442 | 31.07% | 3.5548 | 7.8872 | 0 | 77.067 | 0 |  | 0.11111 | 3.5778 | 3.0579 | 2.9425 | 226.7681 | 31.1675 | 0.065333 | 2.6653 | 2.3596 | 7.1163 | 0 | 3.5889 |  | 0.18667 | 11.9067 | 11.0332 | 32.22% | 3.5548 | 7.4784 | 0 | 77.067 | 0 |  | 0.065333 | 2.6653 | 2.3596 | 2.2706 | 174.9872 | 40.3904
| 15 | Odległość - min / max / max bez dobijania | [10 empty] | 0.27875 | 13.0813 | 10.9488 | 36.26% | 3.9706 | 6.9782 | 0 | 86.736 | 0 |  | 0.065 | 3.255 | 2.7577 | 2.6537 | 230.1699 | 38.8953 |  | 0.28875 | 12.6212 | 10.4123 | 38.13% | 3.9706 | 6.4417 | 0 | 86.736 | 0 |  | 0.0385 | 2.4775 | 2.183 | 2.1006 | 182.1975 | 49.1364 |  | 0.2775 | 12.6025 | 10.4796 | 37.89% | 3.9706 | 6.5091 | 0 | 86.736 | 0 |  | 0.11111 | 2.58 | 1.73 | 1.6647 | 144.3909 | 62.002 | 0.0385 | 2.4775 | 2.183 | 7.1163 | 0 | 3.8793 |  | 0.10125 | 7.6387 | 6.8642 | 57.84% | 3.9706 | 2.8936 | 0 | 86.736 | 0 |  | 0.01875 | 1.8912 | 1.7478 | 1.7148 | 148.7379 | 60.19
| 16 | 3 ¦ 30 ¦ 12 | [10 empty] | 0.13444 | 12.0711 | 12.1479 | 23.21% | 2.82 | 9.3278 | 0 | 59.9802 | 0 |  | 0.11111 | 3.5778 | 3.6412 | 3.5038 | 210.1586 | 20.3712 |  | 0.16 | 11.78 | 11.8713 | 23.76% | 2.82 | 9.0513 | 0 | 59.9802 | 0 |  | 0.073333 | 2.8133 | 2.8552 | 2.7475 | 164.7927 | 25.9791 |  | 0.13444 | 12.0711 | 12.1479 | 23.21% | 2.82 | 9.3278 | 0 | 59.9802 | 0 |  | 0.11111 | 3.5778 | 3.6412 | 3.5038 | 210.1586 | 20.3712 | 0.065333 | 2.6653 | 2.7026 | 7.1163 | 0 | 3.1334 |  | 0.18667 | 11.9067 | 12.0132 | 23.47% | 2.82 | 9.1932 | 0 | 59.9802 | 0 |  | 0.065333 | 2.6653 | 2.7026 | 2.6006 | 155.987 | 27.4457
| 17 | A+++ | [10 empty] | 0.13444 | 12.0711 | 11.7322 | 27.72% | 3.2527 | 8.4795 | 0 | 70.0424 | 0 |  | 0.11111 | 3.5778 | 3.2977 | 3.1732 | 222.2618 | 26.2667 |  | 0.16 | 11.78 | 11.3767 | 28.59% | 3.2527 | 8.1239 | 0 | 70.0424 | 0 |  | 0.073333 | 2.8133 | 2.6285 | 2.5293 | 177.1573 | 32.9542 |  | 0.13444 | 12.0711 | 11.7322 | 27.72% | 3.2527 | 8.4795 | 0 | 70.0424 | 0 |  | 0.11111 | 3.5778 | 3.2977 | 3.1732 | 222.2618 | 26.2667 | 0.065333 | 2.6653 | 2.5006 | 7.1163 | 0 | 3.3865 |  | 0.18667 | 11.9067 | 11.4361 | 28.44% | 3.2527 | 8.1834 | 0 | 70.0424 | 0 |  | 0.065333 | 2.6653 | 2.5006 | 2.4063 | 168.5414 | 34.6388
| 18 | A++ | [10 empty] | 0.27875 | 13.0813 | 11.0847 | 35.2% | 3.9023 | 7.1824 | 0 | 85.1494 | 0 |  | 0.065 | 3.255 | 2.7894 | 2.6842 | 228.5559 | 37.75 |  | 0.28875 | 12.6212 | 10.5531 | 36.98% | 3.9023 | 6.6507 | 0 | 85.1494 | 0 |  | 0.0385 | 2.4775 | 2.2017 | 2.1187 | 180.4025 | 47.8264 |  | 0.2775 | 12.6025 | 10.6149 | 36.76% | 3.9023 | 6.7126 | 0 | 85.1494 | 0 |  | 0.11111 | 2.58 | 1.7842 | 1.7168 | 146.1878 | 59.0199 | 0.0385 | 2.4775 | 2.2017 | 7.1163 | 0 | 3.8462 |  | 0.10125 | 7.6387 | 6.9135 | 56.44% | 3.9023 | 3.0112 | 0 | 85.1494 | 0 |  | 0.01875 | 1.8912 | 1.757 | 1.7238 | 146.7807 | 58.7815
| 19 | [11 empty] | 0.13444 | 12.0711 | 11.3625 | 32.01% | 3.6376 | 7.7249 | 0 | 78.9927 | 0 |  | 0.11111 | 3.5778 | 2.9921 | 2.8792 | 227.4372 | 32.6482 |  | 0.16 | 11.78 | 10.9367 | 33.26% | 3.6376 | 7.2991 | 0 | 78.9927 | 0 |  | 0.073333 | 2.8133 | 2.4268 | 2.3352 | 184.4659 | 40.2536 |  | 0.13444 | 12.0711 | 11.3625 | 32.01% | 3.6376 | 7.7249 | 0 | 78.9927 | 0 |  | 0.11111 | 3.5778 | 2.9921 | 2.8792 | 227.4372 | 32.6482 | 0.065333 | 2.6653 | 2.321 | 7.1163 | 0 | 3.6486 |  | 0.18667 | 11.9067 | 10.9228 | 33.3% | 3.6376 | 7.2852 | 0 | 78.9927 | 0 |  | 0.065333 | 2.6653 | 2.321 | 2.2334 | 176.4213 | 42.0891
| 20 | E CO V 45 | 10809.5302 |  | 3201.0531 | [7 empty] | 0.27875 | 13.0813 | 11.0231 | 35.68% | 3.9333 | 7.0899 | 0 | 85.8681 | 0 |  | 0.065 | 3.255 | 2.7751 | 2.6704 | 229.299 | 38.2656 |  | 0.28875 | 12.6212 | 10.4893 | 37.5% | 3.9333 | 6.5561 | 0 | 85.8681 | 0 |  | 0.0385 | 2.4775 | 2.1932 | 2.1105 | 181.2227 | 48.417 |  | 0.2775 | 12.6025 | 10.5536 | 37.27% | 3.9333 | 6.6204 | 0 | 85.8681 | 0 |  | 0.11111 | 2.58 | 1.7596 | 1.6932 | 145.3943 | 60.348 | 0.0385 | 2.4775 | 2.1932 | 7.1163 | 0 | 3.8611 |  | 0.10125 | 7.6387 | 6.8912 | 57.08% | 3.9333 | 2.9579 | 0 | 85.8681 | 0 |  | 0.01875 | 1.8912 | 1.7528 | 1.7197 | 147.6709 | 59.4177
| 21 | 2 ŹC CO | 38.8207 | [9 empty] | 0.13444 | 12.0711 | 11.4051 | 31.51% | 3.5933 | 7.8118 | 0 | 77.962 | 0 |  | 0.11111 | 3.5778 | 3.0273 | 2.9131 | 227.1094 | 31.8477 |  | 0.16 | 11.78 | 10.9873 | 32.7% | 3.5933 | 7.3941 | 0 | 77.962 | 0 |  | 0.073333 | 2.8133 | 2.45 | 2.3576 | 183.8013 | 39.3518 |  | 0.13444 | 12.0711 | 11.4051 | 31.51% | 3.5933 | 7.8118 | 0 | 77.962 | 0 |  | 0.11111 | 3.5778 | 3.0273 | 2.9131 | 227.1094 | 31.8477 | 0.065333 | 2.6653 | 2.3417 | 7.1163 | 0 | 3.6164 |  | 0.18667 | 11.9067 | 10.9819 | 32.72% | 3.5933 | 7.3886 | 0 | 77.962 | 0 |  | 0.065333 | 2.6653 | 2.3417 | 2.2533 | 175.6716 | 41.1729
| 22 | COP | 3.3769 | [9 empty] | 0.13444 | 12.0711 | 11.9137 | 25.72% | 3.0638 | 8.8499 | 0 | 65.6487 | 0 |  | 0.11111 | 3.5778 | 3.4477 | 3.3176 | 217.795 | 23.5478 |  | 0.16 | 11.78 | 11.5927 | 26.43% | 3.0638 | 8.5289 | 0 | 65.6487 | 0 |  | 0.073333 | 2.8133 | 2.7275 | 2.6245 | 172.2982 | 29.7659 |  | 0.13444 | 12.0711 | 11.9137 | 25.72% | 3.0638 | 8.8499 | 0 | 65.6487 | 0 |  | 0.11111 | 3.5778 | 3.4477 | 3.3176 | 217.795 | 23.5478 | 0.065333 | 2.6653 | 2.5888 | 7.1163 | 0 | 3.2711 |  | 0.18667 | 11.9067 | 11.6881 | 26.21% | 3.0638 | 8.6243 | 0 | 65.6487 | 0 |  | 0.065333 | 2.6653 | 2.5888 | 2.4911 | 163.5405 | 31.3598
| 23 | [11 empty] | 0.212 | 11.916 | 13.2984 | 14.94% | 1.9873 | 11.3111 | 0 | 40.6151 | 0 |  | 0.22 | 3.36 | 4.7946 | 4.6137 | 187.3842 | 10.4759 |  | 0.216 | 11.668 | 13.0765 | 15.2% | 1.9873 | 11.0892 | 0 | 40.6151 | 0 |  | 0.146 | 2.668 | 3.62 | 3.4834 | 141.4802 | 13.8748 |  | 0.212 | 11.916 | 13.2984 | 14.94% | 1.9873 | 11.3111 | 0 | 40.6151 | 0 |  | 0.11111 | 3.36 | 4.0845 | 3.9304 | 159.6338 | 12.297 | 0.1284 | 2.5392 | 3.3765 | 7.1163 | 0 | 2.5081 |  | 0.21 | 11.86 | 13.2294 | 15.02% | 1.9873 | 11.2421 | 0 | 40.6151 | 0 |  | 0.1284 | 2.5392 | 3.3765 | 3.2491 | 131.961 | 14.8757
| 24 | E CO V70 | 10848.3509 |  | 3810.6415 | [7 empty] | 0.212 | 11.916 | 12.7614 | 18.35% | 2.3419 | 10.4195 | 0 | 48.8602 | 0 |  | 0.22 | 3.36 | 4.2372 | 4.0774 | 199.2203 | 14.2601 |  | 0.216 | 11.668 | 12.5293 | 18.69% | 2.3419 | 10.1874 | 0 | 48.8602 | 0 |  | 0.146 | 2.668 | 3.2502 | 3.1275 | 152.8116 | 18.5909 |  | 0.212 | 11.916 | 12.7614 | 18.35% | 2.3419 | 10.4195 | 0 | 48.8602 | 0 |  | 0.11111 | 3.36 | 3.8031 | 3.6595 | 178.806 | 15.8882 | 0.1284 | 2.5392 | 3.0512 | 7.1163 | 0 | 2.7754 |  | 0.21 | 11.86 | 12.6974 | 18.44% | 2.3419 | 10.3555 | 0 | 48.8602 | 0 |  | 0.1284 | 2.5392 | 3.0512 | 2.9361 | 143.4562 | 19.8033
| 25 | 2 ŹC CO | 38.8207 | [9 empty] | 0.212 | 11.916 | 12.5361 | 19.87% | 2.4906 | 10.0455 | 0 | 52.3182 | 0 |  | 0.22 | 3.36 | 4.0035 | 3.8524 | 201.5521 | 16.1609 |  | 0.216 | 11.668 | 12.2998 | 20.25% | 2.4906 | 9.8092 | 0 | 52.3182 | 0 |  | 0.146 | 2.668 | 3.0951 | 2.9783 | 155.8171 | 20.9044 |  | 0.212 | 11.916 | 12.5361 | 19.87% | 2.4906 | 10.0455 | 0 | 52.3182 | 0 |  | 0.11111 | 3.36 | 3.685 | 3.5459 | 185.5175 | 17.5577 | 0.1284 | 2.5392 | 2.9148 | 7.1163 | 0 | 2.9053 |  | 0.21 | 11.86 | 12.4742 | 19.97% | 2.4906 | 9.9837 | 0 | 52.3182 | 0 |  | 0.1284 | 2.5392 | 2.9148 | 2.8048 | 146.7411 | 22.1974
| 26 | COP | 2.8469 | [9 empty] | 0.20667 | 11.9533 | 13.4689 | 13.91% | 1.8736 | 11.5953 | 0 | 37.9707 | 0 |  | 0.08 | 4.34 | 4.9267 | 4.7408 | 180.0099 | 9.5312 |  | 0.21333 | 11.6867 | 13.2511 | 14.14% | 1.8736 | 11.3775 | 0 | 37.9707 | 0 |  | 0.08 | 3.13 | 3.7167 | 3.5764 | 135.7991 | 12.6342 |  | 0.20667 | 11.9533 | 13.4689 | 13.91% | 1.8736 | 11.5953 | 0 | 37.9707 | 0 |  | 0.11111 | 4.34 | 5.1548 | 4.9603 | 188.346 | 9.1094 | 0.078667 | 2.8873 | 3.4642 | 7.1163 | 0 | 2.4445 |  | 0.21333 | 11.6867 | 13.2511 | 14.14% | 1.8736 | 11.3775 | 0 | 37.9707 | 0 |  | 0.08 | 3.13 | 3.7167 | 3.5764 | 135.7991 | 12.6342
| 27 | [11 empty] | 0.212 | 11.916 | 12.7154 | 18.66% | 2.3722 | 10.3432 | 0 | 49.5654 | 0 |  | 0.22 | 3.36 | 4.1896 | 4.0315 | 199.8221 | 14.6305 |  | 0.216 | 11.668 | 12.4825 | 19% | 2.3722 | 10.1103 | 0 | 49.5654 | 0 |  | 0.146 | 2.668 | 3.2185 | 3.0971 | 153.5083 | 19.0446 |  | 0.212 | 11.916 | 12.7154 | 18.66% | 2.3722 | 10.3432 | 0 | 49.5654 | 0 |  | 0.11111 | 3.36 | 3.779 | 3.6364 | 180.2384 | 16.2202 | 0.1284 | 2.5392 | 3.0234 | 7.1163 | 0 | 2.801 |  | 0.21 | 11.86 | 12.6519 | 18.75% | 2.3722 | 10.2797 | 0 | 49.5654 | 0 |  | 0.1284 | 2.5392 | 3.0234 | 2.9093 | 144.1998 | 20.274
| 28 | [11 empty] | 0.212 | 11.916 | 12.3895 | 20.88% | 2.5874 | 9.8021 | 0 | 54.5694 | 0 |  | 0.22 | 3.36 | 3.8513 | 3.706 | 202.2341 | 17.5223 |  | 0.216 | 11.668 | 12.1504 | 21.29% | 2.5874 | 9.563 | 0 | 54.5694 | 0 |  | 0.146 | 2.668 | 2.9941 | 2.8811 | 157.2189 | 22.5393 |  | 0.212 | 11.916 | 12.3895 | 20.88% | 2.5874 | 9.8021 | 0 | 54.5694 | 0 |  | 0.11111 | 3.36 | 3.6081 | 3.472 | 189.4644 | 18.7033 | 0.1284 | 2.5392 | 2.826 | 7.1163 | 0 | 2.9966 |  | 0.21 | 11.86 | 12.329 | 20.99% | 2.5874 | 9.7416 | 0 | 54.5694 | 0 |  | 0.1284 | 2.5392 | 2.826 | 2.7193 | 148.3916 | 23.8801
| 29 |  |  |  | 3849.4622 | [7 empty] | 0.13444 | 12.0711 | 11.828 | 26.66% | 3.153 | 8.675 | 0 | 67.7235 | 0 |  | 0.11111 | 3.5778 | 3.3769 | 3.2494 | 220.0624 | 24.8016 |  | 0.16 | 11.78 | 11.4907 | 27.44% | 3.153 | 8.3377 | 0 | 67.7235 | 0 |  | 0.073333 | 2.8133 | 2.6807 | 2.5796 | 174.6971 | 31.2421 |  | 0.13444 | 12.0711 | 11.828 | 26.66% | 3.153 | 8.675 | 0 | 67.7235 | 0 |  | 0.11111 | 3.5778 | 3.3769 | 3.2494 | 220.0624 | 24.8016 | 0.065333 | 2.6653 | 2.5472 | 7.1163 | 0 | 3.3246 |  | 0.18667 | 11.9067 | 11.5691 | 27.25% | 3.153 | 8.4161 | 0 | 67.7235 | 0 |  | 0.065333 | 2.6653 | 2.5472 | 2.4511 | 165.995 | 32.8799
| 30 | [11 empty] | 0.212 | 11.916 | 13.2843 | 15.03% | 1.9966 | 11.2876 | 0 | 40.8321 | 0 |  | 0.22 | 3.36 | 4.7799 | 4.5995 | 187.809 | 10.5641 |  | 0.216 | 11.668 | 13.0621 | 15.29% | 1.9966 | 11.0655 | 0 | 40.8321 | 0 |  | 0.146 | 2.668 | 3.6103 | 3.4741 | 141.8536 | 13.9865 |  | 0.212 | 11.916 | 13.2843 | 15.03% | 1.9966 | 11.2876 | 0 | 40.8321 | 0 |  | 0.11111 | 3.36 | 4.0771 | 3.9233 | 160.1956 | 12.3851 | 0.1284 | 2.5392 | 3.3679 | 7.1163 | 0 | 2.5144 |  | 0.21 | 11.86 | 13.2154 | 15.11% | 1.9966 | 11.2187 | 0 | 40.8321 | 0 |  | 0.1284 | 2.5392 | 3.3679 | 3.2408 | 132.3296 | 14.9932
| 31 | [11 empty] | 0.13444 | 12.0711 | 12.0179 | 24.59% | 2.9553 | 9.0626 | 0 | 63.1263 | 0 |  | 0.11111 | 3.5778 | 3.5338 | 3.4004 | 214.6577 | 22.0913 |  | 0.16 | 11.78 | 11.7167 | 25.22% | 2.9553 | 8.7613 | 0 | 63.1263 | 0 |  | 0.073333 | 2.8133 | 2.7843 | 2.6792 | 169.1305 | 28.038 |  | 0.13444 | 12.0711 | 12.0179 | 24.59% | 2.9553 | 9.0626 | 0 | 63.1263 | 0 |  | 0.11111 | 3.5778 | 3.5338 | 3.4004 | 214.6577 | 22.0913 | 0.065333 | 2.6653 | 2.6395 | 7.1163 | 0 | 3.2084 |  | 0.18667 | 11.9067 | 11.8328 | 24.98% | 2.9553 | 8.8774 | 0 | 63.1263 | 0 |  | 0.065333 | 2.6653 | 2.6395 | 2.5399 | 160.3327 | 29.5765
II | 1 | [11 empty] | 0.212 | 11.916 | 12.5926 | 19.48% | 2.4532 | 10.1394 | 0 | 51.4503 | 0 |  | 0.22 | 3.36 | 4.0622 | 3.9089 | 201.1131 | 15.6633 |  | 0.216 | 11.668 | 12.3574 | 19.85% | 2.4532 | 9.9042 | 0 | 51.4503 | 0 |  | 0.146 | 2.668 | 3.134 | 3.0157 | 155.1598 | 20.3023 |  | 0.212 | 11.916 | 12.5926 | 19.48% | 2.4532 | 10.1394 | 0 | 51.4503 | 0 |  | 0.11111 | 3.36 | 3.7146 | 3.5745 | 183.9069 | 17.1287 | 0.1284 | 2.5392 | 2.949 | 7.1163 | 0 | 2.8716 |  | 0.21 | 11.86 | 12.5303 | 19.58% | 2.4532 | 10.077 | 0 | 51.4503 | 0 |  | 0.1284 | 2.5392 | 2.949 | 2.8377 | 146.002 | 21.5757
| 2 | [11 empty] | 0.212 | 11.916 | 12.552 | 19.76% | 2.4801 | 10.0719 | 0 | 52.0741 | 0 |  | 0.22 | 3.36 | 4.02 | 3.8683 | 201.4385 | 16.0195 |  | 0.216 | 11.668 | 12.316 | 20.14% | 2.4801 | 9.8359 | 0 | 52.0741 | 0 |  | 0.146 | 2.668 | 3.106 | 2.9888 | 155.6388 | 20.7335 |  | 0.212 | 11.916 | 12.552 | 19.76% | 2.4801 | 10.0719 | 0 | 52.0741 | 0 |  | 0.11111 | 3.36 | 3.6933 | 3.554 | 185.0696 | 17.4364 | 0.1284 | 2.5392 | 2.9244 | 7.1163 | 0 | 2.8958 |  | 0.21 | 11.86 | 12.49 | 19.86% | 2.4801 | 10.0099 | 0 | 52.0741 | 0 |  | 0.1284 | 2.5392 | 2.9244 | 2.814 | 146.539 | 22.0211
| 3 | [11 empty] | 0.13444 | 12.0711 | 12.0795 | 23.93% | 2.8912 | 9.1883 | 0 | 61.6346 | 0 |  | 0.11111 | 3.5778 | 3.5847 | 3.4494 | 212.6056 | 21.2629 |  | 0.16 | 11.78 | 11.79 | 24.52% | 2.8912 | 8.8988 | 0 | 61.6346 | 0 |  | 0.073333 | 2.8133 | 2.8179 | 2.7116 | 167.1273 | 27.0489 |  | 0.13444 | 12.0711 | 12.0795 | 23.93% | 2.8912 | 9.1883 | 0 | 61.6346 | 0 |  | 0.11111 | 3.5778 | 3.5847 | 3.4494 | 212.6056 | 21.2629 | 0.065333 | 2.6653 | 2.6694 | 7.1163 | 0 | 3.1724 |  | 0.18667 | 11.9067 | 11.9183 | 24.26% | 2.8912 | 9.0272 | 0 | 61.6346 | 0 |  | 0.065333 | 2.6653 | 2.6694 | 2.5687 | 158.3199 | 28.5536
| 4 | [11 empty] | 0.13444 | 12.0711 | 11.8201 | 26.74% | 3.1612 | 8.659 | 0 | 67.9134 | 0 |  | 0.11111 | 3.5778 | 3.3704 | 3.2432 | 220.2557 | 24.919 |  | 0.16 | 11.78 | 11.4813 | 27.53% | 3.1612 | 8.3202 | 0 | 67.9134 | 0 |  | 0.073333 | 2.8133 | 2.6764 | 2.5754 | 174.9072 | 31.3798 |  | 0.13444 | 12.0711 | 11.8201 | 26.74% | 3.1612 | 8.659 | 0 | 67.9134 | 0 |  | 0.11111 | 3.5778 | 3.3704 | 3.2432 | 220.2557 | 24.919 | 0.065333 | 2.6653 | 2.5434 | 7.1163 | 0 | 3.3296 |  | 0.18667 | 11.9067 | 11.5582 | 27.35% | 3.1612 | 8.397 | 0 | 67.9134 | 0 |  | 0.065333 | 2.6653 | 2.5434 | 2.4474 | 166.2113 | 33.0215
| 5 | [11 empty] | 0.13444 | 12.0711 | 11.6185 | 29.02% | 3.3711 | 8.2474 | 0 | 72.7953 | 0 |  | 0.11111 | 3.5778 | 3.2037 | 3.0828 | 224.4141 | 28.0998 |  | 0.16 | 11.78 | 11.2413 | 29.99% | 3.3711 | 7.8702 | 0 | 72.7953 | 0 |  | 0.073333 | 2.8133 | 2.5664 | 2.4696 | 179.7751 | 35.0771 |  | 0.13444 | 12.0711 | 11.6185 | 29.02% | 3.3711 | 8.2474 | 0 | 72.7953 | 0 |  | 0.11111 | 3.5778 | 3.2037 | 3.0828 | 224.4141 | 28.0998 | 0.065333 | 2.6653 | 2.4454 | 7.1163 | 0 | 3.463 |  | 0.18667 | 11.9067 | 11.2782 | 29.89% | 3.3711 | 7.9071 | 0 | 72.7953 | 0 |  | 0.065333 | 2.6653 | 2.4454 | 2.3531 | 171.2946 | 36.8138
| 6 | [11 empty] | 0.13444 | 12.0711 | 12.0179 | 24.59% | 2.9553 | 9.0626 | 0 | 63.1263 | 0 |  | 0.11111 | 3.5778 | 3.5338 | 3.4004 | 214.6577 | 22.0913 |  | 0.16 | 11.78 | 11.7167 | 25.22% | 2.9553 | 8.7613 | 0 | 63.1263 | 0 |  | 0.073333 | 2.8133 | 2.7843 | 2.6792 | 169.1305 | 28.038 |  | 0.13444 | 12.0711 | 12.0179 | 24.59% | 2.9553 | 9.0626 | 0 | 63.1263 | 0 |  | 0.11111 | 3.5778 | 3.5338 | 3.4004 | 214.6577 | 22.0913 | 0.065333 | 2.6653 | 2.6395 | 7.1163 | 0 | 3.2084 |  | 0.18667 | 11.9067 | 11.8328 | 24.98% | 2.9553 | 8.8774 | 0 | 63.1263 | 0 |  | 0.065333 | 2.6653 | 2.6395 | 2.5399 | 160.3327 | 29.5765
| 7 | [11 empty] | 0.13444 | 12.0711 | 11.912 | 25.73% | 3.0655 | 8.8465 | 0 | 65.6894 | 0 |  | 0.11111 | 3.5778 | 3.4463 | 3.3162 | 217.8422 | 23.5719 |  | 0.16 | 11.78 | 11.5907 | 26.45% | 3.0655 | 8.5251 | 0 | 65.6894 | 0 |  | 0.073333 | 2.8133 | 2.7266 | 2.6237 | 172.347 | 29.7943 |  | 0.13444 | 12.0711 | 11.912 | 25.73% | 3.0655 | 8.8465 | 0 | 65.6894 | 0 |  | 0.11111 | 3.5778 | 3.4463 | 3.3162 | 217.8422 | 23.5719 | 0.065333 | 2.6653 | 2.588 | 7.1163 | 0 | 3.2721 |  | 0.18667 | 11.9067 | 11.6858 | 26.23% | 3.0655 | 8.6202 | 0 | 65.6894 | 0 |  | 0.065333 | 2.6653 | 2.588 | 2.4904 | 163.5902 | 31.3892
| 8 | [11 empty] | 0.13444 | 12.0711 | 11.9277 | 25.56% | 3.0492 | 8.8785 | 0 | 65.3097 | 0 |  | 0.11111 | 3.5778 | 3.4593 | 3.3287 | 217.3976 | 23.3479 |  | 0.16 | 11.78 | 11.6093 | 26.27% | 3.0492 | 8.5601 | 0 | 65.3097 | 0 |  | 0.073333 | 2.8133 | 2.7351 | 2.6319 | 171.8884 | 29.5294 |  | 0.13444 | 12.0711 | 11.9277 | 25.56% | 3.0492 | 8.8785 | 0 | 65.3097 | 0 |  | 0.11111 | 3.5778 | 3.4593 | 3.3287 | 217.3976 | 23.3479 | 0.065333 | 2.6653 | 2.5956 | 7.1163 | 0 | 3.2625 |  | 0.18667 | 11.9067 | 11.7076 | 26.04% | 3.0492 | 8.6583 | 0 | 65.3097 | 0 |  | 0.065333 | 2.6653 | 2.5956 | 2.4977 | 163.1236 | 31.1161
| 9 | [11 empty] | 0.13444 | 12.0711 | 11.8061 | 26.9% | 3.1758 | 8.6304 | 0 | 68.2524 | 0 |  | 0.11111 | 3.5778 | 3.3588 | 3.232 | 220.5951 | 25.1297 |  | 0.16 | 11.78 | 11.4647 | 27.7% | 3.1758 | 8.2889 | 0 | 68.2524 | 0 |  | 0.073333 | 2.8133 | 2.6688 | 2.5681 | 175.2787 | 31.6267 |  | 0.13444 | 12.0711 | 11.8061 | 26.9% | 3.1758 | 8.6304 | 0 | 68.2524 | 0 |  | 0.11111 | 3.5778 | 3.3588 | 3.232 | 220.5951 | 25.1297 | 0.065333 | 2.6653 | 2.5366 | 7.1163 | 0 | 3.3385 |  | 0.18667 | 11.9067 | 11.5388 | 27.52% | 3.1758 | 8.363 | 0 | 68.2524 | 0 |  | 0.065333 | 2.6653 | 2.5366 | 2.4409 | 166.594 | 33.2754
| 10 | [11 empty] | 0.13444 | 12.0711 | 11.8011 | 26.96% | 3.181 | 8.6201 | 0 | 68.3744 | 0 |  | 0.11111 | 3.5778 | 3.3546 | 3.228 | 220.7154 | 25.2059 |  | 0.16 | 11.78 | 11.4587 | 27.76% | 3.181 | 8.2777 | 0 | 68.3744 | 0 |  | 0.073333 | 2.8133 | 2.6661 | 2.5654 | 175.4112 | 31.7159 |  | 0.13444 | 12.0711 | 11.8011 | 26.96% | 3.181 | 8.6201 | 0 | 68.3744 | 0 |  | 0.11111 | 3.5778 | 3.3546 | 3.228 | 220.7154 | 25.2059 | 0.065333 | 2.6653 | 2.5341 | 7.1163 | 0 | 3.3417 |  | 0.18667 | 11.9067 | 11.5318 | 27.58% | 3.181 | 8.3508 | 0 | 68.3744 | 0 |  | 0.065333 | 2.6653 | 2.5341 | 2.4385 | 166.7307 | 33.3671
| 11 | [11 empty] | 0.13444 | 12.0711 | 11.8594 | 26.31% | 3.1204 | 8.739 | 0 | 66.9641 | 0 |  | 0.11111 | 3.5778 | 3.4028 | 3.2744 | 219.2653 | 24.3367 |  | 0.16 | 11.78 | 11.528 | 27.07% | 3.1204 | 8.4076 | 0 | 66.9641 | 0 |  | 0.073333 | 2.8133 | 2.6978 | 2.596 | 173.8407 | 30.6958 |  | 0.13444 | 12.0711 | 11.8594 | 26.31% | 3.1204 | 8.739 | 0 | 66.9641 | 0 |  | 0.11111 | 3.5778 | 3.4028 | 3.2744 | 219.2653 | 24.3367 | 0.065333 | 2.6653 | 2.5624 | 7.1163 | 0 | 3.3048 |  | 0.18667 | 11.9067 | 11.6127 | 26.87% | 3.1204 | 8.4923 | 0 | 66.9641 | 0 |  | 0.065333 | 2.6653 | 2.5624 | 2.4657 | 165.1159 | 32.3178
| 12 | [11 empty] | 0.13444 | 12.0711 | 11.8627 | 26.27% | 3.1169 | 8.7459 | 0 | 66.8827 | 0 |  | 0.11111 | 3.5778 | 3.4056 | 3.277 | 219.1777 | 24.2873 |  | 0.16 | 11.78 | 11.532 | 27.03% | 3.1169 | 8.4151 | 0 | 66.8827 | 0 |  | 0.073333 | 2.8133 | 2.6997 | 2.5978 | 173.7475 | 30.6377 |  | 0.13444 | 12.0711 | 11.8627 | 26.27% | 3.1169 | 8.7459 | 0 | 66.8827 | 0 |  | 0.11111 | 3.5778 | 3.4056 | 3.277 | 219.1777 | 24.2873 | 0.065333 | 2.6653 | 2.5641 | 7.1163 | 0 | 3.3027 |  | 0.18667 | 11.9067 | 11.6173 | 26.83% | 3.1169 | 8.5005 | 0 | 66.8827 | 0 |  | 0.065333 | 2.6653 | 2.5641 | 2.4673 | 165.0204 | 32.258
| 13 | [11 empty] | 0.13444 | 12.0711 | 11.7977 | 26.99% | 3.1845 | 8.6132 | 0 | 68.4558 | 0 |  | 0.11111 | 3.5778 | 3.3519 | 3.2254 | 220.7951 | 25.2568 |  | 0.16 | 11.78 | 11.4547 | 27.8% | 3.1845 | 8.2702 | 0 | 68.4558 | 0 |  | 0.073333 | 2.8133 | 2.6642 | 2.5637 | 175.4992 | 31.7755 |  | 0.13444 | 12.0711 | 11.7977 | 26.99% | 3.1845 | 8.6132 | 0 | 68.4558 | 0 |  | 0.11111 | 3.5778 | 3.3519 | 3.2254 | 220.7951 | 25.2568 | 0.065333 | 2.6653 | 2.5325 | 7.1163 | 0 | 3.3439 |  | 0.18667 | 11.9067 | 11.5271 | 27.63% | 3.1845 | 8.3426 | 0 | 68.4558 | 0 |  | 0.065333 | 2.6653 | 2.5325 | 2.4369 | 166.8215 | 33.4284
| 14 | [11 empty] | 0.13444 | 12.0711 | 11.409 | 31.46% | 3.5892 | 7.8198 | 0 | 77.8671 | 0 |  | 0.11111 | 3.5778 | 3.0306 | 2.9162 | 227.0757 | 31.7749 |  | 0.16 | 11.78 | 10.992 | 32.65% | 3.5892 | 7.4028 | 0 | 77.8671 | 0 |  | 0.073333 | 2.8133 | 2.4522 | 2.3596 | 183.7378 | 39.2696 |  | 0.13444 | 12.0711 | 11.409 | 31.46% | 3.5892 | 7.8198 | 0 | 77.8671 | 0 |  | 0.11111 | 3.5778 | 3.0306 | 2.9162 | 227.0757 | 31.7749 | 0.065333 | 2.6653 | 2.3436 | 7.1163 | 0 | 3.6135 |  | 0.18667 | 11.9067 | 10.9873 | 32.67% | 3.5892 | 7.3981 | 0 | 77.8671 | 0 |  | 0.065333 | 2.6653 | 2.3436 | 2.2551 | 175.6005 | 41.0894
| 15 | [11 empty] | 0.27875 | 13.0813 | 10.2508 | 42.15% | 4.321 | 5.9297 | 0 | 94.8861 | 0 |  | 0.065 | 3.255 | 2.595 | 2.595 | 246.2276 | 43.5127 |  | 0.28875 | 12.6212 | 9.6892 | 44.6% | 4.321 | 5.3682 | 0 | 94.8861 | 0 |  | 0.0385 | 2.4775 | 2.0866 | 2.0866 | 197.9861 | 54.115 |  | 0.2775 | 12.6025 | 9.7847 | 44.16% | 4.321 | 5.4637 | 0 | 94.8861 | 0 |  | 0.11111 | 2.58 | 1.4518 | 1.4518 | 137.7518 | 77.7777 | 0.0385 | 2.4775 | 2.0866 | 6.0698 | 1.0465 | 4.707 |  | 0.10125 | 7.6387 | 6.6106 | 65.36% | 4.321 | 2.2896 | 0 | 94.8861 | 0 |  | 0.01875 | 1.8912 | 1.7009 | 1.4762 | 140.0726 | 76.4891
| 16 | [11 empty] | 0.27875 | 13.0813 | 9.7955 | 46.45% | 4.5496 | 5.2459 | 0 | 100.202 | 0 |  | 0.065 | 3.255 | 2.4888 | 2.4888 | 249.3841 | 47.9106 |  | 0.28875 | 12.6212 | 9.2176 | 49.36% | 4.5496 | 4.668 | 0 | 100.202 | 0 |  | 0.0385 | 2.4775 | 2.0237 | 2.0237 | 202.777 | 58.9225 |  | 0.2775 | 12.6025 | 9.3315 | 48.76% | 4.5496 | 4.7818 | 0 | 100.202 | 0 |  | 0.11111 | 2.58 | 1.2703 | 1.2703 | 127.2844 | 93.8696 | 0.0385 | 2.4775 | 2.0237 | 6.0698 | 1.0465 | 4.8146 |  | 0.10125 | 7.6387 | 6.4453 | 70.59% | 4.5496 | 1.8956 | 0 | 100.202 | 0 |  | 0.01875 | 1.8912 | 1.6702 | 1.4496 | 145.2566 | 82.2554
| 17 | [11 empty] | 0.13444 | 12.0711 | 11.2572 | 33.29% | 3.7472 | 7.5099 | 0 | 81.5421 | 0 |  | 0.11111 | 3.5778 | 2.9051 | 2.7955 | 227.9483 | 34.7116 |  | 0.16 | 11.78 | 10.8113 | 34.66% | 3.7472 | 7.0641 | 0 | 81.5421 | 0 |  | 0.073333 | 2.8133 | 2.3694 | 2.28 | 185.9121 | 42.5602 |  | 0.13444 | 12.0711 | 11.2572 | 33.29% | 3.7472 | 7.5099 | 0 | 81.5421 | 0 |  | 0.11111 | 3.5778 | 2.9051 | 2.7955 | 227.9483 | 34.7116 | 0.065333 | 2.6653 | 2.2698 | 7.1163 | 0 | 3.7309 |  | 0.18667 | 11.9067 | 10.7766 | 34.77% | 3.7472 | 7.0293 | 0 | 81.5421 | 0 |  | 0.065333 | 2.6653 | 2.2698 | 2.1841 | 178.0996 | 44.4271
| 18 | [11 empty] | 0.13444 | 12.0711 | 11.8532 | 26.38% | 3.1268 | 8.7264 | 0 | 67.1133 | 0 |  | 0.11111 | 3.5778 | 3.3977 | 3.2695 | 219.4249 | 24.4274 |  | 0.16 | 11.78 | 11.5207 | 27.14% | 3.1268 | 8.3939 | 0 | 67.1133 | 0 |  | 0.073333 | 2.8133 | 2.6945 | 2.5928 | 174.0109 | 30.8026 |  | 0.13444 | 12.0711 | 11.8532 | 26.38% | 3.1268 | 8.7264 | 0 | 67.1133 | 0 |  | 0.11111 | 3.5778 | 3.3977 | 3.2695 | 219.4249 | 24.4274 | 0.065333 | 2.6653 | 2.5594 | 7.1163 | 0 | 3.3087 |  | 0.18667 | 11.9067 | 11.6041 | 26.95% | 3.1268 | 8.4773 | 0 | 67.1133 | 0 |  | 0.065333 | 2.6653 | 2.5594 | 2.4629 | 165.2903 | 32.4277
| 19 | [11 empty] | 0.13444 | 12.0711 | 11.6891 | 28.21% | 3.2976 | 8.3914 | 0 | 71.0866 | 0 |  | 0.11111 | 3.5778 | 3.262 | 3.1389 | 223.1368 | 26.9496 |  | 0.16 | 11.78 | 11.3253 | 29.12% | 3.2976 | 8.0277 | 0 | 71.0866 | 0 |  | 0.073333 | 2.8133 | 2.6049 | 2.5066 | 178.1889 | 33.7475 |  | 0.13444 | 12.0711 | 11.6891 | 28.21% | 3.2976 | 8.3914 | 0 | 71.0866 | 0 |  | 0.11111 | 3.5778 | 3.262 | 3.1389 | 223.1368 | 26.9496 | 0.065333 | 2.6653 | 2.4797 | 7.1163 | 0 | 3.4151 |  | 0.18667 | 11.9067 | 11.3762 | 28.99% | 3.2976 | 8.0786 | 0 | 71.0866 | 0 |  | 0.065333 | 2.6653 | 2.4797 | 2.3861 | 169.6202 | 35.4524
| 20 | [11 empty] | 0.13444 | 12.0711 | 11.7686 | 27.32% | 3.2148 | 8.5538 | 0 | 69.161 | 0 |  | 0.11111 | 3.5778 | 3.3278 | 3.2022 | 221.4674 | 25.7016 |  | 0.16 | 11.78 | 11.42 | 28.15% | 3.2148 | 8.2052 | 0 | 69.161 | 0 |  | 0.073333 | 2.8133 | 2.6483 | 2.5484 | 176.2496 | 32.2954 |  | 0.13444 | 12.0711 | 11.7686 | 27.32% | 3.2148 | 8.5538 | 0 | 69.161 | 0 |  | 0.11111 | 3.5778 | 3.3278 | 3.2022 | 221.4674 | 25.7016 | 0.065333 | 2.6653 | 2.5183 | 7.1163 | 0 | 3.3627 |  | 0.18667 | 11.9067 | 11.4867 | 27.99% | 3.2148 | 8.2718 | 0 | 69.161 | 0 |  | 0.065333 | 2.6653 | 2.5183 | 2.4233 | 167.5979 | 33.9626
| 21 | [11 empty] | 0.13444 | 12.0711 | 11.6106 | 29.1% | 3.3793 | 8.2314 | 0 | 72.9852 | 0 |  | 0.11111 | 3.5778 | 3.1972 | 3.0766 | 224.5442 | 28.2302 |  | 0.16 | 11.78 | 11.232 | 30.09% | 3.3793 | 7.8527 | 0 | 72.9852 | 0 |  | 0.073333 | 2.8133 | 2.5622 | 2.4655 | 179.9436 | 35.2273 |  | 0.13444 | 12.0711 | 11.6106 | 29.1% | 3.3793 | 8.2314 | 0 | 72.9852 | 0 |  | 0.11111 | 3.5778 | 3.1972 | 3.0766 | 224.5442 | 28.2302 | 0.065333 | 2.6653 | 2.4416 | 7.1163 | 0 | 3.4684 |  | 0.18667 | 11.9067 | 11.2673 | 29.99% | 3.3793 | 7.8881 | 0 | 72.9852 | 0 |  | 0.065333 | 2.6653 | 2.4416 | 2.3494 | 171.4737 | 36.9674
| 22 | [11 empty] | 0.27875 | 13.0813 | 10.4413 | 40.47% | 4.2254 | 6.2158 | 0 | 92.6621 | 0 |  | 0.065 | 3.255 | 2.6394 | 2.6394 | 244.5721 | 41.7777 |  | 0.28875 | 12.6212 | 9.8865 | 42.74% | 4.2254 | 5.6611 | 0 | 92.6621 | 0 |  | 0.0385 | 2.4775 | 2.1129 | 2.1129 | 195.7833 | 52.1886 |  | 0.2775 | 12.6025 | 9.9743 | 42.36% | 4.2254 | 5.7489 | 0 | 92.6621 | 0 |  | 0.11111 | 2.58 | 1.5277 | 1.5277 | 141.5586 | 72.1798 | 0.0385 | 2.4775 | 2.1129 | 7.1163 | 0 | 4.008 |  | 0.10125 | 7.6387 | 6.6798 | 63.26% | 4.2254 | 2.4544 | 0 | 92.6621 | 0 |  | 0.01875 | 1.8912 | 1.7137 | 1.4873 | 137.8199 | 74.1378
| 23 | [11 empty] | 0.13444 | 12.0711 | 11.4157 | 31.38% | 3.5822 | 7.8335 | 0 | 77.7044 | 0 |  | 0.11111 | 3.5778 | 3.0361 | 2.9215 | 227.0166 | 31.6505 |  | 0.16 | 11.78 | 11 | 32.57% | 3.5822 | 7.4178 | 0 | 77.7044 | 0 |  | 0.073333 | 2.8133 | 2.4558 | 2.3632 | 183.6279 | 39.1291 |  | 0.13444 | 12.0711 | 11.4157 | 31.38% | 3.5822 | 7.8335 | 0 | 77.7044 | 0 |  | 0.11111 | 3.5778 | 3.0361 | 2.9215 | 227.0166 | 31.6505 | 0.065333 | 2.6653 | 2.3468 | 7.1163 | 0 | 3.6084 |  | 0.18667 | 11.9067 | 10.9967 | 32.58% | 3.5822 | 7.4145 | 0 | 77.7044 | 0 |  | 0.065333 | 2.6653 | 2.3468 | 2.2583 | 175.4778 | 40.9464
| 24 | [11 empty] | 0.13444 | 12.0711 | 11.7703 | 27.3% | 3.2131 | 8.5572 | 0 | 69.1203 | 0 |  | 0.11111 | 3.5778 | 3.3292 | 3.2035 | 221.4295 | 25.6757 |  | 0.16 | 11.78 | 11.422 | 28.13% | 3.2131 | 8.2089 | 0 | 69.1203 | 0 |  | 0.073333 | 2.8133 | 2.6493 | 2.5493 | 176.2069 | 32.2653 |  | 0.13444 | 12.0711 | 11.7703 | 27.3% | 3.2131 | 8.5572 | 0 | 69.1203 | 0 |  | 0.11111 | 3.5778 | 3.3292 | 3.2035 | 221.4295 | 25.6757 | 0.065333 | 2.6653 | 2.5191 | 7.1163 | 0 | 3.3616 |  | 0.18667 | 11.9067 | 11.489 | 27.97% | 3.2131 | 8.2759 | 0 | 69.1203 | 0 |  | 0.065333 | 2.6653 | 2.5191 | 2.4241 | 167.5537 | 33.9316
| 25 | [11 empty] | 0.13444 | 12.0711 | 11.4196 | 31.33% | 3.5781 | 7.8415 | 0 | 77.6095 | 0 |  | 0.11111 | 3.5778 | 3.0394 | 2.9247 | 226.9812 | 31.5781 |  | 0.16 | 11.78 | 11.0047 | 32.51% | 3.5781 | 7.4265 | 0 | 77.6095 | 0 |  | 0.073333 | 2.8133 | 2.458 | 2.3652 | 183.5633 | 39.0472 |  | 0.13444 | 12.0711 | 11.4196 | 31.33% | 3.5781 | 7.8415 | 0 | 77.6095 | 0 |  | 0.11111 | 3.5778 | 3.0394 | 2.9247 | 226.9812 | 31.5781 | 0.065333 | 2.6653 | 2.3487 | 7.1163 | 0 | 3.6055 |  | 0.18667 | 11.9067 | 11.0021 | 32.52% | 3.5781 | 7.424 | 0 | 77.6095 | 0 |  | 0.065333 | 2.6653 | 2.3487 | 2.2601 | 175.4057 | 40.8632
| 26 | [11 empty] | 0.13444 | 12.0711 | 11.637 | 28.8% | 3.3519 | 8.2851 | 0 | 72.3478 | 0 |  | 0.11111 | 3.5778 | 3.219 | 3.0975 | 224.0981 | 27.7945 |  | 0.16 | 11.78 | 11.2633 | 29.76% | 3.3519 | 7.9115 | 0 | 72.3478 | 0 |  | 0.073333 | 2.8133 | 2.5765 | 2.4793 | 179.3719 | 34.7251 |  | 0.13444 | 12.0711 | 11.637 | 28.8% | 3.3519 | 8.2851 | 0 | 72.3478 | 0 |  | 0.11111 | 3.5778 | 3.219 | 3.0975 | 224.0981 | 27.7945 | 0.065333 | 2.6653 | 2.4544 | 7.1163 | 0 | 3.4503 |  | 0.18667 | 11.9067 | 11.3039 | 29.65% | 3.3519 | 7.952 | 0 | 72.3478 | 0 |  | 0.065333 | 2.6653 | 2.4544 | 2.3617 | 170.867 | 36.4535
| 27 | [11 empty] | 0.13444 | 12.0711 | 12.2677 | 21.97% | 2.6952 | 9.5725 | 0 | 57.0781 | 0 |  | 0.11111 | 3.5778 | 3.7403 | 3.5991 | 205.432 | 18.872 |  | 0.16 | 11.78 | 12.014 | 22.43% | 2.6952 | 9.3188 | 0 | 57.0781 | 0 |  | 0.073333 | 2.8133 | 2.9206 | 2.8104 | 160.4109 | 24.1687 |  | 0.13444 | 12.0711 | 12.2677 | 21.97% | 2.6952 | 9.5725 | 0 | 57.0781 | 0 |  | 0.11111 | 3.5778 | 3.7403 | 3.5991 | 205.432 | 18.872 | 0.065333 | 2.6653 | 2.7609 | 7.1163 | 0 | 3.0673 |  | 0.18667 | 11.9067 | 12.1797 | 22.13% | 2.6952 | 9.4844 | 0 | 57.0781 | 0 |  | 0.065333 | 2.6653 | 2.7609 | 2.6567 | 151.6395 | 25.5667
| 28 | [11 empty] | 0.212 | 11.916 | 12.6253 | 19.26% | 2.4317 | 10.1936 | 0 | 50.9486 | 0 |  | 0.22 | 3.36 | 4.0961 | 3.9415 | 200.8146 | 15.3821 |  | 0.216 | 11.668 | 12.3907 | 19.62% | 2.4317 | 9.959 | 0 | 50.9486 | 0 |  | 0.146 | 2.668 | 3.1565 | 3.0374 | 154.7502 | 19.9609 |  | 0.212 | 11.916 | 12.6253 | 19.26% | 2.4317 | 10.1936 | 0 | 50.9486 | 0 |  | 0.11111 | 3.36 | 3.7318 | 3.5909 | 182.9532 | 16.8838 | 0.1284 | 2.5392 | 2.9688 | 7.1163 | 0 | 2.8525 |  | 0.21 | 11.86 | 12.5626 | 19.36% | 2.4317 | 10.131 | 0 | 50.9486 | 0 |  | 0.1284 | 2.5392 | 2.9688 | 2.8568 | 145.5486 | 21.2228
III | 1 | [11 empty] | 0.20667 | 11.9533 | 13.6609 | 12.76% | 1.7436 | 11.9174 | 0 | 34.9466 | 0 |  | 0.08 | 4.34 | 5.001 | 4.8123 | 168.1731 | 8.6417 |  | 0.21333 | 11.6867 | 13.4493 | 12.96% | 1.7436 | 11.7058 | 0 | 34.9466 | 0 |  | 0.08 | 3.13 | 3.791 | 3.6479 | 127.4833 | 11.4 |  | 0.20667 | 11.9533 | 13.6609 | 12.76% | 1.7436 | 11.9174 | 0 | 34.9466 | 0 |  | 0.11111 | 4.34 | 5.2581 | 5.0596 | 176.8173 | 8.2193 | 0.078667 | 2.8873 | 3.5373 | 7.1163 | 0 | 2.394 |  | 0.21333 | 11.6867 | 13.4493 | 12.96% | 1.7436 | 11.7058 | 0 | 34.9466 | 0 |  | 0.08 | 3.13 | 3.791 | 3.6479 | 127.4833 | 11.4
| 2 | [11 empty] | 0.212 | 11.916 | 12.681 | 18.89% | 2.3949 | 10.286 | 0 | 50.0942 | 0 |  | 0.22 | 3.36 | 4.1538 | 3.9971 | 200.2309 | 14.9139 |  | 0.216 | 11.668 | 12.4474 | 19.24% | 2.3949 | 10.0525 | 0 | 50.0942 | 0 |  | 0.146 | 2.668 | 3.1948 | 3.0743 | 154.0026 | 19.3907 |  | 0.212 | 11.916 | 12.681 | 18.89% | 2.3949 | 10.286 | 0 | 50.0942 | 0 |  | 0.11111 | 3.36 | 3.7609 | 3.619 | 181.2913 | 16.472 | 0.1284 | 2.5392 | 3.0025 | 7.1163 | 0 | 2.8204 |  | 0.21 | 11.86 | 12.6178 | 18.98% | 2.3949 | 10.2228 | 0 | 50.0942 | 0 |  | 0.1284 | 2.5392 | 3.0025 | 2.8892 | 144.7327 | 20.6327
| 3 | [11 empty] | 0.212 | 11.916 | 12.9451 | 17.15% | 2.2206 | 10.7245 | 0 | 46.0395 | 0 |  | 0.22 | 3.36 | 4.4279 | 4.2608 | 196.1663 | 12.8583 |  | 0.216 | 11.668 | 12.7165 | 17.46% | 2.2206 | 10.4959 | 0 | 46.0395 | 0 |  | 0.146 | 2.668 | 3.3767 | 3.2493 | 149.5955 | 16.8613 |  | 0.212 | 11.916 | 12.9451 | 17.15% | 2.2206 | 10.7245 | 0 | 46.0395 | 0 |  | 0.11111 | 3.36 | 3.8994 | 3.7522 | 172.7498 | 14.6013 | 0.1284 | 2.5392 | 3.1625 | 7.1163 | 0 | 2.6778 |  | 0.21 | 11.86 | 12.8794 | 17.24% | 2.2206 | 10.6588 | 0 | 46.0395 | 0 |  | 0.1284 | 2.5392 | 3.1625 | 3.0431 | 140.1045 | 18.0035
| 4 | [11 empty] | 0.212 | 11.916 | 13.309 | 14.88% | 1.9803 | 11.3287 | 0 | 40.4524 | 0 |  | 0.22 | 3.36 | 4.8056 | 4.6242 | 187.0616 | 10.41 |  | 0.216 | 11.668 | 13.0873 | 15.13% | 1.9803 | 11.107 | 0 | 40.4524 | 0 |  | 0.146 | 2.668 | 3.6273 | 3.4905 | 141.1975 | 13.7914 |  | 0.212 | 11.916 | 13.309 | 14.88% | 1.9803 | 11.3287 | 0 | 40.4524 | 0 |  | 0.11111 | 3.36 | 4.0901 | 3.9357 | 159.2105 | 12.231 | 0.1284 | 2.5392 | 3.3829 | 7.1163 | 0 | 2.5033 |  | 0.21 | 11.86 | 13.2399 | 14.96% | 1.9803 | 11.2596 | 0 | 40.4524 | 0 |  | 0.1284 | 2.5392 | 3.3829 | 3.2552 | 131.6822 | 14.788
| 5 | [11 empty] | 0.212 | 11.916 | 12.3612 | 21.08% | 2.606 | 9.7552 | 0 | 55.0033 | 0 |  | 0.22 | 3.36 | 3.822 | 3.6778 | 202.2897 | 17.7972 |  | 0.216 | 11.668 | 12.1216 | 21.5% | 2.606 | 9.5156 | 0 | 55.0033 | 0 |  | 0.146 | 2.668 | 2.9746 | 2.8624 | 157.4388 | 22.8672 |  | 0.212 | 11.916 | 12.3612 | 21.08% | 2.606 | 9.7552 | 0 | 55.0033 | 0 |  | 0.11111 | 3.36 | 3.5933 | 3.4577 | 190.1869 | 18.9297 | 0.1284 | 2.5392 | 2.8088 | 7.1163 | 0 | 3.0149 |  | 0.21 | 11.86 | 12.301 | 21.19% | 2.606 | 9.695 | 0 | 55.0033 | 0 |  | 0.1284 | 2.5392 | 2.8088 | 2.7028 | 148.6655 | 24.2167
| 6 | [11 empty] | 0.212 | 11.916 | 12.6695 | 18.96% | 2.4025 | 10.267 | 0 | 50.2705 | 0 |  | 0.22 | 3.36 | 4.1419 | 3.9856 | 200.3592 | 15.0095 |  | 0.216 | 11.668 | 12.4357 | 19.32% | 2.4025 | 10.0332 | 0 | 50.2705 | 0 |  | 0.146 | 2.668 | 3.1869 | 3.0666 | 154.162 | 19.5073 |  | 0.212 | 11.916 | 12.6695 | 18.96% | 2.4025 | 10.267 | 0 | 50.2705 | 0 |  | 0.11111 | 3.36 | 3.7549 | 3.6132 | 181.6381 | 16.5564 | 0.1284 | 2.5392 | 2.9956 | 7.1163 | 0 | 2.827 |  | 0.21 | 11.86 | 12.6064 | 19.06% | 2.4025 | 10.2039 | 0 | 50.2705 | 0 |  | 0.1284 | 2.5392 | 2.9956 | 2.8825 | 144.9056 | 20.7534
| 7 | [11 empty] | 0.212 | 11.916 | 12.8002 | 18.1% | 2.3162 | 10.484 | 0 | 48.2635 | 0 |  | 0.22 | 3.36 | 4.2776 | 4.1162 | 198.6606 | 13.9532 |  | 0.216 | 11.668 | 12.5689 | 18.43% | 2.3162 | 10.2527 | 0 | 48.2635 | 0 |  | 0.146 | 2.668 | 3.2769 | 3.1533 | 152.1885 | 18.2139 |  | 0.212 | 11.916 | 12.8002 | 18.1% | 2.3162 | 10.484 | 0 | 48.2635 | 0 |  | 0.11111 | 3.36 | 3.8234 | 3.6791 | 177.5685 | 15.6106 | 0.1284 | 2.5392 | 3.0747 | 7.1163 | 0 | 2.7542 |  | 0.21 | 11.86 | 12.7359 | 18.19% | 2.3162 | 10.4197 | 0 | 48.2635 | 0 |  | 0.1284 | 2.5392 | 3.0747 | 2.9587 | 142.7976 | 19.4117
| 8 | [11 empty] | 0.212 | 11.916 | 12.7163 | 18.65% | 2.3716 | 10.3447 | 0 | 49.5518 | 0 |  | 0.22 | 3.36 | 4.1905 | 4.0324 | 199.8111 | 14.6233 |  | 0.216 | 11.668 | 12.4834 | 19% | 2.3716 | 10.1118 | 0 | 49.5518 | 0 |  | 0.146 | 2.668 | 3.2191 | 3.0977 | 153.4953 | 19.0358 |  | 0.212 | 11.916 | 12.7163 | 18.65% | 2.3716 | 10.3447 | 0 | 49.5518 | 0 |  | 0.11111 | 3.36 | 3.7794 | 3.6368 | 180.2112 | 16.2138 | 0.1284 | 2.5392 | 3.0239 | 7.1163 | 0 | 2.8005 |  | 0.21 | 11.86 | 12.6527 | 18.74% | 2.3716 | 10.2811 | 0 | 49.5518 | 0 |  | 0.1284 | 2.5392 | 3.0239 | 2.9098 | 144.1859 | 20.2648
| 9 | [11 empty] | 0.212 | 11.916 | 12.792 | 18.15% | 2.3216 | 10.4703 | 0 | 48.3899 | 0 |  | 0.22 | 3.36 | 4.269 | 4.1079 | 198.783 | 14.0177 |  | 0.216 | 11.668 | 12.5605 | 18.48% | 2.3216 | 10.2389 | 0 | 48.3899 | 0 |  | 0.146 | 2.668 | 3.2713 | 3.1478 | 152.3231 | 18.2932 |  | 0.212 | 11.916 | 12.792 | 18.15% | 2.3216 | 10.4703 | 0 | 48.3899 | 0 |  | 0.11111 | 3.36 | 3.8191 | 3.675 | 177.8326 | 15.6691 | 0.1284 | 2.5392 | 3.0697 | 7.1163 | 0 | 2.7587 |  | 0.21 | 11.86 | 12.7277 | 18.24% | 2.3216 | 10.4061 | 0 | 48.3899 | 0 |  | 0.1284 | 2.5392 | 3.0697 | 2.9539 | 142.9394 | 19.4942
| 10 | [11 empty] | 0.212 | 11.916 | 12.6244 | 19.27% | 2.4323 | 10.1922 | 0 | 50.9621 | 0 |  | 0.22 | 3.36 | 4.0952 | 3.9406 | 200.8231 | 15.3897 |  | 0.216 | 11.668 | 12.3898 | 19.63% | 2.4323 | 9.9575 | 0 | 50.9621 | 0 |  | 0.146 | 2.668 | 3.1559 | 3.0368 | 154.7615 | 19.9701 |  | 0.212 | 11.916 | 12.6244 | 19.27% | 2.4323 | 10.1922 | 0 | 50.9621 | 0 |  | 0.11111 | 3.36 | 3.7313 | 3.5905 | 182.9792 | 16.8904 | 0.1284 | 2.5392 | 2.9683 | 7.1163 | 0 | 2.853 |  | 0.21 | 11.86 | 12.5617 | 19.36% | 2.4323 | 10.1295 | 0 | 50.9621 | 0 |  | 0.1284 | 2.5392 | 2.9683 | 2.8563 | 145.5611 | 21.2323
| 11 | [11 empty] | 0.13444 | 12.0711 | 12.2969 | 21.67% | 2.6649 | 9.6319 | 0 | 56.373 | 0 |  | 0.11111 | 3.5778 | 3.7644 | 3.6223 | 204.1999 | 18.5197 |  | 0.16 | 11.78 | 12.0487 | 22.12% | 2.6649 | 9.3837 | 0 | 56.373 | 0 |  | 0.073333 | 2.8133 | 2.9365 | 2.8257 | 159.291 | 23.7409 |  | 0.13444 | 12.0711 | 12.2969 | 21.67% | 2.6649 | 9.6319 | 0 | 56.373 | 0 |  | 0.11111 | 3.5778 | 3.7644 | 3.6223 | 204.1999 | 18.5197 | 0.065333 | 2.6653 | 2.775 | 7.1163 | 0 | 3.0516 |  | 0.18667 | 11.9067 | 12.2201 | 21.81% | 2.6649 | 9.5552 | 0 | 56.373 | 0 |  | 0.065333 | 2.6653 | 2.775 | 2.6703 | 150.5339 | 25.122
| 12 | [11 empty] | 0.212 | 11.916 | 12.4142 | 20.71% | 2.571 | 9.8432 | 0 | 54.1897 | 0 |  | 0.22 | 3.36 | 3.877 | 3.7307 | 202.1653 | 17.2852 |  | 0.216 | 11.668 | 12.1756 | 21.12% | 2.571 | 9.6046 | 0 | 54.1897 | 0 |  | 0.146 | 2.668 | 3.0111 | 2.8975 | 157.0131 | 22.2558 |  | 0.212 | 11.916 | 12.4142 | 20.71% | 2.571 | 9.8432 | 0 | 54.1897 | 0 |  | 0.11111 | 3.36 | 3.6211 | 3.4845 | 188.822 | 18.5066 | 0.1284 | 2.5392 | 2.8409 | 7.1163 | 0 | 2.9808 |  | 0.21 | 11.86 | 12.3535 | 20.81% | 2.571 | 9.7825 | 0 | 54.1897 | 0 |  | 0.1284 | 2.5392 | 2.8409 | 2.7337 | 148.1402 | 23.5889
| 13 | [11 empty] | 0.13444 | 12.0711 | 11.9624 | 25.19% | 3.0131 | 8.9494 | 0 | 64.4689 | 0 |  | 0.11111 | 3.5778 | 3.488 | 3.3563 | 216.3796 | 22.8576 |  | 0.16 | 11.78 | 11.6507 | 25.86% | 3.0131 | 8.6376 | 0 | 64.4689 | 0 |  | 0.073333 | 2.8133 | 2.7541 | 2.6501 | 170.8508 | 28.9488 |  | 0.13444 | 12.0711 | 11.9624 | 25.19% | 3.0131 | 8.9494 | 0 | 64.4689 | 0 |  | 0.11111 | 3.5778 | 3.488 | 3.3563 | 216.3796 | 22.8576 | 0.065333 | 2.6653 | 2.6125 | 7.1163 | 0 | 3.2415 |  | 0.18667 | 11.9067 | 11.7558 | 25.63% | 3.0131 | 8.7427 | 0 | 64.4689 | 0 |  | 0.065333 | 2.6653 | 2.6125 | 2.5139 | 162.0707 | 30.5171
| 14 | [11 empty] | 0.13444 | 12.0711 | 11.5064 | 30.31% | 3.4877 | 8.0187 | 0 | 75.5075 | 0 |  | 0.11111 | 3.5778 | 3.1111 | 2.9937 | 226.0476 | 30.0142 |  | 0.16 | 11.78 | 11.108 | 31.4% | 3.4877 | 7.6203 | 0 | 75.5075 | 0 |  | 0.073333 | 2.8133 | 2.5053 | 2.4108 | 182.0329 | 37.2715 |  | 0.13444 | 12.0711 | 11.5064 | 30.31% | 3.4877 | 8.0187 | 0 | 75.5075 | 0 |  | 0.11111 | 3.5778 | 3.1111 | 2.9937 | 226.0476 | 30.0142 | 0.065333 | 2.6653 | 2.3909 | 7.1163 | 0 | 3.5419 |  | 0.18667 | 11.9067 | 11.1227 | 31.36% | 3.4877 | 7.6349 | 0 | 75.5075 | 0 |  | 0.065333 | 2.6653 | 2.3909 | 2.3007 | 173.7208 | 39.0549
| 15 | [11 empty] | 0.13444 | 12.0711 | 12.033 | 24.43% | 2.9396 | 9.0934 | 0 | 62.7602 | 0 |  | 0.11111 | 3.5778 | 3.5463 | 3.4125 | 214.1675 | 21.8858 |  | 0.16 | 11.78 | 11.7347 | 25.05% | 2.9396 | 8.7951 | 0 | 62.7602 | 0 |  | 0.073333 | 2.8133 | 2.7926 | 2.6872 | 168.6477 | 27.793 |  | 0.13444 | 12.0711 | 12.033 | 24.43% | 2.9396 | 9.0934 | 0 | 62.7602 | 0 |  | 0.11111 | 3.5778 | 3.5463 | 3.4125 | 214.1675 | 21.8858 | 0.065333 | 2.6653 | 2.6468 | 7.1163 | 0 | 3.1994 |  | 0.18667 | 11.9067 | 11.8538 | 24.8% | 2.9396 | 8.9142 | 0 | 62.7602 | 0 |  | 0.065333 | 2.6653 | 2.6468 | 2.5469 | 159.8466 | 29.3233
| 16 | [11 empty] | 0.212 | 11.916 | 12.4213 | 20.66% | 2.5664 | 9.8549 | 0 | 54.0812 | 0 |  | 0.22 | 3.36 | 3.8843 | 3.7378 | 202.1422 | 17.218 |  | 0.216 | 11.668 | 12.1828 | 21.07% | 2.5664 | 9.6164 | 0 | 54.0812 | 0 |  | 0.146 | 2.668 | 3.016 | 2.9022 | 156.952 | 22.1754 |  | 0.212 | 11.916 | 12.4213 | 20.66% | 2.5664 | 9.8549 | 0 | 54.0812 | 0 |  | 0.11111 | 3.36 | 3.6248 | 3.488 | 188.6367 | 18.4507 | 0.1284 | 2.5392 | 2.8452 | 7.1163 | 0 | 2.9764 |  | 0.21 | 11.86 | 12.3605 | 20.76% | 2.5664 | 9.7941 | 0 | 54.0812 | 0 |  | 0.1284 | 2.5392 | 2.8452 | 2.7379 | 148.0663 | 23.5062
| 17 | [11 empty] | 0.212 | 11.916 | 12.7808 | 18.22% | 2.329 | 10.4517 | 0 | 48.5619 | 0 |  | 0.22 | 3.36 | 4.2574 | 4.0968 | 198.9462 | 14.1059 |  | 0.216 | 11.668 | 12.5491 | 18.56% | 2.329 | 10.2201 | 0 | 48.5619 | 0 |  | 0.146 | 2.668 | 3.2636 | 3.1404 | 152.5039 | 18.4016 |  | 0.212 | 11.916 | 12.7808 | 18.22% | 2.329 | 10.4517 | 0 | 48.5619 | 0 |  | 0.11111 | 3.36 | 3.8132 | 3.6693 | 178.1902 | 15.749 | 0.1284 | 2.5392 | 3.063 | 7.1163 | 0 | 2.7648 |  | 0.21 | 11.86 | 12.7166 | 18.31% | 2.329 | 10.3876 | 0 | 48.5619 | 0 |  | 0.1284 | 2.5392 | 3.063 | 2.9474 | 143.1303 | 19.6068
| 18 | [11 empty] | 0.20667 | 11.9533 | 13.6704 | 12.71% | 1.7371 | 11.9332 | 0 | 34.7975 | 0 |  | 0.08 | 4.34 | 5.0047 | 4.8158 | 167.578 | 8.5985 |  | 0.21333 | 11.6867 | 13.4591 | 12.91% | 1.7371 | 11.722 | 0 | 34.7975 | 0 |  | 0.08 | 3.13 | 3.7947 | 3.6515 | 127.062 | 11.3404 |  | 0.20667 | 11.9533 | 13.6704 | 12.71% | 1.7371 | 11.9332 | 0 | 34.7975 | 0 |  | 0.11111 | 4.34 | 5.2631 | 5.0645 | 176.2331 | 8.1763 | 0.078667 | 2.8873 | 3.5409 | 7.1163 | 0 | 2.3916 |  | 0.21333 | 11.6867 | 13.4591 | 12.91% | 1.7371 | 11.722 | 0 | 34.7975 | 0 |  | 0.08 | 3.13 | 3.7947 | 3.6515 | 127.062 | 11.3404
| 19 | [11 empty] | 0.212 | 11.916 | 13.3064 | 14.9% | 1.9821 | 11.3243 | 0 | 40.4931 | 0 |  | 0.22 | 3.36 | 4.8028 | 4.6216 | 187.1426 | 10.4264 |  | 0.216 | 11.668 | 13.0846 | 15.15% | 1.9821 | 11.1025 | 0 | 40.4931 | 0 |  | 0.146 | 2.668 | 3.6255 | 3.4887 | 141.2684 | 13.8122 |  | 0.212 | 11.916 | 13.3064 | 14.9% | 1.9821 | 11.3243 | 0 | 40.4931 | 0 |  | 0.11111 | 3.36 | 4.0887 | 3.9344 | 159.3165 | 12.2475 | 0.1284 | 2.5392 | 3.3813 | 7.1163 | 0 | 2.5045 |  | 0.21 | 11.86 | 13.2372 | 14.97% | 1.9821 | 11.2552 | 0 | 40.4931 | 0 |  | 0.1284 | 2.5392 | 3.3813 | 3.2537 | 131.7521 | 14.8099
| 20 | [11 empty] | 0.212 | 11.916 | 12.7684 | 18.3% | 2.3372 | 10.4312 | 0 | 48.7517 | 0 |  | 0.22 | 3.36 | 4.2446 | 4.0844 | 199.122 | 14.2039 |  | 0.216 | 11.668 | 12.5365 | 18.64% | 2.3372 | 10.1993 | 0 | 48.7517 | 0 |  | 0.146 | 2.668 | 3.255 | 3.1322 | 152.7006 | 18.5219 |  | 0.212 | 11.916 | 12.7684 | 18.3% | 2.3372 | 10.4312 | 0 | 48.7517 | 0 |  | 0.11111 | 3.36 | 3.8068 | 3.6631 | 178.5828 | 15.8375 | 0.1284 | 2.5392 | 3.0555 | 7.1163 | 0 | 2.7715 |  | 0.21 | 11.86 | 12.7044 | 18.4% | 2.3372 | 10.3672 | 0 | 48.7517 | 0 |  | 0.1284 | 2.5392 | 3.0555 | 2.9402 | 143.3385 | 19.7317
| 21 | [11 empty] | 0.212 | 11.916 | 12.3939 | 20.85% | 2.5845 | 9.8094 | 0 | 54.5016 | 0 |  | 0.22 | 3.36 | 3.8559 | 3.7104 | 202.2232 | 17.4797 |  | 0.216 | 11.668 | 12.1549 | 21.26% | 2.5845 | 9.5704 | 0 | 54.5016 | 0 |  | 0.146 | 2.668 | 2.9971 | 2.884 | 157.183 | 22.4884 |  | 0.212 | 11.916 | 12.3939 | 20.85% | 2.5845 | 9.8094 | 0 | 54.5016 | 0 |  | 0.11111 | 3.36 | 3.6105 | 3.4742 | 189.3504 | 18.668 | 0.1284 | 2.5392 | 2.8286 | 7.1163 | 0 | 2.9938 |  | 0.21 | 11.86 | 12.3334 | 20.95% | 2.5845 | 9.7489 | 0 | 54.5016 | 0 |  | 0.1284 | 2.5392 | 2.8286 | 2.7219 | 148.3475 | 23.8278
| 22 | [11 empty] | 0.212 | 11.916 | 12.3488 | 21.17% | 2.6142 | 9.7346 | 0 | 55.1932 | 0 |  | 0.22 | 3.36 | 3.8092 | 3.6654 | 202.3064 | 17.9188 |  | 0.216 | 11.668 | 12.109 | 21.59% | 2.6142 | 9.4948 | 0 | 55.1932 | 0 |  | 0.146 | 2.668 | 2.9661 | 2.8542 | 157.5299 | 23.012 |  | 0.212 | 11.916 | 12.3488 | 21.17% | 2.6142 | 9.7346 | 0 | 55.1932 | 0 |  | 0.11111 | 3.36 | 3.5869 | 3.4515 | 190.4992 | 19.0294 | 0.1284 | 2.5392 | 2.8014 | 7.1163 | 0 | 3.023 |  | 0.21 | 11.86 | 12.2888 | 21.27% | 2.6142 | 9.6746 | 0 | 55.1932 | 0 |  | 0.1284 | 2.5392 | 2.8014 | 2.6956 | 148.7808 | 24.3652
| 23 | [11 empty] | 0.212 | 11.916 | 12.3418 | 21.22% | 2.6189 | 9.7229 | 0 | 55.3017 | 0 |  | 0.22 | 3.36 | 3.8018 | 3.6584 | 202.3138 | 17.9886 |  | 0.216 | 11.668 | 12.1018 | 21.64% | 2.6189 | 9.4829 | 0 | 55.3017 | 0 |  | 0.146 | 2.668 | 2.9612 | 2.8495 | 157.5806 | 23.0951 |  | 0.212 | 11.916 | 12.3418 | 21.22% | 2.6189 | 9.7229 | 0 | 55.3017 | 0 |  | 0.11111 | 3.36 | 3.5831 | 3.4479 | 190.6765 | 19.0865 | 0.1284 | 2.5392 | 2.7971 | 7.1163 | 0 | 3.0276 |  | 0.21 | 11.86 | 12.2817 | 21.32% | 2.6189 | 9.6629 | 0 | 55.3017 | 0 |  | 0.1284 | 2.5392 | 2.7971 | 2.6915 | 148.8455 | 24.4505
| 24 | [11 empty] | 0.212 | 11.916 | 13.1659 | 15.76% | 2.0748 | 11.0911 | 0 | 42.6493 | 0 |  | 0.22 | 3.36 | 4.6571 | 4.4813 | 191.1261 | 11.3253 |  | 0.216 | 11.668 | 12.9415 | 16.03% | 2.0748 | 10.8667 | 0 | 42.6493 | 0 |  | 0.146 | 2.668 | 3.5288 | 3.3956 | 144.8211 | 14.9465 |  | 0.212 | 11.916 | 13.1659 | 15.76% | 2.0748 | 11.0911 | 0 | 42.6493 | 0 |  | 0.11111 | 3.36 | 4.0151 | 3.8636 | 164.7788 | 13.1362 | 0.1284 | 2.5392 | 3.2962 | 7.1163 | 0 | 2.5691 |  | 0.21 | 11.86 | 13.0981 | 15.84% | 2.0748 | 11.0233 | 0 | 42.6493 | 0 |  | 0.1284 | 2.5392 | 3.2962 | 3.1718 | 135.2766 | 16.001
| 25 | [11 empty] | 0.212 | 11.916 | 13.3717 | 14.5% | 1.9389 | 11.4328 | 0 | 39.4896 | 0 |  | 0.22 | 3.36 | 4.8707 | 4.6869 | 185.0824 | 10.0264 |  | 0.216 | 11.668 | 13.1512 | 14.74% | 1.9389 | 11.2123 | 0 | 39.4896 | 0 |  | 0.146 | 2.668 | 3.6705 | 3.532 | 139.478 | 13.3047 |  | 0.212 | 11.916 | 13.3717 | 14.5% | 1.9389 | 11.4328 | 0 | 39.4896 | 0 |  | 0.11111 | 3.36 | 4.123 | 3.9674 | 156.6701 | 11.8447 | 0.1284 | 2.5392 | 3.4209 | 7.1163 | 0 | 2.4755 |  | 0.21 | 11.86 | 13.302 | 14.58% | 1.9389 | 11.3631 | 0 | 39.4896 | 0 |  | 0.1284 | 2.5392 | 3.4209 | 3.2918 | 129.9913 | 14.2757
| 26 | [11 empty] | 0.212 | 11.916 | 12.8409 | 17.83% | 2.2894 | 10.5515 | 0 | 47.6397 | 0 |  | 0.22 | 3.36 | 4.3197 | 4.1567 | 198.0259 | 13.6384 |  | 0.216 | 11.668 | 12.6103 | 18.15% | 2.2894 | 10.3209 | 0 | 47.6397 | 0 |  | 0.146 | 2.668 | 3.3049 | 3.1802 | 151.5043 | 17.8263 |  | 0.212 | 11.916 | 12.8409 | 17.83% | 2.2894 | 10.5515 | 0 | 47.6397 | 0 |  | 0.11111 | 3.36 | 3.8447 | 3.6996 | 176.2497 | 15.3235 | 0.1284 | 2.5392 | 3.0993 | 7.1163 | 0 | 2.7323 |  | 0.21 | 11.86 | 12.7761 | 17.92% | 2.2894 | 10.4867 | 0 | 47.6397 | 0 |  | 0.1284 | 2.5392 | 3.0993 | 2.9824 | 142.0801 | 19.0087
| 27 | [11 empty] | 0.212 | 11.916 | 13.256 | 15.2% | 2.0153 | 11.2407 | 0 | 41.266 | 0 |  | 0.22 | 3.36 | 4.7506 | 4.5713 | 188.6402 | 10.7423 |  | 0.216 | 11.668 | 13.0333 | 15.46% | 2.0153 | 11.018 | 0 | 41.266 | 0 |  | 0.146 | 2.668 | 3.5908 | 3.4553 | 142.5882 | 14.2118 |  | 0.212 | 11.916 | 13.256 | 15.2% | 2.0153 | 11.2407 | 0 | 41.266 | 0 |  | 0.11111 | 3.36 | 4.0623 | 3.909 | 161.3098 | 12.5624 | 0.1284 | 2.5392 | 3.3508 | 7.1163 | 0 | 2.5273 |  | 0.21 | 11.86 | 13.1874 | 15.28% | 2.0153 | 11.1721 | 0 | 41.266 | 0 |  | 0.1284 | 2.5392 | 3.3508 | 3.2243 | 133.0562 | 15.2299
| 28 | [11 empty] | 0.13444 | 12.0711 | 12.0974 | 23.74% | 2.8725 | 9.2249 | 0 | 61.2007 | 0 |  | 0.11111 | 3.5778 | 3.5995 | 3.4637 | 211.9811 | 21.0263 |  | 0.16 | 11.78 | 11.8113 | 24.32% | 2.8725 | 8.9388 | 0 | 61.2007 | 0 |  | 0.073333 | 2.8133 | 2.8277 | 2.721 | 166.5264 | 26.7656 |  | 0.13444 | 12.0711 | 12.0974 | 23.74% | 2.8725 | 9.2249 | 0 | 61.2007 | 0 |  | 0.11111 | 3.5778 | 3.5995 | 3.4637 | 211.9811 | 21.0263 | 0.065333 | 2.6653 | 2.6781 | 7.1163 | 0 | 3.162 |  | 0.18667 | 11.9067 | 11.9432 | 24.05% | 2.8725 | 9.0707 | 0 | 61.2007 | 0 |  | 0.065333 | 2.6653 | 2.6781 | 2.5771 | 157.7182 | 28.2604
| 29 | [11 empty] | 0.13444 | 12.0711 | 12.1182 | 23.53% | 2.8509 | 9.2672 | 0 | 60.6989 | 0 |  | 0.11111 | 3.5778 | 3.6167 | 3.4802 | 211.2437 | 20.7551 |  | 0.16 | 11.78 | 11.836 | 24.09% | 2.8509 | 8.9851 | 0 | 60.6989 | 0 |  | 0.073333 | 2.8133 | 2.839 | 2.7319 | 165.8215 | 26.4404 |  | 0.13444 | 12.0711 | 12.1182 | 23.53% | 2.8509 | 9.2672 | 0 | 60.6989 | 0 |  | 0.11111 | 3.5778 | 3.6167 | 3.4802 | 211.2437 | 20.7551 | 0.065333 | 2.6653 | 2.6882 | 7.1163 | 0 | 3.1502 |  | 0.18667 | 11.9067 | 11.972 | 23.81% | 2.8509 | 9.1211 | 0 | 60.6989 | 0 |  | 0.065333 | 2.6653 | 2.6882 | 2.5868 | 157.0135 | 27.9236
| 30 | [11 empty] | 0.13444 | 12.0711 | 12.1305 | 23.4% | 2.8381 | 9.2924 | 0 | 60.4006 | 0 |  | 0.11111 | 3.5778 | 3.6269 | 3.49 | 210.7974 | 20.5951 |  | 0.16 | 11.78 | 11.8507 | 23.95% | 2.8381 | 9.0125 | 0 | 60.4006 | 0 |  | 0.073333 | 2.8133 | 2.8457 | 2.7383 | 165.3971 | 26.2483 |  | 0.13444 | 12.0711 | 12.1305 | 23.4% | 2.8381 | 9.2924 | 0 | 60.4006 | 0 |  | 0.11111 | 3.5778 | 3.6269 | 3.49 | 210.7974 | 20.5951 | 0.065333 | 2.6653 | 2.6942 | 7.1163 | 0 | 3.1432 |  | 0.18667 | 11.9067 | 11.9891 | 23.67% | 2.8381 | 9.151 | 0 | 60.4006 | 0 |  | 0.065333 | 2.6653 | 2.6942 | 2.5925 | 156.5898 | 27.7246
| 31 | [11 empty] | 0.13444 | 12.0711 | 12.224 | 22.42% | 2.7407 | 9.4833 | 0 | 58.1359 | 0 |  | 0.11111 | 3.5778 | 3.7042 | 3.5644 | 207.2188 | 19.4092 |  | 0.16 | 11.78 | 11.962 | 22.91% | 2.7407 | 9.2213 | 0 | 58.1359 | 0 |  | 0.073333 | 2.8133 | 2.8967 | 2.7874 | 162.0503 | 24.8191 |  | 0.13444 | 12.0711 | 12.224 | 22.42% | 2.7407 | 9.4833 | 0 | 58.1359 | 0 |  | 0.11111 | 3.5778 | 3.7042 | 3.5644 | 207.2188 | 19.4092 | 0.065333 | 2.6653 | 2.7397 | 7.1163 | 0 | 3.091 |  | 0.18667 | 11.9067 | 12.119 | 22.62% | 2.7407 | 9.3783 | 0 | 58.1359 | 0 |  | 0.065333 | 2.6653 | 2.7397 | 2.6363 | 153.2618 | 26.2423
IV | 1 | [11 empty] | 0.20667 | 11.9533 | 13.7393 | 12.3% | 1.6905 | 12.0488 | 0 | 33.7126 | 0 |  | 0.08 | 4.34 | 5.0313 | 4.8415 | 163.2185 | 8.2863 |  | 0.21333 | 11.6867 | 13.5302 | 12.49% | 1.6905 | 11.8397 | 0 | 33.7126 | 0 |  | 0.08 | 3.13 | 3.8213 | 3.6771 | 123.9656 | 10.9101 |  | 0.20667 | 11.9533 | 13.7393 | 12.3% | 1.6905 | 12.0488 | 0 | 33.7126 | 0 |  | 0.11111 | 4.34 | 5.3002 | 5.1002 | 171.9402 | 7.866 | 0.078667 | 2.8873 | 3.5671 | 7.1163 | 0 | 2.374 |  | 0.21333 | 11.6867 | 13.5302 | 12.49% | 1.6905 | 11.8397 | 0 | 33.7126 | 0 |  | 0.08 | 3.13 | 3.8213 | 3.6771 | 123.9656 | 10.9101
| 2 | [11 empty] | 0.861 | 5.41 | 15.5232 | 8.092% | 1.2561 | 14.2671 | 0 | 23.6097 | 0 |  | 0.221 | 2.93 | 5.5258 | 5.3173 | 125.5398 | 5.2838 |  | 0.861 | 5.41 | 15.5232 | 8.092% | 1.2561 | 14.2671 | 0 | 23.6097 | 0 |  | 0.221 | 2.93 | 5.5258 | 5.3173 | 125.5398 | 5.2838 |  | 0.861 | 5.41 | 15.5232 | 8.092% | 1.2561 | 14.2671 | 0 | 23.6097 | 0 |  | 0.11111 | 2.93 | 4.2351 | 4.0753 | 96.2159 | 6.8941 | 0.1234 | 2.44 | 3.8894 | 7.1163 | 0 | 2.1773 |  | 0.821 | 5.61 | 15.2533 | 8.235% | 1.2561 | 13.9973 | 0 | 23.6097 | 0 |  | 0.137 | 2.56 | 4.1692 | 4.0119 | 94.7184 | 7.0031
| 3 | [11 empty] | 0.20667 | 11.9533 | 13.741 | 12.29% | 1.6893 | 12.0517 | 0 | 33.6855 | 0 |  | 0.08 | 4.34 | 5.032 | 4.8421 | 163.1088 | 8.2786 |  | 0.21333 | 11.6867 | 13.532 | 12.48% | 1.6893 | 11.8427 | 0 | 33.6855 | 0 |  | 0.08 | 3.13 | 3.822 | 3.6778 | 123.8875 | 10.8994 |  | 0.20667 | 11.9533 | 13.741 | 12.29% | 1.6893 | 12.0517 | 0 | 33.6855 | 0 |  | 0.11111 | 4.34 | 5.3011 | 5.1011 | 171.8319 | 7.8583 | 0.078667 | 2.8873 | 3.5678 | 7.1163 | 0 | 2.3736 |  | 0.21333 | 11.6867 | 13.532 | 12.48% | 1.6893 | 11.8427 | 0 | 33.6855 | 0 |  | 0.08 | 3.13 | 3.822 | 3.6778 | 123.8875 | 10.8994
| 4 | [11 empty] | 0.861 | 5.41 | 14.8738 | 9.154% | 1.3616 | 13.5122 | 0 | 26.0642 | 0 |  | 0.221 | 2.93 | 5.3592 | 5.1569 | 134.4111 | 6.0145 |  | 0.861 | 5.41 | 14.8738 | 9.154% | 1.3616 | 13.5122 | 0 | 26.0642 | 0 |  | 0.221 | 2.93 | 5.3592 | 5.1569 | 134.4111 | 6.0145 |  | 0.861 | 5.41 | 14.8738 | 9.154% | 1.3616 | 13.5122 | 0 | 26.0642 | 0 |  | 0.11111 | 2.93 | 4.1513 | 3.9946 | 104.1172 | 7.7645 | 0.1234 | 2.44 | 3.7964 | 7.1163 | 0 | 2.2306 |  | 0.821 | 5.61 | 14.6342 | 9.304% | 1.3616 | 13.2726 | 0 | 26.0642 | 0 |  | 0.137 | 2.56 | 4.0659 | 3.9124 | 101.9743 | 7.9277
| 5 | [11 empty] | 0.861 | 5.41 | 16.9904 | 5.989% | 1.0176 | 15.9729 | 0 | 0 | 0 |  | 0.221 | 2.93 | 5.9024 | 5.6797 | 0 | 0 |  | 0.861 | 5.41 | 16.9904 | 5.989% | 1.0176 | 15.9729 | 0 | 0 | 0 |  | 0.221 | 2.93 | 5.9024 | 5.6797 | 0 | 0 |  | 0.861 | 5.41 | 16.9904 | 5.989% | 1.0176 | 15.9729 | 0 | 0 | 0 |  | 0.11111 | 2.93 | 4.4244 | 4.2575 | 0 | 0 | 0.1234 | 2.44 | 4.0997 | 7.1163 | 0 | 2.0656 |  | 0.821 | 5.61 | 16.6524 | 6.111% | 1.0176 | 15.6349 | 0 | 0 | 0 |  | 0.137 | 2.56 | 4.4026 | 4.2365 | 0 | 0
| 6 | [11 empty] | 0.861 | 5.41 | 17.3994 | 5.466% | 0.95108 | 16.4483 | 0 | 0 | 0 |  | 0.221 | 2.93 | 6.0074 | 5.7807 | 0 | 0 |  | 0.861 | 5.41 | 17.3994 | 5.466% | 0.95108 | 16.4483 | 0 | 0 | 0 |  | 0.221 | 2.93 | 6.0074 | 5.7807 | 0 | 0 |  | 0.861 | 5.41 | 17.3994 | 5.466% | 0.95108 | 16.4483 | 0 | 0 | 0 |  | 0.11111 | 2.93 | 4.4772 | 4.3083 | 0 | 0 | 0.1234 | 2.44 | 4.1583 | 7.1163 | 0 | 2.0365 |  | 0.821 | 5.61 | 17.0424 | 5.581% | 0.95108 | 16.0913 | 0 | 0 | 0 |  | 0.137 | 2.56 | 4.4677 | 4.2991 | 0 | 0
| 7 | [11 empty] | 0.861 | 5.41 | 14.5545 | 9.712% | 1.4135 | 13.141 | 0 | 27.2711 | 0 |  | 0.221 | 2.93 | 5.2772 | 5.0781 | 138.4845 | 6.3907 |  | 0.861 | 5.41 | 14.5545 | 9.712% | 1.4135 | 13.141 | 0 | 27.2711 | 0 |  | 0.221 | 2.93 | 5.2772 | 5.0781 | 138.4845 | 6.3907 |  | 0.861 | 5.41 | 14.5545 | 9.712% | 1.4135 | 13.141 | 0 | 27.2711 | 0 |  | 0.11111 | 2.93 | 4.1101 | 3.955 | 107.8571 | 8.2055 | 0.1234 | 2.44 | 3.7506 | 7.1163 | 0 | 2.2579 |  | 0.821 | 5.61 | 14.3297 | 9.864% | 1.4135 | 12.9162 | 0 | 27.2711 | 0 |  | 0.137 | 2.56 | 4.0151 | 3.8635 | 105.3631 | 8.3997
| 8 | [11 empty] | 0.861 | 5.41 | 14.5689 | 9.686% | 1.4112 | 13.1577 | 0 | 27.2169 | 0 |  | 0.221 | 2.93 | 5.2809 | 5.0816 | 138.3055 | 6.3736 |  | 0.861 | 5.41 | 14.5689 | 9.686% | 1.4112 | 13.1577 | 0 | 27.2169 | 0 |  | 0.221 | 2.93 | 5.2809 | 5.0816 | 138.3055 | 6.3736 |  | 0.861 | 5.41 | 14.5689 | 9.686% | 1.4112 | 13.1577 | 0 | 27.2169 | 0 |  | 0.11111 | 2.93 | 4.1119 | 3.9568 | 107.6911 | 8.1855 | 0.1234 | 2.44 | 3.7527 | 7.1163 | 0 | 2.2566 |  | 0.821 | 5.61 | 14.3434 | 9.839% | 1.4112 | 12.9322 | 0 | 27.2169 | 0 |  | 0.137 | 2.56 | 4.0173 | 3.8657 | 105.2134 | 8.3782
| 9 | [11 empty] | 0.861 | 5.41 | 15.3617 | 8.347% | 1.2823 | 14.0794 | 0 | 24.2199 | 0 |  | 0.221 | 2.93 | 5.4844 | 5.2774 | 127.8189 | 5.4613 |  | 0.861 | 5.41 | 15.3617 | 8.347% | 1.2823 | 14.0794 | 0 | 24.2199 | 0 |  | 0.221 | 2.93 | 5.4844 | 5.2774 | 127.8189 | 5.4613 |  | 0.861 | 5.41 | 15.3617 | 8.347% | 1.2823 | 14.0794 | 0 | 24.2199 | 0 |  | 0.11111 | 2.93 | 4.2143 | 4.0552 | 98.2173 | 7.1073 | 0.1234 | 2.44 | 3.8663 | 7.1163 | 0 | 2.1903 |  | 0.821 | 5.61 | 15.0994 | 8.492% | 1.2823 | 13.8171 | 0 | 24.2199 | 0 |  | 0.137 | 2.56 | 4.1435 | 3.9871 | 96.568 | 7.2287
| 10 | [11 empty] | 0.20667 | 11.9533 | 13.772 | 12.11% | 1.6683 | 12.1037 | 0 | 33.1973 | 0 |  | 0.08 | 4.34 | 5.044 | 4.8537 | 161.1283 | 8.1392 |  | 0.21333 | 11.6867 | 13.564 | 12.3% | 1.6683 | 11.8957 | 0 | 33.1973 | 0 |  | 0.08 | 3.13 | 3.834 | 3.6893 | 122.4754 | 10.7079 |  | 0.20667 | 11.9533 | 13.772 | 12.11% | 1.6683 | 12.1037 | 0 | 33.1973 | 0 |  | 0.11111 | 4.34 | 5.3178 | 5.1171 | 169.874 | 7.7201 | 0.078667 | 2.8873 | 3.5796 | 7.1163 | 0 | 2.3657 |  | 0.21333 | 11.6867 | 13.564 | 12.3% | 1.6683 | 11.8957 | 0 | 33.1973 | 0 |  | 0.08 | 3.13 | 3.834 | 3.6893 | 122.4754 | 10.7079
| 11 | [11 empty] | 0.20667 | 11.9533 | 13.4534 | 14% | 1.8841 | 11.5693 | 0 | 38.2148 | 0 |  | 0.08 | 4.34 | 4.9207 | 4.735 | 180.9465 | 9.6042 |  | 0.21333 | 11.6867 | 13.2351 | 14.24% | 1.8841 | 11.351 | 0 | 38.2148 | 0 |  | 0.08 | 3.13 | 3.7107 | 3.5706 | 136.4515 | 12.736 |  | 0.20667 | 11.9533 | 13.4534 | 14% | 1.8841 | 11.5693 | 0 | 38.2148 | 0 |  | 0.11111 | 4.34 | 5.1465 | 4.9523 | 189.2503 | 9.1828 | 0.078667 | 2.8873 | 3.4583 | 7.1163 | 0 | 2.4487 |  | 0.21333 | 11.6867 | 13.2351 | 14.24% | 1.8841 | 11.351 | 0 | 38.2148 | 0 |  | 0.08 | 3.13 | 3.7107 | 3.5706 | 136.4515 | 12.736
| 12 | [11 empty] | 0.20667 | 11.9533 | 13.6247 | 12.98% | 1.7681 | 11.8567 | 0 | 35.5162 | 0 |  | 0.08 | 4.34 | 4.987 | 4.7988 | 170.4355 | 8.8072 |  | 0.21333 | 11.6867 | 13.412 | 13.18% | 1.7681 | 11.6439 | 0 | 35.5162 | 0 |  | 0.08 | 3.13 | 3.777 | 3.6345 | 129.0826 | 11.6287 |  | 0.20667 | 11.9533 | 13.6247 | 12.98% | 1.7681 | 11.8567 | 0 | 35.5162 | 0 |  | 0.11111 | 4.34 | 5.2386 | 5.0409 | 179.0346 | 8.3842 | 0.078667 | 2.8873 | 3.5236 | 7.1163 | 0 | 2.4034 |  | 0.21333 | 11.6867 | 13.412 | 13.18% | 1.7681 | 11.6439 | 0 | 35.5162 | 0 |  | 0.08 | 3.13 | 3.777 | 3.6345 | 129.0826 | 11.6287
| 13 | [11 empty] | 0.20667 | 11.9533 | 13.5645 | 13.34% | 1.8089 | 11.7556 | 0 | 36.4655 | 0 |  | 0.08 | 4.34 | 4.9637 | 4.7764 | 174.1721 | 9.0851 |  | 0.21333 | 11.6867 | 13.3498 | 13.55% | 1.8089 | 11.5409 | 0 | 36.4655 | 0 |  | 0.08 | 3.13 | 3.7537 | 3.612 | 131.7139 | 12.0138 |  | 0.20667 | 11.9533 | 13.5645 | 13.34% | 1.8089 | 11.7556 | 0 | 36.4655 | 0 |  | 0.11111 | 4.34 | 5.2062 | 5.0097 | 182.6826 | 8.6619 | 0.078667 | 2.8873 | 3.5006 | 7.1163 | 0 | 2.4191 |  | 0.21333 | 11.6867 | 13.3498 | 13.55% | 1.8089 | 11.5409 | 0 | 36.4655 | 0 |  | 0.08 | 3.13 | 3.7537 | 3.612 | 131.7139 | 12.0138
| 14 | [11 empty] | 0.20667 | 11.9533 | 13.5576 | 13.38% | 1.8135 | 11.744 | 0 | 36.574 | 0 |  | 0.08 | 4.34 | 4.961 | 4.7738 | 174.5965 | 9.1171 |  | 0.21333 | 11.6867 | 13.3427 | 13.59% | 1.8135 | 11.5291 | 0 | 36.574 | 0 |  | 0.08 | 3.13 | 3.751 | 3.6095 | 132.012 | 12.0581 |  | 0.20667 | 11.9533 | 13.5576 | 13.38% | 1.8135 | 11.744 | 0 | 36.574 | 0 |  | 0.11111 | 4.34 | 5.2025 | 5.0062 | 183.0958 | 8.6939 | 0.078667 | 2.8873 | 3.498 | 7.1163 | 0 | 2.4209 |  | 0.21333 | 11.6867 | 13.3427 | 13.59% | 1.8135 | 11.5291 | 0 | 36.574 | 0 |  | 0.08 | 3.13 | 3.751 | 3.6095 | 132.012 | 12.0581
| 15 | [11 empty] | 0.212 | 11.916 | 13.2746 | 15.09% | 2.0031 | 11.2715 | 0 | 40.9813 | 0 |  | 0.22 | 3.36 | 4.7698 | 4.5898 | 188.0974 | 10.6251 |  | 0.216 | 11.668 | 13.0522 | 15.35% | 2.0031 | 11.0491 | 0 | 40.9813 | 0 |  | 0.146 | 2.668 | 3.6036 | 3.4676 | 142.1079 | 14.0637 |  | 0.212 | 11.916 | 13.2746 | 15.09% | 2.0031 | 11.2715 | 0 | 40.9813 | 0 |  | 0.11111 | 3.36 | 4.072 | 3.9184 | 160.58 | 12.4459 | 0.1284 | 2.5392 | 3.362 | 7.1163 | 0 | 2.5188 |  | 0.21 | 11.86 | 13.2058 | 15.17% | 2.0031 | 11.2027 | 0 | 40.9813 | 0 |  | 0.1284 | 2.5392 | 3.362 | 3.2352 | 132.581 | 15.0743
| 16 | [11 empty] | 0.212 | 11.916 | 13.1536 | 15.84% | 2.083 | 11.0706 | 0 | 42.8391 | 0 |  | 0.22 | 3.36 | 4.6443 | 4.469 | 191.4478 | 11.4072 |  | 0.216 | 11.668 | 12.9289 | 16.11% | 2.083 | 10.8459 | 0 | 42.8391 | 0 |  | 0.146 | 2.668 | 3.5203 | 3.3874 | 145.1147 | 15.0493 |  | 0.212 | 11.916 | 13.1536 | 15.84% | 2.083 | 11.0706 | 0 | 42.8391 | 0 |  | 0.11111 | 3.36 | 4.0086 | 3.8573 | 165.2452 | 13.216 | 0.1284 | 2.5392 | 3.2887 | 7.1163 | 0 | 2.575 |  | 0.21 | 11.86 | 13.0859 | 15.92% | 2.083 | 11.0029 | 0 | 42.8391 | 0 |  | 0.1284 | 2.5392 | 3.2887 | 3.1646 | 135.57 | 16.1088
| 17 | [25 empty] | 0 | 0 | [15 empty] | 0 | 0 | [15 empty] | 0 | 0 | 0.1284 | 2.5392 | 3.3957 | 7.1163 | 0 | 2.4938 | [15 empty] | 0 | 0
| 18 | [25 empty] | 0 | 0 | [15 empty] | 0 | 0 | [15 empty] | 0 | 0 | 0.1284 | 2.5392 | 3.422 | 7.1163 | 0 | 2.4747 | [15 empty] | 0 | 0
| 19 | [25 empty] | 0 | 0 | [15 empty] | 0 | 0 | [15 empty] | 0 | 0 | 0.078667 | 2.8873 | 3.4613 | 7.1163 | 0 | 2.4466 | [15 empty] | 0 | 0
| 20 | [25 empty] | 0 | 0 | [15 empty] | 0 | 0 | [15 empty] | 0 | 0 | 0.1234 | 2.44 | 3.7023 | 7.1163 | 0 | 2.2873 | [15 empty] | 0 | 0
| 21 | [25 empty] | 0 | 0 | [15 empty] | 0 | 0 | [15 empty] | 0 | 0 | 0.1234 | 2.44 | 4.0082 | 7.1163 | 0 | 2.1128 | [15 empty] | 0 | 0
| 22 | [25 empty] | 0 | 0 | [15 empty] | 0 | 0 | [15 empty] | 0 | 0 | 0.1234 | 2.44 | 4.1126 | 7.1163 | 0 | 2.0591 | [15 empty] | 0 | 0
| 23 | [25 empty] | 0 | 0 | [15 empty] | 0 | 0 | [15 empty] | 0 | 0 | 0.1234 | 2.44 | 4.0987 | 7.1163 | 0 | 2.0661 | [15 empty] | 0 | 0
| 24 | [25 empty] | 0 | 0 | [15 empty] | 0 | 0 | [15 empty] | 0 | 0 | 0.1284 | 2.5392 | 2.994 | 7.1163 | 0 | 2.8285 | [15 empty] | 0 | 0
| 25 | [25 empty] | 0 | 0 | [15 empty] | 0 | 0 | [15 empty] | 0 | 0 | 0.1284 | 2.5392 | 3.0228 | 7.1163 | 0 | 2.8015 | [15 empty] | 0 | 0
| 26 | [25 empty] | 0 | 0 | [15 empty] | 0 | 0 | [15 empty] | 0 | 0 | 0.1284 | 2.5392 | 2.7987 | 7.1163 | 0 | 3.0259 | [15 empty] | 0 | 0
| 27 | [25 empty] | 0 | 0 | [15 empty] | 0 | 0 | [15 empty] | 0 | 0 | 0.1284 | 2.5392 | 3.1336 | 7.1163 | 0 | 2.7025 | [15 empty] | 0 | 0
| 28 | [25 empty] | 0 | 0 | [15 empty] | 0 | 0 | [15 empty] | 0 | 0 | 0.1284 | 2.5392 | 3.1967 | 7.1163 | 0 | 2.6491 | [15 empty] | 0 | 0
| 29 | [25 empty] | 0 | 0 | [15 empty] | 0 | 0 | [15 empty] | 0 | 0 | 0.1234 | 2.44 | 3.834 | 7.1163 | 0 | 2.2088 | [15 empty] | 0 | 0
| 30 | [25 empty] | 0 | 0 | [15 empty] | 0 | 0 | [15 empty] | 0 | 0 | 0.1284 | 2.5392 | 2.8302 | 7.1163 | 0 | 2.9921 | [15 empty] | 0 | 0
V | 1 | [25 empty] | 0 | 0 | [15 empty] | 0 | 0 | [15 empty] | 0 | 0 | 0.078667 | 2.8873 | 3.4455 | 7.1163 | 0 | 2.4578 | [15 empty] | 0 | 0
| 2 | [25 empty] | 0 | 0 | [15 empty] | 0 | 0 | [15 empty] | 0 | 0 | 0.078667 | 2.8873 | 3.48 | 7.1163 | 0 | 2.4335 | [15 empty] | 0 | 0
| 3 | [25 empty] | 0 | 0 | [15 empty] | 0 | 0 | [15 empty] | 0 | 0 | 0.1234 | 2.44 | 3.9054 | 7.1163 | 0 | 2.1684 | [15 empty] | 0 | 0
| 4 | [25 empty] | 0 | 0 | [15 empty] | 0 | 0 | [15 empty] | 0 | 0 | 0.1234 | 2.44 | 3.9038 | 7.1163 | 0 | 2.1692 | [15 empty] | 0 | 0
| 5 | [25 empty] | 0 | 0 | [15 empty] | 0 | 0 | [15 empty] | 0 | 0 | 0.1234 | 2.44 | 4.1152 | 7.1163 | 0 | 2.0579 | [15 empty] | 0 | 0
| 6 | [25 empty] | 0 | 0 | [15 empty] | 0 | 0 | [15 empty] | 0 | 0 | 0.078667 | 2.8873 | 3.5157 | 7.1163 | 0 | 2.4087 | [15 empty] | 0 | 0
| 7 | [25 empty] | 0 | 0 | [15 empty] | 0 | 0 | [15 empty] | 0 | 0 | 0.078667 | 2.8873 | 3.4839 | 7.1163 | 0 | 2.4307 | [15 empty] | 0 | 0
| 8 | [25 empty] | 0 | 0 | [15 empty] | 0 | 0 | [15 empty] | 0 | 0 | 0.1234 | 2.44 | 3.6977 | 7.1163 | 0 | 2.2902 | [15 empty] | 0 | 0
| 9 | [25 empty] | 0 | 0 | [15 empty] | 0 | 0 | [15 empty] | 0 | 0 | 0.1234 | 2.44 | 3.7696 | 7.1163 | 0 | 2.2465 | [15 empty] | 0 | 0
| 10 | [25 empty] | 0 | 0 | [15 empty] | 0 | 0 | [15 empty] | 0 | 0 | 0.1234 | 2.44 | 4.3177 | 7.1163 | 0 | 1.9613 | [15 empty] | 0 | 0
| 11 | [25 empty] | 0 | 0 | [15 empty] | 0 | 0 | [15 empty] | 0 | 0 | 0.1234 | 2.44 | 4.2853 | 7.1163 | 0 | 1.9761 | [15 empty] | 0 | 0
| 12 | [25 empty] | 0 | 0 | [15 empty] | 0 | 0 | [15 empty] | 0 | 0 | 0.1234 | 2.44 | 4.3244 | 7.1163 | 0 | 1.9583 | [15 empty] | 0 | 0
| 13 | [25 empty] | 0 | 0 | [15 empty] | 0 | 0 | [15 empty] | 0 | 0 | 0.1234 | 2.44 | 4.2627 | 7.1163 | 0 | 1.9866 | [15 empty] | 0 | 0
| 14 | [25 empty] | 0 | 0 | [15 empty] | 0 | 0 | [15 empty] | 0 | 0 | 0.1234 | 2.44 | 4.1892 | 7.1163 | 0 | 2.0215 | [15 empty] | 0 | 0
| 15 | [25 empty] | 0 | 0 | [15 empty] | 0 | 0 | [15 empty] | 0 | 0 | 0.1234 | 2.44 | 4.1321 | 7.1163 | 0 | 2.0494 | [15 empty] | 0 | 0
| 16 | [25 empty] | 0 | 0 | [15 empty] | 0 | 0 | [15 empty] | 0 | 0 | 0.1234 | 2.44 | 4.1203 | 7.1163 | 0 | 2.0553 | [15 empty] | 0 | 0
| 17 | [25 empty] | 0 | 0 | [15 empty] | 0 | 0 | [15 empty] | 0 | 0 | 0.1234 | 2.44 | 4.3039 | 7.1163 | 0 | 1.9676 | [15 empty] | 0 | 0
| 18 | [25 empty] | 0 | 0 | [15 empty] | 0 | 0 | [15 empty] | 0 | 0 | 0.1234 | 2.44 | 4.4617 | 7.1163 | 0 | 1.898 | [15 empty] | 0 | 0
| 19 | [25 empty] | 0 | 0 | [15 empty] | 0 | 0 | [15 empty] | 0 | 0 | 0.1234 | 2.44 | 4.4782 | 7.1163 | 0 | 1.891 | [15 empty] | 0 | 0
| 20 | [25 empty] | 0 | 0 | [15 empty] | 0 | 0 | [15 empty] | 0 | 0 | 0.1234 | 2.44 | 4.3877 | 7.1163 | 0 | 1.93 | [15 empty] | 0 | 0
| 21 | [25 empty] | 0 | 0 | [15 empty] | 0 | 0 | [15 empty] | 0 | 0 | 0.1234 | 2.44 | 4.4473 | 7.1163 | 0 | 1.9042 | [15 empty] | 0 | 0
| 22 | [25 empty] | 0 | 0 | [15 empty] | 0 | 0 | [15 empty] | 0 | 0 | 0.1234 | 2.44 | 3.9748 | 7.1163 | 0 | 2.1305 | [15 empty] | 0 | 0
| 23 | [25 empty] | 0 | 0 | [15 empty] | 0 | 0 | [15 empty] | 0 | 0 | 0.1234 | 2.44 | 3.909 | 7.1163 | 0 | 2.1664 | [15 empty] | 0 | 0
| 24 | [25 empty] | 0 | 0 | [15 empty] | 0 | 0 | [15 empty] | 0 | 0 | 0.1234 | 2.44 | 4.0715 | 7.1163 | 0 | 2.0799 | [15 empty] | 0 | 0
| 25 | [25 empty] | 0 | 0 | [15 empty] | 0 | 0 | [15 empty] | 0 | 0 | 0.1234 | 2.44 | 4.3368 | 7.1163 | 0 | 1.9527 | [15 empty] | 0 | 0
| 26 | [25 empty] | 0 | 0 | [15 empty] | 0 | 0 | [15 empty] | 0 | 0 | 0.1234 | 2.44 | 4.4838 | 7.1163 | 0 | 1.8887 | [15 empty] | 0 | 0
| 27 | [25 empty] | 0 | 0 | [15 empty] | 0 | 0 | [15 empty] | 0 | 0 | 0.1234 | 2.44 | 4.5275 | 7.1163 | 0 | 1.8704 | [15 empty] | 0 | 0
| 28 | [25 empty] | 0 | 0 | [15 empty] | 0 | 0 | [15 empty] | 0 | 0 | 0.1234 | 2.44 | 4.4653 | 7.1163 | 0 | 1.8965 | [15 empty] | 0 | 0
| 29 | [25 empty] | 0 | 0 | [15 empty] | 0 | 0 | [15 empty] | 0 | 0 | 0.1234 | 2.44 | 4.2303 | 7.1163 | 0 | 2.0018 | [15 empty] | 0 | 0
| 30 | [25 empty] | 0 | 0 | [15 empty] | 0 | 0 | [15 empty] | 0 | 0 | 0.1234 | 2.44 | 4.3542 | 7.1163 | 0 | 1.9449 | [15 empty] | 0 | 0
| 31 | [25 empty] | 0 | 0 | [15 empty] | 0 | 0 | [15 empty] | 0 | 0 | 0.1234 | 2.44 | 4.0997 | 7.1163 | 0 | 2.0656 | [15 empty] | 0 | 0
VI | 1 | [25 empty] | 0 | 0 | [15 empty] | 0 | 0 | [15 empty] | 0 | 0 | 0.1234 | 2.44 | 4.5028 | 7.1163 | 0 | 1.8807 | [15 empty] | 0 | 0
| 2 | [25 empty] | 0 | 0 | [15 empty] | 0 | 0 | [15 empty] | 0 | 0 | 0.1234 | 2.44 | 4.4967 | 7.1163 | 0 | 1.8833 | [15 empty] | 0 | 0
| 3 | [25 empty] | 0 | 0 | [15 empty] | 0 | 0 | [15 empty] | 0 | 0 | 0.195 | 1.008 | 4.9129 | 7.1163 | 0 | 1.7237 | [15 empty] | 0 | 0
| 4 | [25 empty] | 0 | 0 | [15 empty] | 0 | 0 | [15 empty] | 0 | 0 | 0.1234 | 2.44 | 4.6612 | 7.1163 | 0 | 1.8168 | [15 empty] | 0 | 0
| 5 | [25 empty] | 0 | 0 | [15 empty] | 0 | 0 | [15 empty] | 0 | 0 | 0.195 | 1.008 | 4.9811 | 7.1163 | 0 | 1.7001 | [15 empty] | 0 | 0
| 6 | [25 empty] | 0 | 0 | [15 empty] | 0 | 0 | [15 empty] | 0 | 0 | 0.195 | 1.008 | 5.4646 | 7.1163 | 0 | 1.5497 | [15 empty] | 0 | 0
| 7 | [25 empty] | 0 | 0 | [15 empty] | 0 | 0 | [15 empty] | 0 | 0 | 0.195 | 1.008 | 6.0293 | 7.1163 | 0 | 1.4045 | [15 empty] | 0 | 0
| 8 | [25 empty] | 0 | 0 | [15 empty] | 0 | 0 | [15 empty] | 0 | 0 | 0.195 | 1.008 | 5.2899 | 7.1163 | 0 | 1.6009 | [15 empty] | 0 | 0
| 9 | [25 empty] | 0 | 0 | [15 empty] | 0 | 0 | [15 empty] | 0 | 0 | 0.1234 | 2.44 | 4.854 | 7.1163 | 0 | 1.7446 | [15 empty] | 0 | 0
| 10 | [25 empty] | 0 | 0 | [15 empty] | 0 | 0 | [15 empty] | 0 | 0 | 0.195 | 1.008 | 5.2647 | 7.1163 | 0 | 1.6085 | [15 empty] | 0 | 0
| 11 | [25 empty] | 0 | 0 | [15 empty] | 0 | 0 | [15 empty] | 0 | 0 | 0.195 | 1.008 | 5.1217 | 7.1163 | 0 | 1.6534 | [15 empty] | 0 | 0
| 12 | [25 empty] | 0 | 0 | [15 empty] | 0 | 0 | [15 empty] | 0 | 0 | 0.1234 | 2.44 | 4.6874 | 7.1163 | 0 | 1.8066 | [15 empty] | 0 | 0
| 13 | [25 empty] | 0 | 0 | [15 empty] | 0 | 0 | [15 empty] | 0 | 0 | 0.1234 | 2.44 | 4.2555 | 7.1163 | 0 | 1.99 | [15 empty] | 0 | 0
| 14 | [25 empty] | 0 | 0 | [15 empty] | 0 | 0 | [15 empty] | 0 | 0 | 0.1234 | 2.44 | 4.0298 | 7.1163 | 0 | 2.1014 | [15 empty] | 0 | 0
| 15 | [25 empty] | 0 | 0 | [15 empty] | 0 | 0 | [15 empty] | 0 | 0 | 0.1234 | 2.44 | 4.2787 | 7.1163 | 0 | 1.9792 | [15 empty] | 0 | 0
| 16 | [25 empty] | 0 | 0 | [15 empty] | 0 | 0 | [15 empty] | 0 | 0 | 0.1234 | 2.44 | 4.327 | 7.1163 | 0 | 1.9571 | [15 empty] | 0 | 0
| 17 | [25 empty] | 0 | 0 | [15 empty] | 0 | 0 | [15 empty] | 0 | 0 | 0.1234 | 2.44 | 4.419 | 7.1163 | 0 | 1.9163 | [15 empty] | 0 | 0
| 18 | [25 empty] | 0 | 0 | [15 empty] | 0 | 0 | [15 empty] | 0 | 0 | 0.1234 | 2.44 | 4.2951 | 7.1163 | 0 | 1.9716 | [15 empty] | 0 | 0
| 19 | [25 empty] | 0 | 0 | [15 empty] | 0 | 0 | [15 empty] | 0 | 0 | 0.1234 | 2.44 | 4.1779 | 7.1163 | 0 | 2.027 | [15 empty] | 0 | 0
| 20 | [25 empty] | 0 | 0 | [15 empty] | 0 | 0 | [15 empty] | 0 | 0 | 0.1234 | 2.44 | 4.4396 | 7.1163 | 0 | 1.9075 | [15 empty] | 0 | 0
| 21 | [25 empty] | 0 | 0 | [15 empty] | 0 | 0 | [15 empty] | 0 | 0 | 0.1234 | 2.44 | 4.6962 | 7.1163 | 0 | 1.8033 | [15 empty] | 0 | 0
| 22 | [25 empty] | 0 | 0 | [15 empty] | 0 | 0 | [15 empty] | 0 | 0 | 0.1234 | 2.44 | 4.8494 | 7.1163 | 0 | 1.7463 | [15 empty] | 0 | 0
| 23 | [25 empty] | 0 | 0 | [15 empty] | 0 | 0 | [15 empty] | 0 | 0 | 0.1234 | 2.44 | 4.4936 | 7.1163 | 0 | 1.8845 | [15 empty] | 0 | 0
| 24 | [25 empty] | 0 | 0 | [15 empty] | 0 | 0 | [15 empty] | 0 | 0 | 0.1234 | 2.44 | 4.2432 | 7.1163 | 0 | 1.9958 | [15 empty] | 0 | 0
| 25 | [25 empty] | 0 | 0 | [15 empty] | 0 | 0 | [15 empty] | 0 | 0 | 0.1234 | 2.44 | 4.4391 | 7.1163 | 0 | 1.9077 | [15 empty] | 0 | 0
| 26 | [25 empty] | 0 | 0 | [15 empty] | 0 | 0 | [15 empty] | 0 | 0 | 0.1234 | 2.44 | 4.8406 | 7.1163 | 0 | 1.7494 | [15 empty] | 0 | 0
| 27 | [25 empty] | 0 | 0 | [15 empty] | 0 | 0 | [15 empty] | 0 | 0 | 0.1234 | 2.44 | 4.8617 | 7.1163 | 0 | 1.7418 | [15 empty] | 0 | 0
| 28 | [25 empty] | 0 | 0 | [15 empty] | 0 | 0 | [15 empty] | 0 | 0 | 0.1234 | 2.44 | 4.8946 | 7.1163 | 0 | 1.7301 | [15 empty] | 0 | 0
| 29 | [25 empty] | 0 | 0 | [15 empty] | 0 | 0 | [15 empty] | 0 | 0 | 0.1234 | 2.44 | 4.87 | 7.1163 | 0 | 1.7389 | [15 empty] | 0 | 0
| 30 | [25 empty] | 0 | 0 | [15 empty] | 0 | 0 | [15 empty] | 0 | 0 | 0.1234 | 2.44 | 4.8643 | 7.1163 | 0 | 1.7409 | [15 empty] | 0 | 0
VII | 1 | [25 empty] | 0 | 0 | [15 empty] | 0 | 0 | [15 empty] | 0 | 0 | 0.1234 | 2.44 | 4.3398 | 7.1163 | 0 | 1.9513 | [15 empty] | 0 | 0
| 2 | [25 empty] | 0 | 0 | [15 empty] | 0 | 0 | [15 empty] | 0 | 0 | 0.1234 | 2.44 | 4.7198 | 7.1163 | 0 | 1.7942 | [15 empty] | 0 | 0
| 3 | [25 empty] | 0 | 0 | [15 empty] | 0 | 0 | [15 empty] | 0 | 0 | 0.195 | 1.008 | 4.9486 | 7.1163 | 0 | 1.7113 | [15 empty] | 0 | 0
| 4 | [25 empty] | 0 | 0 | [15 empty] | 0 | 0 | [15 empty] | 0 | 0 | 0.1234 | 2.44 | 4.4288 | 7.1163 | 0 | 1.9121 | [15 empty] | 0 | 0
| 5 | [25 empty] | 0 | 0 | [15 empty] | 0 | 0 | [15 empty] | 0 | 0 | 0.1234 | 2.44 | 4.3491 | 7.1163 | 0 | 1.9472 | [15 empty] | 0 | 0
| 6 | [25 empty] | 0 | 0 | [15 empty] | 0 | 0 | [15 empty] | 0 | 0 | 0.1234 | 2.44 | 4.4689 | 7.1163 | 0 | 1.895 | [15 empty] | 0 | 0
| 7 | [25 empty] | 0 | 0 | [15 empty] | 0 | 0 | [15 empty] | 0 | 0 | 0.1234 | 2.44 | 4.5872 | 7.1163 | 0 | 1.8461 | [15 empty] | 0 | 0
| 8 | [25 empty] | 0 | 0 | [15 empty] | 0 | 0 | [15 empty] | 0 | 0 | 0.1234 | 2.44 | 4.7378 | 7.1163 | 0 | 1.7874 | [15 empty] | 0 | 0
| 9 | [25 empty] | 0 | 0 | [15 empty] | 0 | 0 | [15 empty] | 0 | 0 | 0.1234 | 2.44 | 4.8067 | 7.1163 | 0 | 1.7618 | [15 empty] | 0 | 0
| 10 | [25 empty] | 0 | 0 | [15 empty] | 0 | 0 | [15 empty] | 0 | 0 | 0.195 | 1.008 | 5.0681 | 7.1163 | 0 | 1.6709 | [15 empty] | 0 | 0
| 11 | [25 empty] | 0 | 0 | [15 empty] | 0 | 0 | [15 empty] | 0 | 0 | 0.195 | 1.008 | 4.9697 | 7.1163 | 0 | 1.704 | [15 empty] | 0 | 0
| 12 | [25 empty] | 0 | 0 | [15 empty] | 0 | 0 | [15 empty] | 0 | 0 | 0.195 | 1.008 | 5.2265 | 7.1163 | 0 | 1.6203 | [15 empty] | 0 | 0
| 13 | [25 empty] | 0 | 0 | [15 empty] | 0 | 0 | [15 empty] | 0 | 0 | 0.195 | 1.008 | 4.9974 | 7.1163 | 0 | 1.6946 | [15 empty] | 0 | 0
| 14 | [25 empty] | 0 | 0 | [15 empty] | 0 | 0 | [15 empty] | 0 | 0 | 0.1234 | 2.44 | 4.7604 | 7.1163 | 0 | 1.7789 | [15 empty] | 0 | 0
| 15 | [25 empty] | 0 | 0 | [15 empty] | 0 | 0 | [15 empty] | 0 | 0 | 0.1234 | 2.44 | 4.5722 | 7.1163 | 0 | 1.8521 | [15 empty] | 0 | 0
| 16 | [25 empty] | 0 | 0 | [15 empty] | 0 | 0 | [15 empty] | 0 | 0 | 0.1234 | 2.44 | 4.4432 | 7.1163 | 0 | 1.9059 | [15 empty] | 0 | 0
| 17 | [25 empty] | 0 | 0 | [15 empty] | 0 | 0 | [15 empty] | 0 | 0 | 0.1234 | 2.44 | 4.6555 | 7.1163 | 0 | 1.819 | [15 empty] | 0 | 0
| 18 | [25 empty] | 0 | 0 | [15 empty] | 0 | 0 | [15 empty] | 0 | 0 | 0.195 | 1.008 | 5.3126 | 7.1163 | 0 | 1.594 | [15 empty] | 0 | 0
| 19 | [25 empty] | 0 | 0 | [15 empty] | 0 | 0 | [15 empty] | 0 | 0 | 0.1234 | 2.44 | 4.6946 | 7.1163 | 0 | 1.8038 | [15 empty] | 0 | 0
| 20 | [25 empty] | 0 | 0 | [15 empty] | 0 | 0 | [15 empty] | 0 | 0 | 0.1234 | 2.44 | 4.2308 | 7.1163 | 0 | 2.0016 | [15 empty] | 0 | 0
| 21 | [25 empty] | 0 | 0 | [15 empty] | 0 | 0 | [15 empty] | 0 | 0 | 0.1234 | 2.44 | 4.0766 | 7.1163 | 0 | 2.0773 | [15 empty] | 0 | 0
| 22 | [25 empty] | 0 | 0 | [15 empty] | 0 | 0 | [15 empty] | 0 | 0 | 0.1234 | 2.44 | 4.3815 | 7.1163 | 0 | 1.9328 | [15 empty] | 0 | 0
| 23 | [25 empty] | 0 | 0 | [15 empty] | 0 | 0 | [15 empty] | 0 | 0 | 0.195 | 1.008 | 4.9852 | 7.1163 | 0 | 1.6987 | [15 empty] | 0 | 0
| 24 | [25 empty] | 0 | 0 | [15 empty] | 0 | 0 | [15 empty] | 0 | 0 | 0.195 | 1.008 | 5.2501 | 7.1163 | 0 | 1.613 | [15 empty] | 0 | 0
| 25 | [25 empty] | 0 | 0 | [15 empty] | 0 | 0 | [15 empty] | 0 | 0 | 0.1234 | 2.44 | 4.3512 | 7.1163 | 0 | 1.9462 | [15 empty] | 0 | 0
| 26 | [25 empty] | 0 | 0 | [15 empty] | 0 | 0 | [15 empty] | 0 | 0 | 0.1234 | 2.44 | 4.2879 | 7.1163 | 0 | 1.9749 | [15 empty] | 0 | 0
| 27 | [25 empty] | 0 | 0 | [15 empty] | 0 | 0 | [15 empty] | 0 | 0 | 0.1234 | 2.44 | 4.2781 | 7.1163 | 0 | 1.9794 | [15 empty] | 0 | 0
| 28 | [25 empty] | 0 | 0 | [15 empty] | 0 | 0 | [15 empty] | 0 | 0 | 0.1234 | 2.44 | 4.3152 | 7.1163 | 0 | 1.9625 | [15 empty] | 0 | 0
| 29 | [25 empty] | 0 | 0 | [15 empty] | 0 | 0 | [15 empty] | 0 | 0 | 0.1234 | 2.44 | 4.2355 | 7.1163 | 0 | 1.9994 | [15 empty] | 0 | 0
| 30 | [25 empty] | 0 | 0 | [15 empty] | 0 | 0 | [15 empty] | 0 | 0 | 0.1234 | 2.44 | 4.491 | 7.1163 | 0 | 1.8856 | [15 empty] | 0 | 0
| 31 | [25 empty] | 0 | 0 | [15 empty] | 0 | 0 | [15 empty] | 0 | 0 | 0.1234 | 2.44 | 4.3398 | 7.1163 | 0 | 1.9513 | [15 empty] | 0 | 0
VIII | 1 | [25 empty] | 0 | 0 | [15 empty] | 0 | 0 | [15 empty] | 0 | 0 | 0.1234 | 2.44 | 4.1619 | 7.1163 | 0 | 2.0347 | [15 empty] | 0 | 0
| 2 | [25 empty] | 0 | 0 | [15 empty] | 0 | 0 | [15 empty] | 0 | 0 | 0.1234 | 2.44 | 4.0303 | 7.1163 | 0 | 2.1012 | [15 empty] | 0 | 0
| 3 | [25 empty] | 0 | 0 | [15 empty] | 0 | 0 | [15 empty] | 0 | 0 | 0.1234 | 2.44 | 3.9033 | 7.1163 | 0 | 2.1695 | [15 empty] | 0 | 0
| 4 | [25 empty] | 0 | 0 | [15 empty] | 0 | 0 | [15 empty] | 0 | 0 | 0.1234 | 2.44 | 4.0627 | 7.1163 | 0 | 2.0844 | [15 empty] | 0 | 0
| 5 | [25 empty] | 0 | 0 | [15 empty] | 0 | 0 | [15 empty] | 0 | 0 | 0.1234 | 2.44 | 4.3332 | 7.1163 | 0 | 1.9543 | [15 empty] | 0 | 0
| 6 | [25 empty] | 0 | 0 | [15 empty] | 0 | 0 | [15 empty] | 0 | 0 | 0.1234 | 2.44 | 4.5579 | 7.1163 | 0 | 1.858 | [15 empty] | 0 | 0
| 7 | [25 empty] | 0 | 0 | [15 empty] | 0 | 0 | [15 empty] | 0 | 0 | 0.1234 | 2.44 | 4.71 | 7.1163 | 0 | 1.7979 | [15 empty] | 0 | 0
| 8 | [25 empty] | 0 | 0 | [15 empty] | 0 | 0 | [15 empty] | 0 | 0 | 0.1234 | 2.44 | 4.7903 | 7.1163 | 0 | 1.7678 | [15 empty] | 0 | 0
| 9 | [25 empty] | 0 | 0 | [15 empty] | 0 | 0 | [15 empty] | 0 | 0 | 0.1234 | 2.44 | 4.6139 | 7.1163 | 0 | 1.8354 | [15 empty] | 0 | 0
| 10 | [25 empty] | 0 | 0 | [15 empty] | 0 | 0 | [15 empty] | 0 | 0 | 0.1234 | 2.44 | 4.6365 | 7.1163 | 0 | 1.8265 | [15 empty] | 0 | 0
| 11 | [25 empty] | 0 | 0 | [15 empty] | 0 | 0 | [15 empty] | 0 | 0 | 0.1234 | 2.44 | 4.7388 | 7.1163 | 0 | 1.787 | [15 empty] | 0 | 0
| 12 | [25 empty] | 0 | 0 | [15 empty] | 0 | 0 | [15 empty] | 0 | 0 | 0.195 | 1.008 | 4.9576 | 7.1163 | 0 | 1.7082 | [15 empty] | 0 | 0
| 13 | [25 empty] | 0 | 0 | [15 empty] | 0 | 0 | [15 empty] | 0 | 0 | 0.1234 | 2.44 | 4.8098 | 7.1163 | 0 | 1.7607 | [15 empty] | 0 | 0
| 14 | [25 empty] | 0 | 0 | [15 empty] | 0 | 0 | [15 empty] | 0 | 0 | 0.195 | 1.008 | 4.9267 | 7.1163 | 0 | 1.7189 | [15 empty] | 0 | 0
| 15 | [25 empty] | 0 | 0 | [15 empty] | 0 | 0 | [15 empty] | 0 | 0 | 0.195 | 1.008 | 5.4434 | 7.1163 | 0 | 1.5557 | [15 empty] | 0 | 0
| 16 | [25 empty] | 0 | 0 | [15 empty] | 0 | 0 | [15 empty] | 0 | 0 | 0.195 | 1.008 | 5.7749 | 7.1163 | 0 | 1.4664 | [15 empty] | 0 | 0
| 17 | [25 empty] | 0 | 0 | [15 empty] | 0 | 0 | [15 empty] | 0 | 0 | 0.195 | 1.008 | 5.8261 | 7.1163 | 0 | 1.4535 | [15 empty] | 0 | 0
| 18 | [25 empty] | 0 | 0 | [15 empty] | 0 | 0 | [15 empty] | 0 | 0 | 0.1234 | 2.44 | 4.8715 | 7.1163 | 0 | 1.7384 | [15 empty] | 0 | 0
| 19 | [25 empty] | 0 | 0 | [15 empty] | 0 | 0 | [15 empty] | 0 | 0 | 0.1234 | 2.44 | 4.8041 | 7.1163 | 0 | 1.7627 | [15 empty] | 0 | 0
| 20 | [25 empty] | 0 | 0 | [15 empty] | 0 | 0 | [15 empty] | 0 | 0 | 0.195 | 1.008 | 5.0981 | 7.1163 | 0 | 1.6611 | [15 empty] | 0 | 0
| 21 | [25 empty] | 0 | 0 | [15 empty] | 0 | 0 | [15 empty] | 0 | 0 | 0.195 | 1.008 | 5.4361 | 7.1163 | 0 | 1.5578 | [15 empty] | 0 | 0
| 22 | [25 empty] | 0 | 0 | [15 empty] | 0 | 0 | [15 empty] | 0 | 0 | 0.195 | 1.008 | 5.4971 | 7.1163 | 0 | 1.5405 | [15 empty] | 0 | 0
| 23 | [25 empty] | 0 | 0 | [15 empty] | 0 | 0 | [15 empty] | 0 | 0 | 0.195 | 1.008 | 4.9535 | 7.1163 | 0 | 1.7096 | [15 empty] | 0 | 0
| 24 | [25 empty] | 0 | 0 | [15 empty] | 0 | 0 | [15 empty] | 0 | 0 | 0.1234 | 2.44 | 4.6283 | 7.1163 | 0 | 1.8297 | [15 empty] | 0 | 0
| 25 | [25 empty] | 0 | 0 | [15 empty] | 0 | 0 | [15 empty] | 0 | 0 | 0.1234 | 2.44 | 4.5764 | 7.1163 | 0 | 1.8505 | [15 empty] | 0 | 0
| 26 | [25 empty] | 0 | 0 | [15 empty] | 0 | 0 | [15 empty] | 0 | 0 | 0.1234 | 2.44 | 4.1594 | 7.1163 | 0 | 2.036 | [15 empty] | 0 | 0
| 27 | [25 empty] | 0 | 0 | [15 empty] | 0 | 0 | [15 empty] | 0 | 0 | 0.1234 | 2.44 | 4.2062 | 7.1163 | 0 | 2.0133 | [15 empty] | 0 | 0
| 28 | [25 empty] | 0 | 0 | [15 empty] | 0 | 0 | [15 empty] | 0 | 0 | 0.1234 | 2.44 | 4.0452 | 7.1163 | 0 | 2.0934 | [15 empty] | 0 | 0
| 29 | [25 empty] | 0 | 0 | [15 empty] | 0 | 0 | [15 empty] | 0 | 0 | 0.1234 | 2.44 | 3.8997 | 7.1163 | 0 | 2.1715 | [15 empty] | 0 | 0
| 30 | [25 empty] | 0 | 0 | [15 empty] | 0 | 0 | [15 empty] | 0 | 0 | 0.1234 | 2.44 | 3.9645 | 7.1163 | 0 | 2.136 | [15 empty] | 0 | 0
IX | 1 | [11 empty] | 0.861 | 5.41 | 14.3142 | 10.15% | 1.4526 | 12.8616 | 0 | 28.1797 | 0 |  | 0.221 | 2.93 | 5.2155 | 5.0187 | 141.4254 | 6.6818 |  | 0.861 | 5.41 | 14.3142 | 10.15% | 1.4526 | 12.8616 | 0 | 28.1797 | 0 |  | 0.221 | 2.93 | 5.2155 | 5.0187 | 141.4254 | 6.6818 |  | 0.861 | 5.41 | 14.3142 | 10.15% | 1.4526 | 12.8616 | 0 | 28.1797 | 0 |  | 0.11111 | 2.93 | 4.0791 | 3.9251 | 110.6095 | 8.5433 | 0.1234 | 2.44 | 3.7162 | 7.1163 | 0 | 2.2788 |  | 0.821 | 5.61 | 14.1005 | 10.3% | 1.4526 | 12.6479 | 0 | 28.1797 | 0 |  | 0.137 | 2.56 | 3.9768 | 3.8267 | 107.8364 | 8.763
| 2 | [11 empty] | 0.861 | 5.41 | 15.7564 | 7.731% | 1.2182 | 14.5382 | 0 | 0 | 0 |  | 0.221 | 2.93 | 5.5857 | 5.3749 | 0 | 0 |  | 0.861 | 5.41 | 15.7564 | 7.731% | 1.2182 | 14.5382 | 0 | 0 | 0 |  | 0.221 | 2.93 | 5.5857 | 5.3749 | 0 | 0 |  | 0.861 | 5.41 | 15.7564 | 7.731% | 1.2182 | 14.5382 | 0 | 0 | 0 |  | 0.11111 | 2.93 | 4.2652 | 4.1042 | 0 | 0 | 0.1234 | 2.44 | 3.9229 | 7.1163 | 0 | 2.1587 |  | 0.821 | 5.61 | 15.4757 | 7.871% | 1.2182 | 14.2575 | 0 | 0 | 0 |  | 0.137 | 2.56 | 4.2063 | 4.0476 | 0 | 0
| 3 | [11 empty] | 0.861 | 5.41 | 16.6532 | 6.439% | 1.0724 | 15.5809 | 0 | 0 | 0 |  | 0.221 | 2.93 | 5.8159 | 5.5964 | 0 | 0 |  | 0.861 | 5.41 | 16.6532 | 6.439% | 1.0724 | 15.5809 | 0 | 0 | 0 |  | 0.221 | 2.93 | 5.8159 | 5.5964 | 0 | 0 |  | 0.861 | 5.41 | 16.6532 | 6.439% | 1.0724 | 15.5809 | 0 | 0 | 0 |  | 0.11111 | 2.93 | 4.3809 | 4.2156 | 0 | 0 | 0.1234 | 2.44 | 4.0514 | 7.1163 | 0 | 2.0902 |  | 0.821 | 5.61 | 16.3309 | 6.567% | 1.0724 | 15.2585 | 0 | 0 | 0 |  | 0.137 | 2.56 | 4.349 | 4.1849 | 0 | 0
| 4 | [11 empty] | 0 | 0 | 0 | 0% | 0 | 0 | 0 | 0 | 0 |  | 0 | 0 | 0 | 0 | 0 | 0 |  | 0 | 0 | 0 | 0% | 0 | 0 | 0 | 0 | 0 |  | 0 | 0 | 0 | 0 | 0 | 0 |  | 0 | 0 | 0 | 0% | 0 | 0 | 0 | 0 | 0 |  | 0.11111 | 0 | 1.7171 | 1.6523 | 0 | 0 | 0.1234 | 2.44 | 4.347 | 7.1163 | 0 | 1.9481 |  | 0 | 0 | 0 | 0% | 0 | 0 | 0 | 0 | 0 |  | 0 | 0 | 0 | 0 | 0 | 0
| 5 | [11 empty] | 0.861 | 5.41 | 17.4676 | 5.381% | 0.94 | 16.5276 | 0 | 0 | 0 |  | 0.221 | 2.93 | 6.0249 | 5.7976 | 0 | 0 |  | 0.861 | 5.41 | 17.4676 | 5.381% | 0.94 | 16.5276 | 0 | 0 | 0 |  | 0.221 | 2.93 | 6.0249 | 5.7976 | 0 | 0 |  | 0.861 | 5.41 | 17.4676 | 5.381% | 0.94 | 16.5276 | 0 | 0 | 0 |  | 0.11111 | 2.93 | 4.486 | 4.3167 | 0 | 0 | 0.1234 | 2.44 | 4.1681 | 7.1163 | 0 | 2.0317 |  | 0.821 | 5.61 | 17.1074 | 5.495% | 0.94 | 16.1674 | 0 | 0 | 0 |  | 0.137 | 2.56 | 4.4786 | 4.3096 | 0 | 0
| 6 | [11 empty] | 0 | 0 | 0 | 0% | 0 | 0 | 0 | 0 | 0 |  | 0 | 0 | 0 | 0 | 0 | 0 |  | 0 | 0 | 0 | 0% | 0 | 0 | 0 | 0 | 0 |  | 0 | 0 | 0 | 0 | 0 | 0 |  | 0 | 0 | 0 | 0% | 0 | 0 | 0 | 0 | 0 |  | 0.11111 | 0 | 1.7014 | 1.6372 | 0 | 0 | 0.1234 | 2.44 | 4.3296 | 7.1163 | 0 | 1.9559 |  | 0 | 0 | 0 | 0% | 0 | 0 | 0 | 0 | 0 |  | 0 | 0 | 0 | 0 | 0 | 0
| 7 | [11 empty] | 0.861 | 5.41 | 17.4389 | 5.417% | 0.94466 | 16.4942 | 0 | 0 | 0 |  | 0.221 | 2.93 | 6.0176 | 5.7905 | 0 | 0 |  | 0.861 | 5.41 | 17.4389 | 5.417% | 0.94466 | 16.4942 | 0 | 0 | 0 |  | 0.221 | 2.93 | 6.0176 | 5.7905 | 0 | 0 |  | 0.861 | 5.41 | 17.4389 | 5.417% | 0.94466 | 16.4942 | 0 | 0 | 0 |  | 0.11111 | 2.93 | 4.4823 | 4.3132 | 0 | 0 | 0.1234 | 2.44 | 4.164 | 7.1163 | 0 | 2.0337 |  | 0.821 | 5.61 | 17.0801 | 5.531% | 0.94466 | 16.1354 | 0 | 0 | 0 |  | 0.137 | 2.56 | 4.474 | 4.3052 | 0 | 0
| 8 | [11 empty] | 0 | 0 | 0 | 0% | 0 | 0 | 0 | 0 | 0 |  | 0 | 0 | 0 | 0 | 0 | 0 |  | 0 | 0 | 0 | 0% | 0 | 0 | 0 | 0 | 0 |  | 0 | 0 | 0 | 0 | 0 | 0 |  | 0 | 0 | 0 | 0% | 0 | 0 | 0 | 0 | 0 |  | 0.11111 | 0 | 1.688 | 1.6243 | 0 | 0 | 0.1234 | 2.44 | 4.3147 | 7.1163 | 0 | 1.9627 |  | 0 | 0 | 0 | 0% | 0 | 0 | 0 | 0 | 0 |  | 0 | 0 | 0 | 0 | 0 | 0
| 9 | [11 empty] | 0 | 0 | 0 | 0% | 0 | 0 | 0 | 0 | 0 |  | 0 | 0 | 0 | 0 | 0 | 0 |  | 0 | 0 | 0 | 0% | 0 | 0 | 0 | 0 | 0 |  | 0 | 0 | 0 | 0 | 0 | 0 |  | 0 | 0 | 0 | 0% | 0 | 0 | 0 | 0 | 0 |  | 0.11111 | 0 | 1.7685 | 1.7018 | 0 | 0 | 0.1234 | 2.44 | 4.4041 | 7.1163 | 0 | 1.9228 |  | 0 | 0 | 0 | 0% | 0 | 0 | 0 | 0 | 0 |  | 0 | 0 | 0 | 0 | 0 | 0
| 10 | [11 empty] | 0 | 0 | 0 | 0% | 0 | 0 | 0 | 0 | 0 |  | 0 | 0 | 0 | 0 | 0 | 0 |  | 0 | 0 | 0 | 0% | 0 | 0 | 0 | 0 | 0 |  | 0 | 0 | 0 | 0 | 0 | 0 |  | 0 | 0 | 0 | 0% | 0 | 0 | 0 | 0 | 0 |  | 0.11111 | 0 | 1.7824 | 1.7151 | 0 | 0 | 0.1234 | 2.44 | 4.4195 | 7.1163 | 0 | 1.9161 |  | 0 | 0 | 0 | 0% | 0 | 0 | 0 | 0 | 0 |  | 0 | 0 | 0 | 0 | 0 | 0
| 11 | [11 empty] | 0 | 0 | 0 | 0% | 0 | 0 | 0 | 0 | 0 |  | 0 | 0 | 0 | 0 | 0 | 0 |  | 0 | 0 | 0 | 0% | 0 | 0 | 0 | 0 | 0 |  | 0 | 0 | 0 | 0 | 0 | 0 |  | 0 | 0 | 0 | 0% | 0 | 0 | 0 | 0 | 0 |  | 0.11111 | 0 | 1.9954 | 1.9201 | 0 | 0 | 0.1234 | 2.44 | 4.6561 | 7.1163 | 0 | 1.8188 |  | 0 | 0 | 0 | 0% | 0 | 0 | 0 | 0 | 0 |  | 0 | 0 | 0 | 0 | 0 | 0
| 12 | [11 empty] | 0 | 0 | 0 | 0% | 0 | 0 | 0 | 0 | 0 |  | 0 | 0 | 0 | 0 | 0 | 0 |  | 0 | 0 | 0 | 0% | 0 | 0 | 0 | 0 | 0 |  | 0 | 0 | 0 | 0 | 0 | 0 |  | 0 | 0 | 0 | 0% | 0 | 0 | 0 | 0 | 0 |  | 0.11111 | 0 | 2.1032 | 2.0239 | 0 | 0 | 0.1234 | 2.44 | 4.7759 | 7.1163 | 0 | 1.7732 |  | 0 | 0 | 0 | 0% | 0 | 0 | 0 | 0 | 0 |  | 0 | 0 | 0 | 0 | 0 | 0
| 13 | [11 empty] | 0 | 0 | 0 | 0% | 0 | 0 | 0 | 0 | 0 |  | 0 | 0 | 0 | 0 | 0 | 0 |  | 0 | 0 | 0 | 0% | 0 | 0 | 0 | 0 | 0 |  | 0 | 0 | 0 | 0 | 0 | 0 |  | 0 | 0 | 0 | 0% | 0 | 0 | 0 | 0 | 0 |  | 0.11111 | 0 | 2.1606 | 2.0791 | 0 | 0 | 0.1234 | 2.44 | 4.8396 | 7.1163 | 0 | 1.7498 |  | 0 | 0 | 0 | 0% | 0 | 0 | 0 | 0 | 0 |  | 0 | 0 | 0 | 0 | 0 | 0
| 14 | [11 empty] | 0.861 | 5.41 | 17.0407 | 5.923% | 1.0094 | 16.0313 | 0 | 0 | 0 |  | 0.221 | 2.93 | 5.9153 | 5.6921 | 0 | 0 |  | 0.861 | 5.41 | 17.0407 | 5.923% | 1.0094 | 16.0313 | 0 | 0 | 0 |  | 0.221 | 2.93 | 5.9153 | 5.6921 | 0 | 0 |  | 0.861 | 5.41 | 17.0407 | 5.923% | 1.0094 | 16.0313 | 0 | 0 | 0 |  | 0.11111 | 2.93 | 4.4309 | 4.2637 | 0 | 0 | 0.1234 | 2.44 | 4.1069 | 7.1163 | 0 | 2.062 |  | 0.821 | 5.61 | 16.7003 | 6.044% | 1.0094 | 15.691 | 0 | 0 | 0 |  | 0.137 | 2.56 | 4.4106 | 4.2442 | 0 | 0
| 15 | [11 empty] | 0.861 | 5.41 | 14.82 | 9.247% | 1.3704 | 13.4497 | 0 | 26.2676 | 0 |  | 0.221 | 2.93 | 5.3453 | 5.1436 | 135.111 | 6.0771 |  | 0.861 | 5.41 | 14.82 | 9.247% | 1.3704 | 13.4497 | 0 | 26.2676 | 0 |  | 0.221 | 2.93 | 5.3453 | 5.1436 | 135.111 | 6.0771 |  | 0.861 | 5.41 | 14.82 | 9.247% | 1.3704 | 13.4497 | 0 | 26.2676 | 0 |  | 0.11111 | 2.93 | 4.1444 | 3.988 | 104.7542 | 7.8382 | 0.1234 | 2.44 | 3.7887 | 7.1163 | 0 | 2.2352 |  | 0.821 | 5.61 | 14.5828 | 9.397% | 1.3704 | 13.2125 | 0 | 26.2676 | 0 |  | 0.137 | 2.56 | 4.0573 | 3.9042 | 102.5537 | 8.0064
| 16 | [11 empty] | 0.861 | 5.41 | 14.777 | 9.321% | 1.3774 | 13.3996 | 0 | 26.4303 | 0 |  | 0.221 | 2.93 | 5.3343 | 5.133 | 135.667 | 6.1274 |  | 0.861 | 5.41 | 14.777 | 9.321% | 1.3774 | 13.3996 | 0 | 26.4303 | 0 |  | 0.221 | 2.93 | 5.3343 | 5.133 | 135.667 | 6.1274 |  | 0.861 | 5.41 | 14.777 | 9.321% | 1.3774 | 13.3996 | 0 | 26.4303 | 0 |  | 0.11111 | 2.93 | 4.1388 | 3.9826 | 105.2619 | 7.8973 | 0.1234 | 2.44 | 3.7825 | 7.1163 | 0 | 2.2388 |  | 0.821 | 5.61 | 14.5418 | 9.472% | 1.3774 | 13.1644 | 0 | 26.4303 | 0 |  | 0.137 | 2.56 | 4.0504 | 3.8976 | 103.0149 | 8.0696
| 17 | [11 empty] | 0.861 | 5.41 | 15.5985 | 7.974% | 1.2438 | 14.3547 | 0 | 23.3249 | 0 |  | 0.221 | 2.93 | 5.5452 | 5.3359 | 124.4596 | 5.2018 |  | 0.861 | 5.41 | 15.5985 | 7.974% | 1.2438 | 14.3547 | 0 | 23.3249 | 0 |  | 0.221 | 2.93 | 5.5452 | 5.3359 | 124.4596 | 5.2018 |  | 0.861 | 5.41 | 15.5985 | 7.974% | 1.2438 | 14.3547 | 0 | 23.3249 | 0 |  | 0.11111 | 2.93 | 4.2448 | 4.0846 | 95.2736 | 6.7954 | 0.1234 | 2.44 | 3.9002 | 7.1163 | 0 | 2.1712 |  | 0.821 | 5.61 | 15.3252 | 8.116% | 1.2438 | 14.0814 | 0 | 23.3249 | 0 |  | 0.137 | 2.56 | 4.1812 | 4.0234 | 93.845 | 6.8988
| 18 | [11 empty] | 0.861 | 5.41 | 15.5339 | 8.075% | 1.2543 | 14.2796 | 0 | 23.569 | 0 |  | 0.221 | 2.93 | 5.5286 | 5.32 | 125.3861 | 5.272 |  | 0.861 | 5.41 | 15.5339 | 8.075% | 1.2543 | 14.2796 | 0 | 23.569 | 0 |  | 0.221 | 2.93 | 5.5286 | 5.32 | 125.3861 | 5.272 |  | 0.861 | 5.41 | 15.5339 | 8.075% | 1.2543 | 14.2796 | 0 | 23.569 | 0 |  | 0.11111 | 2.93 | 4.2365 | 4.0766 | 96.0816 | 6.88 | 0.1234 | 2.44 | 3.891 | 7.1163 | 0 | 2.1764 |  | 0.821 | 5.61 | 15.2636 | 8.218% | 1.2543 | 14.0093 | 0 | 23.569 | 0 |  | 0.137 | 2.56 | 4.1709 | 4.0135 | 94.5941 | 6.9882
| 19 | [11 empty] | 0.861 | 5.41 | 15.1859 | 8.632% | 1.3109 | 13.8751 | 0 | 24.8844 | 0 |  | 0.221 | 2.93 | 5.4393 | 5.234 | 130.2453 | 5.6577 |  | 0.861 | 5.41 | 15.1859 | 8.632% | 1.3109 | 13.8751 | 0 | 24.8844 | 0 |  | 0.221 | 2.93 | 5.4393 | 5.234 | 130.2453 | 5.6577 |  | 0.861 | 5.41 | 15.1859 | 8.632% | 1.3109 | 13.8751 | 0 | 24.8844 | 0 |  | 0.11111 | 2.93 | 4.1916 | 4.0334 | 100.3687 | 7.3418 | 0.1234 | 2.44 | 3.8411 | 7.1163 | 0 | 2.2047 |  | 0.821 | 5.61 | 14.9318 | 8.779% | 1.3109 | 13.6209 | 0 | 24.8844 | 0 |  | 0.137 | 2.56 | 4.1155 | 3.9602 | 98.5476 | 7.4775
| 20 | [11 empty] | 0.861 | 5.41 | 16.2837 | 6.954% | 1.1324 | 15.1513 | 0 | 0 | 0 |  | 0.221 | 2.93 | 5.721 | 5.5052 | 0 | 0 |  | 0.861 | 5.41 | 16.2837 | 6.954% | 1.1324 | 15.1513 | 0 | 0 | 0 |  | 0.221 | 2.93 | 5.721 | 5.5052 | 0 | 0 |  | 0.861 | 5.41 | 16.2837 | 6.954% | 1.1324 | 15.1513 | 0 | 0 | 0 |  | 0.11111 | 2.93 | 4.3332 | 4.1697 | 0 | 0 | 0.1234 | 2.44 | 3.9984 | 7.1163 | 0 | 2.1179 |  | 0.821 | 5.61 | 15.9785 | 7.087% | 1.1324 | 14.8461 | 0 | 0 | 0 |  | 0.137 | 2.56 | 4.2902 | 4.1283 | 0 | 0
| 21 | [11 empty] | 0.861 | 5.41 | 17.6613 | 5.144% | 0.90851 | 16.7528 | 0 | 0 | 0 |  | 0.221 | 2.93 | 6.0746 | 5.8454 | 0 | 0 |  | 0.861 | 5.41 | 17.6613 | 5.144% | 0.90851 | 16.7528 | 0 | 0 | 0 |  | 0.221 | 2.93 | 6.0746 | 5.8454 | 0 | 0 |  | 0.861 | 5.41 | 17.6613 | 5.144% | 0.90851 | 16.7528 | 0 | 0 | 0 |  | 0.11111 | 2.93 | 4.511 | 4.3408 | 0 | 0 | 0.1234 | 2.44 | 4.1959 | 7.1163 | 0 | 2.0183 |  | 0.821 | 5.61 | 17.2921 | 5.254% | 0.90851 | 16.3836 | 0 | 0 | 0 |  | 0.137 | 2.56 | 4.5094 | 4.3392 | 0 | 0
| 22 | [11 empty] | 0.861 | 5.41 | 15.907 | 7.504% | 1.1937 | 14.7134 | 0 | 0 | 0 |  | 0.221 | 2.93 | 5.6244 | 5.4121 | 0 | 0 |  | 0.861 | 5.41 | 15.907 | 7.504% | 1.1937 | 14.7134 | 0 | 0 | 0 |  | 0.221 | 2.93 | 5.6244 | 5.4121 | 0 | 0 |  | 0.861 | 5.41 | 15.907 | 7.504% | 1.1937 | 14.7134 | 0 | 0 | 0 |  | 0.11111 | 2.93 | 4.2846 | 4.1229 | 0 | 0 | 0.1234 | 2.44 | 3.9445 | 7.1163 | 0 | 2.1469 |  | 0.821 | 5.61 | 15.6194 | 7.642% | 1.1937 | 14.4257 | 0 | 0 | 0 |  | 0.137 | 2.56 | 4.2303 | 4.0706 | 0 | 0
| 23 | [11 empty] | 0.861 | 5.41 | 14.9384 | 9.045% | 1.3511 | 13.5873 | 0 | 25.8201 | 0 |  | 0.221 | 2.93 | 5.3757 | 5.1729 | 133.5641 | 5.9398 |  | 0.861 | 5.41 | 14.9384 | 9.045% | 1.3511 | 13.5873 | 0 | 25.8201 | 0 |  | 0.221 | 2.93 | 5.3757 | 5.1729 | 133.5641 | 5.9398 |  | 0.861 | 5.41 | 14.9384 | 9.045% | 1.3511 | 13.5873 | 0 | 25.8201 | 0 |  | 0.11111 | 2.93 | 4.1596 | 4.0027 | 103.3491 | 7.6764 | 0.1234 | 2.44 | 3.8056 | 7.1163 | 0 | 2.2252 |  | 0.821 | 5.61 | 14.6957 | 9.194% | 1.3511 | 13.3446 | 0 | 25.8201 | 0 |  | 0.137 | 2.56 | 4.0761 | 3.9223 | 101.2746 | 7.8336
| 24 | [11 empty] | 0.861 | 5.41 | 14.8882 | 9.13% | 1.3593 | 13.5289 | 0 | 26.01 | 0 |  | 0.221 | 2.93 | 5.3628 | 5.1605 | 134.2236 | 5.9979 |  | 0.861 | 5.41 | 14.8882 | 9.13% | 1.3593 | 13.5289 | 0 | 26.01 | 0 |  | 0.221 | 2.93 | 5.3628 | 5.1605 | 134.2236 | 5.9979 |  | 0.861 | 5.41 | 14.8882 | 9.13% | 1.3593 | 13.5289 | 0 | 26.01 | 0 |  | 0.11111 | 2.93 | 4.1531 | 3.9964 | 103.9468 | 7.7449 | 0.1234 | 2.44 | 3.7984 | 7.1163 | 0 | 2.2294 |  | 0.821 | 5.61 | 14.6478 | 9.28% | 1.3593 | 13.2886 | 0 | 26.01 | 0 |  | 0.137 | 2.56 | 4.0681 | 3.9146 | 101.8193 | 7.9067
| 25 | [11 empty] | 0.861 | 5.41 | 15.5519 | 8.047% | 1.2514 | 14.3005 | 0 | 23.5012 | 0 |  | 0.221 | 2.93 | 5.5332 | 5.3244 | 125.1295 | 5.2525 |  | 0.861 | 5.41 | 15.5519 | 8.047% | 1.2514 | 14.3005 | 0 | 23.5012 | 0 |  | 0.221 | 2.93 | 5.5332 | 5.3244 | 125.1295 | 5.2525 |  | 0.861 | 5.41 | 15.5519 | 8.047% | 1.2514 | 14.3005 | 0 | 23.5012 | 0 |  | 0.11111 | 2.93 | 4.2388 | 4.0788 | 95.8576 | 6.8565 | 0.1234 | 2.44 | 3.8935 | 7.1163 | 0 | 2.175 |  | 0.821 | 5.61 | 15.2807 | 8.189% | 1.2514 | 14.0293 | 0 | 23.5012 | 0 |  | 0.137 | 2.56 | 4.1737 | 4.0162 | 94.3865 | 6.9633
| 26 | [11 empty] | 0.861 | 5.41 | 15.9393 | 7.456% | 1.1884 | 14.7509 | 0 | 0 | 0 |  | 0.221 | 2.93 | 5.6326 | 5.4201 | 0 | 0 |  | 0.861 | 5.41 | 15.9393 | 7.456% | 1.1884 | 14.7509 | 0 | 0 | 0 |  | 0.221 | 2.93 | 5.6326 | 5.4201 | 0 | 0 |  | 0.861 | 5.41 | 15.9393 | 7.456% | 1.1884 | 14.7509 | 0 | 0 | 0 |  | 0.11111 | 2.93 | 4.2888 | 4.127 | 0 | 0 | 0.1234 | 2.44 | 3.9491 | 7.1163 | 0 | 2.1444 |  | 0.821 | 5.61 | 15.6501 | 7.594% | 1.1884 | 14.4617 | 0 | 0 | 0 |  | 0.137 | 2.56 | 4.2354 | 4.0756 | 0 | 0
| 27 | [11 empty] | 0 | 0 | 0 | 0% | 0 | 0 | 0 | 0 | 0 |  | 0 | 0 | 0 | 0 | 0 | 0 |  | 0 | 0 | 0 | 0% | 0 | 0 | 0 | 0 | 0 |  | 0 | 0 | 0 | 0 | 0 | 0 |  | 0 | 0 | 0 | 0% | 0 | 0 | 0 | 0 | 0 |  | 0.11111 | 0 | 1.7014 | 1.6372 | 0 | 0 | 0.1234 | 2.44 | 4.3296 | 7.1163 | 0 | 1.9559 |  | 0 | 0 | 0 | 0% | 0 | 0 | 0 | 0 | 0 |  | 0 | 0 | 0 | 0 | 0 | 0
| 28 | [11 empty] | 0 | 0 | 0 | 0% | 0 | 0 | 0 | 0 | 0 |  | 0 | 0 | 0 | 0 | 0 | 0 |  | 0 | 0 | 0 | 0% | 0 | 0 | 0 | 0 | 0 |  | 0 | 0 | 0 | 0 | 0 | 0 |  | 0 | 0 | 0 | 0% | 0 | 0 | 0 | 0 | 0 |  | 0.11111 | 0 | 1.7106 | 1.6461 | 0 | 0 | 0.1234 | 2.44 | 4.3398 | 7.1163 | 0 | 1.9513 |  | 0 | 0 | 0 | 0% | 0 | 0 | 0 | 0 | 0 |  | 0 | 0 | 0 | 0 | 0 | 0
| 29 | [11 empty] | 0.861 | 5.41 | 17.8909 | 4.869% | 0.87119 | 17.0197 | 0 | 0 | 0 |  | 0.221 | 2.93 | 6.1336 | 5.9021 | 0 | 0 |  | 0.861 | 5.41 | 17.8909 | 4.869% | 0.87119 | 17.0197 | 0 | 0 | 0 |  | 0.221 | 2.93 | 6.1336 | 5.9021 | 0 | 0 |  | 0.861 | 5.41 | 17.8909 | 4.869% | 0.87119 | 17.0197 | 0 | 0 | 0 |  | 0.11111 | 2.93 | 4.5406 | 4.3693 | 0 | 0 | 0.1234 | 2.44 | 4.2288 | 7.1163 | 0 | 2.0026 |  | 0.821 | 5.61 | 17.5111 | 4.975% | 0.87119 | 16.6399 | 0 | 0 | 0 |  | 0.137 | 2.56 | 4.5459 | 4.3744 | 0 | 0
| 30 | [11 empty] | 0.861 | 5.41 | 17.3528 | 5.525% | 0.95866 | 16.3941 | 0 | 0 | 0 |  | 0.221 | 2.93 | 5.9955 | 5.7692 | 0 | 0 |  | 0.861 | 5.41 | 17.3528 | 5.525% | 0.95866 | 16.3941 | 0 | 0 | 0 |  | 0.221 | 2.93 | 5.9955 | 5.7692 | 0 | 0 |  | 0.861 | 5.41 | 17.3528 | 5.525% | 0.95866 | 16.3941 | 0 | 0 | 0 |  | 0.11111 | 2.93 | 4.4712 | 4.3025 | 0 | 0 | 0.1234 | 2.44 | 4.1517 | 7.1163 | 0 | 2.0398 |  | 0.821 | 5.61 | 16.998 | 5.64% | 0.95866 | 16.0393 | 0 | 0 | 0 |  | 0.137 | 2.56 | 4.4603 | 4.292 | 0 | 0
| 31 | [11 empty] | 0.861 | 5.41 | 14.655 | 9.534% | 1.3972 | 13.2578 | 0 | 26.8914 | 0 |  | 0.221 | 2.93 | 5.303 | 5.1029 | 137.2235 | 6.2711 |  | 0.861 | 5.41 | 14.655 | 9.534% | 1.3972 | 13.2578 | 0 | 26.8914 | 0 |  | 0.221 | 2.93 | 5.303 | 5.1029 | 137.2235 | 6.2711 |  | 0.861 | 5.41 | 14.655 | 9.534% | 1.3972 | 13.2578 | 0 | 26.8914 | 0 |  | 0.11111 | 2.93 | 4.1231 | 3.9675 | 106.6908 | 8.0658 | 0.1234 | 2.44 | 3.765 | 7.1163 | 0 | 2.2492 |  | 0.821 | 5.61 | 14.4255 | 9.685% | 1.3972 | 13.0283 | 0 | 26.8914 | 0 |  | 0.137 | 2.56 | 4.031 | 3.8789 | 104.3097 | 8.2499
X | 1 | [11 empty] | 0 | 0 | 0 | 0% | 0 | 0 | 0 | 0 | 0 |  | 0 | 0 | 0 | 0 | 0 | 0 |  | 0 | 0 | 0 | 0% | 0 | 0 | 0 | 0 | 0 |  | 0 | 0 | 0 | 0 | 0 | 0 |  | 0 | 0 | 0 | 0% | 0 | 0 | 0 | 0 | 0 |  | 0.11111 | 0 | 1.7667 | 1.7 | 0 | 0 | 0.1234 | 2.44 | 4.4021 | 7.1163 | 0 | 1.9237 |  | 0 | 0 | 0 | 0% | 0 | 0 | 0 | 0 | 0 |  | 0 | 0 | 0 | 0 | 0 | 0
| 2 | [11 empty] | 0.861 | 5.41 | 15.9573 | 7.429% | 1.1855 | 14.7718 | 0 | 0 | 0 |  | 0.221 | 2.93 | 5.6372 | 5.4245 | 0 | 0 |  | 0.861 | 5.41 | 15.9573 | 7.429% | 1.1855 | 14.7718 | 0 | 0 | 0 |  | 0.221 | 2.93 | 5.6372 | 5.4245 | 0 | 0 |  | 0.861 | 5.41 | 15.9573 | 7.429% | 1.1855 | 14.7718 | 0 | 0 | 0 |  | 0.11111 | 2.93 | 4.2911 | 4.1292 | 0 | 0 | 0.1234 | 2.44 | 3.9517 | 7.1163 | 0 | 2.143 |  | 0.821 | 5.61 | 15.6673 | 7.567% | 1.1855 | 14.4818 | 0 | 0 | 0 |  | 0.137 | 2.56 | 4.2383 | 4.0783 | 0 | 0
| 3 | [11 empty] | 0.20667 | 11.9533 | 13.8598 | 11.61% | 1.6089 | 12.251 | 0 | 31.814 | 0 |  | 0.08 | 4.34 | 5.078 | 4.8864 | 155.4554 | 7.7478 |  | 0.21333 | 11.6867 | 13.6547 | 11.78% | 1.6089 | 12.0458 | 0 | 31.814 | 0 |  | 0.08 | 3.13 | 3.868 | 3.722 | 118.4131 | 10.1715 |  | 0.20667 | 11.9533 | 13.8598 | 11.61% | 1.6089 | 12.251 | 0 | 31.814 | 0 |  | 0.11111 | 4.34 | 5.365 | 5.1625 | 164.2415 | 7.3333 | 0.078667 | 2.8873 | 3.613 | 7.1163 | 0 | 2.3438 |  | 0.21333 | 11.6867 | 13.6547 | 11.78% | 1.6089 | 12.0458 | 0 | 31.814 | 0 |  | 0.08 | 3.13 | 3.868 | 3.722 | 118.4131 | 10.1715
| 4 | [11 empty] | 0.20667 | 11.9533 | 13.6015 | 13.11% | 1.7838 | 11.8177 | 0 | 35.8823 | 0 |  | 0.08 | 4.34 | 4.978 | 4.7902 | 171.8818 | 8.9141 |  | 0.21333 | 11.6867 | 13.388 | 13.32% | 1.7838 | 11.6042 | 0 | 35.8823 | 0 |  | 0.08 | 3.13 | 3.768 | 3.6258 | 130.1026 | 11.7767 |  | 0.20667 | 11.9533 | 13.6015 | 13.11% | 1.7838 | 11.8177 | 0 | 35.8823 | 0 |  | 0.11111 | 4.34 | 5.2261 | 5.0289 | 180.4487 | 8.4909 | 0.078667 | 2.8873 | 3.5147 | 7.1163 | 0 | 2.4094 |  | 0.21333 | 11.6867 | 13.388 | 13.32% | 1.7838 | 11.6042 | 0 | 35.8823 | 0 |  | 0.08 | 3.13 | 3.768 | 3.6258 | 130.1026 | 11.7767
| 5 | [11 empty] | 0.20667 | 11.9533 | 13.8564 | 11.63% | 1.6112 | 12.2452 | 0 | 31.8683 | 0 |  | 0.08 | 4.34 | 5.0767 | 4.8851 | 155.6796 | 7.7631 |  | 0.21333 | 11.6867 | 13.6511 | 11.8% | 1.6112 | 12.0399 | 0 | 31.8683 | 0 |  | 0.08 | 3.13 | 3.8667 | 3.7208 | 118.5741 | 10.1924 |  | 0.20667 | 11.9533 | 13.8564 | 11.63% | 1.6112 | 12.2452 | 0 | 31.8683 | 0 |  | 0.11111 | 4.34 | 5.3631 | 5.1608 | 164.4648 | 7.3484 | 0.078667 | 2.8873 | 3.6117 | 7.1163 | 0 | 2.3447 |  | 0.21333 | 11.6867 | 13.6511 | 11.8% | 1.6112 | 12.0399 | 0 | 31.8683 | 0 |  | 0.08 | 3.13 | 3.8667 | 3.7208 | 118.5741 | 10.1924
| 6 | [11 empty] | 0.861 | 5.41 | 16.4882 | 6.667% | 1.0992 | 15.389 | 0 | 0 | 0 |  | 0.221 | 2.93 | 5.7735 | 5.5557 | 0 | 0 |  | 0.861 | 5.41 | 16.4882 | 6.667% | 1.0992 | 15.389 | 0 | 0 | 0 |  | 0.221 | 2.93 | 5.7735 | 5.5557 | 0 | 0 |  | 0.861 | 5.41 | 16.4882 | 6.667% | 1.0992 | 15.389 | 0 | 0 | 0 |  | 0.11111 | 2.93 | 4.3596 | 4.1951 | 0 | 0 | 0.1234 | 2.44 | 4.0277 | 7.1163 | 0 | 2.1025 |  | 0.821 | 5.61 | 16.1735 | 6.796% | 1.0992 | 15.0743 | 0 | 0 | 0 |  | 0.137 | 2.56 | 4.3227 | 4.1596 | 0 | 0
| 7 | [11 empty] | 0.861 | 5.41 | 16.0218 | 7.334% | 1.175 | 14.8468 | 0 | 0 | 0 |  | 0.221 | 2.93 | 5.6538 | 5.4405 | 0 | 0 |  | 0.861 | 5.41 | 16.0218 | 7.334% | 1.175 | 14.8468 | 0 | 0 | 0 |  | 0.221 | 2.93 | 5.6538 | 5.4405 | 0 | 0 |  | 0.861 | 5.41 | 16.0218 | 7.334% | 1.175 | 14.8468 | 0 | 0 | 0 |  | 0.11111 | 2.93 | 4.2994 | 4.1372 | 0 | 0 | 0.1234 | 2.44 | 3.9609 | 7.1163 | 0 | 2.138 |  | 0.821 | 5.61 | 15.7288 | 7.47% | 1.175 | 14.5538 | 0 | 0 | 0 |  | 0.137 | 2.56 | 4.2485 | 4.0882 | 0 | 0
| 8 | [11 empty] | 0.20667 | 11.9533 | 13.5998 | 13.12% | 1.785 | 11.8148 | 0 | 35.9095 | 0 |  | 0.08 | 4.34 | 4.9773 | 4.7895 | 171.9887 | 8.9221 |  | 0.21333 | 11.6867 | 13.3862 | 13.33% | 1.785 | 11.6013 | 0 | 35.9095 | 0 |  | 0.08 | 3.13 | 3.7673 | 3.6252 | 130.1779 | 11.7877 |  | 0.20667 | 11.9533 | 13.5998 | 13.12% | 1.785 | 11.8148 | 0 | 35.9095 | 0 |  | 0.11111 | 4.34 | 5.2252 | 5.028 | 180.5531 | 8.4988 | 0.078667 | 2.8873 | 3.514 | 7.1163 | 0 | 2.4099 |  | 0.21333 | 11.6867 | 13.3862 | 13.33% | 1.785 | 11.6013 | 0 | 35.9095 | 0 |  | 0.08 | 3.13 | 3.7673 | 3.6252 | 130.1779 | 11.7877
| 9 | [11 empty] | 0.20667 | 11.9533 | 13.9787 | 10.93% | 1.5284 | 12.4503 | 0 | 29.9426 | 0 |  | 0.08 | 4.34 | 5.124 | 4.9306 | 147.6364 | 7.2266 |  | 0.21333 | 11.6867 | 13.7773 | 11.09% | 1.5284 | 12.2489 | 0 | 29.9426 | 0 |  | 0.08 | 3.13 | 3.914 | 3.7663 | 112.773 | 9.4607 |  | 0.20667 | 11.9533 | 13.9787 | 10.93% | 1.5284 | 12.4503 | 0 | 29.9426 | 0 |  | 0.11111 | 4.34 | 5.4289 | 5.224 | 156.4211 | 6.8207 | 0.078667 | 2.8873 | 3.6583 | 7.1163 | 0 | 2.3149 |  | 0.21333 | 11.6867 | 13.7773 | 11.09% | 1.5284 | 12.2489 | 0 | 29.9426 | 0 |  | 0.08 | 3.13 | 3.914 | 3.7663 | 112.773 | 9.4607
| 10 | [11 empty] | 0.861 | 5.41 | 14.7805 | 9.315% | 1.3768 | 13.4038 | 0 | 26.4168 | 0 |  | 0.221 | 2.93 | 5.3352 | 5.1339 | 135.6208 | 6.1232 |  | 0.861 | 5.41 | 14.7805 | 9.315% | 1.3768 | 13.4038 | 0 | 26.4168 | 0 |  | 0.221 | 2.93 | 5.3352 | 5.1339 | 135.6208 | 6.1232 |  | 0.861 | 5.41 | 14.7805 | 9.315% | 1.3768 | 13.4038 | 0 | 26.4168 | 0 |  | 0.11111 | 2.93 | 4.1393 | 3.9831 | 105.2196 | 7.8924 | 0.1234 | 2.44 | 3.783 | 7.1163 | 0 | 2.2385 |  | 0.821 | 5.61 | 14.5452 | 9.465% | 1.3768 | 13.1684 | 0 | 26.4168 | 0 |  | 0.137 | 2.56 | 4.051 | 3.8981 | 102.9765 | 8.0643
| 11 | [11 empty] | 0.20667 | 11.9533 | 13.7608 | 12.18% | 1.6759 | 12.0849 | 0 | 33.3736 | 0 |  | 0.08 | 4.34 | 5.0397 | 4.8495 | 161.8448 | 8.1894 |  | 0.21333 | 11.6867 | 13.5524 | 12.37% | 1.6759 | 11.8765 | 0 | 33.3736 | 0 |  | 0.08 | 3.13 | 3.8297 | 3.6852 | 122.9866 | 10.7769 |  | 0.20667 | 11.9533 | 13.7608 | 12.18% | 1.6759 | 12.0849 | 0 | 33.3736 | 0 |  | 0.11111 | 4.34 | 5.3118 | 5.1113 | 170.5828 | 7.7699 | 0.078667 | 2.8873 | 3.5753 | 7.1163 | 0 | 2.3686 |  | 0.21333 | 11.6867 | 13.5524 | 12.37% | 1.6759 | 11.8765 | 0 | 33.3736 | 0 |  | 0.08 | 3.13 | 3.8297 | 3.6852 | 122.9866 | 10.7769
| 12 | [11 empty] | 0.20667 | 11.9533 | 13.4973 | 13.74% | 1.8544 | 11.6429 | 0 | 37.5232 | 0 |  | 0.08 | 4.34 | 4.9377 | 4.7513 | 178.2856 | 9.3979 |  | 0.21333 | 11.6867 | 13.2804 | 13.96% | 1.8544 | 11.4261 | 0 | 37.5232 | 0 |  | 0.08 | 3.13 | 3.7277 | 3.587 | 134.5958 | 12.4485 |  | 0.20667 | 11.9533 | 13.4973 | 13.74% | 1.8544 | 11.6429 | 0 | 37.5232 | 0 |  | 0.11111 | 4.34 | 5.1701 | 4.975 | 186.6778 | 8.9754 | 0.078667 | 2.8873 | 3.475 | 7.1163 | 0 | 2.4369 |  | 0.21333 | 11.6867 | 13.2804 | 13.96% | 1.8544 | 11.4261 | 0 | 37.5232 | 0 |  | 0.08 | 3.13 | 3.7277 | 3.587 | 134.5958 | 12.4485
| 13 | [11 empty] | 0.20667 | 11.9533 | 13.8082 | 11.9% | 1.6438 | 12.1643 | 0 | 32.6277 | 0 |  | 0.08 | 4.34 | 5.058 | 4.8671 | 158.8034 | 7.9774 |  | 0.21333 | 11.6867 | 13.6013 | 12.09% | 1.6438 | 11.9575 | 0 | 32.6277 | 0 |  | 0.08 | 3.13 | 3.848 | 3.7028 | 120.8136 | 10.4859 |  | 0.20667 | 11.9533 | 13.8082 | 11.9% | 1.6438 | 12.1643 | 0 | 32.6277 | 0 |  | 0.11111 | 4.34 | 5.3372 | 5.1358 | 167.57 | 7.56 | 0.078667 | 2.8873 | 3.5934 | 7.1163 | 0 | 2.3567 |  | 0.21333 | 11.6867 | 13.6013 | 12.09% | 1.6438 | 11.9575 | 0 | 32.6277 | 0 |  | 0.08 | 3.13 | 3.848 | 3.7028 | 120.8136 | 10.4859
| 14 | [11 empty] | 0.861 | 5.41 | 14.203 | 10.35% | 1.4707 | 12.7323 | 0 | 28.6001 | 0 |  | 0.221 | 2.93 | 5.187 | 4.9912 | 142.7496 | 6.8188 |  | 0.861 | 5.41 | 14.203 | 10.35% | 1.4707 | 12.7323 | 0 | 28.6001 | 0 |  | 0.221 | 2.93 | 5.187 | 4.9912 | 142.7496 | 6.8188 |  | 0.861 | 5.41 | 14.203 | 10.35% | 1.4707 | 12.7323 | 0 | 28.6001 | 0 |  | 0.11111 | 2.93 | 4.0647 | 3.9113 | 111.8646 | 8.7014 | 0.1234 | 2.44 | 3.7002 | 7.1163 | 0 | 2.2886 |  | 0.821 | 5.61 | 13.9945 | 10.51% | 1.4707 | 12.5238 | 0 | 28.6001 | 0 |  | 0.137 | 2.56 | 3.9591 | 3.8097 | 108.9581 | 8.9335
| 15 | [11 empty] | 0.861 | 5.41 | 17.0263 | 5.942% | 1.0117 | 16.0146 | 0 | 0 | 0 |  | 0.221 | 2.93 | 5.9117 | 5.6886 | 0 | 0 |  | 0.861 | 5.41 | 17.0263 | 5.942% | 1.0117 | 16.0146 | 0 | 0 | 0 |  | 0.221 | 2.93 | 5.9117 | 5.6886 | 0 | 0 |  | 0.861 | 5.41 | 17.0263 | 5.942% | 1.0117 | 16.0146 | 0 | 0 | 0 |  | 0.11111 | 2.93 | 4.4291 | 4.2619 | 0 | 0 | 0.1234 | 2.44 | 4.1049 | 7.1163 | 0 | 2.063 |  | 0.821 | 5.61 | 16.6867 | 6.063% | 1.0117 | 15.6749 | 0 | 0 | 0 |  | 0.137 | 2.56 | 4.4084 | 4.242 | 0 | 0
| 16 | [11 empty] | 0.861 | 5.41 | 17.8802 | 4.882% | 0.87294 | 17.0072 | 0 | 0 | 0 |  | 0.221 | 2.93 | 6.1308 | 5.8995 | 0 | 0 |  | 0.861 | 5.41 | 17.8802 | 4.882% | 0.87294 | 17.0072 | 0 | 0 | 0 |  | 0.221 | 2.93 | 6.1308 | 5.8995 | 0 | 0 |  | 0.861 | 5.41 | 17.8802 | 4.882% | 0.87294 | 17.0072 | 0 | 0 | 0 |  | 0.11111 | 2.93 | 4.5393 | 4.368 | 0 | 0 | 0.1234 | 2.44 | 4.2272 | 7.1163 | 0 | 2.0033 |  | 0.821 | 5.61 | 17.5008 | 4.988% | 0.87294 | 16.6279 | 0 | 0 | 0 |  | 0.137 | 2.56 | 4.5442 | 4.3727 | 0 | 0
| 17 | [11 empty] | 0.861 | 5.41 | 17.2739 | 5.624% | 0.97149 | 16.3024 | 0 | 0 | 0 |  | 0.221 | 2.93 | 5.9752 | 5.7497 | 0 | 0 |  | 0.861 | 5.41 | 17.2739 | 5.624% | 0.97149 | 16.3024 | 0 | 0 | 0 |  | 0.221 | 2.93 | 5.9752 | 5.7497 | 0 | 0 |  | 0.861 | 5.41 | 17.2739 | 5.624% | 0.97149 | 16.3024 | 0 | 0 | 0 |  | 0.11111 | 2.93 | 4.461 | 4.2927 | 0 | 0 | 0.1234 | 2.44 | 4.1403 | 7.1163 | 0 | 2.0453 |  | 0.821 | 5.61 | 16.9227 | 5.741% | 0.97149 | 15.9512 | 0 | 0 | 0 |  | 0.137 | 2.56 | 4.4477 | 4.2799 | 0 | 0
| 18 | [11 empty] | 0.861 | 5.41 | 16.1259 | 7.182% | 1.1581 | 14.9678 | 0 | 0 | 0 |  | 0.221 | 2.93 | 5.6805 | 5.4662 | 0 | 0 |  | 0.861 | 5.41 | 16.1259 | 7.182% | 1.1581 | 14.9678 | 0 | 0 | 0 |  | 0.221 | 2.93 | 5.6805 | 5.4662 | 0 | 0 |  | 0.861 | 5.41 | 16.1259 | 7.182% | 1.1581 | 14.9678 | 0 | 0 | 0 |  | 0.11111 | 2.93 | 4.3129 | 4.1501 | 0 | 0 | 0.1234 | 2.44 | 3.9758 | 7.1163 | 0 | 2.13 |  | 0.821 | 5.61 | 15.828 | 7.317% | 1.1581 | 14.6699 | 0 | 0 | 0 |  | 0.137 | 2.56 | 4.2651 | 4.1041 | 0 | 0
| 19 | [11 empty] | 0.861 | 5.41 | 14.6801 | 9.49% | 1.3931 | 13.287 | 0 | 26.7965 | 0 |  | 0.221 | 2.93 | 5.3094 | 5.1091 | 136.9053 | 6.2414 |  | 0.861 | 5.41 | 14.6801 | 9.49% | 1.3931 | 13.287 | 0 | 26.7965 | 0 |  | 0.221 | 2.93 | 5.3094 | 5.1091 | 136.9053 | 6.2414 |  | 0.861 | 5.41 | 14.6801 | 9.49% | 1.3931 | 13.287 | 0 | 26.7965 | 0 |  | 0.11111 | 2.93 | 4.1263 | 3.9706 | 106.3978 | 8.031 | 0.1234 | 2.44 | 3.7686 | 7.1163 | 0 | 2.2471 |  | 0.821 | 5.61 | 14.4494 | 9.641% | 1.3931 | 13.0563 | 0 | 26.7965 | 0 |  | 0.137 | 2.56 | 4.035 | 3.8828 | 104.0445 | 8.2127
| 20 | [11 empty] | 0.20667 | 11.9533 | 13.6523 | 12.81% | 1.7494 | 11.9029 | 0 | 35.0822 | 0 |  | 0.08 | 4.34 | 4.9977 | 4.8091 | 168.7132 | 8.6811 |  | 0.21333 | 11.6867 | 13.4404 | 13.02% | 1.7494 | 11.691 | 0 | 35.0822 | 0 |  | 0.08 | 3.13 | 3.7877 | 3.6447 | 127.8655 | 11.4543 |  | 0.20667 | 11.9533 | 13.6523 | 12.81% | 1.7494 | 11.9029 | 0 | 35.0822 | 0 |  | 0.11111 | 4.34 | 5.2534 | 5.0552 | 177.3472 | 8.2584 | 0.078667 | 2.8873 | 3.534 | 7.1163 | 0 | 2.3962 |  | 0.21333 | 11.6867 | 13.4404 | 13.02% | 1.7494 | 11.691 | 0 | 35.0822 | 0 |  | 0.08 | 3.13 | 3.7877 | 3.6447 | 127.8655 | 11.4543
| 21 | [11 empty] | 0.212 | 11.916 | 13.1597 | 15.8% | 2.0789 | 11.0809 | 0 | 42.7442 | 0 |  | 0.22 | 3.36 | 4.6507 | 4.4752 | 191.2875 | 11.3662 |  | 0.216 | 11.668 | 12.9352 | 16.07% | 2.0789 | 10.8563 | 0 | 42.7442 | 0 |  | 0.146 | 2.668 | 3.5245 | 3.3915 | 144.9683 | 14.9978 |  | 0.212 | 11.916 | 13.1597 | 15.8% | 2.0789 | 11.0809 | 0 | 42.7442 | 0 |  | 0.11111 | 3.36 | 4.0119 | 3.8605 | 165.0123 | 13.176 | 0.1284 | 2.5392 | 3.2925 | 7.1163 | 0 | 2.572 |  | 0.21 | 11.86 | 13.092 | 15.88% | 2.0789 | 11.0131 | 0 | 42.7442 | 0 |  | 0.1284 | 2.5392 | 3.2925 | 3.1682 | 135.4237 | 16.0549
| 22 | [11 empty] | 0.212 | 11.916 | 13.1889 | 15.62% | 2.0596 | 11.1293 | 0 | 42.2967 | 0 |  | 0.22 | 3.36 | 4.6809 | 4.5043 | 190.516 | 11.1745 |  | 0.216 | 11.668 | 12.9649 | 15.89% | 2.0596 | 10.9053 | 0 | 42.2967 | 0 |  | 0.146 | 2.668 | 3.5446 | 3.4108 | 144.2676 | 14.7567 |  | 0.212 | 11.916 | 13.1889 | 15.62% | 2.0596 | 11.1293 | 0 | 42.2967 | 0 |  | 0.11111 | 3.36 | 4.0271 | 3.8752 | 163.9065 | 12.9886 | 0.1284 | 2.5392 | 3.3101 | 7.1163 | 0 | 2.5583 |  | 0.21 | 11.86 | 13.1209 | 15.7% | 2.0596 | 11.0612 | 0 | 42.2967 | 0 |  | 0.1284 | 2.5392 | 3.3101 | 3.1852 | 134.7244 | 15.802
| 23 | [11 empty] | 0.20667 | 11.9533 | 13.4723 | 13.89% | 1.8713 | 11.6011 | 0 | 37.9165 | 0 |  | 0.08 | 4.34 | 4.928 | 4.742 | 179.8014 | 9.515 |  | 0.21333 | 11.6867 | 13.2547 | 14.12% | 1.8713 | 11.3834 | 0 | 37.9165 | 0 |  | 0.08 | 3.13 | 3.718 | 3.5777 | 135.6537 | 12.6116 |  | 0.20667 | 11.9533 | 13.4723 | 13.89% | 1.8713 | 11.6011 | 0 | 37.9165 | 0 |  | 0.11111 | 4.34 | 5.1567 | 4.9621 | 188.1445 | 9.0931 | 0.078667 | 2.8873 | 3.4655 | 7.1163 | 0 | 2.4436 |  | 0.21333 | 11.6867 | 13.2547 | 14.12% | 1.8713 | 11.3834 | 0 | 37.9165 | 0 |  | 0.08 | 3.13 | 3.718 | 3.5777 | 135.6537 | 12.6116
| 24 | [11 empty] | 0.212 | 11.916 | 13.3046 | 14.91% | 1.9832 | 11.3214 | 0 | 40.5202 | 0 |  | 0.22 | 3.36 | 4.801 | 4.6198 | 187.1964 | 10.4374 |  | 0.216 | 11.668 | 13.0828 | 15.16% | 1.9832 | 11.0996 | 0 | 40.5202 | 0 |  | 0.146 | 2.668 | 3.6243 | 3.4875 | 141.3156 | 13.8261 |  | 0.212 | 11.916 | 13.3046 | 14.91% | 1.9832 | 11.3214 | 0 | 40.5202 | 0 |  | 0.11111 | 3.36 | 4.0878 | 3.9335 | 159.3871 | 12.2585 | 0.1284 | 2.5392 | 3.3802 | 7.1163 | 0 | 2.5053 |  | 0.21 | 11.86 | 13.2355 | 14.98% | 1.9832 | 11.2523 | 0 | 40.5202 | 0 |  | 0.1284 | 2.5392 | 3.3802 | 3.2527 | 131.7986 | 14.8245
| 25 | [11 empty] | 0.212 | 11.916 | 13.0378 | 16.56% | 2.1593 | 10.8785 | 0 | 44.6156 | 0 |  | 0.22 | 3.36 | 4.5242 | 4.3534 | 194.2315 | 12.1955 |  | 0.216 | 11.668 | 12.811 | 16.86% | 2.1593 | 10.6517 | 0 | 44.6156 | 0 |  | 0.146 | 2.668 | 3.4406 | 3.3108 | 147.7111 | 16.0364 |  | 0.212 | 11.916 | 13.0378 | 16.56% | 2.1593 | 10.8785 | 0 | 44.6156 | 0 |  | 0.11111 | 3.36 | 3.948 | 3.799 | 169.494 | 13.9755 | 0.1284 | 2.5392 | 3.2187 | 7.1163 | 0 | 2.631 |  | 0.21 | 11.86 | 12.9712 | 16.65% | 2.1593 | 10.8119 | 0 | 44.6156 | 0 |  | 0.1284 | 2.5392 | 3.2187 | 3.0972 | 138.1831 | 17.1422
| 26 | [11 empty] | 0.212 | 11.916 | 12.6836 | 18.87% | 2.3932 | 10.2904 | 0 | 50.0536 | 0 |  | 0.22 | 3.36 | 4.1566 | 3.9997 | 200.2008 | 14.8919 |  | 0.216 | 11.668 | 12.4501 | 19.22% | 2.3932 | 10.0569 | 0 | 50.0536 | 0 |  | 0.146 | 2.668 | 3.1966 | 3.076 | 153.9654 | 19.3639 |  | 0.212 | 11.916 | 12.6836 | 18.87% | 2.3932 | 10.2904 | 0 | 50.0536 | 0 |  | 0.11111 | 3.36 | 3.7623 | 3.6203 | 181.2109 | 16.4525 | 0.1284 | 2.5392 | 3.0041 | 7.1163 | 0 | 2.8189 |  | 0.21 | 11.86 | 12.6204 | 18.96% | 2.3932 | 10.2272 | 0 | 50.0536 | 0 |  | 0.1284 | 2.5392 | 3.0041 | 2.8908 | 144.6924 | 20.6049
| 27 | [11 empty] | 0.212 | 11.916 | 12.7914 | 18.15% | 2.322 | 10.4693 | 0 | 48.3991 | 0 |  | 0.22 | 3.36 | 4.2684 | 4.1073 | 198.7919 | 14.0224 |  | 0.216 | 11.668 | 12.5599 | 18.49% | 2.322 | 10.2379 | 0 | 48.3991 | 0 |  | 0.146 | 2.668 | 3.2709 | 3.1474 | 152.3328 | 18.299 |  | 0.212 | 11.916 | 12.7914 | 18.15% | 2.322 | 10.4693 | 0 | 48.3991 | 0 |  | 0.11111 | 3.36 | 3.8188 | 3.6747 | 177.8518 | 15.6734 | 0.1284 | 2.5392 | 3.0694 | 7.1163 | 0 | 2.759 |  | 0.21 | 11.86 | 12.7271 | 18.24% | 2.322 | 10.4051 | 0 | 48.3991 | 0 |  | 0.1284 | 2.5392 | 3.0694 | 2.9536 | 142.9497 | 19.5002
| 28 | [11 empty] | 0.212 | 11.916 | 13.385 | 14.42% | 1.9302 | 11.4548 | 0 | 39.2861 | 0 |  | 0.22 | 3.36 | 4.8844 | 4.7001 | 184.6488 | 9.9467 |  | 0.216 | 11.668 | 13.1647 | 14.66% | 1.9302 | 11.2345 | 0 | 39.2861 | 0 |  | 0.146 | 2.668 | 3.6797 | 3.5408 | 139.1045 | 13.2034 |  | 0.212 | 11.916 | 13.385 | 14.42% | 1.9302 | 11.4548 | 0 | 39.2861 | 0 |  | 0.11111 | 3.36 | 4.1299 | 3.9741 | 156.1256 | 11.7639 | 0.1284 | 2.5392 | 3.4289 | 7.1163 | 0 | 2.4697 |  | 0.21 | 11.86 | 13.3151 | 14.5% | 1.9302 | 11.385 | 0 | 39.2861 | 0 |  | 0.1284 | 2.5392 | 3.4289 | 3.2995 | 129.6251 | 14.1689
| 29 | [11 empty] | 0.861 | 5.41 | 15.5626 | 8.03% | 1.2496 | 14.313 | 0 | 23.4605 | 0 |  | 0.221 | 2.93 | 5.536 | 5.3271 | 124.9753 | 5.2408 |  | 0.861 | 5.41 | 15.5626 | 8.03% | 1.2496 | 14.313 | 0 | 23.4605 | 0 |  | 0.221 | 2.93 | 5.536 | 5.3271 | 124.9753 | 5.2408 |  | 0.861 | 5.41 | 15.5626 | 8.03% | 1.2496 | 14.313 | 0 | 23.4605 | 0 |  | 0.11111 | 2.93 | 4.2402 | 4.0802 | 95.723 | 6.8423 | 0.1234 | 2.44 | 3.8951 | 7.1163 | 0 | 2.1741 |  | 0.821 | 5.61 | 15.291 | 8.172% | 1.2496 | 14.0413 | 0 | 23.4605 | 0 |  | 0.137 | 2.56 | 4.1755 | 4.0179 | 94.2618 | 6.9484
| 30 | [11 empty] | 0.20667 | 11.9533 | 13.493 | 13.76% | 1.8573 | 11.6357 | 0 | 37.591 | 0 |  | 0.08 | 4.34 | 4.936 | 4.7497 | 178.5474 | 9.4181 |  | 0.21333 | 11.6867 | 13.276 | 13.99% | 1.8573 | 11.4187 | 0 | 37.591 | 0 |  | 0.08 | 3.13 | 3.726 | 3.5854 | 134.7787 | 12.4765 |  | 0.20667 | 11.9533 | 13.493 | 13.76% | 1.8573 | 11.6357 | 0 | 37.591 | 0 |  | 0.11111 | 4.34 | 5.1678 | 4.9728 | 186.9314 | 8.9957 | 0.078667 | 2.8873 | 3.4734 | 7.1163 | 0 | 2.4381 |  | 0.21333 | 11.6867 | 13.276 | 13.99% | 1.8573 | 11.4187 | 0 | 37.591 | 0 |  | 0.08 | 3.13 | 3.726 | 3.5854 | 134.7787 | 12.4765
XI | 1 | [11 empty] | 0.212 | 11.916 | 13.4 | 14.33% | 1.9203 | 11.4797 | 0 | 39.0556 | 0 |  | 0.22 | 3.36 | 4.9 | 4.7151 | 184.1509 | 9.8569 |  | 0.216 | 11.668 | 13.18 | 14.57% | 1.9203 | 11.2597 | 0 | 39.0556 | 0 |  | 0.146 | 2.668 | 3.69 | 3.5508 | 138.6769 | 13.0891 |  | 0.212 | 11.916 | 13.4 | 14.33% | 1.9203 | 11.4797 | 0 | 39.0556 | 0 |  | 0.11111 | 3.36 | 4.1378 | 3.9816 | 155.5052 | 11.6726 | 0.1284 | 2.5392 | 3.438 | 7.1163 | 0 | 2.4632 |  | 0.21 | 11.86 | 13.33 | 14.41% | 1.9203 | 11.4097 | 0 | 39.0556 | 0 |  | 0.1284 | 2.5392 | 3.438 | 3.3083 | 129.2063 | 14.0485
| 2 | [11 empty] | 0.20667 | 11.9533 | 13.9037 | 11.36% | 1.5791 | 12.3246 | 0 | 31.1224 | 0 |  | 0.08 | 4.34 | 5.095 | 4.9027 | 152.5851 | 7.5541 |  | 0.21333 | 11.6867 | 13.7 | 11.53% | 1.5791 | 12.1209 | 0 | 31.1224 | 0 |  | 0.08 | 3.13 | 3.885 | 3.7384 | 116.348 | 9.9068 |  | 0.20667 | 11.9533 | 13.9037 | 11.36% | 1.5791 | 12.3246 | 0 | 31.1224 | 0 |  | 0.11111 | 4.34 | 5.3886 | 5.1853 | 161.3782 | 7.1425 | 0.078667 | 2.8873 | 3.6298 | 7.1163 | 0 | 2.333 |  | 0.21333 | 11.6867 | 13.7 | 11.53% | 1.5791 | 12.1209 | 0 | 31.1224 | 0 |  | 0.08 | 3.13 | 3.885 | 3.7384 | 116.348 | 9.9068
| 3 | [11 empty] | 0.20667 | 11.9533 | 13.7565 | 12.2% | 1.6788 | 12.0777 | 0 | 33.4414 | 0 |  | 0.08 | 4.34 | 5.038 | 4.8479 | 162.12 | 8.2088 |  | 0.21333 | 11.6867 | 13.548 | 12.39% | 1.6788 | 11.8692 | 0 | 33.4414 | 0 |  | 0.08 | 3.13 | 3.828 | 3.6835 | 123.1828 | 10.8035 |  | 0.20667 | 11.9533 | 13.7565 | 12.2% | 1.6788 | 12.0777 | 0 | 33.4414 | 0 |  | 0.11111 | 4.34 | 5.3094 | 5.1091 | 170.8549 | 7.7891 | 0.078667 | 2.8873 | 3.5737 | 7.1163 | 0 | 2.3696 |  | 0.21333 | 11.6867 | 13.548 | 12.39% | 1.6788 | 11.8692 | 0 | 33.4414 | 0 |  | 0.08 | 3.13 | 3.828 | 3.6835 | 123.1828 | 10.8035
| 4 | [11 empty] | 0.212 | 11.916 | 13.2984 | 14.94% | 1.9873 | 11.3111 | 0 | 40.6151 | 0 |  | 0.22 | 3.36 | 4.7946 | 4.6137 | 187.3842 | 10.4759 |  | 0.216 | 11.668 | 13.0765 | 15.2% | 1.9873 | 11.0892 | 0 | 40.6151 | 0 |  | 0.146 | 2.668 | 3.62 | 3.4834 | 141.4802 | 13.8748 |  | 0.212 | 11.916 | 13.2984 | 14.94% | 1.9873 | 11.3111 | 0 | 40.6151 | 0 |  | 0.11111 | 3.36 | 4.0845 | 3.9304 | 159.6338 | 12.297 | 0.1284 | 2.5392 | 3.3765 | 7.1163 | 0 | 2.5081 |  | 0.21 | 11.86 | 13.2294 | 15.02% | 1.9873 | 11.2421 | 0 | 40.6151 | 0 |  | 0.1284 | 2.5392 | 3.3765 | 3.2491 | 131.961 | 14.8757
| 5 | [11 empty] | 0.861 | 5.41 | 15.1716 | 8.656% | 1.3132 | 13.8584 | 0 | 24.9386 | 0 |  | 0.221 | 2.93 | 5.4356 | 5.2305 | 130.4408 | 5.6739 |  | 0.861 | 5.41 | 15.1716 | 8.656% | 1.3132 | 13.8584 | 0 | 24.9386 | 0 |  | 0.221 | 2.93 | 5.4356 | 5.2305 | 130.4408 | 5.6739 |  | 0.861 | 5.41 | 15.1716 | 8.656% | 1.3132 | 13.8584 | 0 | 24.9386 | 0 |  | 0.11111 | 2.93 | 4.1897 | 4.0316 | 100.5431 | 7.3611 | 0.1234 | 2.44 | 3.839 | 7.1163 | 0 | 2.2059 |  | 0.821 | 5.61 | 14.9181 | 8.803% | 1.3132 | 13.6049 | 0 | 24.9386 | 0 |  | 0.137 | 2.56 | 4.1132 | 3.958 | 98.7076 | 7.4979
| 6 | [11 empty] | 0.20667 | 11.9533 | 14.0097 | 10.76% | 1.5074 | 12.5023 | 0 | 29.4544 | 0 |  | 0.08 | 4.34 | 5.136 | 4.9422 | 145.5694 | 7.0922 |  | 0.21333 | 11.6867 | 13.8093 | 10.92% | 1.5074 | 12.3019 | 0 | 29.4544 | 0 |  | 0.08 | 3.13 | 3.926 | 3.7778 | 111.2744 | 9.278 |  | 0.20667 | 11.9533 | 14.0097 | 10.76% | 1.5074 | 12.5023 | 0 | 29.4544 | 0 |  | 0.11111 | 4.34 | 5.4456 | 5.2401 | 154.3431 | 6.689 | 0.078667 | 2.8873 | 3.6701 | 7.1163 | 0 | 2.3074 |  | 0.21333 | 11.6867 | 13.8093 | 10.92% | 1.5074 | 12.3019 | 0 | 29.4544 | 0 |  | 0.08 | 3.13 | 3.926 | 3.7778 | 111.2744 | 9.278
| 7 | [11 empty] | 0.20667 | 11.9533 | 13.8702 | 11.55% | 1.6019 | 12.2683 | 0 | 31.6513 | 0 |  | 0.08 | 4.34 | 5.082 | 4.8902 | 154.7821 | 7.7021 |  | 0.21333 | 11.6867 | 13.6653 | 11.72% | 1.6019 | 12.0635 | 0 | 31.6513 | 0 |  | 0.08 | 3.13 | 3.872 | 3.7259 | 117.9292 | 10.109 |  | 0.20667 | 11.9533 | 13.8702 | 11.55% | 1.6019 | 12.2683 | 0 | 31.6513 | 0 |  | 0.11111 | 4.34 | 5.3706 | 5.1679 | 163.5706 | 7.2883 | 0.078667 | 2.8873 | 3.617 | 7.1163 | 0 | 2.3413 |  | 0.21333 | 11.6867 | 13.6653 | 11.72% | 1.6019 | 12.0635 | 0 | 31.6513 | 0 |  | 0.08 | 3.13 | 3.872 | 3.7259 | 117.9292 | 10.109
| 8 | [11 empty] | 0.20667 | 11.9533 | 13.6179 | 13.02% | 1.7727 | 11.8451 | 0 | 35.6247 | 0 |  | 0.08 | 4.34 | 4.9843 | 4.7962 | 170.8647 | 8.8389 |  | 0.21333 | 11.6867 | 13.4049 | 13.22% | 1.7727 | 11.6322 | 0 | 35.6247 | 0 |  | 0.08 | 3.13 | 3.7743 | 3.6319 | 129.3855 | 11.6725 |  | 0.20667 | 11.9533 | 13.6179 | 13.02% | 1.7727 | 11.8451 | 0 | 35.6247 | 0 |  | 0.11111 | 4.34 | 5.2349 | 5.0374 | 179.4545 | 8.4158 | 0.078667 | 2.8873 | 3.5209 | 7.1163 | 0 | 2.4052 |  | 0.21333 | 11.6867 | 13.4049 | 13.22% | 1.7727 | 11.6322 | 0 | 35.6247 | 0 |  | 0.08 | 3.13 | 3.7743 | 3.6319 | 129.3855 | 11.6725
| 9 | [11 empty] | 0.212 | 11.916 | 13.3461 | 14.65% | 1.9558 | 11.3903 | 0 | 39.8828 | 0 |  | 0.22 | 3.36 | 4.8441 | 4.6613 | 185.9053 | 10.1819 |  | 0.216 | 11.668 | 13.1251 | 14.9% | 1.9558 | 11.1693 | 0 | 39.8828 | 0 |  | 0.146 | 2.668 | 3.6529 | 3.515 | 140.19 | 13.5021 |  | 0.212 | 11.916 | 13.3461 | 14.65% | 1.9558 | 11.3903 | 0 | 39.8828 | 0 |  | 0.11111 | 3.36 | 4.1095 | 3.9545 | 157.7151 | 12.0018 | 0.1284 | 2.5392 | 3.4054 | 7.1163 | 0 | 2.4868 |  | 0.21 | 11.86 | 13.2766 | 14.73% | 1.9558 | 11.3208 | 0 | 39.8828 | 0 |  | 0.1284 | 2.5392 | 3.4054 | 3.2769 | 130.6905 | 14.4835
| 10 | [11 empty] | 0.20667 | 11.9533 | 13.4319 | 14.14% | 1.8987 | 11.5332 | 0 | 38.5539 | 0 |  | 0.08 | 4.34 | 4.9123 | 4.727 | 182.2426 | 9.7058 |  | 0.21333 | 11.6867 | 13.2129 | 14.37% | 1.8987 | 11.3142 | 0 | 38.5539 | 0 |  | 0.08 | 3.13 | 3.7023 | 3.5626 | 137.3528 | 12.8779 |  | 0.20667 | 11.9533 | 13.4319 | 14.14% | 1.8987 | 11.5332 | 0 | 38.5539 | 0 |  | 0.11111 | 4.34 | 5.1349 | 4.9411 | 190.4999 | 9.2851 | 0.078667 | 2.8873 | 3.4501 | 7.1163 | 0 | 2.4545 |  | 0.21333 | 11.6867 | 13.2129 | 14.37% | 1.8987 | 11.3142 | 0 | 38.5539 | 0 |  | 0.08 | 3.13 | 3.7023 | 3.5626 | 137.3528 | 12.8779
| 11 | [11 empty] | 0.212 | 11.916 | 13.2039 | 15.52% | 2.0497 | 11.1542 | 0 | 42.0661 | 0 |  | 0.22 | 3.36 | 4.6965 | 4.5193 | 190.1084 | 11.0767 |  | 0.216 | 11.668 | 12.9802 | 15.79% | 2.0497 | 10.9305 | 0 | 42.0661 | 0 |  | 0.146 | 2.668 | 3.555 | 3.4208 | 143.8999 | 14.6336 |  | 0.212 | 11.916 | 13.2039 | 15.52% | 2.0497 | 11.1542 | 0 | 42.0661 | 0 |  | 0.11111 | 3.36 | 4.035 | 3.8827 | 163.3317 | 12.8926 | 0.1284 | 2.5392 | 3.3192 | 7.1163 | 0 | 2.5513 |  | 0.21 | 11.86 | 13.1357 | 15.6% | 2.0497 | 11.086 | 0 | 42.0661 | 0 |  | 0.1284 | 2.5392 | 3.3192 | 3.194 | 134.3583 | 15.6729
| 12 | [11 empty] | 0.212 | 11.916 | 13.0855 | 16.26% | 2.1279 | 10.9577 | 0 | 43.8833 | 0 |  | 0.22 | 3.36 | 4.5737 | 4.4011 | 193.1338 | 11.8655 |  | 0.216 | 11.668 | 12.8596 | 16.55% | 2.1279 | 10.7317 | 0 | 43.8833 | 0 |  | 0.146 | 2.668 | 3.4734 | 3.3424 | 146.6739 | 15.624 |  | 0.212 | 11.916 | 13.0855 | 16.26% | 2.1279 | 10.9577 | 0 | 43.8833 | 0 |  | 0.11111 | 3.36 | 3.973 | 3.823 | 167.7677 | 13.6596 | 0.1284 | 2.5392 | 3.2475 | 7.1163 | 0 | 2.6076 |  | 0.21 | 11.86 | 13.0185 | 16.34% | 2.1279 | 10.8906 | 0 | 43.8833 | 0 |  | 0.1284 | 2.5392 | 3.2475 | 3.125 | 137.135 | 16.7108
| 13 | [11 empty] | 0.212 | 11.916 | 12.7649 | 18.33% | 2.3395 | 10.4254 | 0 | 48.806 | 0 |  | 0.22 | 3.36 | 4.2409 | 4.0809 | 199.1713 | 14.232 |  | 0.216 | 11.668 | 12.5329 | 18.67% | 2.3395 | 10.1934 | 0 | 48.806 | 0 |  | 0.146 | 2.668 | 3.2526 | 3.1299 | 152.7562 | 18.5564 |  | 0.212 | 11.916 | 12.7649 | 18.33% | 2.3395 | 10.4254 | 0 | 48.806 | 0 |  | 0.11111 | 3.36 | 3.8049 | 3.6613 | 178.6945 | 15.8629 | 0.1284 | 2.5392 | 3.0533 | 7.1163 | 0 | 2.7735 |  | 0.21 | 11.86 | 12.7009 | 18.42% | 2.3395 | 10.3613 | 0 | 48.806 | 0 |  | 0.1284 | 2.5392 | 3.0533 | 2.9381 | 143.3975 | 19.7675
| 14 | [11 empty] | 0.13444 | 12.0711 | 12.1568 | 23.12% | 2.8107 | 9.3461 | 0 | 59.7632 | 0 |  | 0.11111 | 3.5778 | 3.6486 | 3.5109 | 209.8243 | 20.2563 |  | 0.16 | 11.78 | 11.882 | 23.66% | 2.8107 | 9.0713 | 0 | 59.7632 | 0 |  | 0.073333 | 2.8133 | 2.8601 | 2.7522 | 164.4777 | 25.8409 |  | 0.13444 | 12.0711 | 12.1568 | 23.12% | 2.8107 | 9.3461 | 0 | 59.7632 | 0 |  | 0.11111 | 3.5778 | 3.6486 | 3.5109 | 209.8243 | 20.2563 | 0.065333 | 2.6653 | 2.707 | 7.1163 | 0 | 3.1283 |  | 0.18667 | 11.9067 | 12.0257 | 23.37% | 2.8107 | 9.215 | 0 | 59.7632 | 0 |  | 0.065333 | 2.6653 | 2.707 | 2.6048 | 155.6732 | 27.3024
| 15 | [11 empty] | 0.212 | 11.916 | 12.3524 | 21.14% | 2.6119 | 9.7405 | 0 | 55.1389 | 0 |  | 0.22 | 3.36 | 3.8128 | 3.669 | 202.3021 | 17.8839 |  | 0.216 | 11.668 | 12.1126 | 21.56% | 2.6119 | 9.5007 | 0 | 55.1389 | 0 |  | 0.146 | 2.668 | 2.9685 | 2.8565 | 157.5042 | 22.9706 |  | 0.212 | 11.916 | 12.3524 | 21.14% | 2.6119 | 9.7405 | 0 | 55.1389 | 0 |  | 0.11111 | 3.36 | 3.5887 | 3.4533 | 190.4102 | 19.0009 | 0.1284 | 2.5392 | 2.8035 | 7.1163 | 0 | 3.0207 |  | 0.21 | 11.86 | 12.2922 | 21.25% | 2.6119 | 9.6804 | 0 | 55.1389 | 0 |  | 0.1284 | 2.5392 | 2.8035 | 2.6977 | 148.7482 | 24.3227
| 16 | [11 empty] | 0.212 | 11.916 | 12.9433 | 17.17% | 2.2217 | 10.7216 | 0 | 46.0666 | 0 |  | 0.22 | 3.36 | 4.4261 | 4.2591 | 196.2006 | 12.8712 |  | 0.216 | 11.668 | 12.7147 | 17.47% | 2.2217 | 10.493 | 0 | 46.0666 | 0 |  | 0.146 | 2.668 | 3.3755 | 3.2481 | 149.6297 | 16.8773 |  | 0.212 | 11.916 | 12.9433 | 17.17% | 2.2217 | 10.7216 | 0 | 46.0666 | 0 |  | 0.11111 | 3.36 | 3.8984 | 3.7513 | 172.8105 | 14.6134 | 0.1284 | 2.5392 | 3.1614 | 7.1163 | 0 | 2.6787 |  | 0.21 | 11.86 | 12.8776 | 17.25% | 2.2217 | 10.6559 | 0 | 46.0666 | 0 |  | 0.1284 | 2.5392 | 3.1614 | 3.0421 | 140.1396 | 18.0202
| 17 | [11 empty] | 0.13444 | 12.0711 | 12.2386 | 22.27% | 2.7256 | 9.513 | 0 | 57.7833 | 0 |  | 0.11111 | 3.5778 | 3.7162 | 3.576 | 206.6314 | 19.229 |  | 0.16 | 11.78 | 11.9793 | 22.75% | 2.7256 | 9.2538 | 0 | 57.7833 | 0 |  | 0.073333 | 2.8133 | 2.9047 | 2.7951 | 161.5092 | 24.6011 |  | 0.13444 | 12.0711 | 12.2386 | 22.27% | 2.7256 | 9.513 | 0 | 57.7833 | 0 |  | 0.11111 | 3.5778 | 3.7162 | 3.576 | 206.6314 | 19.229 | 0.065333 | 2.6653 | 2.7467 | 7.1163 | 0 | 3.0831 |  | 0.18667 | 11.9067 | 12.1392 | 22.45% | 2.7256 | 9.4137 | 0 | 57.7833 | 0 |  | 0.065333 | 2.6653 | 2.7467 | 2.6431 | 152.7258 | 26.0159
| 18 | [11 empty] | 0.13444 | 12.0711 | 11.6986 | 28.1% | 3.2877 | 8.4109 | 0 | 70.8561 | 0 |  | 0.11111 | 3.5778 | 3.2699 | 3.1465 | 222.9498 | 26.7975 |  | 0.16 | 11.78 | 11.3367 | 29% | 3.2877 | 8.0489 | 0 | 70.8561 | 0 |  | 0.073333 | 2.8133 | 2.6101 | 2.5116 | 177.9652 | 33.5712 |  | 0.13444 | 12.0711 | 11.6986 | 28.1% | 3.2877 | 8.4109 | 0 | 70.8561 | 0 |  | 0.11111 | 3.5778 | 3.2699 | 3.1465 | 222.9498 | 26.7975 | 0.065333 | 2.6653 | 2.4843 | 7.1163 | 0 | 3.4087 |  | 0.18667 | 11.9067 | 11.3894 | 28.87% | 3.2877 | 8.1017 | 0 | 70.8561 | 0 |  | 0.065333 | 2.6653 | 2.4843 | 2.3906 | 169.3856 | 35.2716
| 19 | [11 empty] | 0.13444 | 12.0711 | 11.7994 | 26.97% | 3.1828 | 8.6167 | 0 | 68.4151 | 0 |  | 0.11111 | 3.5778 | 3.3532 | 3.2267 | 220.7553 | 25.2313 |  | 0.16 | 11.78 | 11.4567 | 27.78% | 3.1828 | 8.2739 | 0 | 68.4151 | 0 |  | 0.073333 | 2.8133 | 2.6651 | 2.5646 | 175.4552 | 31.7457 |  | 0.13444 | 12.0711 | 11.7994 | 26.97% | 3.1828 | 8.6167 | 0 | 68.4151 | 0 |  | 0.11111 | 3.5778 | 3.3532 | 3.2267 | 220.7553 | 25.2313 | 0.065333 | 2.6653 | 2.5333 | 7.1163 | 0 | 3.3428 |  | 0.18667 | 11.9067 | 11.5294 | 27.61% | 3.1828 | 8.3467 | 0 | 68.4151 | 0 |  | 0.065333 | 2.6653 | 2.5333 | 2.4377 | 166.7762 | 33.3977
| 20 | [11 empty] | 0.13444 | 12.0711 | 11.8762 | 26.13% | 3.1029 | 8.7733 | 0 | 66.5573 | 0 |  | 0.11111 | 3.5778 | 3.4167 | 3.2877 | 218.8227 | 24.0905 |  | 0.16 | 11.78 | 11.548 | 26.87% | 3.1029 | 8.4451 | 0 | 66.5573 | 0 |  | 0.073333 | 2.8133 | 2.707 | 2.6048 | 173.3716 | 30.406 |  | 0.13444 | 12.0711 | 11.8762 | 26.13% | 3.1029 | 8.7733 | 0 | 66.5573 | 0 |  | 0.11111 | 3.5778 | 3.4167 | 3.2877 | 218.8227 | 24.0905 | 0.065333 | 2.6653 | 2.5706 | 7.1163 | 0 | 3.2943 |  | 0.18667 | 11.9067 | 11.636 | 26.67% | 3.1029 | 8.5331 | 0 | 66.5573 | 0 |  | 0.065333 | 2.6653 | 2.5706 | 2.4736 | 164.6358 | 32.0194
| 21 | [11 empty] | 0.13444 | 12.0711 | 11.6471 | 28.69% | 3.3414 | 8.3057 | 0 | 72.1037 | 0 |  | 0.11111 | 3.5778 | 3.2273 | 3.1055 | 223.9202 | 27.6292 |  | 0.16 | 11.78 | 11.2753 | 29.63% | 3.3414 | 7.934 | 0 | 72.1037 | 0 |  | 0.073333 | 2.8133 | 2.582 | 2.4846 | 179.1483 | 34.5342 |  | 0.13444 | 12.0711 | 11.6471 | 28.69% | 3.3414 | 8.3057 | 0 | 72.1037 | 0 |  | 0.11111 | 3.5778 | 3.2273 | 3.1055 | 223.9202 | 27.6292 | 0.065333 | 2.6653 | 2.4593 | 7.1163 | 0 | 3.4435 |  | 0.18667 | 11.9067 | 11.3179 | 29.52% | 3.3414 | 7.9765 | 0 | 72.1037 | 0 |  | 0.065333 | 2.6653 | 2.4593 | 2.3665 | 170.6305 | 36.2581
| 22 | [11 empty] | 0.13444 | 12.0711 | 11.7748 | 27.25% | 3.2084 | 8.5664 | 0 | 69.0118 | 0 |  | 0.11111 | 3.5778 | 3.3329 | 3.2071 | 221.3279 | 25.6069 |  | 0.16 | 11.78 | 11.4273 | 28.08% | 3.2084 | 8.2189 | 0 | 69.0118 | 0 |  | 0.073333 | 2.8133 | 2.6517 | 2.5516 | 176.0926 | 32.1849 |  | 0.13444 | 12.0711 | 11.7748 | 27.25% | 3.2084 | 8.5664 | 0 | 69.0118 | 0 |  | 0.11111 | 3.5778 | 3.3329 | 3.2071 | 221.3279 | 25.6069 | 0.065333 | 2.6653 | 2.5213 | 7.1163 | 0 | 3.3587 |  | 0.18667 | 11.9067 | 11.4952 | 27.91% | 3.2084 | 8.2868 | 0 | 69.0118 | 0 |  | 0.065333 | 2.6653 | 2.5213 | 2.4262 | 167.4353 | 33.8491
| 23 | [11 empty] | 0.13444 | 12.0711 | 11.972 | 25.08% | 3.0031 | 8.9688 | 0 | 64.2383 | 0 |  | 0.11111 | 3.5778 | 3.4958 | 3.3639 | 216.0923 | 22.7246 |  | 0.16 | 11.78 | 11.662 | 25.75% | 3.0031 | 8.6589 | 0 | 64.2383 | 0 |  | 0.073333 | 2.8133 | 2.7593 | 2.6551 | 170.561 | 28.7909 |  | 0.13444 | 12.0711 | 11.972 | 25.08% | 3.0031 | 8.9688 | 0 | 64.2383 | 0 |  | 0.11111 | 3.5778 | 3.4958 | 3.3639 | 216.0923 | 22.7246 | 0.065333 | 2.6653 | 2.6172 | 7.1163 | 0 | 3.2357 |  | 0.18667 | 11.9067 | 11.769 | 25.52% | 3.0031 | 8.7659 | 0 | 64.2383 | 0 |  | 0.065333 | 2.6653 | 2.6172 | 2.5184 | 161.7772 | 30.3542
| 24 | [11 empty] | 0.13444 | 12.0711 | 11.7193 | 27.87% | 3.2661 | 8.4532 | 0 | 70.3543 | 0 |  | 0.11111 | 3.5778 | 3.287 | 3.163 | 222.5306 | 26.4691 |  | 0.16 | 11.78 | 11.3613 | 28.75% | 3.2661 | 8.0952 | 0 | 70.3543 | 0 |  | 0.073333 | 2.8133 | 2.6214 | 2.5225 | 177.4704 | 33.1897 |  | 0.13444 | 12.0711 | 11.7193 | 27.87% | 3.2661 | 8.4532 | 0 | 70.3543 | 0 |  | 0.11111 | 3.5778 | 3.287 | 3.163 | 222.5306 | 26.4691 | 0.065333 | 2.6653 | 2.4944 | 7.1163 | 0 | 3.395 |  | 0.18667 | 11.9067 | 11.4182 | 28.6% | 3.2661 | 8.1521 | 0 | 70.3543 | 0 |  | 0.065333 | 2.6653 | 2.4944 | 2.4003 | 168.868 | 34.8804
| 25 | [11 empty] | 0.13444 | 12.0711 | 11.9636 | 25.18% | 3.0119 | 8.9517 | 0 | 64.4418 | 0 |  | 0.11111 | 3.5778 | 3.4889 | 3.3572 | 216.346 | 22.8419 |  | 0.16 | 11.78 | 11.652 | 25.85% | 3.0119 | 8.6401 | 0 | 64.4418 | 0 |  | 0.073333 | 2.8133 | 2.7547 | 2.6507 | 170.8169 | 28.9302 |  | 0.13444 | 12.0711 | 11.9636 | 25.18% | 3.0119 | 8.9517 | 0 | 64.4418 | 0 |  | 0.11111 | 3.5778 | 3.4889 | 3.3572 | 216.346 | 22.8419 | 0.065333 | 2.6653 | 2.6131 | 7.1163 | 0 | 3.2408 |  | 0.18667 | 11.9067 | 11.7573 | 25.62% | 3.0119 | 8.7454 | 0 | 64.4418 | 0 |  | 0.065333 | 2.6653 | 2.6131 | 2.5145 | 162.0362 | 30.4979
| 26 | [11 empty] | 0.13444 | 12.0711 | 11.5003 | 30.38% | 3.4941 | 8.0061 | 0 | 75.6567 | 0 |  | 0.11111 | 3.5778 | 3.106 | 2.9888 | 226.1235 | 30.1228 |  | 0.16 | 11.78 | 11.1007 | 31.48% | 3.4941 | 7.6065 | 0 | 75.6567 | 0 |  | 0.073333 | 2.8133 | 2.502 | 2.4076 | 182.1479 | 37.3953 |  | 0.13444 | 12.0711 | 11.5003 | 30.38% | 3.4941 | 8.0061 | 0 | 75.6567 | 0 |  | 0.11111 | 3.5778 | 3.106 | 2.9888 | 226.1235 | 30.1228 | 0.065333 | 2.6653 | 2.3879 | 7.1163 | 0 | 3.5463 |  | 0.18667 | 11.9067 | 11.1141 | 31.44% | 3.4941 | 7.62 | 0 | 75.6567 | 0 |  | 0.065333 | 2.6653 | 2.3879 | 2.2978 | 173.846 | 39.1811
| 27 | [11 empty] | 0.13444 | 12.0711 | 11.4768 | 30.66% | 3.5186 | 7.9581 | 0 | 76.2262 | 0 |  | 0.11111 | 3.5778 | 3.0866 | 2.9701 | 226.3995 | 30.5408 |  | 0.16 | 11.78 | 11.0727 | 31.78% | 3.5186 | 7.554 | 0 | 76.2262 | 0 |  | 0.073333 | 2.8133 | 2.4891 | 2.3952 | 182.5778 | 37.8711 |  | 0.13444 | 12.0711 | 11.4768 | 30.66% | 3.5186 | 7.9581 | 0 | 76.2262 | 0 |  | 0.11111 | 3.5778 | 3.0866 | 2.9701 | 226.3995 | 30.5408 | 0.065333 | 2.6653 | 2.3765 | 7.1163 | 0 | 3.5634 |  | 0.18667 | 11.9067 | 11.0814 | 31.75% | 3.5186 | 7.5628 | 0 | 76.2262 | 0 |  | 0.065333 | 2.6653 | 2.3765 | 2.2868 | 174.3162 | 39.666
| 28 | [11 empty] | 0.13444 | 12.0711 | 12.0638 | 24.1% | 2.9075 | 9.1563 | 0 | 62.0143 | 0 |  | 0.11111 | 3.5778 | 3.5718 | 3.437 | 213.1418 | 21.4715 |  | 0.16 | 11.78 | 11.7713 | 24.7% | 2.9075 | 8.8638 | 0 | 62.0143 | 0 |  | 0.073333 | 2.8133 | 2.8094 | 2.7033 | 167.6463 | 27.2984 |  | 0.13444 | 12.0711 | 12.0638 | 24.1% | 2.9075 | 9.1563 | 0 | 62.0143 | 0 |  | 0.11111 | 3.5778 | 3.5718 | 3.437 | 213.1418 | 21.4715 | 0.065333 | 2.6653 | 2.6618 | 7.1163 | 0 | 3.1815 |  | 0.18667 | 11.9067 | 11.8966 | 24.44% | 2.9075 | 8.989 | 0 | 62.0143 | 0 |  | 0.065333 | 2.6653 | 2.6618 | 2.5613 | 158.8404 | 28.8118
| 29 | [11 empty] | 0.13444 | 12.0711 | 11.8487 | 26.43% | 3.1314 | 8.7173 | 0 | 67.2218 | 0 |  | 0.11111 | 3.5778 | 3.394 | 3.2659 | 219.54 | 24.4936 |  | 0.16 | 11.78 | 11.5153 | 27.19% | 3.1314 | 8.3839 | 0 | 67.2218 | 0 |  | 0.073333 | 2.8133 | 2.692 | 2.5904 | 174.134 | 30.8804 |  | 0.13444 | 12.0711 | 11.8487 | 26.43% | 3.1314 | 8.7173 | 0 | 67.2218 | 0 |  | 0.11111 | 3.5778 | 3.394 | 3.2659 | 219.54 | 24.4936 | 0.065333 | 2.6653 | 2.5573 | 7.1163 | 0 | 3.3115 |  | 0.18667 | 11.9067 | 11.5979 | 27% | 3.1314 | 8.4665 | 0 | 67.2218 | 0 |  | 0.065333 | 2.6653 | 2.5573 | 2.4608 | 165.4167 | 32.5078
| 30 | [11 empty] | 0.27875 | 13.0813 | 9.8234 | 46.17% | 4.5356 | 5.2877 | 0 | 99.8766 | 0 |  | 0.065 | 3.255 | 2.4953 | 2.4953 | 249.2233 | 47.6306 |  | 0.28875 | 12.6212 | 9.2465 | 49.05% | 4.5356 | 4.7108 | 0 | 99.8766 | 0 |  | 0.0385 | 2.4775 | 2.0275 | 2.0275 | 202.5029 | 58.6196 |  | 0.2775 | 12.6025 | 9.3592 | 48.46% | 4.5356 | 4.8236 | 0 | 99.8766 | 0 |  | 0.11111 | 2.58 | 1.2814 | 1.2814 | 127.9807 | 92.7534 | 0.0385 | 2.4775 | 2.0275 | 6.0698 | 1.0465 | 4.8078 |  | 0.10125 | 7.6387 | 6.4554 | 70.26% | 4.5356 | 1.9198 | 0 | 99.8766 | 0 |  | 0.01875 | 1.8912 | 1.6721 | 1.4513 | 144.9474 | 81.8962
| 31 | [11 empty] | 0.27875 | 13.0813 | 11.1242 | 34.9% | 3.8825 | 7.2417 | 0 | 84.6883 | 0 |  | 0.065 | 3.255 | 2.7986 | 2.693 | 228.0687 | 37.4221 |  | 0.28875 | 12.6212 | 10.594 | 36.65% | 3.8825 | 6.7115 | 0 | 84.6883 | 0 |  | 0.0385 | 2.4775 | 2.2072 | 2.1239 | 179.8701 | 47.4498 |  | 0.2775 | 12.6025 | 10.6542 | 36.44% | 3.8825 | 6.7717 | 0 | 84.6883 | 0 |  | 0.11111 | 2.58 | 1.7999 | 1.732 | 146.679 | 58.187 | 0.0385 | 2.4775 | 2.2072 | 7.1163 | 0 | 3.8367 |  | 0.10125 | 7.6387 | 6.9279 | 56.04% | 3.8825 | 3.0454 | 0 | 84.6883 | 0 |  | 0.01875 | 1.8912 | 1.7596 | 1.7264 | 146.2066 | 58.375
XII | 1 | [11 empty] | 0.13444 | 12.0711 | 11.9255 | 25.59% | 3.0515 | 8.8739 | 0 | 65.3639 | 0 |  | 0.11111 | 3.5778 | 3.4574 | 3.3269 | 217.4617 | 23.3798 |  | 0.16 | 11.78 | 11.6067 | 26.29% | 3.0515 | 8.5551 | 0 | 65.3639 | 0 |  | 0.073333 | 2.8133 | 2.7339 | 2.6307 | 171.9543 | 29.5672 |  | 0.13444 | 12.0711 | 11.9255 | 25.59% | 3.0515 | 8.8739 | 0 | 65.3639 | 0 |  | 0.11111 | 3.5778 | 3.4574 | 3.3269 | 217.4617 | 23.3798 | 0.065333 | 2.6653 | 2.5946 | 7.1163 | 0 | 3.2639 |  | 0.18667 | 11.9067 | 11.7044 | 26.07% | 3.0515 | 8.6529 | 0 | 65.3639 | 0 |  | 0.065333 | 2.6653 | 2.5946 | 2.4966 | 163.1906 | 31.155
| 2 | [11 empty] | 0.13444 | 12.0711 | 12.2549 | 22.1% | 2.7087 | 9.5462 | 0 | 57.39 | 0 |  | 0.11111 | 3.5778 | 3.7296 | 3.5889 | 205.9665 | 19.0293 |  | 0.16 | 11.78 | 11.9987 | 22.57% | 2.7087 | 9.29 | 0 | 57.39 | 0 |  | 0.073333 | 2.8133 | 2.9136 | 2.8036 | 160.8993 | 24.3594 |  | 0.13444 | 12.0711 | 12.2549 | 22.1% | 2.7087 | 9.5462 | 0 | 57.39 | 0 |  | 0.11111 | 3.5778 | 3.7296 | 3.5889 | 205.9665 | 19.0293 | 0.065333 | 2.6653 | 2.7546 | 7.1163 | 0 | 3.0742 |  | 0.18667 | 11.9067 | 12.1618 | 22.27% | 2.7087 | 9.4531 | 0 | 57.39 | 0 |  | 0.065333 | 2.6653 | 2.7546 | 2.6507 | 152.1223 | 25.7648
| 3 | [11 empty] | 0.212 | 11.916 | 12.8444 | 17.81% | 2.2871 | 10.5573 | 0 | 47.5855 | 0 |  | 0.22 | 3.36 | 4.3234 | 4.1603 | 197.9683 | 13.6113 |  | 0.216 | 11.668 | 12.6139 | 18.13% | 2.2871 | 10.3268 | 0 | 47.5855 | 0 |  | 0.146 | 2.668 | 3.3074 | 3.1826 | 151.4432 | 17.7929 |  | 0.212 | 11.916 | 12.8444 | 17.81% | 2.2871 | 10.5573 | 0 | 47.5855 | 0 |  | 0.11111 | 3.36 | 3.8466 | 3.7014 | 176.1338 | 15.2986 | 0.1284 | 2.5392 | 3.1015 | 7.1163 | 0 | 2.7304 |  | 0.21 | 11.86 | 12.7796 | 17.9% | 2.2871 | 10.4926 | 0 | 47.5855 | 0 |  | 0.1284 | 2.5392 | 3.1015 | 2.9844 | 142.0163 | 18.9739
| 4 | [11 empty] | 0.212 | 11.916 | 13.2392 | 15.31% | 2.0264 | 11.2128 | 0 | 41.5237 | 0 |  | 0.22 | 3.36 | 4.7332 | 4.5546 | 189.1221 | 10.8492 |  | 0.216 | 11.668 | 13.0162 | 15.57% | 2.0264 | 10.9898 | 0 | 41.5237 | 0 |  | 0.146 | 2.668 | 3.5793 | 3.4442 | 143.0166 | 14.3467 |  | 0.212 | 11.916 | 13.2392 | 15.31% | 2.0264 | 11.2128 | 0 | 41.5237 | 0 |  | 0.11111 | 3.36 | 4.0535 | 3.9006 | 161.9655 | 12.6682 | 0.1284 | 2.5392 | 3.3406 | 7.1163 | 0 | 2.535 |  | 0.21 | 11.86 | 13.1707 | 15.39% | 2.0264 | 11.1444 | 0 | 41.5237 | 0 |  | 0.1284 | 2.5392 | 3.3406 | 3.2146 | 133.4808 | 15.3716
| 5 | [11 empty] | 0.20667 | 11.9533 | 13.5404 | 13.48% | 1.8252 | 11.7152 | 0 | 36.8452 | 0 |  | 0.08 | 4.34 | 4.9543 | 4.7674 | 175.6548 | 9.197 |  | 0.21333 | 11.6867 | 13.3249 | 13.7% | 1.8252 | 11.4997 | 0 | 36.8452 | 0 |  | 0.08 | 3.13 | 3.7443 | 3.603 | 132.7545 | 12.1691 |  | 0.20667 | 11.9533 | 13.5404 | 13.48% | 1.8252 | 11.7152 | 0 | 36.8452 | 0 |  | 0.11111 | 4.34 | 5.1932 | 4.9973 | 184.1252 | 8.7739 | 0.078667 | 2.8873 | 3.4914 | 7.1163 | 0 | 2.4255 |  | 0.21333 | 11.6867 | 13.3249 | 13.7% | 1.8252 | 11.4997 | 0 | 36.8452 | 0 |  | 0.08 | 3.13 | 3.7443 | 3.603 | 132.7545 | 12.1691
| 6 | [11 empty] | 0.212 | 11.916 | 12.7145 | 18.66% | 2.3728 | 10.3418 | 0 | 49.5789 | 0 |  | 0.22 | 3.36 | 4.1887 | 4.0306 | 199.833 | 14.6377 |  | 0.216 | 11.668 | 12.4816 | 19.01% | 2.3728 | 10.1088 | 0 | 49.5789 | 0 |  | 0.146 | 2.668 | 3.2179 | 3.0965 | 153.5212 | 19.0534 |  | 0.212 | 11.916 | 12.7145 | 18.66% | 2.3728 | 10.3418 | 0 | 49.5789 | 0 |  | 0.11111 | 3.36 | 3.7785 | 3.6359 | 180.2657 | 16.2266 | 0.1284 | 2.5392 | 3.0228 | 7.1163 | 0 | 2.8015 |  | 0.21 | 11.86 | 12.651 | 18.76% | 2.3728 | 10.2782 | 0 | 49.5789 | 0 |  | 0.1284 | 2.5392 | 3.0228 | 2.9088 | 144.2137 | 20.2831
| 7 | [11 empty] | 0.212 | 11.916 | 12.4133 | 20.72% | 2.5716 | 9.8417 | 0 | 54.2032 | 0 |  | 0.22 | 3.36 | 3.8761 | 3.7298 | 202.168 | 17.2936 |  | 0.216 | 11.668 | 12.1747 | 21.12% | 2.5716 | 9.6031 | 0 | 54.2032 | 0 |  | 0.146 | 2.668 | 3.0105 | 2.8969 | 157.0207 | 22.2659 |  | 0.212 | 11.916 | 12.4133 | 20.72% | 2.5716 | 9.8417 | 0 | 54.2032 | 0 |  | 0.11111 | 3.36 | 3.6206 | 3.484 | 188.8451 | 18.5136 | 0.1284 | 2.5392 | 2.8404 | 7.1163 | 0 | 2.9814 |  | 0.21 | 11.86 | 12.3526 | 20.82% | 2.5716 | 9.781 | 0 | 54.2032 | 0 |  | 0.1284 | 2.5392 | 2.8404 | 2.7332 | 148.1493 | 23.5992
| 8 | [11 empty] | 0.13444 | 12.0711 | 11.8739 | 26.15% | 3.1052 | 8.7687 | 0 | 66.6115 | 0 |  | 0.11111 | 3.5778 | 3.4148 | 3.286 | 218.8824 | 24.1232 |  | 0.16 | 11.78 | 11.5453 | 26.9% | 3.1052 | 8.4401 | 0 | 66.6115 | 0 |  | 0.073333 | 2.8133 | 2.7058 | 2.6037 | 173.4346 | 30.4446 |  | 0.13444 | 12.0711 | 11.8739 | 26.15% | 3.1052 | 8.7687 | 0 | 66.6115 | 0 |  | 0.11111 | 3.5778 | 3.4148 | 3.286 | 218.8824 | 24.1232 | 0.065333 | 2.6653 | 2.5695 | 7.1163 | 0 | 3.2957 |  | 0.18667 | 11.9067 | 11.6329 | 26.69% | 3.1052 | 8.5277 | 0 | 66.6115 | 0 |  | 0.065333 | 2.6653 | 2.5695 | 2.4725 | 164.7002 | 32.0591
| 9 | [11 empty] | 0.13444 | 12.0711 | 11.8056 | 26.91% | 3.1763 | 8.6292 | 0 | 68.266 | 0 |  | 0.11111 | 3.5778 | 3.3583 | 3.2316 | 220.6085 | 25.1381 |  | 0.16 | 11.78 | 11.464 | 27.71% | 3.1763 | 8.2877 | 0 | 68.266 | 0 |  | 0.073333 | 2.8133 | 2.6685 | 2.5678 | 175.2934 | 31.6366 |  | 0.13444 | 12.0711 | 11.8056 | 26.91% | 3.1763 | 8.6292 | 0 | 68.266 | 0 |  | 0.11111 | 3.5778 | 3.3583 | 3.2316 | 220.6085 | 25.1381 | 0.065333 | 2.6653 | 2.5363 | 7.1163 | 0 | 3.3389 |  | 0.18667 | 11.9067 | 11.538 | 27.53% | 3.1763 | 8.3617 | 0 | 68.266 | 0 |  | 0.065333 | 2.6653 | 2.5363 | 2.4406 | 166.6092 | 33.2856
| 10 | [11 empty] | 0.13444 | 12.0711 | 11.8935 | 25.94% | 3.0848 | 8.8087 | 0 | 66.1369 | 0 |  | 0.11111 | 3.5778 | 3.431 | 3.3015 | 218.354 | 23.8382 |  | 0.16 | 11.78 | 11.5687 | 26.67% | 3.0848 | 8.4839 | 0 | 66.1369 | 0 |  | 0.073333 | 2.8133 | 2.7165 | 2.614 | 172.8794 | 30.1086 |  | 0.13444 | 12.0711 | 11.8935 | 25.94% | 3.0848 | 8.8087 | 0 | 66.1369 | 0 |  | 0.11111 | 3.5778 | 3.431 | 3.3015 | 218.354 | 23.8382 | 0.065333 | 2.6653 | 2.579 | 7.1163 | 0 | 3.2835 |  | 0.18667 | 11.9067 | 11.6601 | 26.46% | 3.0848 | 8.5753 | 0 | 66.1369 | 0 |  | 0.065333 | 2.6653 | 2.579 | 2.4817 | 164.133 | 31.7131
| 11 | [11 empty] | 0.13444 | 12.0711 | 11.9876 | 24.92% | 2.9868 | 9.0008 | 0 | 63.8586 | 0 |  | 0.11111 | 3.5778 | 3.5088 | 3.3764 | 215.6116 | 22.5068 |  | 0.16 | 11.78 | 11.6807 | 25.57% | 2.9868 | 8.6938 | 0 | 63.8586 | 0 |  | 0.073333 | 2.8133 | 2.7678 | 2.6634 | 170.0785 | 28.5323 |  | 0.13444 | 12.0711 | 11.9876 | 24.92% | 2.9868 | 9.0008 | 0 | 63.8586 | 0 |  | 0.11111 | 3.5778 | 3.5088 | 3.3764 | 215.6116 | 22.5068 | 0.065333 | 2.6653 | 2.6248 | 7.1163 | 0 | 3.2263 |  | 0.18667 | 11.9067 | 11.7908 | 25.33% | 2.9868 | 8.804 | 0 | 63.8586 | 0 |  | 0.065333 | 2.6653 | 2.6248 | 2.5257 | 161.2893 | 30.0871
| 12 | [11 empty] | 0.13444 | 12.0711 | 12.0213 | 24.56% | 2.9518 | 9.0694 | 0 | 63.045 | 0 |  | 0.11111 | 3.5778 | 3.5366 | 3.4031 | 214.5495 | 22.0455 |  | 0.16 | 11.78 | 11.7207 | 25.18% | 2.9518 | 8.7688 | 0 | 63.045 | 0 |  | 0.073333 | 2.8133 | 2.7861 | 2.681 | 169.0237 | 27.9834 |  | 0.13444 | 12.0711 | 12.0213 | 24.56% | 2.9518 | 9.0694 | 0 | 63.045 | 0 |  | 0.11111 | 3.5778 | 3.5366 | 3.4031 | 214.5495 | 22.0455 | 0.065333 | 2.6653 | 2.6411 | 7.1163 | 0 | 3.2064 |  | 0.18667 | 11.9067 | 11.8374 | 24.94% | 2.9518 | 8.8856 | 0 | 63.045 | 0 |  | 0.065333 | 2.6653 | 2.6411 | 2.5414 | 160.2251 | 29.5201
| 13 | [11 empty] | 0.13444 | 12.0711 | 11.7081 | 28% | 3.2778 | 8.4303 | 0 | 70.6256 | 0 |  | 0.11111 | 3.5778 | 3.2778 | 3.1541 | 222.7592 | 26.6462 |  | 0.16 | 11.78 | 11.348 | 28.88% | 3.2778 | 8.0702 | 0 | 70.6256 | 0 |  | 0.073333 | 2.8133 | 2.6153 | 2.5166 | 177.7392 | 33.3955 |  | 0.13444 | 12.0711 | 11.7081 | 28% | 3.2778 | 8.4303 | 0 | 70.6256 | 0 |  | 0.11111 | 3.5778 | 3.2778 | 3.1541 | 222.7592 | 26.6462 | 0.065333 | 2.6653 | 2.4889 | 7.1163 | 0 | 3.4024 |  | 0.18667 | 11.9067 | 11.4027 | 28.75% | 3.2778 | 8.1249 | 0 | 70.6256 | 0 |  | 0.065333 | 2.6653 | 2.4889 | 2.395 | 169.149 | 35.0914
| 14 | [11 empty] | 0.13444 | 12.0711 | 11.2628 | 33.22% | 3.7414 | 7.5214 | 0 | 81.4065 | 0 |  | 0.11111 | 3.5778 | 2.9097 | 2.7999 | 227.9319 | 34.5987 |  | 0.16 | 11.78 | 10.818 | 34.58% | 3.7414 | 7.0766 | 0 | 81.4065 | 0 |  | 0.073333 | 2.8133 | 2.3724 | 2.2829 | 185.8423 | 42.4347 |  | 0.13444 | 12.0711 | 11.2628 | 33.22% | 3.7414 | 7.5214 | 0 | 81.4065 | 0 |  | 0.11111 | 3.5778 | 2.9097 | 2.7999 | 227.9319 | 34.5987 | 0.065333 | 2.6653 | 2.2725 | 7.1163 | 0 | 3.7264 |  | 0.18667 | 11.9067 | 10.7843 | 34.69% | 3.7414 | 7.0429 | 0 | 81.4065 | 0 |  | 0.065333 | 2.6653 | 2.2725 | 2.1868 | 178.0167 | 44.3001
| 15 | [11 empty] | 0.13444 | 12.0711 | 11.8028 | 26.94% | 3.1793 | 8.6235 | 0 | 68.3338 | 0 |  | 0.11111 | 3.5778 | 3.356 | 3.2294 | 220.6754 | 25.1805 |  | 0.16 | 11.78 | 11.4607 | 27.74% | 3.1793 | 8.2814 | 0 | 68.3338 | 0 |  | 0.073333 | 2.8133 | 2.667 | 2.5663 | 175.3671 | 31.6861 |  | 0.13444 | 12.0711 | 11.8028 | 26.94% | 3.1793 | 8.6235 | 0 | 68.3338 | 0 |  | 0.11111 | 3.5778 | 3.356 | 3.2294 | 220.6754 | 25.1805 | 0.065333 | 2.6653 | 2.5349 | 7.1163 | 0 | 3.3407 |  | 0.18667 | 11.9067 | 11.5341 | 27.56% | 3.1793 | 8.3549 | 0 | 68.3338 | 0 |  | 0.065333 | 2.6653 | 2.5349 | 2.4393 | 166.6852 | 33.3365
| 16 | [11 empty] | 0.13444 | 12.0711 | 11.9669 | 25.14% | 3.0084 | 8.9585 | 0 | 64.3604 | 0 |  | 0.11111 | 3.5778 | 3.4917 | 3.3599 | 216.2448 | 22.7949 |  | 0.16 | 11.78 | 11.656 | 25.81% | 3.0084 | 8.6476 | 0 | 64.3604 | 0 |  | 0.073333 | 2.8133 | 2.7565 | 2.6525 | 170.7147 | 28.8744 |  | 0.13444 | 12.0711 | 11.9669 | 25.14% | 3.0084 | 8.9585 | 0 | 64.3604 | 0 |  | 0.11111 | 3.5778 | 3.4917 | 3.3599 | 216.2448 | 22.7949 | 0.065333 | 2.6653 | 2.6147 | 7.1163 | 0 | 3.2388 |  | 0.18667 | 11.9067 | 11.762 | 25.58% | 3.0084 | 8.7536 | 0 | 64.3604 | 0 |  | 0.065333 | 2.6653 | 2.6147 | 2.516 | 161.9328 | 30.4403
| 17 | [11 empty] | 0.13444 | 12.0711 | 12.1574 | 23.11% | 2.8101 | 9.3473 | 0 | 59.7497 | 0 |  | 0.11111 | 3.5778 | 3.6491 | 3.5114 | 209.8033 | 20.2491 |  | 0.16 | 11.78 | 11.8827 | 23.65% | 2.8101 | 9.0725 | 0 | 59.7497 | 0 |  | 0.073333 | 2.8133 | 2.8604 | 2.7524 | 164.4579 | 25.8323 |  | 0.13444 | 12.0711 | 12.1574 | 23.11% | 2.8101 | 9.3473 | 0 | 59.7497 | 0 |  | 0.11111 | 3.5778 | 3.6491 | 3.5114 | 209.8033 | 20.2491 | 0.065333 | 2.6653 | 2.7073 | 7.1163 | 0 | 3.128 |  | 0.18667 | 11.9067 | 12.0264 | 23.37% | 2.8101 | 9.2163 | 0 | 59.7497 | 0 |  | 0.065333 | 2.6653 | 2.7073 | 2.6051 | 155.6535 | 27.2935
| 18 | [11 empty] | 0.13444 | 12.0711 | 12.2834 | 21.81% | 2.6789 | 9.6045 | 0 | 56.6984 | 0 |  | 0.11111 | 3.5778 | 3.7532 | 3.6116 | 204.7726 | 18.6817 |  | 0.16 | 11.78 | 12.0327 | 22.26% | 2.6789 | 9.3537 | 0 | 56.6984 | 0 |  | 0.073333 | 2.8133 | 2.9291 | 2.8186 | 159.8105 | 23.9378 |  | 0.13444 | 12.0711 | 12.2834 | 21.81% | 2.6789 | 9.6045 | 0 | 56.6984 | 0 |  | 0.11111 | 3.5778 | 3.7532 | 3.6116 | 204.7726 | 18.6817 | 0.065333 | 2.6653 | 2.7685 | 7.1163 | 0 | 3.0588 |  | 0.18667 | 11.9067 | 12.2014 | 21.96% | 2.6789 | 9.5225 | 0 | 56.6984 | 0 |  | 0.065333 | 2.6653 | 2.7685 | 2.664 | 151.0465 | 25.3267
| 19 | [11 empty] | 0.212 | 11.916 | 12.6677 | 18.97% | 2.4037 | 10.264 | 0 | 50.2977 | 0 |  | 0.22 | 3.36 | 4.1401 | 3.9839 | 200.3785 | 15.0242 |  | 0.216 | 11.668 | 12.4339 | 19.33% | 2.4037 | 10.0302 | 0 | 50.2977 | 0 |  | 0.146 | 2.668 | 3.1857 | 3.0655 | 154.1863 | 19.5253 |  | 0.212 | 11.916 | 12.6677 | 18.97% | 2.4037 | 10.264 | 0 | 50.2977 | 0 |  | 0.11111 | 3.36 | 3.754 | 3.6123 | 181.6913 | 16.5695 | 0.1284 | 2.5392 | 2.9945 | 7.1163 | 0 | 2.828 |  | 0.21 | 11.86 | 12.6046 | 19.07% | 2.4037 | 10.2009 | 0 | 50.2977 | 0 |  | 0.1284 | 2.5392 | 2.9945 | 2.8815 | 144.932 | 20.772
| 20 | [11 empty] | 0.13444 | 12.0711 | 12.1596 | 23.09% | 2.8078 | 9.3518 | 0 | 59.6954 | 0 |  | 0.11111 | 3.5778 | 3.6509 | 3.5132 | 209.7193 | 20.2204 |  | 0.16 | 11.78 | 11.8853 | 23.62% | 2.8078 | 9.0775 | 0 | 59.6954 | 0 |  | 0.073333 | 2.8133 | 2.8616 | 2.7536 | 164.3788 | 25.7978 |  | 0.13444 | 12.0711 | 12.1596 | 23.09% | 2.8078 | 9.3518 | 0 | 59.6954 | 0 |  | 0.11111 | 3.5778 | 3.6509 | 3.5132 | 209.7193 | 20.2204 | 0.065333 | 2.6653 | 2.7083 | 7.1163 | 0 | 3.1268 |  | 0.18667 | 11.9067 | 12.0296 | 23.34% | 2.8078 | 9.2218 | 0 | 59.6954 | 0 |  | 0.065333 | 2.6653 | 2.7083 | 2.6061 | 155.5748 | 27.2577
| 21 | [11 empty] | 0.13444 | 12.0711 | 11.8622 | 26.28% | 3.1174 | 8.7447 | 0 | 66.8963 | 0 |  | 0.11111 | 3.5778 | 3.4051 | 3.2766 | 219.1923 | 24.2955 |  | 0.16 | 11.78 | 11.5313 | 27.03% | 3.1174 | 8.4139 | 0 | 66.8963 | 0 |  | 0.073333 | 2.8133 | 2.6994 | 2.5975 | 173.763 | 30.6474 |  | 0.13444 | 12.0711 | 11.8622 | 26.28% | 3.1174 | 8.7447 | 0 | 66.8963 | 0 |  | 0.11111 | 3.5778 | 3.4051 | 3.2766 | 219.1923 | 24.2955 | 0.065333 | 2.6653 | 2.5638 | 7.1163 | 0 | 3.3031 |  | 0.18667 | 11.9067 | 11.6166 | 26.84% | 3.1174 | 8.4991 | 0 | 66.8963 | 0 |  | 0.065333 | 2.6653 | 2.5638 | 2.467 | 165.0363 | 32.268
| 22 | [11 empty] | 0.13444 | 12.0711 | 11.209 | 33.88% | 3.7974 | 7.4116 | 0 | 82.7084 | 0 |  | 0.11111 | 3.5778 | 2.8653 | 2.7572 | 228.0398 | 35.6973 |  | 0.16 | 11.78 | 10.754 | 35.31% | 3.7974 | 6.9566 | 0 | 82.7084 | 0 |  | 0.073333 | 2.8133 | 2.3431 | 2.2547 | 186.4797 | 43.653 |  | 0.13444 | 12.0711 | 11.209 | 33.88% | 3.7974 | 7.4116 | 0 | 82.7084 | 0 |  | 0.11111 | 3.5778 | 2.8653 | 2.7572 | 228.0398 | 35.6973 | 0.065333 | 2.6653 | 2.2464 | 7.1163 | 0 | 3.7698 |  | 0.18667 | 11.9067 | 10.7097 | 35.46% | 3.7974 | 6.9123 | 0 | 82.7084 | 0 |  | 0.065333 | 2.6653 | 2.2464 | 2.1616 | 178.7836 | 45.5322
| 23 | [11 empty] | 0.13444 | 12.0711 | 11.4196 | 31.33% | 3.5781 | 7.8415 | 0 | 77.6095 | 0 |  | 0.11111 | 3.5778 | 3.0394 | 2.9247 | 226.9812 | 31.5781 |  | 0.16 | 11.78 | 11.0047 | 32.51% | 3.5781 | 7.4265 | 0 | 77.6095 | 0 |  | 0.073333 | 2.8133 | 2.458 | 2.3652 | 183.5633 | 39.0472 |  | 0.13444 | 12.0711 | 11.4196 | 31.33% | 3.5781 | 7.8415 | 0 | 77.6095 | 0 |  | 0.11111 | 3.5778 | 3.0394 | 2.9247 | 226.9812 | 31.5781 | 0.065333 | 2.6653 | 2.3487 | 7.1163 | 0 | 3.6055 |  | 0.18667 | 11.9067 | 11.0021 | 32.52% | 3.5781 | 7.424 | 0 | 77.6095 | 0 |  | 0.065333 | 2.6653 | 2.3487 | 2.2601 | 175.4057 | 40.8632
| 24 | [11 empty] | 0.13444 | 12.0711 | 11.2841 | 32.96% | 3.7192 | 7.5648 | 0 | 80.8912 | 0 |  | 0.11111 | 3.5778 | 2.9273 | 2.8169 | 227.8584 | 34.1731 |  | 0.16 | 11.78 | 10.8433 | 34.3% | 3.7192 | 7.1241 | 0 | 80.8912 | 0 |  | 0.073333 | 2.8133 | 2.384 | 2.2941 | 185.5697 | 41.9607 |  | 0.13444 | 12.0711 | 11.2841 | 32.96% | 3.7192 | 7.5648 | 0 | 80.8912 | 0 |  | 0.11111 | 3.5778 | 2.9273 | 2.8169 | 227.8584 | 34.1731 | 0.065333 | 2.6653 | 2.2829 | 7.1163 | 0 | 3.7095 |  | 0.18667 | 11.9067 | 10.8139 | 34.39% | 3.7192 | 7.0946 | 0 | 80.8912 | 0 |  | 0.065333 | 2.6653 | 2.2829 | 2.1967 | 177.695 | 43.8202
| 25 | [11 empty] | 0.27875 | 13.0813 | 10.6445 | 38.74% | 4.1234 | 6.5212 | 0 | 90.289 | 0 |  | 0.065 | 3.255 | 2.6868 | 2.5854 | 233.4334 | 41.5579 |  | 0.28875 | 12.6212 | 10.0971 | 40.84% | 4.1234 | 5.9737 | 0 | 90.289 | 0 |  | 0.0385 | 2.4775 | 2.1409 | 2.1409 | 193.3038 | 50.1852 |  | 0.2775 | 12.6025 | 10.1767 | 40.52% | 4.1234 | 6.0533 | 0 | 90.289 | 0 |  | 0.11111 | 2.58 | 1.6087 | 1.6087 | 145.2482 | 66.7891 | 0.0385 | 2.4775 | 2.1409 | 7.1163 | 0 | 3.9554 |  | 0.10125 | 7.6387 | 6.7537 | 61.05% | 4.1234 | 2.6303 | 0 | 90.289 | 0 |  | 0.01875 | 1.8912 | 1.7273 | 1.4992 | 135.3616 | 71.6673
| 26 | [11 empty] | 0.27875 | 13.0813 | 10.1242 | 43.31% | 4.3846 | 5.7396 | 0 | 96.3643 | 0 |  | 0.065 | 3.255 | 2.5655 | 2.5655 | 247.2186 | 44.699 |  | 0.28875 | 12.6212 | 9.5581 | 45.87% | 4.3846 | 5.1735 | 0 | 96.3643 | 0 |  | 0.0385 | 2.4775 | 2.0691 | 2.0691 | 199.3854 | 55.4225 |  | 0.2775 | 12.6025 | 9.6587 | 45.4% | 4.3846 | 5.2741 | 0 | 96.3643 | 0 |  | 0.11111 | 2.58 | 1.4013 | 1.4013 | 135.0349 | 81.8339 | 0.0385 | 2.4775 | 2.0691 | 6.0698 | 1.0465 | 4.7363 |  | 0.10125 | 7.6387 | 6.5647 | 66.79% | 4.3846 | 2.1801 | 0 | 96.3643 | 0 |  | 0.01875 | 1.8912 | 1.6923 | 1.4688 | 141.5424 | 78.0715
| 27 | [11 empty] | 0.13444 | 12.0711 | 11.4431 | 31.05% | 3.5536 | 7.8895 | 0 | 77.0399 | 0 |  | 0.11111 | 3.5778 | 3.0588 | 2.9434 | 226.7569 | 31.1471 |  | 0.16 | 11.78 | 11.0327 | 32.21% | 3.5536 | 7.479 | 0 | 77.0399 | 0 |  | 0.073333 | 2.8133 | 2.4708 | 2.3776 | 183.1676 | 38.5594 |  | 0.13444 | 12.0711 | 11.4431 | 31.05% | 3.5536 | 7.8895 | 0 | 77.0399 | 0 |  | 0.11111 | 3.5778 | 3.0588 | 2.9434 | 226.7569 | 31.1471 | 0.065333 | 2.6653 | 2.3602 | 7.1163 | 0 | 3.588 |  | 0.18667 | 11.9067 | 11.0348 | 32.2% | 3.5536 | 7.4811 | 0 | 77.0399 | 0 |  | 0.065333 | 2.6653 | 2.3602 | 2.2711 | 174.966 | 40.3668
| 28 | [11 empty] | 0.13444 | 12.0711 | 12.0397 | 24.36% | 2.9326 | 9.1072 | 0 | 62.5975 | 0 |  | 0.11111 | 3.5778 | 3.5519 | 3.4178 | 213.9468 | 21.7949 |  | 0.16 | 11.78 | 11.7427 | 24.97% | 2.9326 | 8.8101 | 0 | 62.5975 | 0 |  | 0.073333 | 2.8133 | 2.7962 | 2.6907 | 168.4313 | 27.6846 |  | 0.13444 | 12.0711 | 12.0397 | 24.36% | 2.9326 | 9.1072 | 0 | 62.5975 | 0 |  | 0.11111 | 3.5778 | 3.5519 | 3.4178 | 213.9468 | 21.7949 | 0.065333 | 2.6653 | 2.6501 | 7.1163 | 0 | 3.1955 |  | 0.18667 | 11.9067 | 11.8631 | 24.72% | 2.9326 | 8.9305 | 0 | 62.5975 | 0 |  | 0.065333 | 2.6653 | 2.6501 | 2.5501 | 159.6289 | 29.2112
| 29 | [11 empty] | 0.212 | 11.916 | 12.355 | 21.13% | 2.6101 | 9.7449 | 0 | 55.0982 | 0 |  | 0.22 | 3.36 | 3.8156 | 3.6716 | 202.2987 | 17.8579 |  | 0.216 | 11.668 | 12.1153 | 21.54% | 2.6101 | 9.5052 | 0 | 55.0982 | 0 |  | 0.146 | 2.668 | 2.9703 | 2.8583 | 157.4847 | 22.9395 |  | 0.212 | 11.916 | 12.355 | 21.13% | 2.6101 | 9.7449 | 0 | 55.0982 | 0 |  | 0.11111 | 3.36 | 3.5901 | 3.4546 | 190.3434 | 18.9795 | 0.1284 | 2.5392 | 2.8051 | 7.1163 | 0 | 3.0189 |  | 0.21 | 11.86 | 12.2949 | 21.23% | 2.6101 | 9.6848 | 0 | 55.0982 | 0 |  | 0.1284 | 2.5392 | 2.8051 | 2.6992 | 148.7235 | 24.2909
| 30 | [11 empty] | 0.13444 | 12.0711 | 12.1787 | 22.89% | 2.788 | 9.3907 | 0 | 59.2343 | 0 |  | 0.11111 | 3.5778 | 3.6667 | 3.5283 | 208.9966 | 19.9781 |  | 0.16 | 11.78 | 11.908 | 23.41% | 2.788 | 9.12 | 0 | 59.2343 | 0 |  | 0.073333 | 2.8133 | 2.872 | 2.7636 | 163.7014 | 25.506 |  | 0.13444 | 12.0711 | 12.1787 | 22.89% | 2.788 | 9.3907 | 0 | 59.2343 | 0 |  | 0.11111 | 3.5778 | 3.6667 | 3.5283 | 208.9966 | 19.9781 | 0.065333 | 2.6653 | 2.7176 | 7.1163 | 0 | 3.1161 |  | 0.18667 | 11.9067 | 12.056 | 23.13% | 2.788 | 9.268 | 0 | 59.2343 | 0 |  | 0.065333 | 2.6653 | 2.7176 | 2.615 | 154.9007 | 26.9551
| 31 | [11 empty] | 0.212 | 11.916 | 12.461 | 20.38% | 2.5401 | 9.9209 | 0 | 53.4709 | 0 |  | 0.22 | 3.36 | 3.9256 | 3.7774 | 201.9837 | 16.8448 |  | 0.216 | 11.668 | 12.2233 | 20.78% | 2.5401 | 9.6832 | 0 | 53.4709 | 0 |  | 0.146 | 2.668 | 3.0433 | 2.9285 | 156.5895 | 21.728 |  | 0.212 | 11.916 | 12.461 | 20.38% | 2.5401 | 9.9209 | 0 | 53.4709 | 0 |  | 0.11111 | 3.36 | 3.6456 | 3.5081 | 187.5801 | 18.1383 | 0.1284 | 2.5392 | 2.8693 | 7.1163 | 0 | 2.9514 |  | 0.21 | 11.86 | 12.3999 | 20.49% | 2.5401 | 9.8597 | 0 | 53.4709 | 0 |  | 0.1284 | 2.5392 | 2.8693 | 2.761 | 147.6343 | 23.046
[7 empty] | kWh/rok |  | kWh/rok |  | kWh/rok | kWh/rok | [7 empty] | 10848.3509 | 0 | kWh/rok |  | SCOP | 3.9917 | 3.8432 | 3.6078 | 3722.1862 | PLN | [7 empty] | 10848.3509 | 0 | kWh/rok |  | SCOP | 3.3216 | 3.1983 | 2.8772 | 4686.6058 | PLN | [7 empty] | 10809.5302 | 38.8207 | kWh/rok |  | SCOP | 3.7146 | 3.573 | 3.3769 | 4172.6288 |  |  | 1313.7906 | 2593.2558 | 4.186 | 918.3502 | PLN | [7 empty] | 10848.3509 | 38.8207 | kWh/rok |  | SCOP | 2.9623 | 2.8469 | 2.6596 | 5153.6597
[24 empty] | CO 35 | [16 empty] | CO 55 | [16 empty] | CO 55 |  |  |  |  | SCOP cwu |  | 3.5994 | [15 empty] | CO 55
229

## Bilans-151-A16 (hidden)
[7 empty] | VTS35 | VTS55 | VTS45 | VTS70
|  | Koszty eksploatacyjne |  | 4625.3003 |  | COP | 3.6087 | 3.2074 | 3.4277 | 3.1251 |  |  | V35stC | [16 empty] | V55stC / V45stC | [16 empty] | V45stC / V35stC | [15 empty] | CWU | [6 empty] | V70stC / V55stC
|  | System ogrzewania |  | Ogrzewanie podłogowe |  | Udział PC | 0.99969 | 0.99969 | 0.99668 | 0.99669 | [7 empty] | Sprawdzanie Q pc i Q budynku <12stC | [16 empty] | Sprawdzanie Q pc i Q budynku <12stC | [16 empty] | Sprawdzanie Q pc i Q budynku <12stC | [22 empty] | Sprawdzanie Q pc i Q budynku <12stC
|  | COP-pokaz |  | 3.6087 |  | Udział 2ŹC | 0.00031133 | 0.00031133 | 0.0033225 | 0.0033125
|  | Udział PC-pokaz |  | 0.99969 |  | COP-Inst | 3.6091 | 3.2077 | 3.4311 | 3.1284
| Dzień | Udział 2ŹC-pokaz |  | 0.00031133 | [8 empty] | a= | b= | Qpc | Wsp.Qpc | Qbudynku | Delta | % 2ŹC | E PC | E 2 ŹC |  | a= | b= | COP | COP skor | COP skor | Koszt CO |  | a= | b= | Qpc | Wsp.Qpc | Qbudynku | Delta | % 2ŹC | E PC | E 2 ŹC |  | a= | b= | COP | COP skor | COP skor | Koszt CO |  | a= | b= | Qpc | Wsp.Qpc | Qbudynku | Delta | % 2ŹC | E PC | E 2 ŹC |  | a= | b= | COP | COP skor | COP skor | Koszt CO | a= | b= | COP | EPC | E2.ŹĆ | Koszt |  | a= | b= | Qpc | Wsp.Qpc | Qbudynku | Delta | % 2ŹC | E PC | E 2 ŹC |  | a= | b= | COP | COP skor | COP skor | Koszt CO
I | 1 | COP-instalacji |  | 3.6091 | [8 empty] | 0.24 | 13.22 | 13.786 | 18.64% | 2.5699 | 11.2161 | 0 | 54.1625 | 0 |  | 0.22 | 3.36 | 3.8788 | 3.7325 | 202.1596 | 17.2683 |  | 0.254 | 13.112 | 13.711 | 18.74% | 2.5699 | 11.1411 | 0 | 54.1625 | 0 |  | 0.144 | 2.992 | 3.3316 | 3.2059 | 173.6386 | 20.1048 |  | 0.24 | 13.22 | 13.786 | 18.64% | 2.5699 | 11.2161 | 0 | 54.1625 | 0 |  | 0.10889 | 3.36 | 3.6168 | 3.4803 | 188.5026 | 18.5194 | 0.076 | 2.818 | 2.9972 | 7.1163 | 0 | 2.8254 |  | 0.168 | 13.404 | 13.8002 | 18.62% | 2.5699 | 11.2303 | 0 | 54.1625 | 0 |  | 0.076 | 2.818 | 2.9972 | 2.8841 | 156.2118 | 22.3476
| 2 | [11 empty] | 0.14556 | 13.4089 | 13.2973 | 22.62% | 3.0072 | 10.2901 | 0 | 64.3333 | 0 |  | 0.10889 | 3.5822 | 3.4987 | 3.3667 | 216.5916 | 22.7393 |  | 0.16333 | 13.2933 | 13.1681 | 22.84% | 3.0072 | 10.1609 | 0 | 64.3333 | 0 |  | 0.085556 | 3.1089 | 3.0433 | 2.9285 | 188.3971 | 26.1423 |  | 0.14556 | 13.4089 | 13.2973 | 22.62% | 3.0072 | 10.2901 | 0 | 64.3333 | 0 |  | 0.10889 | 3.5822 | 3.4987 | 3.3667 | 216.5916 | 22.7393 | 0.081111 | 2.8078 | 2.7456 | 7.1163 | 0 | 3.0844 |  | 0.21222 | 13.3156 | 13.1529 | 22.86% | 3.0072 | 10.1456 | 0 | 64.3333 | 0 |  | 0.081111 | 2.8078 | 2.7456 | 2.642 | 169.9676 | 28.9769
| 3 | E CO V35 | 10848.3509 |  | 2996.0855 | [7 empty] | 0.14556 | 13.4089 | 13.1821 | 23.65% | 3.118 | 10.064 | 0 | 66.9099 | 0 |  | 0.10889 | 3.5822 | 3.4125 | 3.2838 | 219.716 | 24.2474 |  | 0.16333 | 13.2933 | 13.0388 | 23.91% | 3.118 | 9.9208 | 0 | 66.9099 | 0 |  | 0.085556 | 3.1089 | 2.9756 | 2.8633 | 191.5816 | 27.8082 |  | 0.14556 | 13.4089 | 13.1821 | 23.65% | 3.118 | 10.064 | 0 | 66.9099 | 0 |  | 0.10889 | 3.5822 | 3.4125 | 3.2838 | 219.716 | 24.2474 | 0.081111 | 2.8078 | 2.6814 | 7.1163 | 0 | 3.1582 |  | 0.21222 | 13.3156 | 12.9848 | 24.01% | 3.118 | 9.8668 | 0 | 66.9099 | 0 |  | 0.081111 | 2.8078 | 2.6814 | 2.5802 | 172.6405 | 30.8592
| 4 | 2 ŹC CO | 0 | [9 empty] | 0.14556 | 13.4089 | 12.4452 | 30.75% | 3.8265 | 8.6187 | 0 | 83.3864 | 0 |  | 0.10889 | 3.5822 | 2.8613 | 2.7533 | 229.589 | 36.0402 |  | 0.16333 | 13.2933 | 12.2119 | 31.33% | 3.8265 | 8.3854 | 0 | 83.3864 | 0 |  | 0.085556 | 3.1089 | 2.5424 | 2.4465 | 204.0048 | 40.5599 |  | 0.14556 | 13.4089 | 12.4452 | 30.75% | 3.8265 | 8.6187 | 0 | 83.3864 | 0 |  | 0.10889 | 3.5822 | 2.8613 | 2.7533 | 229.589 | 36.0402 | 0.081111 | 2.8078 | 2.2708 | 7.1163 | 0 | 3.7293 |  | 0.21222 | 13.3156 | 11.9105 | 32.13% | 3.8265 | 8.0839 | 0 | 83.3864 | 0 |  | 0.081111 | 2.8078 | 2.2708 | 2.1851 | 182.2049 | 45.4128
| 5 | COP | 3.6208 | [9 empty] | 0.14556 | 13.4089 | 12.5453 | 29.73% | 3.7303 | 8.8149 | 0 | 81.1489 | 0 |  | 0.10889 | 3.5822 | 2.9361 | 2.8254 | 229.274 | 34.1788 |  | 0.16333 | 13.2933 | 12.3242 | 30.27% | 3.7303 | 8.5939 | 0 | 81.1489 | 0 |  | 0.085556 | 3.1089 | 2.6013 | 2.5031 | 203.1236 | 38.5791 |  | 0.14556 | 13.4089 | 12.5453 | 29.73% | 3.7303 | 8.8149 | 0 | 81.1489 | 0 |  | 0.10889 | 3.5822 | 2.9361 | 2.8254 | 229.274 | 34.1788 | 0.081111 | 2.8078 | 2.3265 | 7.1163 | 0 | 3.6399 |  | 0.21222 | 13.3156 | 12.0564 | 30.94% | 3.7303 | 8.326 | 0 | 81.1489 | 0 |  | 0.081111 | 2.8078 | 2.3265 | 2.2387 | 181.6701 | 43.1349
| 6 | [5 empty] | COP PC35 | COP PC55 | COP PC55 | COP PC70 |  |  | 0.14556 | 13.4089 | 12.4076 | 31.13% | 3.8627 | 8.5449 | 0 | 84.2272 | 0 |  | 0.10889 | 3.5822 | 2.8332 | 2.7262 | 229.6241 | 36.765 |  | 0.16333 | 13.2933 | 12.1697 | 31.74% | 3.8627 | 8.307 | 0 | 84.2272 | 0 |  | 0.085556 | 3.1089 | 2.5203 | 2.4252 | 204.2705 | 41.3282 |  | 0.14556 | 13.4089 | 2.0059 | 100% | 3.8627 | -1.8568 | 0.48069 | 43.7398 | 40.4874 |  | 0.10889 | 3.5822 | 2.8332 | 2.0848 | 91.1878 | 73.1469 | 0.081111 | 2.8078 | 2.2498 | 7.1163 | 0 | 3.7641 |  | 0.21222 | 13.3156 | 11.8556 | 32.58% | 3.8627 | 7.993 | 0 | 84.2272 | 40.4874 |  | 0.081111 | 2.8078 | 2.2498 | 2.1649 | 182.3437 | 94.4778
| 7 | E CO V 55 | 10848.3509 |  | 3473.1171 |  | 3.6087 | 3.2074 | 3.4277 | 3.1251 |  |  | 0.14556 | 13.4089 | 12.4567 | 30.63% | 3.8155 | 8.6413 | 0 | 83.1288 | 0 |  | 0.10889 | 3.5822 | 2.8699 | 2.7616 | 229.5692 | 35.8209 |  | 0.16333 | 13.2933 | 12.2249 | 31.21% | 3.8155 | 8.4094 | 0 | 83.1288 | 0 |  | 0.085556 | 3.1089 | 2.5492 | 2.453 | 203.9162 | 40.3272 |  | 0.14556 | 13.4089 | 12.4567 | 30.63% | 3.8155 | 8.6413 | 0 | 83.1288 | 0 |  | 0.10889 | 3.5822 | 2.8699 | 2.7616 | 229.5692 | 35.8209 | 0.081111 | 2.8078 | 2.2772 | 7.1163 | 0 | 3.7188 |  | 0.21222 | 13.3156 | 11.9273 | 31.99% | 3.8155 | 8.1118 | 0 | 83.1288 | 0 |  | 0.081111 | 2.8078 | 2.2772 | 2.1912 | 182.1555 | 45.1448
| 8 | 2 ŹC CO | 0 |  |  |  | 3.6091 | 3.2077 | 3.4311 | 3.1284 |  |  | 0.14556 | 13.4089 | 12.8764 | 26.5% | 3.4119 | 9.4645 | 0 | 73.7446 | 0 |  | 0.10889 | 3.5822 | 3.1839 | 3.0637 | 225.9331 | 28.6436 |  | 0.16333 | 13.2933 | 12.6958 | 26.87% | 3.4119 | 9.2839 | 0 | 73.7446 | 0 |  | 0.085556 | 3.1089 | 2.7959 | 2.6904 | 198.4019 | 32.6183 |  | 0.14556 | 13.4089 | 12.8764 | 26.5% | 3.4119 | 9.4645 | 0 | 73.7446 | 0 |  | 0.10889 | 3.5822 | 3.1839 | 3.0637 | 225.9331 | 28.6436 | 0.081111 | 2.8078 | 2.511 | 7.1163 | 0 | 3.3724 |  | 0.21222 | 13.3156 | 12.5392 | 27.21% | 3.4119 | 9.1272 | 0 | 73.7446 | 0 |  | 0.081111 | 2.8078 | 2.511 | 2.4163 | 178.1883 | 36.3185
| 9 | COP | 3.1235 |  |  |  | 3.6208 | 3.1235 | 3.3964 |  |  |  | 0.14556 | 13.4089 | 12.5349 | 29.84% | 3.7402 | 8.7947 | 0 | 81.3794 | 0 |  | 0.10889 | 3.5822 | 2.9284 | 2.8179 | 229.3213 | 34.3662 |  | 0.16333 | 13.2933 | 12.3127 | 30.38% | 3.7402 | 8.5724 | 0 | 81.3794 | 0 |  | 0.085556 | 3.1089 | 2.5952 | 2.4973 | 203.2261 | 38.779 |  | 0.14556 | 13.4089 | 12.5349 | 29.84% | 3.7402 | 8.7947 | 0 | 81.3794 | 0 |  | 0.10889 | 3.5822 | 2.9284 | 2.8179 | 229.3213 | 34.3662 | 0.081111 | 2.8078 | 2.3208 | 7.1163 | 0 | 3.6489 |  | 0.21222 | 13.3156 | 12.0413 | 31.06% | 3.7402 | 8.3011 | 0 | 81.3794 | 0 |  | 0.081111 | 2.8078 | 2.3208 | 2.2332 | 181.7362 | 43.3645
| 10 | [5 empty] | 3.5582 | 3.5582 | 3.5582 |  |  |  | 0.14556 | 13.4089 | 13.3482 | 22.16% | 2.9582 | 10.39 | 0 | 63.1941 | 0 |  | 0.10889 | 3.5822 | 3.5369 | 3.4034 | 215.0741 | 22.0959 |  | 0.16333 | 13.2933 | 13.2253 | 22.37% | 2.9582 | 10.267 | 0 | 63.1941 | 0 |  | 0.085556 | 3.1089 | 3.0732 | 2.9573 | 186.8821 | 25.4292 |  | 0.14556 | 13.4089 | 13.3482 | 22.16% | 2.9582 | 10.39 | 0 | 63.1941 | 0 |  | 0.10889 | 3.5822 | 3.5369 | 3.4034 | 215.0741 | 22.0959 | 0.081111 | 2.8078 | 2.774 | 7.1163 | 0 | 3.0528 |  | 0.21222 | 13.3156 | 13.2271 | 22.36% | 2.9582 | 10.2689 | 0 | 63.1941 | 0 |  | 0.081111 | 2.8078 | 2.774 | 2.6693 | 168.6843 | 28.1725
| 11 | E CWU | 2593.2558 |  | 728.8188 | [7 empty] | 0.14556 | 13.4089 | 13.2694 | 22.87% | 3.0341 | 10.2353 | 0 | 64.9571 | 0 |  | 0.10889 | 3.5822 | 3.4779 | 3.3466 | 217.3873 | 23.0975 |  | 0.16333 | 13.2933 | 13.1368 | 23.1% | 3.0341 | 10.1028 | 0 | 64.9571 | 0 |  | 0.085556 | 3.1089 | 3.0269 | 2.9127 | 189.1989 | 26.5388 |  | 0.14556 | 13.4089 | 13.2694 | 22.87% | 3.0341 | 10.2353 | 0 | 64.9571 | 0 |  | 0.10889 | 3.5822 | 3.4779 | 3.3466 | 217.3873 | 23.0975 | 0.081111 | 2.8078 | 2.73 | 7.1163 | 0 | 3.1019 |  | 0.21222 | 13.3156 | 13.1122 | 23.14% | 3.0341 | 10.0781 | 0 | 64.9571 | 0 |  | 0.081111 | 2.8078 | 2.73 | 2.627 | 170.6439 | 29.4245
| 12 | 2 ŹC CO | 4.186 |  |  |  | 35/28 | 4625.3003 |  |  |  |  | 0.14556 | 13.4089 | 13.2433 | 23.1% | 3.0591 | 10.1842 | 0 | 65.5402 | 0 |  | 0.10889 | 3.5822 | 3.4584 | 3.3279 | 218.1084 | 23.4364 |  | 0.16333 | 13.2933 | 13.1075 | 23.34% | 3.0591 | 10.0484 | 0 | 65.5402 | 0 |  | 0.085556 | 3.1089 | 3.0116 | 2.8979 | 189.9306 | 26.9133 |  | 0.14556 | 13.4089 | 13.2433 | 23.1% | 3.0591 | 10.1842 | 0 | 65.5402 | 0 |  | 0.10889 | 3.5822 | 3.4584 | 3.3279 | 218.1084 | 23.4364 | 0.081111 | 2.8078 | 2.7155 | 7.1163 | 0 | 3.1185 |  | 0.21222 | 13.3156 | 13.0742 | 23.4% | 3.0591 | 10.015 | 0 | 65.5402 | 0 |  | 0.081111 | 2.8078 | 2.7155 | 2.613 | 171.2593 | 29.8475
| 13 | COP | 3.5582 |  |  |  | 45/35 | 4973.7058 |  |  |  |  | 0.14556 | 13.4089 | 13.1742 | 23.73% | 3.1256 | 10.0486 | 0 | 67.0861 | 0 |  | 0.10889 | 3.5822 | 3.4066 | 3.2781 | 219.9142 | 24.3534 |  | 0.16333 | 13.2933 | 13.03 | 23.99% | 3.1256 | 9.9044 | 0 | 67.0861 | 0 |  | 0.085556 | 3.1089 | 2.9709 | 2.8588 | 191.7872 | 27.925 |  | 0.14556 | 13.4089 | 13.1742 | 23.73% | 3.1256 | 10.0486 | 0 | 67.0861 | 0 |  | 0.10889 | 3.5822 | 3.4066 | 3.2781 | 219.9142 | 24.3534 | 0.081111 | 2.8078 | 2.677 | 7.1163 | 0 | 3.1634 |  | 0.21222 | 13.3156 | 12.9733 | 24.09% | 3.1256 | 9.8477 | 0 | 67.0861 | 0 |  | 0.081111 | 2.8078 | 2.677 | 2.576 | 172.8118 | 30.9913
| 14 | [5 empty] | 55/45 | 5232.347 |  |  |  |  | 0.14556 | 13.4089 | 12.7278 | 27.93% | 3.5548 | 9.173 | 0 | 77.067 | 0 |  | 0.10889 | 3.5822 | 3.0727 | 2.9568 | 227.8688 | 31.017 |  | 0.16333 | 13.2933 | 12.5291 | 28.37% | 3.5548 | 8.9743 | 0 | 77.067 | 0 |  | 0.085556 | 3.1089 | 2.7086 | 2.6064 | 200.8637 | 35.187 |  | 0.14556 | 13.4089 | 12.7278 | 27.93% | 3.5548 | 9.173 | 0 | 77.067 | 0 |  | 0.10889 | 3.5822 | 3.0727 | 2.9568 | 227.8688 | 31.017 | 0.081111 | 2.8078 | 2.4282 | 7.1163 | 0 | 3.4874 |  | 0.21222 | 13.3156 | 12.3225 | 28.85% | 3.5548 | 8.7677 | 0 | 77.067 | 0 |  | 0.081111 | 2.8078 | 2.4282 | 2.3366 | 180.0758 | 39.249
| 15 | Odległość - min / max / max bez dobijania | [10 empty] | 0.33125 | 14.7088 | 12.1747 | 32.61% | 3.9706 | 8.2041 | 0 | 86.736 | 0 |  | 0.05375 | 3.1962 | 2.7851 | 2.68 | 232.4495 | 38.5139 |  | 0.36 | 14.35 | 11.596 | 34.24% | 3.9706 | 7.6254 | 0 | 86.736 | 0 |  | 0.03875 | 2.5113 | 2.2148 | 2.1312 | 184.8548 | 48.4301 |  | 0.3425 | 14.5475 | 11.9274 | 33.29% | 3.9706 | 7.9568 | 0 | 86.736 | 0 |  | 0.10889 | 2.8512 | 2.0182 | 1.9421 | 168.4491 | 53.1468 | 0.03875 | 2.5113 | 2.2148 | 7.1163 | 0 | 3.8235 |  | 0.15875 | 8.8212 | 7.6068 | 52.2% | 3.9706 | 3.6362 | 0 | 86.736 | 0 |  | 0.02625 | 2.1637 | 1.9629 | 1.9259 | 167.0449 | 53.5935
| 16 | 3 ¦ 30 ¦ 12 | [10 empty] | 0.14556 | 13.4089 | 13.492 | 20.9% | 2.82 | 10.6719 | 0 | 59.9802 | 0 |  | 0.10889 | 3.5822 | 3.6444 | 3.5069 | 210.3419 | 20.3534 |  | 0.16333 | 13.2933 | 13.3866 | 21.07% | 2.82 | 10.5665 | 0 | 59.9802 | 0 |  | 0.085556 | 3.1089 | 3.1577 | 3.0386 | 182.2539 | 23.4902 |  | 0.14556 | 13.4089 | 13.492 | 20.9% | 2.82 | 10.6719 | 0 | 59.9802 | 0 |  | 0.10889 | 3.5822 | 3.6444 | 3.5069 | 210.3419 | 20.3534 | 0.081111 | 2.8078 | 2.8541 | 7.1163 | 0 | 2.9671 |  | 0.21222 | 13.3156 | 13.4367 | 20.99% | 2.82 | 10.6167 | 0 | 59.9802 | 0 |  | 0.081111 | 2.8078 | 2.8541 | 2.7464 | 164.7283 | 25.9893
| 17 | A+++ | [10 empty] | 0.14556 | 13.4089 | 13.042 | 24.94% | 3.2527 | 9.7892 | 0 | 70.0424 | 0 |  | 0.10889 | 3.5822 | 3.3077 | 3.1829 | 222.9389 | 26.1869 |  | 0.16333 | 13.2933 | 12.8816 | 25.25% | 3.2527 | 9.6289 | 0 | 70.0424 | 0 |  | 0.085556 | 3.1089 | 2.8932 | 2.784 | 195.0009 | 29.9387 |  | 0.14556 | 13.4089 | 13.042 | 24.94% | 3.2527 | 9.7892 | 0 | 70.0424 | 0 |  | 0.10889 | 3.5822 | 3.3077 | 3.1829 | 222.9389 | 26.1869 | 0.081111 | 2.8078 | 2.6033 | 7.1163 | 0 | 3.2529 |  | 0.21222 | 13.3156 | 12.7806 | 25.45% | 3.2527 | 9.5278 | 0 | 70.0424 | 0 |  | 0.081111 | 2.8078 | 2.6033 | 2.5051 | 175.4614 | 33.2727
| 18 | A++ | [10 empty] | 0.33125 | 14.7088 | 12.3362 | 31.63% | 3.9023 | 8.4338 | 0 | 85.1494 | 0 |  | 0.05375 | 3.1962 | 2.8113 | 2.7052 | 230.3444 | 37.4569 |  | 0.36 | 14.35 | 11.7715 | 33.15% | 3.9023 | 7.8692 | 0 | 85.1494 | 0 |  | 0.03875 | 2.5113 | 2.2337 | 2.1494 | 183.0211 | 47.1421 |  | 0.3425 | 14.5475 | 12.0943 | 32.27% | 3.9023 | 8.192 | 0 | 85.1494 | 0 |  | 0.10889 | 2.8512 | 2.0713 | 1.9932 | 169.7171 | 50.8375 | 0.03875 | 2.5113 | 2.2337 | 7.1163 | 0 | 3.7912 |  | 0.15875 | 8.8212 | 7.6842 | 50.78% | 3.9023 | 3.7819 | 0 | 85.1494 | 0 |  | 0.02625 | 2.1637 | 1.9757 | 1.9385 | 165.0583 | 52.2724
| 19 | [11 empty] | 0.14556 | 13.4089 | 12.6417 | 28.77% | 3.6376 | 9.0041 | 0 | 78.9927 | 0 |  | 0.10889 | 3.5822 | 3.0083 | 2.8948 | 228.6654 | 32.4728 |  | 0.16333 | 13.2933 | 12.4324 | 29.26% | 3.6376 | 8.7948 | 0 | 78.9927 | 0 |  | 0.085556 | 3.1089 | 2.6579 | 2.5576 | 202.0349 | 36.7531 |  | 0.14556 | 13.4089 | 12.6417 | 28.77% | 3.6376 | 9.0041 | 0 | 78.9927 | 0 |  | 0.10889 | 3.5822 | 3.0083 | 2.8948 | 228.6654 | 32.4728 | 0.081111 | 2.8078 | 2.3803 | 7.1163 | 0 | 3.5578 |  | 0.21222 | 13.3156 | 12.197 | 29.82% | 3.6376 | 8.5594 | 0 | 78.9927 | 0 |  | 0.081111 | 2.8078 | 2.3803 | 2.2904 | 180.9275 | 41.0408
| 20 | E CO V 45 | 10807.8635 |  | 3182.1111 | [7 empty] | 0.33125 | 14.7088 | 12.263 | 32.07% | 3.9333 | 8.3298 | 0 | 85.8681 | 0 |  | 0.05375 | 3.1962 | 2.7994 | 2.6938 | 231.3079 | 37.9333 |  | 0.36 | 14.35 | 11.692 | 33.64% | 3.9333 | 7.7587 | 0 | 85.8681 | 0 |  | 0.03875 | 2.5113 | 2.2251 | 2.1412 | 183.8589 | 47.7228 |  | 0.3425 | 14.5475 | 12.0187 | 32.73% | 3.9333 | 8.0855 | 0 | 85.8681 | 0 |  | 0.10889 | 2.8512 | 2.0473 | 1.97 | 169.1628 | 51.8687 | 0.03875 | 2.5113 | 2.2251 | 7.1163 | 0 | 3.8058 |  | 0.15875 | 8.8212 | 7.6491 | 51.42% | 3.9333 | 3.7159 | 0 | 85.8681 | 0 |  | 0.02625 | 2.1637 | 1.9699 | 1.9328 | 165.9632 | 52.8687
| 21 | 2 ŹC CO | 40.4874 | [9 empty] | 0.14556 | 13.4089 | 12.6878 | 28.32% | 3.5933 | 9.0945 | 0 | 77.962 | 0 |  | 0.10889 | 3.5822 | 3.0428 | 2.9279 | 228.2688 | 31.686 |  | 0.16333 | 13.2933 | 12.4842 | 28.78% | 3.5933 | 8.8909 | 0 | 77.962 | 0 |  | 0.085556 | 3.1089 | 2.685 | 2.5837 | 201.4314 | 35.9076 |  | 0.14556 | 13.4089 | 12.6878 | 28.32% | 3.5933 | 9.0945 | 0 | 77.962 | 0 |  | 0.10889 | 3.5822 | 3.0428 | 2.9279 | 228.2688 | 31.686 | 0.081111 | 2.8078 | 2.4059 | 7.1163 | 0 | 3.5198 |  | 0.21222 | 13.3156 | 12.2642 | 29.3% | 3.5933 | 8.6709 | 0 | 77.962 | 0 |  | 0.081111 | 2.8078 | 2.4059 | 2.3151 | 180.4938 | 40.0729
| 22 | COP | 3.3964 | [9 empty] | 0.14556 | 13.4089 | 13.2385 | 23.14% | 3.0638 | 10.1747 | 0 | 65.6487 | 0 |  | 0.10889 | 3.5822 | 3.4547 | 3.3244 | 218.2401 | 23.4998 |  | 0.16333 | 13.2933 | 13.1021 | 23.38% | 3.0638 | 10.0383 | 0 | 65.6487 | 0 |  | 0.085556 | 3.1089 | 3.0087 | 2.8952 | 190.0648 | 26.9834 |  | 0.14556 | 13.4089 | 13.2385 | 23.14% | 3.0638 | 10.1747 | 0 | 65.6487 | 0 |  | 0.10889 | 3.5822 | 3.4547 | 3.3244 | 218.2401 | 23.4998 | 0.081111 | 2.8078 | 2.7128 | 7.1163 | 0 | 3.1216 |  | 0.21222 | 13.3156 | 13.0671 | 23.45% | 3.0638 | 10.0033 | 0 | 65.6487 | 0 |  | 0.081111 | 2.8078 | 2.7128 | 2.6104 | 171.3719 | 29.9267
| 23 | [11 empty] | 0.24 | 13.22 | 14.785 | 13.44% | 1.9873 | 12.7977 | 0 | 40.6151 | 0 |  | 0.22 | 3.36 | 4.7946 | 4.6137 | 187.3842 | 10.4759 |  | 0.254 | 13.112 | 14.7683 | 13.46% | 1.9873 | 12.781 | 0 | 40.6151 | 0 |  | 0.144 | 2.992 | 3.931 | 3.7827 | 153.6332 | 12.7772 |  | 0.24 | 13.22 | 14.785 | 13.44% | 1.9873 | 12.7977 | 0 | 40.6151 | 0 |  | 0.10889 | 3.36 | 4.07 | 3.9165 | 159.0675 | 12.3407 | 0.076 | 2.818 | 3.3136 | 7.1163 | 0 | 2.5557 |  | 0.168 | 13.404 | 14.4995 | 13.71% | 1.9873 | 12.5122 | 0 | 40.6151 | 0 |  | 0.076 | 2.818 | 3.3136 | 3.1885 | 129.503 | 15.158
| 24 | E CO V70 | 10848.3509 |  | 3590.3582 | [7 empty] | 0.24 | 13.22 | 14.177 | 16.52% | 2.3419 | 11.8351 | 0 | 48.8602 | 0 |  | 0.22 | 3.36 | 4.2372 | 4.0774 | 199.2203 | 14.2601 |  | 0.254 | 13.112 | 14.1248 | 16.58% | 2.3419 | 11.783 | 0 | 48.8602 | 0 |  | 0.144 | 2.992 | 3.5662 | 3.4316 | 167.6699 | 16.9435 |  | 0.24 | 13.22 | 14.177 | 16.52% | 2.3419 | 11.8351 | 0 | 48.8602 | 0 |  | 0.10889 | 3.36 | 3.7942 | 3.651 | 178.3894 | 15.9253 | 0.076 | 2.818 | 3.121 | 7.1163 | 0 | 2.7133 |  | 0.168 | 13.404 | 14.0739 | 16.64% | 2.3419 | 11.732 | 0 | 48.8602 | 0 |  | 0.076 | 2.818 | 3.121 | 3.0033 | 146.7406 | 19.3601
| 25 | 2 ŹC CO | 40.4874 | [9 empty] | 0.24 | 13.22 | 13.922 | 17.89% | 2.4906 | 11.4314 | 0 | 52.3182 | 0 |  | 0.22 | 3.36 | 4.0035 | 3.8524 | 201.5521 | 16.1609 |  | 0.254 | 13.112 | 13.8549 | 17.98% | 2.4906 | 11.3644 | 0 | 52.3182 | 0 |  | 0.144 | 2.992 | 3.4132 | 3.2844 | 171.834 | 18.9559 |  | 0.24 | 13.22 | 13.922 | 17.89% | 2.4906 | 11.4314 | 0 | 52.3182 | 0 |  | 0.10889 | 3.36 | 3.6785 | 3.5397 | 185.1903 | 17.5888 | 0.076 | 2.818 | 3.0403 | 7.1163 | 0 | 2.7854 |  | 0.168 | 13.404 | 13.8954 | 17.92% | 2.4906 | 11.4048 | 0 | 52.3182 | 0 |  | 0.076 | 2.818 | 3.0403 | 2.9256 | 153.0608 | 21.2809
| 26 | COP | 3.0215 | [9 empty] | 0.22333 | 13.3367 | 14.9744 | 12.51% | 1.8736 | 13.1008 | 0 | 37.9707 | 0 |  | 0.11333 | 4.1067 | 4.9378 | 4.7514 | 180.4159 | 9.5098 |  | 1.5633 | 3.9467 | 15.4111 | 12.16% | 1.8736 | 13.5375 | 0 | 37.9707 | 0 |  | 0.11333 | 3.2067 | 4.0378 | 3.8854 | 147.5318 | 11.6295 |  | 0.22333 | 13.3367 | 14.9744 | 12.51% | 1.8736 | 13.1008 | 0 | 37.9707 | 0 |  | 0.10889 | 4.1067 | 4.9052 | 4.7201 | 179.225 | 9.573 | 0.086667 | 2.7433 | 3.3789 | 7.1163 | 0 | 2.5063 |  | 1.5633 | 3.9467 | 15.4111 | 12.16% | 1.8736 | 13.5375 | 0 | 37.9707 | 0 |  | 0.11333 | 3.2067 | 4.0378 | 3.8854 | 147.5318 | 11.6295
| 27 | [11 empty] | 0.24 | 13.22 | 14.125 | 16.79% | 2.3722 | 11.7528 | 0 | 49.5654 | 0 |  | 0.22 | 3.36 | 4.1896 | 4.0315 | 199.8221 | 14.6305 |  | 0.254 | 13.112 | 14.0698 | 16.86% | 2.3722 | 11.6976 | 0 | 49.5654 | 0 |  | 0.144 | 2.992 | 3.535 | 3.4016 | 168.6017 | 17.3397 |  | 0.24 | 13.22 | 14.125 | 16.79% | 2.3722 | 11.7528 | 0 | 49.5654 | 0 |  | 0.10889 | 3.36 | 3.7706 | 3.6283 | 179.8388 | 16.2562 | 0.076 | 2.818 | 3.1046 | 7.1163 | 0 | 2.7277 |  | 0.168 | 13.404 | 14.0375 | 16.9% | 2.3722 | 11.6653 | 0 | 49.5654 | 0 |  | 0.076 | 2.818 | 3.1046 | 2.9874 | 148.073 | 19.7437
| 28 | [11 empty] | 0.24 | 13.22 | 13.756 | 18.81% | 2.5874 | 11.1686 | 0 | 54.5694 | 0 |  | 0.22 | 3.36 | 3.8513 | 3.706 | 202.2341 | 17.5223 |  | 0.254 | 13.112 | 13.6793 | 18.91% | 2.5874 | 11.0919 | 0 | 54.5694 | 0 |  | 0.144 | 2.992 | 3.3136 | 3.1886 | 173.9976 | 20.3658 |  | 0.24 | 13.22 | 13.756 | 18.81% | 2.5874 | 11.1686 | 0 | 54.5694 | 0 |  | 0.10889 | 3.36 | 3.6032 | 3.4672 | 189.2038 | 18.729 | 0.076 | 2.818 | 2.9877 | 7.1163 | 0 | 2.8344 |  | 0.168 | 13.404 | 13.7792 | 18.78% | 2.5874 | 11.1918 | 0 | 54.5694 | 0 |  | 0.076 | 2.818 | 2.9877 | 2.875 | 156.8863 | 22.5871
| 29 |  |  |  | 3630.8455 | [7 empty] | 0.14556 | 13.4089 | 13.1457 | 23.99% | 3.153 | 9.9927 | 0 | 67.7235 | 0 |  | 0.10889 | 3.5822 | 3.3853 | 3.2576 | 220.6139 | 24.7396 |  | 0.16333 | 13.2933 | 12.998 | 24.26% | 3.153 | 9.845 | 0 | 67.7235 | 0 |  | 0.085556 | 3.1089 | 2.9542 | 2.8427 | 192.5175 | 28.3502 |  | 0.14556 | 13.4089 | 13.1457 | 23.99% | 3.153 | 9.9927 | 0 | 67.7235 | 0 |  | 0.10889 | 3.5822 | 3.3853 | 3.2576 | 220.6139 | 24.7396 | 0.081111 | 2.8078 | 2.6611 | 7.1163 | 0 | 3.1823 |  | 0.21222 | 13.3156 | 12.9318 | 24.38% | 3.153 | 9.7788 | 0 | 67.7235 | 0 |  | 0.081111 | 2.8078 | 2.6611 | 2.5607 | 173.4184 | 31.4725
| 30 | [11 empty] | 0.24 | 13.22 | 14.769 | 13.52% | 1.9966 | 12.7724 | 0 | 40.8321 | 0 |  | 0.22 | 3.36 | 4.7799 | 4.5995 | 187.809 | 10.5641 |  | 0.254 | 13.112 | 14.7514 | 13.54% | 1.9966 | 12.7547 | 0 | 40.8321 | 0 |  | 0.144 | 2.992 | 3.9214 | 3.7734 | 154.0768 | 12.877 |  | 0.24 | 13.22 | 14.769 | 13.52% | 1.9966 | 12.7724 | 0 | 40.8321 | 0 |  | 0.10889 | 3.36 | 4.0628 | 3.9095 | 159.632 | 12.4288 | 0.076 | 2.818 | 3.3085 | 7.1163 | 0 | 2.5596 |  | 0.168 | 13.404 | 14.4883 | 13.78% | 1.9966 | 12.4917 | 0 | 40.8321 | 0 |  | 0.076 | 2.818 | 3.3085 | 3.1837 | 129.9958 | 15.2623
| 31 | [11 empty] | 0.14556 | 13.4089 | 13.3513 | 22.14% | 2.9553 | 10.3959 | 0 | 63.1263 | 0 |  | 0.10889 | 3.5822 | 3.5391 | 3.4056 | 214.9811 | 22.0581 |  | 0.16333 | 13.2933 | 13.2287 | 22.34% | 2.9553 | 10.2734 | 0 | 63.1263 | 0 |  | 0.085556 | 3.1089 | 3.075 | 2.959 | 186.7899 | 25.3872 |  | 0.14556 | 13.4089 | 13.3513 | 22.14% | 2.9553 | 10.3959 | 0 | 63.1263 | 0 |  | 0.10889 | 3.5822 | 3.5391 | 3.4056 | 214.9811 | 22.0581 | 0.081111 | 2.8078 | 2.7757 | 7.1163 | 0 | 3.0509 |  | 0.21222 | 13.3156 | 13.2316 | 22.34% | 2.9553 | 10.2762 | 0 | 63.1263 | 0 |  | 0.081111 | 2.8078 | 2.7757 | 2.6709 | 168.606 | 28.1252
II | 1 | [11 empty] | 0.24 | 13.22 | 13.986 | 17.54% | 2.4532 | 11.5328 | 0 | 51.4503 | 0 |  | 0.22 | 3.36 | 4.0622 | 3.9089 | 201.1131 | 15.6633 |  | 0.254 | 13.112 | 13.9227 | 17.62% | 2.4532 | 11.4694 | 0 | 51.4503 | 0 |  | 0.144 | 2.992 | 3.4516 | 3.3214 | 170.8846 | 18.434 |  | 0.24 | 13.22 | 13.986 | 17.54% | 2.4532 | 11.5328 | 0 | 51.4503 | 0 |  | 0.10889 | 3.36 | 3.7075 | 3.5676 | 183.5558 | 17.1615 | 0.076 | 2.818 | 3.0606 | 7.1163 | 0 | 2.7669 |  | 0.168 | 13.404 | 13.9402 | 17.6% | 2.4532 | 11.487 | 0 | 51.4503 | 0 |  | 0.076 | 2.818 | 3.0606 | 2.9451 | 151.525 | 20.7893
| 2 | [11 empty] | 0.24 | 13.22 | 13.94 | 17.79% | 2.4801 | 11.4599 | 0 | 52.0741 | 0 |  | 0.22 | 3.36 | 4.02 | 3.8683 | 201.4385 | 16.0195 |  | 0.254 | 13.112 | 13.874 | 17.88% | 2.4801 | 11.3939 | 0 | 52.0741 | 0 |  | 0.144 | 2.992 | 3.424 | 3.2948 | 171.5735 | 18.8079 |  | 0.24 | 13.22 | 13.94 | 17.79% | 2.4801 | 11.4599 | 0 | 52.0741 | 0 |  | 0.10889 | 3.36 | 3.6867 | 3.5475 | 184.7355 | 17.4679 | 0.076 | 2.818 | 3.046 | 7.1163 | 0 | 2.7802 |  | 0.168 | 13.404 | 13.908 | 17.83% | 2.4801 | 11.4279 | 0 | 52.0741 | 0 |  | 0.076 | 2.818 | 3.046 | 2.9311 | 152.6323 | 21.1419
| 3 | [11 empty] | 0.14556 | 13.4089 | 13.418 | 21.55% | 2.8912 | 10.5268 | 0 | 61.6346 | 0 |  | 0.10889 | 3.5822 | 3.589 | 3.4536 | 212.8609 | 21.2374 |  | 0.16333 | 13.2933 | 13.3035 | 21.73% | 2.8912 | 10.4124 | 0 | 61.6346 | 0 |  | 0.085556 | 3.1089 | 3.1142 | 2.9967 | 184.7016 | 24.4752 |  | 0.14556 | 13.4089 | 13.418 | 21.55% | 2.8912 | 10.5268 | 0 | 61.6346 | 0 |  | 0.10889 | 3.5822 | 3.589 | 3.4536 | 212.8609 | 21.2374 | 0.081111 | 2.8078 | 2.8128 | 7.1163 | 0 | 3.0106 |  | 0.21222 | 13.3156 | 13.3288 | 21.69% | 2.8912 | 10.4376 | 0 | 61.6346 | 0 |  | 0.081111 | 2.8078 | 2.8128 | 2.7067 | 166.8266 | 27.0976
| 4 | [11 empty] | 0.14556 | 13.4089 | 13.1372 | 24.06% | 3.1612 | 9.976 | 0 | 67.9134 | 0 |  | 0.10889 | 3.5822 | 3.379 | 3.2515 | 220.8172 | 24.8556 |  | 0.16333 | 13.2933 | 12.9884 | 24.34% | 3.1612 | 9.8273 | 0 | 67.9134 | 0 |  | 0.085556 | 3.1089 | 2.9492 | 2.8379 | 192.731 | 28.4778 |  | 0.14556 | 13.4089 | 13.1372 | 24.06% | 3.1612 | 9.976 | 0 | 67.9134 | 0 |  | 0.10889 | 3.5822 | 3.379 | 3.2515 | 220.8172 | 24.8556 | 0.081111 | 2.8078 | 2.6564 | 7.1163 | 0 | 3.1879 |  | 0.21222 | 13.3156 | 12.9194 | 24.47% | 3.1612 | 9.7582 | 0 | 67.9134 | 0 |  | 0.081111 | 2.8078 | 2.6564 | 2.5561 | 173.5954 | 31.6169
| 5 | [11 empty] | 0.14556 | 13.4089 | 12.9189 | 26.09% | 3.3711 | 9.5477 | 0 | 72.7953 | 0 |  | 0.10889 | 3.5822 | 3.2156 | 3.0943 | 225.2495 | 27.9956 |  | 0.16333 | 13.2933 | 12.7434 | 26.45% | 3.3711 | 9.3723 | 0 | 72.7953 | 0 |  | 0.085556 | 3.1089 | 2.8209 | 2.7144 | 197.5959 | 31.9136 |  | 0.14556 | 13.4089 | 12.9189 | 26.09% | 3.3711 | 9.5477 | 0 | 72.7953 | 0 |  | 0.10889 | 3.5822 | 3.2156 | 3.0943 | 225.2495 | 27.9956 | 0.081111 | 2.8078 | 2.5347 | 7.1163 | 0 | 3.341 |  | 0.21222 | 13.3156 | 12.6011 | 26.75% | 3.3711 | 9.23 | 0 | 72.7953 | 0 |  | 0.081111 | 2.8078 | 2.5347 | 2.4391 | 177.5517 | 35.5164
| 6 | [11 empty] | 0.14556 | 13.4089 | 13.3513 | 22.14% | 2.9553 | 10.3959 | 0 | 63.1263 | 0 |  | 0.10889 | 3.5822 | 3.5391 | 3.4056 | 214.9811 | 22.0581 |  | 0.16333 | 13.2933 | 13.2287 | 22.34% | 2.9553 | 10.2734 | 0 | 63.1263 | 0 |  | 0.085556 | 3.1089 | 3.075 | 2.959 | 186.7899 | 25.3872 |  | 0.14556 | 13.4089 | 13.3513 | 22.14% | 2.9553 | 10.3959 | 0 | 63.1263 | 0 |  | 0.10889 | 3.5822 | 3.5391 | 3.4056 | 214.9811 | 22.0581 | 0.081111 | 2.8078 | 2.7757 | 7.1163 | 0 | 3.0509 |  | 0.21222 | 13.3156 | 13.2316 | 22.34% | 2.9553 | 10.2762 | 0 | 63.1263 | 0 |  | 0.081111 | 2.8078 | 2.7757 | 2.6709 | 168.606 | 28.1252
| 7 | [11 empty] | 0.14556 | 13.4089 | 13.2366 | 23.16% | 3.0655 | 10.1711 | 0 | 65.6894 | 0 |  | 0.10889 | 3.5822 | 3.4534 | 3.3231 | 218.2893 | 23.5236 |  | 0.16333 | 13.2933 | 13.1001 | 23.4% | 3.0655 | 10.0345 | 0 | 65.6894 | 0 |  | 0.085556 | 3.1089 | 3.0076 | 2.8942 | 190.115 | 27.0098 |  | 0.14556 | 13.4089 | 13.2366 | 23.16% | 3.0655 | 10.1711 | 0 | 65.6894 | 0 |  | 0.10889 | 3.5822 | 3.4534 | 3.3231 | 218.2893 | 23.5236 | 0.081111 | 2.8078 | 2.7118 | 7.1163 | 0 | 3.1228 |  | 0.21222 | 13.3156 | 13.0644 | 23.46% | 3.0655 | 9.9989 | 0 | 65.6894 | 0 |  | 0.081111 | 2.8078 | 2.7118 | 2.6095 | 171.4141 | 29.9565
| 8 | [11 empty] | 0.14556 | 13.4089 | 13.2536 | 23.01% | 3.0492 | 10.2044 | 0 | 65.3097 | 0 |  | 0.10889 | 3.5822 | 3.4661 | 3.3353 | 217.8259 | 23.3019 |  | 0.16333 | 13.2933 | 13.1191 | 23.24% | 3.0492 | 10.0699 | 0 | 65.3097 | 0 |  | 0.085556 | 3.1089 | 3.0176 | 2.9038 | 189.6434 | 26.7648 |  | 0.14556 | 13.4089 | 13.2536 | 23.01% | 3.0492 | 10.2044 | 0 | 65.3097 | 0 |  | 0.10889 | 3.5822 | 3.4661 | 3.3353 | 217.8259 | 23.3019 | 0.081111 | 2.8078 | 2.7213 | 7.1163 | 0 | 3.1119 |  | 0.21222 | 13.3156 | 13.0892 | 23.3% | 3.0492 | 10.04 | 0 | 65.3097 | 0 |  | 0.081111 | 2.8078 | 2.7213 | 2.6186 | 171.0179 | 29.6797
| 9 | [11 empty] | 0.14556 | 13.4089 | 13.122 | 24.2% | 3.1758 | 9.9463 | 0 | 68.2524 | 0 |  | 0.10889 | 3.5822 | 3.3676 | 3.2405 | 221.1746 | 25.0638 |  | 0.16333 | 13.2933 | 12.9714 | 24.48% | 3.1758 | 9.7957 | 0 | 68.2524 | 0 |  | 0.085556 | 3.1089 | 2.9403 | 2.8293 | 193.1078 | 28.7067 |  | 0.14556 | 13.4089 | 13.122 | 24.2% | 3.1758 | 9.9463 | 0 | 68.2524 | 0 |  | 0.10889 | 3.5822 | 3.3676 | 3.2405 | 221.1746 | 25.0638 | 0.081111 | 2.8078 | 2.6479 | 7.1163 | 0 | 3.1981 |  | 0.21222 | 13.3156 | 12.8973 | 24.62% | 3.1758 | 9.7215 | 0 | 68.2524 | 0 |  | 0.081111 | 2.8078 | 2.6479 | 2.548 | 173.9071 | 31.8761
| 10 | [11 empty] | 0.14556 | 13.4089 | 13.1166 | 24.25% | 3.181 | 9.9356 | 0 | 68.3744 | 0 |  | 0.10889 | 3.5822 | 3.3635 | 3.2366 | 221.3015 | 25.1391 |  | 0.16333 | 13.2933 | 12.9653 | 24.53% | 3.181 | 9.7843 | 0 | 68.3744 | 0 |  | 0.085556 | 3.1089 | 2.9371 | 2.8262 | 193.242 | 28.7894 |  | 0.14556 | 13.4089 | 13.1166 | 24.25% | 3.181 | 9.9356 | 0 | 68.3744 | 0 |  | 0.10889 | 3.5822 | 3.3635 | 3.2366 | 221.3015 | 25.1391 | 0.081111 | 2.8078 | 2.6449 | 7.1163 | 0 | 3.2018 |  | 0.21222 | 13.3156 | 12.8893 | 24.68% | 3.181 | 9.7083 | 0 | 68.3744 | 0 |  | 0.081111 | 2.8078 | 2.6449 | 2.5451 | 174.0179 | 31.9698
| 11 | [11 empty] | 0.14556 | 13.4089 | 13.1796 | 23.68% | 3.1204 | 10.0593 | 0 | 66.9641 | 0 |  | 0.10889 | 3.5822 | 3.4107 | 3.282 | 219.7772 | 24.28 |  | 0.16333 | 13.2933 | 13.0361 | 23.94% | 3.1204 | 9.9157 | 0 | 66.9641 | 0 |  | 0.085556 | 3.1089 | 2.9741 | 2.8619 | 191.645 | 27.8441 |  | 0.14556 | 13.4089 | 13.1796 | 23.68% | 3.1204 | 10.0593 | 0 | 66.9641 | 0 |  | 0.10889 | 3.5822 | 3.4107 | 3.282 | 219.7772 | 24.28 | 0.081111 | 2.8078 | 2.68 | 7.1163 | 0 | 3.1598 |  | 0.21222 | 13.3156 | 12.9813 | 24.04% | 3.1204 | 9.8609 | 0 | 66.9641 | 0 |  | 0.081111 | 2.8078 | 2.68 | 2.5789 | 172.6934 | 30.8998
| 12 | [11 empty] | 0.14556 | 13.4089 | 13.1833 | 23.64% | 3.1169 | 10.0664 | 0 | 66.8827 | 0 |  | 0.10889 | 3.5822 | 3.4134 | 3.2846 | 219.6854 | 24.2311 |  | 0.16333 | 13.2933 | 13.0402 | 23.9% | 3.1169 | 9.9233 | 0 | 66.8827 | 0 |  | 0.085556 | 3.1089 | 2.9763 | 2.864 | 191.5498 | 27.7903 |  | 0.14556 | 13.4089 | 13.1833 | 23.64% | 3.1169 | 10.0664 | 0 | 66.8827 | 0 |  | 0.10889 | 3.5822 | 3.4134 | 3.2846 | 219.6854 | 24.2311 | 0.081111 | 2.8078 | 2.6821 | 7.1163 | 0 | 3.1574 |  | 0.21222 | 13.3156 | 12.9866 | 24% | 3.1169 | 9.8698 | 0 | 66.8827 | 0 |  | 0.081111 | 2.8078 | 2.6821 | 2.5808 | 172.614 | 30.8389
| 13 | [11 empty] | 0.14556 | 13.4089 | 13.1129 | 24.29% | 3.1845 | 9.9284 | 0 | 68.4558 | 0 |  | 0.10889 | 3.5822 | 3.3608 | 3.234 | 221.3855 | 25.1894 |  | 0.16333 | 13.2933 | 12.9612 | 24.57% | 3.1845 | 9.7767 | 0 | 68.4558 | 0 |  | 0.085556 | 3.1089 | 2.9349 | 2.8242 | 193.3311 | 28.8447 |  | 0.14556 | 13.4089 | 13.1129 | 24.29% | 3.1845 | 9.9284 | 0 | 68.4558 | 0 |  | 0.10889 | 3.5822 | 3.3608 | 3.234 | 221.3855 | 25.1894 | 0.081111 | 2.8078 | 2.6429 | 7.1163 | 0 | 3.2043 |  | 0.21222 | 13.3156 | 12.884 | 24.72% | 3.1845 | 9.6995 | 0 | 68.4558 | 0 |  | 0.081111 | 2.8078 | 2.6429 | 2.5431 | 174.0914 | 32.0324
| 14 | [11 empty] | 0.14556 | 13.4089 | 12.692 | 28.28% | 3.5892 | 9.1028 | 0 | 77.8671 | 0 |  | 0.10889 | 3.5822 | 3.0459 | 2.931 | 228.2288 | 31.6144 |  | 0.16333 | 13.2933 | 12.4889 | 28.74% | 3.5892 | 8.8997 | 0 | 77.8671 | 0 |  | 0.085556 | 3.1089 | 2.6875 | 2.5861 | 201.3731 | 35.8306 |  | 0.14556 | 13.4089 | 12.692 | 28.28% | 3.5892 | 9.1028 | 0 | 77.8671 | 0 |  | 0.10889 | 3.5822 | 3.0459 | 2.931 | 228.2288 | 31.6144 | 0.081111 | 2.8078 | 2.4083 | 7.1163 | 0 | 3.5163 |  | 0.21222 | 13.3156 | 12.2704 | 29.25% | 3.5892 | 8.6812 | 0 | 77.8671 | 0 |  | 0.081111 | 2.8078 | 2.4083 | 2.3174 | 180.4513 | 39.9848
| 15 | [11 empty] | 0.33125 | 14.7088 | 11.3452 | 38.09% | 4.321 | 7.0241 | 0 | 94.8861 | 0 |  | 0.05375 | 3.1962 | 2.6505 | 2.5504 | 242.002 | 44.2725 |  | 0.36 | 14.35 | 10.6945 | 40.4% | 4.321 | 6.3735 | 0 | 94.8861 | 0 |  | 0.03875 | 2.5113 | 2.1178 | 2.1178 | 200.9476 | 53.3175 |  | 0.3425 | 14.5475 | 11.0697 | 39.03% | 4.321 | 6.7487 | 0 | 94.8861 | 0 |  | 0.10889 | 2.8512 | 1.7456 | 1.6797 | 159.3806 | 67.2229 | 0.03875 | 2.5113 | 2.1178 | 6.0698 | 1.0465 | 4.656 |  | 0.15875 | 8.8212 | 7.2093 | 59.94% | 4.321 | 2.8882 | 0 | 94.8861 | 0 |  | 0.02625 | 2.1637 | 1.8972 | 1.8614 | 176.6217 | 60.6608
| 16 | [11 empty] | 0.33125 | 14.7088 | 10.8041 | 42.11% | 4.5496 | 6.2545 | 0 | 100.202 | 0 |  | 0.05375 | 3.1962 | 2.5627 | 2.5627 | 256.785 | 46.5297 |  | 0.36 | 14.35 | 10.1065 | 45.02% | 4.5496 | 5.5569 | 0 | 100.202 | 0 |  | 0.03875 | 2.5113 | 2.0545 | 2.0545 | 205.8635 | 58.0391 |  | 0.3425 | 14.5475 | 10.5103 | 43.29% | 4.5496 | 5.9606 | 0 | 100.202 | 0 |  | 0.10889 | 2.8512 | 1.5677 | 1.5677 | 157.089 | 76.0597 | 0.03875 | 2.5113 | 2.0545 | 6.0698 | 1.0465 | 4.7611 |  | 0.15875 | 8.8212 | 6.95 | 65.46% | 4.5496 | 2.4004 | 0 | 100.202 | 0 |  | 0.02625 | 2.1637 | 1.8543 | 1.6094 | 161.2669 | 74.0892
| 17 | [11 empty] | 0.14556 | 13.4089 | 12.5277 | 29.91% | 3.7472 | 8.7804 | 0 | 81.5421 | 0 |  | 0.10889 | 3.5822 | 2.923 | 2.8127 | 229.3527 | 34.4991 |  | 0.16333 | 13.2933 | 12.3045 | 30.45% | 3.7472 | 8.5573 | 0 | 81.5421 | 0 |  | 0.085556 | 3.1089 | 2.5909 | 2.4932 | 203.2969 | 38.9207 |  | 0.14556 | 13.4089 | 12.5277 | 29.91% | 3.7472 | 8.7804 | 0 | 81.5421 | 0 |  | 0.10889 | 3.5822 | 2.923 | 2.8127 | 229.3527 | 34.4991 | 0.081111 | 2.8078 | 2.3167 | 7.1163 | 0 | 3.6553 |  | 0.21222 | 13.3156 | 12.0307 | 31.15% | 3.7472 | 8.2835 | 0 | 81.5421 | 0 |  | 0.081111 | 2.8078 | 2.3167 | 2.2293 | 181.7814 | 43.5273
| 18 | [11 empty] | 0.14556 | 13.4089 | 13.173 | 23.74% | 3.1268 | 10.0462 | 0 | 67.1133 | 0 |  | 0.10889 | 3.5822 | 3.4057 | 3.2772 | 219.9445 | 24.3697 |  | 0.16333 | 13.2933 | 13.0286 | 24% | 3.1268 | 9.9018 | 0 | 67.1133 | 0 |  | 0.085556 | 3.1089 | 2.9702 | 2.8581 | 191.8187 | 27.943 |  | 0.14556 | 13.4089 | 13.173 | 23.74% | 3.1268 | 10.0462 | 0 | 67.1133 | 0 |  | 0.10889 | 3.5822 | 3.4057 | 3.2772 | 219.9445 | 24.3697 | 0.081111 | 2.8078 | 2.6763 | 7.1163 | 0 | 3.1642 |  | 0.21222 | 13.3156 | 12.9716 | 24.1% | 3.1268 | 9.8448 | 0 | 67.1133 | 0 |  | 0.081111 | 2.8078 | 2.6763 | 2.5753 | 172.838 | 31.0116
| 19 | [11 empty] | 0.14556 | 13.4089 | 12.9953 | 25.38% | 3.2976 | 9.6976 | 0 | 71.0866 | 0 |  | 0.10889 | 3.5822 | 3.2728 | 3.1493 | 223.8727 | 26.861 |  | 0.16333 | 13.2933 | 12.8292 | 25.7% | 3.2976 | 9.5316 | 0 | 71.0866 | 0 |  | 0.085556 | 3.1089 | 2.8658 | 2.7576 | 196.0304 | 30.6761 |  | 0.14556 | 13.4089 | 12.9953 | 25.38% | 3.2976 | 9.6976 | 0 | 71.0866 | 0 |  | 0.10889 | 3.5822 | 3.2728 | 3.1493 | 223.8727 | 26.861 | 0.081111 | 2.8078 | 2.5773 | 7.1163 | 0 | 3.2858 |  | 0.21222 | 13.3156 | 12.7125 | 25.94% | 3.2976 | 9.4149 | 0 | 71.0866 | 0 |  | 0.081111 | 2.8078 | 2.5773 | 2.48 | 176.2971 | 34.1097
| 20 | [11 empty] | 0.14556 | 13.4089 | 13.0814 | 24.58% | 3.2148 | 9.8666 | 0 | 69.161 | 0 |  | 0.10889 | 3.5822 | 3.3372 | 3.2113 | 222.0959 | 25.6288 |  | 0.16333 | 13.2933 | 12.9258 | 24.87% | 3.2148 | 9.711 | 0 | 69.161 | 0 |  | 0.085556 | 3.1089 | 2.9164 | 2.8063 | 194.089 | 29.327 |  | 0.14556 | 13.4089 | 13.0814 | 24.58% | 3.2148 | 9.8666 | 0 | 69.161 | 0 |  | 0.10889 | 3.5822 | 3.3372 | 3.2113 | 222.0959 | 25.6288 | 0.081111 | 2.8078 | 2.6253 | 7.1163 | 0 | 3.2257 |  | 0.21222 | 13.3156 | 12.8381 | 25.04% | 3.2148 | 9.6232 | 0 | 69.161 | 0 |  | 0.081111 | 2.8078 | 2.6253 | 2.5262 | 174.7152 | 32.5791
| 21 | [11 empty] | 0.14556 | 13.4089 | 12.9104 | 26.17% | 3.3793 | 9.5311 | 0 | 72.9852 | 0 |  | 0.10889 | 3.5822 | 3.2093 | 3.0882 | 225.3908 | 28.1242 |  | 0.16333 | 13.2933 | 12.7339 | 26.54% | 3.3793 | 9.3546 | 0 | 72.9852 | 0 |  | 0.085556 | 3.1089 | 2.8159 | 2.7096 | 197.7608 | 32.0535 |  | 0.14556 | 13.4089 | 12.9104 | 26.17% | 3.3793 | 9.5311 | 0 | 72.9852 | 0 |  | 0.10889 | 3.5822 | 3.2093 | 3.0882 | 225.3908 | 28.1242 | 0.081111 | 2.8078 | 2.53 | 7.1163 | 0 | 3.3472 |  | 0.21222 | 13.3156 | 12.5887 | 26.84% | 3.3793 | 9.2094 | 0 | 72.9852 | 0 |  | 0.081111 | 2.8078 | 2.53 | 2.4345 | 177.6825 | 35.6756
| 22 | [11 empty] | 0.33125 | 14.7088 | 11.5715 | 36.52% | 4.2254 | 7.3461 | 0 | 92.6621 | 0 |  | 0.05375 | 3.1962 | 2.6872 | 2.5858 | 239.6048 | 42.6438 |  | 0.36 | 14.35 | 10.9405 | 38.62% | 4.2254 | 6.7151 | 0 | 92.6621 | 0 |  | 0.03875 | 2.5113 | 2.1443 | 2.0633 | 191.1935 | 53.4415 |  | 0.3425 | 14.5475 | 11.3037 | 37.38% | 4.2254 | 7.0783 | 0 | 92.6621 | 0 |  | 0.10889 | 2.8512 | 1.82 | 1.7513 | 162.2795 | 62.9634 | 0.03875 | 2.5113 | 2.1443 | 7.1163 | 0 | 3.9493 |  | 0.15875 | 8.8212 | 7.3178 | 57.74% | 4.2254 | 3.0923 | 0 | 92.6621 | 0 |  | 0.02625 | 2.1637 | 1.9151 | 1.879 | 174.1127 | 58.6842
| 23 | [11 empty] | 0.14556 | 13.4089 | 12.6993 | 28.21% | 3.5822 | 9.1171 | 0 | 77.7044 | 0 |  | 0.10889 | 3.5822 | 3.0514 | 2.9362 | 228.1589 | 31.492 |  | 0.16333 | 13.2933 | 12.4971 | 28.66% | 3.5822 | 8.9149 | 0 | 77.7044 | 0 |  | 0.085556 | 3.1089 | 2.6918 | 2.5902 | 201.2721 | 35.6989 |  | 0.14556 | 13.4089 | 12.6993 | 28.21% | 3.5822 | 9.1171 | 0 | 77.7044 | 0 |  | 0.10889 | 3.5822 | 3.0514 | 2.9362 | 228.1589 | 31.492 | 0.081111 | 2.8078 | 2.4124 | 7.1163 | 0 | 3.5104 |  | 0.21222 | 13.3156 | 12.281 | 29.17% | 3.5822 | 8.6988 | 0 | 77.7044 | 0 |  | 0.081111 | 2.8078 | 2.4124 | 2.3213 | 180.3774 | 39.8342
| 24 | [11 empty] | 0.14556 | 13.4089 | 13.0832 | 24.56% | 3.2131 | 9.8701 | 0 | 69.1203 | 0 |  | 0.10889 | 3.5822 | 3.3386 | 3.2126 | 222.0558 | 25.6033 |  | 0.16333 | 13.2933 | 12.9279 | 24.85% | 3.2131 | 9.7148 | 0 | 69.1203 | 0 |  | 0.085556 | 3.1089 | 2.9175 | 2.8074 | 194.0459 | 29.2991 |  | 0.14556 | 13.4089 | 13.0832 | 24.56% | 3.2131 | 9.8701 | 0 | 69.1203 | 0 |  | 0.10889 | 3.5822 | 3.3386 | 3.2126 | 222.0558 | 25.6033 | 0.081111 | 2.8078 | 2.6263 | 7.1163 | 0 | 3.2245 |  | 0.21222 | 13.3156 | 12.8407 | 25.02% | 3.2131 | 9.6276 | 0 | 69.1203 | 0 |  | 0.081111 | 2.8078 | 2.6263 | 2.5272 | 174.6799 | 32.5473
| 25 | [11 empty] | 0.14556 | 13.4089 | 12.7036 | 28.17% | 3.5781 | 9.1254 | 0 | 77.6095 | 0 |  | 0.10889 | 3.5822 | 3.0546 | 2.9393 | 228.1174 | 31.4209 |  | 0.16333 | 13.2933 | 12.5018 | 28.62% | 3.5781 | 8.9237 | 0 | 77.6095 | 0 |  | 0.085556 | 3.1089 | 2.6943 | 2.5926 | 201.2126 | 35.6222 |  | 0.14556 | 13.4089 | 12.7036 | 28.17% | 3.5781 | 9.1254 | 0 | 77.6095 | 0 |  | 0.10889 | 3.5822 | 3.0546 | 2.9393 | 228.1174 | 31.4209 | 0.081111 | 2.8078 | 2.4147 | 7.1163 | 0 | 3.507 |  | 0.21222 | 13.3156 | 12.2872 | 29.12% | 3.5781 | 8.709 | 0 | 77.6095 | 0 |  | 0.081111 | 2.8078 | 2.4147 | 2.3236 | 180.3337 | 39.7465
| 26 | [11 empty] | 0.14556 | 13.4089 | 12.9389 | 25.91% | 3.3519 | 9.587 | 0 | 72.3478 | 0 |  | 0.10889 | 3.5822 | 3.2306 | 3.1087 | 224.9071 | 27.6946 |  | 0.16333 | 13.2933 | 12.7659 | 26.26% | 3.3519 | 9.414 | 0 | 72.3478 | 0 |  | 0.085556 | 3.1089 | 2.8326 | 2.7257 | 197.2002 | 31.5857 |  | 0.14556 | 13.4089 | 12.9389 | 25.91% | 3.3519 | 9.587 | 0 | 72.3478 | 0 |  | 0.10889 | 3.5822 | 3.2306 | 3.1087 | 224.9071 | 27.6946 | 0.081111 | 2.8078 | 2.5459 | 7.1163 | 0 | 3.3263 |  | 0.21222 | 13.3156 | 12.6303 | 26.54% | 3.3519 | 9.2784 | 0 | 72.3478 | 0 |  | 0.081111 | 2.8078 | 2.5459 | 2.4498 | 177.2367 | 35.1434
| 27 | [11 empty] | 0.14556 | 13.4089 | 13.6218 | 19.79% | 2.6952 | 10.9265 | 0 | 57.0781 | 0 |  | 0.10889 | 3.5822 | 3.7415 | 3.6003 | 205.4976 | 18.866 |  | 0.16333 | 13.2933 | 13.5322 | 19.92% | 2.6952 | 10.837 | 0 | 57.0781 | 0 |  | 0.085556 | 3.1089 | 3.234 | 3.112 | 177.6258 | 21.8263 |  | 0.14556 | 13.4089 | 13.6218 | 19.79% | 2.6952 | 10.9265 | 0 | 57.0781 | 0 |  | 0.10889 | 3.5822 | 3.7415 | 3.6003 | 205.4976 | 18.866 | 0.081111 | 2.8078 | 2.9264 | 7.1163 | 0 | 2.8938 |  | 0.21222 | 13.3156 | 13.6259 | 19.78% | 2.6952 | 10.9307 | 0 | 57.0781 | 0 |  | 0.081111 | 2.8078 | 2.9264 | 2.816 | 160.7305 | 24.1206
| 28 | [11 empty] | 0.24 | 13.22 | 14.023 | 17.34% | 2.4317 | 11.5913 | 0 | 50.9486 | 0 |  | 0.22 | 3.36 | 4.0961 | 3.9415 | 200.8146 | 15.3821 |  | 0.254 | 13.112 | 13.9618 | 17.42% | 2.4317 | 11.5302 | 0 | 50.9486 | 0 |  | 0.144 | 2.992 | 3.4738 | 3.3427 | 170.3065 | 18.1376 |  | 0.24 | 13.22 | 14.023 | 17.34% | 2.4317 | 11.5913 | 0 | 50.9486 | 0 |  | 0.10889 | 3.36 | 3.7243 | 3.5838 | 182.5887 | 16.9175 | 0.076 | 2.818 | 3.0723 | 7.1163 | 0 | 2.7564 |  | 0.168 | 13.404 | 13.9661 | 17.41% | 2.4317 | 11.5344 | 0 | 50.9486 | 0 |  | 0.076 | 2.818 | 3.0723 | 2.9563 | 150.6218 | 20.508
III | 1 | [11 empty] | 0.22333 | 13.3367 | 15.182 | 11.48% | 1.7436 | 13.4384 | 0 | 34.9466 | 0 |  | 0.11333 | 4.1067 | 5.0431 | 4.8528 | 169.5883 | 8.5696 |  | 1.5633 | 3.9467 | 16.8637 | 10.34% | 1.7436 | 15.1201 | 0 | 34.9466 | 0 |  | 0.11333 | 3.2067 | 4.1431 | 3.9867 | 139.3232 | 10.4312 |  | 0.22333 | 13.3367 | 15.182 | 11.48% | 1.7436 | 13.4384 | 0 | 34.9466 | 0 |  | 0.10889 | 4.1067 | 5.0064 | 4.8174 | 168.3534 | 8.6325 | 0.086667 | 2.7433 | 3.4594 | 7.1163 | 0 | 2.4479 |  | 1.5633 | 3.9467 | 16.8637 | 10.34% | 1.7436 | 15.1201 | 0 | 34.9466 | 0 |  | 0.11333 | 3.2067 | 4.1431 | 3.9867 | 139.3232 | 10.4312
| 2 | [11 empty] | 0.24 | 13.22 | 14.086 | 17% | 2.3949 | 11.6911 | 0 | 50.0942 | 0 |  | 0.22 | 3.36 | 4.1538 | 3.9971 | 200.2309 | 14.9139 |  | 0.254 | 13.112 | 14.0285 | 17.07% | 2.3949 | 11.6336 | 0 | 50.0942 | 0 |  | 0.144 | 2.992 | 3.5116 | 3.3791 | 169.2728 | 17.6415 |  | 0.24 | 13.22 | 14.086 | 17% | 2.3949 | 11.6911 | 0 | 50.0942 | 0 |  | 0.10889 | 3.36 | 3.7529 | 3.6113 | 180.9048 | 16.5072 | 0.076 | 2.818 | 3.0922 | 7.1163 | 0 | 2.7386 |  | 0.168 | 13.404 | 14.0102 | 17.09% | 2.3949 | 11.6153 | 0 | 50.0942 | 0 |  | 0.076 | 2.818 | 3.0922 | 2.9755 | 149.0577 | 20.034
| 3 | [11 empty] | 0.24 | 13.22 | 14.385 | 15.44% | 2.2206 | 12.1644 | 0 | 46.0395 | 0 |  | 0.22 | 3.36 | 4.4279 | 4.2608 | 196.1663 | 12.8583 |  | 0.254 | 13.112 | 14.345 | 15.48% | 2.2206 | 12.1244 | 0 | 46.0395 | 0 |  | 0.144 | 2.992 | 3.691 | 3.5517 | 163.5193 | 15.4255 |  | 0.24 | 13.22 | 14.385 | 15.44% | 2.2206 | 12.1644 | 0 | 46.0395 | 0 |  | 0.10889 | 3.36 | 3.8886 | 3.7418 | 172.2719 | 14.6418 | 0.076 | 2.818 | 3.1869 | 7.1163 | 0 | 2.6572 |  | 0.168 | 13.404 | 14.2195 | 15.62% | 2.2206 | 11.9989 | 0 | 46.0395 | 0 |  | 0.076 | 2.818 | 3.1869 | 3.0667 | 141.1873 | 17.8654
| 4 | [11 empty] | 0.24 | 13.22 | 14.797 | 13.38% | 1.9803 | 12.8167 | 0 | 40.4524 | 0 |  | 0.22 | 3.36 | 4.8056 | 4.6242 | 187.0616 | 10.41 |  | 0.254 | 13.112 | 14.781 | 13.4% | 1.9803 | 12.8007 | 0 | 40.4524 | 0 |  | 0.144 | 2.992 | 3.9382 | 3.7896 | 153.2979 | 12.7028 |  | 0.24 | 13.22 | 14.797 | 13.38% | 1.9803 | 12.8167 | 0 | 40.4524 | 0 |  | 0.10889 | 3.36 | 4.0755 | 3.9217 | 158.6421 | 12.2749 | 0.076 | 2.818 | 3.3174 | 7.1163 | 0 | 2.5527 |  | 0.168 | 13.404 | 14.5079 | 13.65% | 1.9803 | 12.5276 | 0 | 40.4524 | 0 |  | 0.076 | 2.818 | 3.3174 | 3.1922 | 129.1321 | 15.08
| 5 | [11 empty] | 0.24 | 13.22 | 13.724 | 18.99% | 2.606 | 11.118 | 0 | 55.0033 | 0 |  | 0.22 | 3.36 | 3.822 | 3.6778 | 202.2897 | 17.7972 |  | 0.254 | 13.112 | 13.6454 | 19.1% | 2.606 | 11.0394 | 0 | 55.0033 | 0 |  | 0.144 | 2.992 | 3.2944 | 3.1701 | 174.3651 | 20.6474 |  | 0.24 | 13.22 | 13.724 | 18.99% | 2.606 | 11.118 | 0 | 55.0033 | 0 |  | 0.10889 | 3.36 | 3.5887 | 3.4532 | 189.9399 | 18.9543 | 0.076 | 2.818 | 2.9776 | 7.1163 | 0 | 2.844 |  | 0.168 | 13.404 | 13.7568 | 18.94% | 2.606 | 11.1508 | 0 | 55.0033 | 0 |  | 0.076 | 2.818 | 2.9776 | 2.8652 | 157.5976 | 22.8442
| 6 | [11 empty] | 0.24 | 13.22 | 14.073 | 17.07% | 2.4025 | 11.6705 | 0 | 50.2705 | 0 |  | 0.22 | 3.36 | 4.1419 | 3.9856 | 200.3592 | 15.0095 |  | 0.254 | 13.112 | 14.0148 | 17.14% | 2.4025 | 11.6122 | 0 | 50.2705 | 0 |  | 0.144 | 2.992 | 3.5038 | 3.3716 | 169.4912 | 17.743 |  | 0.24 | 13.22 | 14.073 | 17.07% | 2.4025 | 11.6705 | 0 | 50.2705 | 0 |  | 0.10889 | 3.36 | 3.747 | 3.6056 | 181.2561 | 16.5913 | 0.076 | 2.818 | 3.0881 | 7.1163 | 0 | 2.7422 |  | 0.168 | 13.404 | 14.0011 | 17.16% | 2.4025 | 11.5986 | 0 | 50.2705 | 0 |  | 0.076 | 2.818 | 3.0881 | 2.9716 | 149.3831 | 20.1313
| 7 | [11 empty] | 0.24 | 13.22 | 14.221 | 16.29% | 2.3162 | 11.9048 | 0 | 48.2635 | 0 |  | 0.22 | 3.36 | 4.2776 | 4.1162 | 198.6606 | 13.9532 |  | 0.254 | 13.112 | 14.1714 | 16.34% | 2.3162 | 11.8552 | 0 | 48.2635 | 0 |  | 0.144 | 2.992 | 3.5926 | 3.457 | 166.8484 | 16.6136 |  | 0.24 | 13.22 | 14.221 | 16.29% | 2.3162 | 11.9048 | 0 | 48.2635 | 0 |  | 0.10889 | 3.36 | 3.8142 | 3.6702 | 177.138 | 15.6485 | 0.076 | 2.818 | 3.135 | 7.1163 | 0 | 2.7012 |  | 0.168 | 13.404 | 14.1047 | 16.42% | 2.3162 | 11.7885 | 0 | 48.2635 | 0 |  | 0.076 | 2.818 | 3.135 | 3.0167 | 145.5957 | 19.0387
| 8 | [11 empty] | 0.24 | 13.22 | 14.126 | 16.79% | 2.3716 | 11.7544 | 0 | 49.5518 | 0 |  | 0.22 | 3.36 | 4.1905 | 4.0324 | 199.8111 | 14.6233 |  | 0.254 | 13.112 | 14.0709 | 16.85% | 2.3716 | 11.6992 | 0 | 49.5518 | 0 |  | 0.144 | 2.992 | 3.5356 | 3.4022 | 168.5842 | 17.332 |  | 0.24 | 13.22 | 14.126 | 16.79% | 2.3716 | 11.7544 | 0 | 49.5518 | 0 |  | 0.10889 | 3.36 | 3.7711 | 3.6288 | 179.8112 | 16.2498 | 0.076 | 2.818 | 3.1049 | 7.1163 | 0 | 2.7274 |  | 0.168 | 13.404 | 14.0382 | 16.89% | 2.3716 | 11.6666 | 0 | 49.5518 | 0 |  | 0.076 | 2.818 | 3.1049 | 2.9877 | 148.0476 | 19.7362
| 9 | [11 empty] | 0.24 | 13.22 | 14.2117 | 16.34% | 2.3216 | 11.89 | 0 | 48.3899 | 0 |  | 0.22 | 3.36 | 4.269 | 4.1079 | 198.783 | 14.0177 |  | 0.254 | 13.112 | 14.1615 | 16.39% | 2.3216 | 11.8399 | 0 | 48.3899 | 0 |  | 0.144 | 2.992 | 3.587 | 3.4516 | 167.025 | 16.683 |  | 0.24 | 13.22 | 14.2117 | 16.34% | 2.3216 | 11.89 | 0 | 48.3899 | 0 |  | 0.10889 | 3.36 | 3.8099 | 3.6662 | 177.405 | 15.7069 | 0.076 | 2.818 | 3.132 | 7.1163 | 0 | 2.7038 |  | 0.168 | 13.404 | 14.0982 | 16.47% | 2.3216 | 11.7765 | 0 | 48.3899 | 0 |  | 0.076 | 2.818 | 3.132 | 3.0138 | 145.8395 | 19.1065
| 10 | [11 empty] | 0.24 | 13.22 | 14.022 | 17.35% | 2.4323 | 11.5897 | 0 | 50.9621 | 0 |  | 0.22 | 3.36 | 4.0952 | 3.9406 | 200.8231 | 15.3897 |  | 0.254 | 13.112 | 13.9608 | 17.42% | 2.4323 | 11.5285 | 0 | 50.9621 | 0 |  | 0.144 | 2.992 | 3.4732 | 3.3421 | 170.3224 | 18.1456 |  | 0.24 | 13.22 | 14.022 | 17.35% | 2.4323 | 11.5897 | 0 | 50.9621 | 0 |  | 0.10889 | 3.36 | 3.7239 | 3.5833 | 182.6151 | 16.9241 | 0.076 | 2.818 | 3.072 | 7.1163 | 0 | 2.7567 |  | 0.168 | 13.404 | 13.9654 | 17.42% | 2.4323 | 11.5331 | 0 | 50.9621 | 0 |  | 0.076 | 2.818 | 3.072 | 2.956 | 150.6463 | 20.5156
| 11 | [11 empty] | 0.14556 | 13.4089 | 13.6533 | 19.52% | 2.6649 | 10.9884 | 0 | 56.373 | 0 |  | 0.10889 | 3.5822 | 3.7651 | 3.623 | 204.2386 | 18.5162 |  | 0.16333 | 13.2933 | 13.5676 | 19.64% | 2.6649 | 10.9027 | 0 | 56.373 | 0 |  | 0.085556 | 3.1089 | 3.2526 | 3.1298 | 176.4369 | 21.4338 |  | 0.14556 | 13.4089 | 13.6533 | 19.52% | 2.6649 | 10.9884 | 0 | 56.373 | 0 |  | 0.10889 | 3.5822 | 3.7651 | 3.623 | 204.2386 | 18.5162 | 0.081111 | 2.8078 | 2.944 | 7.1163 | 0 | 2.8765 |  | 0.21222 | 13.3156 | 13.6719 | 19.49% | 2.6649 | 11.007 | 0 | 56.373 | 0 |  | 0.081111 | 2.8078 | 2.944 | 2.8329 | 159.6981 | 23.6804
| 12 | [11 empty] | 0.24 | 13.22 | 13.784 | 18.65% | 2.571 | 11.213 | 0 | 54.1897 | 0 |  | 0.22 | 3.36 | 3.877 | 3.7307 | 202.1653 | 17.2852 |  | 0.254 | 13.112 | 13.7089 | 18.75% | 2.571 | 11.1379 | 0 | 54.1897 | 0 |  | 0.144 | 2.992 | 3.3304 | 3.2047 | 173.6629 | 20.1221 |  | 0.24 | 13.22 | 13.784 | 18.65% | 2.571 | 11.213 | 0 | 54.1897 | 0 |  | 0.10889 | 3.36 | 3.6159 | 3.4794 | 188.5497 | 18.5334 | 0.076 | 2.818 | 2.9966 | 7.1163 | 0 | 2.826 |  | 0.168 | 13.404 | 13.7988 | 18.63% | 2.571 | 11.2278 | 0 | 54.1897 | 0 |  | 0.076 | 2.818 | 2.9966 | 2.8835 | 156.257 | 22.3635
| 13 | [11 empty] | 0.14556 | 13.4089 | 13.2912 | 22.67% | 3.0131 | 10.2782 | 0 | 64.4689 | 0 |  | 0.10889 | 3.5822 | 3.4942 | 3.3623 | 216.7667 | 22.8168 |  | 0.16333 | 13.2933 | 13.1613 | 22.89% | 3.0131 | 10.1482 | 0 | 64.4689 | 0 |  | 0.085556 | 3.1089 | 3.0397 | 2.925 | 188.5731 | 26.2281 |  | 0.14556 | 13.4089 | 13.2912 | 22.67% | 3.0131 | 10.2782 | 0 | 64.4689 | 0 |  | 0.10889 | 3.5822 | 3.4942 | 3.3623 | 216.7667 | 22.8168 | 0.081111 | 2.8078 | 2.7422 | 7.1163 | 0 | 3.0882 |  | 0.21222 | 13.3156 | 13.144 | 22.92% | 3.0131 | 10.131 | 0 | 64.4689 | 0 |  | 0.081111 | 2.8078 | 2.7422 | 2.6387 | 170.1162 | 29.0738
| 14 | [11 empty] | 0.14556 | 13.4089 | 12.7976 | 27.25% | 3.4877 | 9.3098 | 0 | 75.5075 | 0 |  | 0.10889 | 3.5822 | 3.1249 | 3.007 | 227.0487 | 29.8819 |  | 0.16333 | 13.2933 | 12.6073 | 27.66% | 3.4877 | 9.1196 | 0 | 75.5075 | 0 |  | 0.085556 | 3.1089 | 2.7496 | 2.6458 | 199.7777 | 33.961 |  | 0.14556 | 13.4089 | 12.7976 | 27.25% | 3.4877 | 9.3098 | 0 | 75.5075 | 0 |  | 0.10889 | 3.5822 | 3.1249 | 3.007 | 227.0487 | 29.8819 | 0.081111 | 2.8078 | 2.4671 | 7.1163 | 0 | 3.4325 |  | 0.21222 | 13.3156 | 12.4242 | 28.07% | 3.4877 | 8.9365 | 0 | 75.5075 | 0 |  | 0.081111 | 2.8078 | 2.4671 | 2.374 | 179.2558 | 37.849
| 15 | [11 empty] | 0.14556 | 13.4089 | 13.3676 | 21.99% | 2.9396 | 10.4281 | 0 | 62.7602 | 0 |  | 0.10889 | 3.5822 | 3.5514 | 3.4174 | 214.474 | 21.8545 |  | 0.16333 | 13.2933 | 13.2471 | 22.19% | 2.9396 | 10.3075 | 0 | 62.7602 | 0 |  | 0.085556 | 3.1089 | 3.0846 | 2.9682 | 186.2877 | 25.1612 |  | 0.14556 | 13.4089 | 13.3676 | 21.99% | 2.9396 | 10.4281 | 0 | 62.7602 | 0 |  | 0.10889 | 3.5822 | 3.5514 | 3.4174 | 214.474 | 21.8545 | 0.081111 | 2.8078 | 2.7848 | 7.1163 | 0 | 3.0409 |  | 0.21222 | 13.3156 | 13.2554 | 22.18% | 2.9396 | 10.3158 | 0 | 62.7602 | 0 |  | 0.081111 | 2.8078 | 2.7848 | 2.6797 | 168.1791 | 27.8704
| 16 | [11 empty] | 0.24 | 13.22 | 13.792 | 18.61% | 2.5664 | 11.2256 | 0 | 54.0812 | 0 |  | 0.22 | 3.36 | 3.8843 | 3.7378 | 202.1422 | 17.218 |  | 0.254 | 13.112 | 13.7174 | 18.71% | 2.5664 | 11.151 | 0 | 54.0812 | 0 |  | 0.144 | 2.992 | 3.3352 | 3.2093 | 173.565 | 20.0529 |  | 0.24 | 13.22 | 13.792 | 18.61% | 2.5664 | 11.2256 | 0 | 54.0812 | 0 |  | 0.10889 | 3.36 | 3.6195 | 3.4829 | 188.3611 | 18.4777 | 0.076 | 2.818 | 2.9991 | 7.1163 | 0 | 2.8236 |  | 0.168 | 13.404 | 13.8044 | 18.59% | 2.5664 | 11.238 | 0 | 54.0812 | 0 |  | 0.076 | 2.818 | 2.9991 | 2.886 | 156.076 | 22.2999
| 17 | [11 empty] | 0.24 | 13.22 | 14.199 | 16.4% | 2.329 | 11.87 | 0 | 48.5619 | 0 |  | 0.22 | 3.36 | 4.2574 | 4.0968 | 198.9462 | 14.1059 |  | 0.254 | 13.112 | 14.1481 | 16.46% | 2.329 | 11.8191 | 0 | 48.5619 | 0 |  | 0.144 | 2.992 | 3.5794 | 3.4443 | 167.263 | 16.7779 |  | 0.24 | 13.22 | 14.199 | 16.4% | 2.329 | 11.87 | 0 | 48.5619 | 0 |  | 0.10889 | 3.36 | 3.8042 | 3.6606 | 177.7666 | 15.7866 | 0.076 | 2.818 | 3.128 | 7.1163 | 0 | 2.7073 |  | 0.168 | 13.404 | 14.0893 | 16.53% | 2.329 | 11.7603 | 0 | 48.5619 | 0 |  | 0.076 | 2.818 | 3.128 | 3.01 | 146.1701 | 19.199
| 18 | [11 empty] | 0.22333 | 13.3367 | 15.1922 | 11.43% | 1.7371 | 13.455 | 0 | 34.7975 | 0 |  | 0.11333 | 4.1067 | 5.0483 | 4.8578 | 169.0383 | 8.5243 |  | 1.5633 | 3.9467 | 16.9354 | 10.26% | 1.7371 | 15.1982 | 0 | 34.7975 | 0 |  | 0.11333 | 3.2067 | 4.1483 | 3.9917 | 138.9024 | 10.3737 |  | 0.22333 | 13.3367 | 15.1922 | 11.43% | 1.7371 | 13.455 | 0 | 34.7975 | 0 |  | 0.10889 | 4.1067 | 5.0114 | 4.8222 | 167.8019 | 8.5871 | 0.086667 | 2.7433 | 3.4634 | 7.1163 | 0 | 2.4451 |  | 1.5633 | 3.9467 | 16.9354 | 10.26% | 1.7371 | 15.1982 | 0 | 34.7975 | 0 |  | 0.11333 | 3.2067 | 4.1483 | 3.9917 | 138.9024 | 10.3737
| 19 | [11 empty] | 0.24 | 13.22 | 14.794 | 13.4% | 1.9821 | 12.8119 | 0 | 40.4931 | 0 |  | 0.22 | 3.36 | 4.8028 | 4.6216 | 187.1426 | 10.4264 |  | 0.254 | 13.112 | 14.7778 | 13.41% | 1.9821 | 12.7957 | 0 | 40.4931 | 0 |  | 0.144 | 2.992 | 3.9364 | 3.7879 | 153.382 | 12.7214 |  | 0.24 | 13.22 | 14.794 | 13.4% | 1.9821 | 12.8119 | 0 | 40.4931 | 0 |  | 0.10889 | 3.36 | 4.0741 | 3.9204 | 158.7486 | 12.2913 | 0.076 | 2.818 | 3.3164 | 7.1163 | 0 | 2.5535 |  | 0.168 | 13.404 | 14.5058 | 13.66% | 1.9821 | 12.5237 | 0 | 40.4931 | 0 |  | 0.076 | 2.818 | 3.3164 | 3.1913 | 129.2249 | 15.0995
| 20 | [11 empty] | 0.24 | 13.22 | 14.185 | 16.48% | 2.3372 | 11.8478 | 0 | 48.7517 | 0 |  | 0.22 | 3.36 | 4.2446 | 4.0844 | 199.122 | 14.2039 |  | 0.254 | 13.112 | 14.1333 | 16.54% | 2.3372 | 11.7961 | 0 | 48.7517 | 0 |  | 0.144 | 2.992 | 3.571 | 3.4362 | 167.5228 | 16.8831 |  | 0.24 | 13.22 | 14.185 | 16.48% | 2.3372 | 11.8478 | 0 | 48.7517 | 0 |  | 0.10889 | 3.36 | 3.7978 | 3.6545 | 178.1636 | 15.8748 | 0.076 | 2.818 | 3.1236 | 7.1163 | 0 | 2.7111 |  | 0.168 | 13.404 | 14.0795 | 16.6% | 2.3372 | 11.7423 | 0 | 48.7517 | 0 |  | 0.076 | 2.818 | 3.1236 | 3.0057 | 146.5336 | 19.3014
| 21 | [11 empty] | 0.24 | 13.22 | 13.761 | 18.78% | 2.5845 | 11.1765 | 0 | 54.5016 | 0 |  | 0.22 | 3.36 | 3.8559 | 3.7104 | 202.2232 | 17.4797 |  | 0.254 | 13.112 | 13.6846 | 18.89% | 2.5845 | 11.1001 | 0 | 54.5016 | 0 |  | 0.144 | 2.992 | 3.3166 | 3.1914 | 173.9387 | 20.3221 |  | 0.24 | 13.22 | 13.761 | 18.78% | 2.5845 | 11.1765 | 0 | 54.5016 | 0 |  | 0.10889 | 3.36 | 3.6055 | 3.4694 | 189.0877 | 18.694 | 0.076 | 2.818 | 2.9893 | 7.1163 | 0 | 2.8329 |  | 0.168 | 13.404 | 13.7827 | 18.75% | 2.5845 | 11.1982 | 0 | 54.5016 | 0 |  | 0.076 | 2.818 | 2.9893 | 2.8765 | 156.7744 | 22.547
| 22 | [11 empty] | 0.24 | 13.22 | 13.71 | 19.07% | 2.6142 | 11.0958 | 0 | 55.1932 | 0 |  | 0.22 | 3.36 | 3.8092 | 3.6654 | 202.3064 | 17.9188 |  | 0.254 | 13.112 | 13.6306 | 19.18% | 2.6142 | 11.0164 | 0 | 55.1932 | 0 |  | 0.144 | 2.992 | 3.286 | 3.162 | 174.5208 | 20.7716 |  | 0.24 | 13.22 | 13.71 | 19.07% | 2.6142 | 11.0958 | 0 | 55.1932 | 0 |  | 0.10889 | 3.36 | 3.5823 | 3.4471 | 190.2582 | 19.0535 | 0.076 | 2.818 | 2.9732 | 7.1163 | 0 | 2.8483 |  | 0.168 | 13.404 | 13.747 | 19.02% | 2.6142 | 11.1328 | 0 | 55.1932 | 0 |  | 0.076 | 2.818 | 2.9732 | 2.861 | 157.9061 | 22.9572
| 23 | [11 empty] | 0.24 | 13.22 | 13.702 | 19.11% | 2.6189 | 11.0831 | 0 | 55.3017 | 0 |  | 0.22 | 3.36 | 3.8018 | 3.6584 | 202.3138 | 17.9886 |  | 0.254 | 13.112 | 13.6221 | 19.23% | 2.6189 | 11.0033 | 0 | 55.3017 | 0 |  | 0.144 | 2.992 | 3.2812 | 3.1574 | 174.6084 | 20.8429 |  | 0.24 | 13.22 | 13.702 | 19.11% | 2.6189 | 11.0831 | 0 | 55.3017 | 0 |  | 0.10889 | 3.36 | 3.5787 | 3.4436 | 190.439 | 19.1103 | 0.076 | 2.818 | 2.9706 | 7.1163 | 0 | 2.8507 |  | 0.168 | 13.404 | 13.7414 | 19.06% | 2.6189 | 11.1225 | 0 | 55.3017 | 0 |  | 0.076 | 2.818 | 2.9706 | 2.8585 | 158.0817 | 23.0219
| 24 | [11 empty] | 0.24 | 13.22 | 14.635 | 14.18% | 2.0748 | 12.5602 | 0 | 42.6493 | 0 |  | 0.22 | 3.36 | 4.6571 | 4.4813 | 191.1261 | 11.3253 |  | 0.254 | 13.112 | 14.6095 | 14.2% | 2.0748 | 12.5348 | 0 | 42.6493 | 0 |  | 0.144 | 2.992 | 3.841 | 3.6961 | 157.6341 | 13.7316 |  | 0.24 | 13.22 | 14.635 | 14.18% | 2.0748 | 12.5602 | 0 | 42.6493 | 0 |  | 0.10889 | 3.36 | 4.002 | 3.851 | 164.2411 | 13.1792 | 0.076 | 2.818 | 3.2661 | 7.1163 | 0 | 2.5928 |  | 0.168 | 13.404 | 14.3945 | 14.41% | 2.0748 | 12.3197 | 0 | 42.6493 | 0 |  | 0.076 | 2.818 | 3.2661 | 3.1428 | 134.0396 | 16.1487
| 25 | [11 empty] | 0.24 | 13.22 | 14.868 | 13.04% | 1.9389 | 12.9291 | 0 | 39.4896 | 0 |  | 0.22 | 3.36 | 4.8707 | 4.6869 | 185.0824 | 10.0264 |  | 0.254 | 13.112 | 14.8561 | 13.05% | 1.9389 | 12.9172 | 0 | 39.4896 | 0 |  | 0.144 | 2.992 | 3.9808 | 3.8306 | 151.268 | 12.2677 |  | 0.24 | 13.22 | 14.868 | 13.04% | 1.9389 | 12.9291 | 0 | 39.4896 | 0 |  | 0.10889 | 3.36 | 4.1077 | 3.9527 | 156.0902 | 11.8887 | 0.076 | 2.818 | 3.3399 | 7.1163 | 0 | 2.5355 |  | 0.168 | 13.404 | 14.5576 | 13.32% | 1.9389 | 12.6187 | 0 | 39.4896 | 0 |  | 0.076 | 2.818 | 3.3399 | 3.2138 | 126.9129 | 14.622
| 26 | [11 empty] | 0.24 | 13.22 | 14.267 | 16.05% | 2.2894 | 11.9776 | 0 | 47.6397 | 0 |  | 0.22 | 3.36 | 4.3197 | 4.1567 | 198.0259 | 13.6384 |  | 0.254 | 13.112 | 14.2201 | 16.1% | 2.2894 | 11.9307 | 0 | 47.6397 | 0 |  | 0.144 | 2.992 | 3.6202 | 3.4836 | 165.9571 | 16.2738 |  | 0.24 | 13.22 | 14.267 | 16.05% | 2.2894 | 11.9776 | 0 | 47.6397 | 0 |  | 0.10889 | 3.36 | 3.835 | 3.6903 | 175.8053 | 15.3622 | 0.076 | 2.818 | 3.1496 | 7.1163 | 0 | 2.6888 |  | 0.168 | 13.404 | 14.1369 | 16.19% | 2.2894 | 11.8475 | 0 | 47.6397 | 0 |  | 0.076 | 2.818 | 3.1496 | 3.0307 | 144.3816 | 18.7057
| 27 | [11 empty] | 0.24 | 13.22 | 14.737 | 13.68% | 2.0153 | 12.7217 | 0 | 41.266 | 0 |  | 0.22 | 3.36 | 4.7506 | 4.5713 | 188.6402 | 10.7423 |  | 0.254 | 13.112 | 14.7175 | 13.69% | 2.0153 | 12.7022 | 0 | 41.266 | 0 |  | 0.144 | 2.992 | 3.9022 | 3.7549 | 154.9518 | 13.0778 |  | 0.24 | 13.22 | 14.737 | 13.68% | 2.0153 | 12.7217 | 0 | 41.266 | 0 |  | 0.10889 | 3.36 | 4.0483 | 3.8955 | 160.752 | 12.606 | 0.076 | 2.818 | 3.2984 | 7.1163 | 0 | 2.5674 |  | 0.168 | 13.404 | 14.4659 | 13.93% | 2.0153 | 12.4506 | 0 | 41.266 | 0 |  | 0.076 | 2.818 | 3.2984 | 3.1739 | 130.975 | 15.4719
| 28 | [11 empty] | 0.14556 | 13.4089 | 13.4374 | 21.38% | 2.8725 | 10.5649 | 0 | 61.2007 | 0 |  | 0.10889 | 3.5822 | 3.6035 | 3.4676 | 212.2172 | 21.0029 |  | 0.16333 | 13.2933 | 13.3253 | 21.56% | 2.8725 | 10.4528 | 0 | 61.2007 | 0 |  | 0.085556 | 3.1089 | 3.1256 | 3.0077 | 184.073 | 24.2142 |  | 0.14556 | 13.4089 | 13.4374 | 21.38% | 2.8725 | 10.5649 | 0 | 61.2007 | 0 |  | 0.10889 | 3.5822 | 3.6035 | 3.4676 | 212.2172 | 21.0029 | 0.081111 | 2.8078 | 2.8237 | 7.1163 | 0 | 2.9991 |  | 0.21222 | 13.3156 | 13.3571 | 21.51% | 2.8725 | 10.4846 | 0 | 61.2007 | 0 |  | 0.081111 | 2.8078 | 2.8237 | 2.7171 | 166.2889 | 26.8038
| 29 | [11 empty] | 0.14556 | 13.4089 | 13.4598 | 21.18% | 2.8509 | 10.6089 | 0 | 60.6989 | 0 |  | 0.10889 | 3.5822 | 3.6203 | 3.4837 | 211.4579 | 20.7341 |  | 0.16333 | 13.2933 | 13.3505 | 21.35% | 2.8509 | 10.4996 | 0 | 60.6989 | 0 |  | 0.085556 | 3.1089 | 3.1388 | 3.0204 | 183.3342 | 23.9147 |  | 0.14556 | 13.4089 | 13.4598 | 21.18% | 2.8509 | 10.6089 | 0 | 60.6989 | 0 |  | 0.10889 | 3.5822 | 3.6203 | 3.4837 | 211.4579 | 20.7341 | 0.081111 | 2.8078 | 2.8362 | 7.1163 | 0 | 2.9859 |  | 0.21222 | 13.3156 | 13.3898 | 21.29% | 2.8509 | 10.5389 | 0 | 60.6989 | 0 |  | 0.081111 | 2.8078 | 2.8362 | 2.7291 | 165.656 | 26.4668
| 30 | [11 empty] | 0.14556 | 13.4089 | 13.4732 | 21.06% | 2.8381 | 10.6351 | 0 | 60.4006 | 0 |  | 0.10889 | 3.5822 | 3.6303 | 3.4933 | 210.9987 | 20.5755 |  | 0.16333 | 13.2933 | 13.3655 | 21.23% | 2.8381 | 10.5274 | 0 | 60.4006 | 0 |  | 0.085556 | 3.1089 | 3.1467 | 3.0279 | 182.889 | 23.7379 |  | 0.14556 | 13.4089 | 13.4732 | 21.06% | 2.8381 | 10.6351 | 0 | 60.4006 | 0 |  | 0.10889 | 3.5822 | 3.6303 | 3.4933 | 210.9987 | 20.5755 | 0.081111 | 2.8078 | 2.8436 | 7.1163 | 0 | 2.978 |  | 0.21222 | 13.3156 | 13.4093 | 21.17% | 2.8381 | 10.5712 | 0 | 60.4006 | 0 |  | 0.081111 | 2.8078 | 2.8436 | 2.7363 | 165.2739 | 26.2679
| 31 | [11 empty] | 0.14556 | 13.4089 | 13.5745 | 20.19% | 2.7407 | 10.8337 | 0 | 58.1359 | 0 |  | 0.10889 | 3.5822 | 3.7061 | 3.5662 | 207.3261 | 19.3991 |  | 0.16333 | 13.2933 | 13.4791 | 20.33% | 2.7407 | 10.7384 | 0 | 58.1359 | 0 |  | 0.085556 | 3.1089 | 3.2062 | 3.0852 | 179.362 | 22.4236 |  | 0.14556 | 13.4089 | 13.5745 | 20.19% | 2.7407 | 10.8337 | 0 | 58.1359 | 0 |  | 0.10889 | 3.5822 | 3.7061 | 3.5662 | 207.3261 | 19.3991 | 0.081111 | 2.8078 | 2.9 | 7.1163 | 0 | 2.9201 |  | 0.21222 | 13.3156 | 13.557 | 20.22% | 2.7407 | 10.8162 | 0 | 58.1359 | 0 |  | 0.081111 | 2.8078 | 2.9 | 2.7906 | 162.2344 | 24.7909
IV | 1 | [11 empty] | 0.22333 | 13.3367 | 15.2666 | 11.07% | 1.6905 | 13.5761 | 0 | 33.7126 | 0 |  | 0.11333 | 4.1067 | 5.0861 | 4.8941 | 164.9937 | 8.1972 |  | 1.5633 | 3.9467 | 17.4565 | 9.684% | 1.6905 | 15.766 | 0 | 33.7126 | 0 |  | 0.11333 | 3.2067 | 4.1861 | 4.0281 | 135.7974 | 9.9596 |  | 0.22333 | 13.3367 | 15.2666 | 11.07% | 1.6905 | 13.5761 | 0 | 33.7126 | 0 |  | 0.10889 | 4.1067 | 5.0476 | 4.8572 | 163.7478 | 8.2595 | 0.086667 | 2.7433 | 3.4923 | 7.1163 | 0 | 2.4249 |  | 1.5633 | 3.9467 | 17.4565 | 9.684% | 1.6905 | 15.766 | 0 | 33.7126 | 0 |  | 0.11333 | 3.2067 | 4.1861 | 4.0281 | 135.7974 | 9.9596
| 2 | [11 empty] | 0.789 | 7.68 | 16.9475 | 7.411% | 1.2561 | 15.6914 | 0 | 23.6097 | 0 |  | 0.194 | 3.3 | 5.5787 | 5.3682 | 126.7408 | 5.2337 |  | 0.789 | 7.68 | 16.9475 | 7.411% | 1.2561 | 15.6914 | 0 | 23.6097 | 0 |  | 0.194 | 3.3 | 5.5787 | 5.3682 | 126.7408 | 5.2337 |  | 0.789 | 7.68 | 16.9475 | 7.411% | 1.2561 | 15.6914 | 0 | 23.6097 | 0 |  | 0.10889 | 3.3 | 4.579 | 4.4062 | 104.0288 | 6.3764 | 0.11 | 2.51 | 3.802 | 7.1163 | 0 | 2.2273 |  | 0.443 | 15.15 | 20.3534 | 6.171% | 1.2561 | 19.0973 | 0 | 23.6097 | 0 |  | 0.144 | 2.9 | 4.5914 | 4.4181 | 104.3108 | 6.3591
| 3 | [11 empty] | 0.22333 | 13.3367 | 15.2685 | 11.06% | 1.6893 | 13.5792 | 0 | 33.6855 | 0 |  | 0.11333 | 4.1067 | 5.087 | 4.895 | 164.8916 | 8.189 |  | 1.5633 | 3.9467 | 17.4695 | 9.67% | 1.6893 | 15.7802 | 0 | 33.6855 | 0 |  | 0.11333 | 3.2067 | 4.187 | 4.029 | 135.7187 | 9.9493 |  | 0.22333 | 13.3367 | 15.2685 | 11.06% | 1.6893 | 13.5792 | 0 | 33.6855 | 0 |  | 0.10889 | 4.1067 | 5.0486 | 4.858 | 163.6455 | 8.2514 | 0.086667 | 2.7433 | 3.493 | 7.1163 | 0 | 2.4244 |  | 1.5633 | 3.9467 | 17.4695 | 9.67% | 1.6893 | 15.7802 | 0 | 33.6855 | 0 |  | 0.11333 | 3.2067 | 4.187 | 4.029 | 135.7187 | 9.9493
| 4 | [11 empty] | 0.789 | 7.68 | 16.3524 | 8.327% | 1.3616 | 14.9908 | 0 | 26.0642 | 0 |  | 0.194 | 3.3 | 5.4324 | 5.2274 | 136.2477 | 5.9334 |  | 0.789 | 7.68 | 16.3524 | 8.327% | 1.3616 | 14.9908 | 0 | 26.0642 | 0 |  | 0.194 | 3.3 | 5.4324 | 5.2274 | 136.2477 | 5.9334 |  | 0.789 | 7.68 | 16.3524 | 8.327% | 1.3616 | 14.9908 | 0 | 26.0642 | 0 |  | 0.10889 | 3.3 | 4.4969 | 4.3272 | 112.7844 | 7.1678 | 0.11 | 2.51 | 3.7191 | 7.1163 | 0 | 2.277 |  | 0.443 | 15.15 | 20.0193 | 6.801% | 1.3616 | 18.6577 | 0 | 26.0642 | 0 |  | 0.144 | 2.9 | 4.4828 | 4.3136 | 112.4315 | 7.1903
| 5 | [11 empty] | 0.789 | 7.68 | 18.292 | 5.563% | 1.0176 | 17.2745 | 0 | 0 | 0 |  | 0.194 | 3.3 | 5.9093 | 5.6863 | 0 | 0 |  | 0.789 | 7.68 | 18.292 | 5.563% | 1.0176 | 17.2745 | 0 | 0 | 0 |  | 0.194 | 3.3 | 5.9093 | 5.6863 | 0 | 0 |  | 0.789 | 7.68 | 18.292 | 5.563% | 1.0176 | 17.2745 | 0 | 0 | 0 |  | 0.10889 | 3.3 | 4.7646 | 4.5848 | 0 | 0 | 0.11 | 2.51 | 3.9895 | 7.1163 | 0 | 2.1227 |  | 0.443 | 15.15 | 21.1083 | 4.821% | 1.0176 | 20.0908 | 0 | 0 | 0 |  | 0.144 | 2.9 | 4.8368 | 4.6543 | 0 | 0
| 6 | [11 empty] | 0.789 | 7.68 | 18.6668 | 5.095% | 0.95108 | 17.7157 | 0 | 0 | 0 |  | 0.194 | 3.3 | 6.0015 | 5.775 | 0 | 0 |  | 0.789 | 7.68 | 18.6668 | 5.095% | 0.95108 | 17.7157 | 0 | 0 | 0 |  | 0.194 | 3.3 | 6.0015 | 5.775 | 0 | 0 |  | 0.789 | 7.68 | 18.6668 | 5.095% | 0.95108 | 17.7157 | 0 | 0 | 0 |  | 0.10889 | 3.3 | 4.8163 | 4.6345 | 0 | 0 | 0.11 | 2.51 | 4.0418 | 7.1163 | 0 | 2.0952 |  | 0.443 | 15.15 | 21.3188 | 4.461% | 0.95108 | 20.3677 | 0 | 0 | 0 |  | 0.144 | 2.9 | 4.9052 | 4.7201 | 0 | 0
| 7 | [11 empty] | 0.789 | 7.68 | 16.0598 | 8.802% | 1.4135 | 14.6463 | 0 | 27.2711 | 0 |  | 0.194 | 3.3 | 5.3604 | 5.1582 | 140.6688 | 6.2915 |  | 0.789 | 7.68 | 16.0598 | 8.802% | 1.4135 | 14.6463 | 0 | 27.2711 | 0 |  | 0.194 | 3.3 | 5.3604 | 5.1582 | 140.6688 | 6.2915 |  | 0.789 | 7.68 | 16.0598 | 8.802% | 1.4135 | 14.6463 | 0 | 27.2711 | 0 |  | 0.10889 | 3.3 | 4.4565 | 4.2883 | 116.9473 | 7.5677 | 0.11 | 2.51 | 3.6783 | 7.1163 | 0 | 2.3023 |  | 0.443 | 15.15 | 19.855 | 7.119% | 1.4135 | 18.4415 | 0 | 27.2711 | 0 |  | 0.144 | 2.9 | 4.4294 | 4.2623 | 116.2364 | 7.614
| 8 | [11 empty] | 0.789 | 7.68 | 16.073 | 8.78% | 1.4112 | 14.6618 | 0 | 27.2169 | 0 |  | 0.194 | 3.3 | 5.3637 | 5.1613 | 140.4737 | 6.2752 |  | 0.789 | 7.68 | 16.073 | 8.78% | 1.4112 | 14.6618 | 0 | 27.2169 | 0 |  | 0.194 | 3.3 | 5.3637 | 5.1613 | 140.4737 | 6.2752 |  | 0.789 | 7.68 | 16.073 | 8.78% | 1.4112 | 14.6618 | 0 | 27.2169 | 0 |  | 0.10889 | 3.3 | 4.4583 | 4.2901 | 116.7622 | 7.5496 | 0.11 | 2.51 | 3.6801 | 7.1163 | 0 | 2.3011 |  | 0.443 | 15.15 | 19.8624 | 7.105% | 1.4112 | 18.4512 | 0 | 27.2169 | 0 |  | 0.144 | 2.9 | 4.4318 | 4.2646 | 116.0681 | 7.5947
| 9 | [11 empty] | 0.789 | 7.68 | 16.7995 | 7.633% | 1.2823 | 15.5172 | 0 | 24.2199 | 0 |  | 0.194 | 3.3 | 5.5423 | 5.3332 | 129.1689 | 5.4042 |  | 0.789 | 7.68 | 16.7995 | 7.633% | 1.2823 | 15.5172 | 0 | 24.2199 | 0 |  | 0.194 | 3.3 | 5.5423 | 5.3332 | 129.1689 | 5.4042 |  | 0.789 | 7.68 | 16.7995 | 7.633% | 1.2823 | 15.5172 | 0 | 24.2199 | 0 |  | 0.10889 | 3.3 | 4.5586 | 4.3866 | 106.2419 | 6.5705 | 0.11 | 2.51 | 3.7814 | 7.1163 | 0 | 2.2395 |  | 0.443 | 15.15 | 20.2703 | 6.326% | 1.2823 | 18.988 | 0 | 24.2199 | 0 |  | 0.144 | 2.9 | 4.5644 | 4.3922 | 106.3777 | 6.5621
| 10 | [11 empty] | 0.22333 | 13.3367 | 15.302 | 10.9% | 1.6683 | 13.6337 | 0 | 33.1973 | 0 |  | 0.11333 | 4.1067 | 5.104 | 4.9114 | 163.0449 | 8.0435 |  | 1.5633 | 3.9467 | 17.704 | 9.424% | 1.6683 | 16.0357 | 0 | 33.1973 | 0 |  | 0.11333 | 3.2067 | 4.204 | 4.0454 | 134.2949 | 9.7655 |  | 0.22333 | 13.3367 | 15.302 | 10.9% | 1.6683 | 13.6337 | 0 | 33.1973 | 0 |  | 0.10889 | 4.1067 | 5.0649 | 4.8738 | 161.7956 | 8.1056 | 0.086667 | 2.7433 | 3.506 | 7.1163 | 0 | 2.4154 |  | 1.5633 | 3.9467 | 17.704 | 9.424% | 1.6683 | 16.0357 | 0 | 33.1973 | 0 |  | 0.11333 | 3.2067 | 4.204 | 4.0454 | 134.2949 | 9.7655
| 11 | [11 empty] | 0.22333 | 13.3367 | 14.9577 | 12.6% | 1.8841 | 13.0736 | 0 | 38.2148 | 0 |  | 0.11333 | 4.1067 | 4.9293 | 4.7433 | 181.2631 | 9.5874 |  | 1.5633 | 3.9467 | 15.2939 | 12.32% | 1.8841 | 13.4098 | 0 | 38.2148 | 0 |  | 0.11333 | 3.2067 | 4.0293 | 3.8772 | 148.1677 | 11.7289 |  | 0.22333 | 13.3367 | 14.9577 | 12.6% | 1.8841 | 13.0736 | 0 | 38.2148 | 0 |  | 0.10889 | 4.1067 | 4.897 | 4.7122 | 180.0769 | 9.6506 | 0.086667 | 2.7433 | 3.3724 | 7.1163 | 0 | 2.5111 |  | 1.5633 | 3.9467 | 15.2939 | 12.32% | 1.8841 | 13.4098 | 0 | 38.2148 | 0 |  | 0.11333 | 3.2067 | 4.0293 | 3.8772 | 148.1677 | 11.7289
| 12 | [11 empty] | 0.22333 | 13.3367 | 15.1429 | 11.68% | 1.7681 | 13.3748 | 0 | 35.5162 | 0 |  | 0.11333 | 4.1067 | 5.0232 | 4.8337 | 171.6744 | 8.7437 |  | 1.5633 | 3.9467 | 16.5901 | 10.66% | 1.7681 | 14.8221 | 0 | 35.5162 | 0 |  | 0.11333 | 3.2067 | 4.1232 | 3.9677 | 140.916 | 10.6522 |  | 0.22333 | 13.3367 | 15.1429 | 11.68% | 1.7681 | 13.3748 | 0 | 35.5162 | 0 |  | 0.10889 | 4.1067 | 4.9873 | 4.7991 | 170.446 | 8.8067 | 0.086667 | 2.7433 | 3.4443 | 7.1163 | 0 | 2.4587 |  | 1.5633 | 3.9467 | 16.5901 | 10.66% | 1.7681 | 14.8221 | 0 | 35.5162 | 0 |  | 0.11333 | 3.2067 | 4.1232 | 3.9677 | 140.916 | 10.6522
| 13 | [11 empty] | 0.22333 | 13.3367 | 15.0777 | 12% | 1.8089 | 13.2689 | 0 | 36.4655 | 0 |  | 0.11333 | 4.1067 | 4.9902 | 4.8019 | 175.103 | 9.0368 |  | 1.5633 | 3.9467 | 16.1342 | 11.21% | 1.8089 | 14.3253 | 0 | 36.4655 | 0 |  | 0.11333 | 3.2067 | 4.0902 | 3.9358 | 143.5225 | 11.0253 |  | 0.22333 | 13.3367 | 15.0777 | 12% | 1.8089 | 13.2689 | 0 | 36.4655 | 0 |  | 0.10889 | 4.1067 | 4.9555 | 4.7685 | 173.8872 | 9.1 | 0.086667 | 2.7433 | 3.419 | 7.1163 | 0 | 2.4769 |  | 1.5633 | 3.9467 | 16.1342 | 11.21% | 1.8089 | 14.3253 | 0 | 36.4655 | 0 |  | 0.11333 | 3.2067 | 4.0902 | 3.9358 | 143.5225 | 11.0253
| 14 | [11 empty] | 0.22333 | 13.3367 | 15.0703 | 12.03% | 1.8135 | 13.2568 | 0 | 36.574 | 0 |  | 0.11333 | 4.1067 | 4.9864 | 4.7983 | 175.491 | 9.0706 |  | 1.5633 | 3.9467 | 16.082 | 11.28% | 1.8135 | 14.2685 | 0 | 36.574 | 0 |  | 0.11333 | 3.2067 | 4.0864 | 3.9322 | 143.8165 | 11.0683 |  | 0.22333 | 13.3367 | 15.0703 | 12.03% | 1.8135 | 13.2568 | 0 | 36.574 | 0 |  | 0.10889 | 4.1067 | 4.9519 | 4.7651 | 174.2768 | 9.1338 | 0.086667 | 2.7433 | 3.4161 | 7.1163 | 0 | 2.479 |  | 1.5633 | 3.9467 | 16.082 | 11.28% | 1.8135 | 14.2685 | 0 | 36.574 | 0 |  | 0.11333 | 3.2067 | 4.0864 | 3.9322 | 143.8165 | 11.0683
| 15 | [11 empty] | 0.24 | 13.22 | 14.758 | 13.57% | 2.0031 | 12.7549 | 0 | 40.9813 | 0 |  | 0.22 | 3.36 | 4.7698 | 4.5898 | 188.0974 | 10.6251 |  | 0.254 | 13.112 | 14.7397 | 13.59% | 2.0031 | 12.7367 | 0 | 40.9813 | 0 |  | 0.144 | 2.992 | 3.9148 | 3.7671 | 154.3794 | 12.9458 |  | 0.24 | 13.22 | 14.758 | 13.57% | 2.0031 | 12.7549 | 0 | 40.9813 | 0 |  | 0.10889 | 3.36 | 4.0578 | 3.9047 | 160.0184 | 12.4896 | 0.076 | 2.818 | 3.305 | 7.1163 | 0 | 2.5623 |  | 0.168 | 13.404 | 14.4806 | 13.83% | 2.0031 | 12.4775 | 0 | 40.9813 | 0 |  | 0.076 | 2.818 | 3.305 | 3.1803 | 130.3333 | 15.3342
| 16 | [11 empty] | 0.24 | 13.22 | 14.621 | 14.25% | 2.083 | 12.538 | 0 | 42.8391 | 0 |  | 0.22 | 3.36 | 4.6443 | 4.469 | 191.4478 | 11.4072 |  | 0.254 | 13.112 | 14.5947 | 14.27% | 2.083 | 12.5118 | 0 | 42.8391 | 0 |  | 0.144 | 2.992 | 3.8326 | 3.688 | 157.9896 | 13.8229 |  | 0.24 | 13.22 | 14.621 | 14.25% | 2.083 | 12.538 | 0 | 42.8391 | 0 |  | 0.10889 | 3.36 | 3.9956 | 3.8449 | 164.7104 | 13.2589 | 0.076 | 2.818 | 3.2616 | 7.1163 | 0 | 2.5963 |  | 0.168 | 13.404 | 14.3847 | 14.48% | 2.083 | 12.3017 | 0 | 42.8391 | 0 |  | 0.076 | 2.818 | 3.2616 | 3.1386 | 134.4535 | 16.2426
| 17 | [25 empty] | 0 | 0 | [15 empty] | 0 | 0 | [15 empty] | 0 | 0 | 0.076 | 2.818 | 3.325 | 7.1163 | 0 | 2.5469 | [15 empty] | 0 | 0
| 18 | [25 empty] | 0 | 0 | [15 empty] | 0 | 0 | [15 empty] | 0 | 0 | 0.076 | 2.818 | 3.3405 | 7.1163 | 0 | 2.5351 | [15 empty] | 0 | 0
| 19 | [25 empty] | 0 | 0 | [15 empty] | 0 | 0 | [15 empty] | 0 | 0 | 0.086667 | 2.7433 | 3.3756 | 7.1163 | 0 | 2.5087 | [15 empty] | 0 | 0
| 20 | [25 empty] | 0 | 0 | [15 empty] | 0 | 0 | [15 empty] | 0 | 0 | 0.11 | 2.51 | 3.6352 | 7.1163 | 0 | 2.3295 | [15 empty] | 0 | 0
| 21 | [25 empty] | 0 | 0 | [15 empty] | 0 | 0 | [15 empty] | 0 | 0 | 0.11 | 2.51 | 3.9079 | 7.1163 | 0 | 2.167 | [15 empty] | 0 | 0
| 22 | [25 empty] | 0 | 0 | [15 empty] | 0 | 0 | [15 empty] | 0 | 0 | 0.11 | 2.51 | 4.001 | 7.1163 | 0 | 2.1166 | [15 empty] | 0 | 0
| 23 | [25 empty] | 0 | 0 | [15 empty] | 0 | 0 | [15 empty] | 0 | 0 | 0.11 | 2.51 | 3.9886 | 7.1163 | 0 | 2.1232 | [15 empty] | 0 | 0
| 24 | [25 empty] | 0 | 0 | [15 empty] | 0 | 0 | [15 empty] | 0 | 0 | 0.076 | 2.818 | 3.0872 | 7.1163 | 0 | 2.7431 | [15 empty] | 0 | 0
| 25 | [25 empty] | 0 | 0 | [15 empty] | 0 | 0 | [15 empty] | 0 | 0 | 0.076 | 2.818 | 3.1043 | 7.1163 | 0 | 2.728 | [15 empty] | 0 | 0
| 26 | [25 empty] | 0 | 0 | [15 empty] | 0 | 0 | [15 empty] | 0 | 0 | 0.076 | 2.818 | 2.9716 | 7.1163 | 0 | 2.8498 | [15 empty] | 0 | 0
| 27 | [25 empty] | 0 | 0 | [15 empty] | 0 | 0 | [15 empty] | 0 | 0 | 0.076 | 2.818 | 3.1698 | 7.1163 | 0 | 2.6716 | [15 empty] | 0 | 0
| 28 | [25 empty] | 0 | 0 | [15 empty] | 0 | 0 | [15 empty] | 0 | 0 | 0.076 | 2.818 | 3.2072 | 7.1163 | 0 | 2.6404 | [15 empty] | 0 | 0
| 29 | [25 empty] | 0 | 0 | [15 empty] | 0 | 0 | [15 empty] | 0 | 0 | 0.11 | 2.51 | 3.7526 | 7.1163 | 0 | 2.2566 | [15 empty] | 0 | 0
| 30 | [25 empty] | 0 | 0 | [15 empty] | 0 | 0 | [15 empty] | 0 | 0 | 0.076 | 2.818 | 2.9903 | 7.1163 | 0 | 2.832 | [15 empty] | 0 | 0
V | 1 | [25 empty] | 0 | 0 | [15 empty] | 0 | 0 | [15 empty] | 0 | 0 | 0.086667 | 2.7433 | 3.3583 | 7.1163 | 0 | 2.5216 | [15 empty] | 0 | 0
| 2 | [25 empty] | 0 | 0 | [15 empty] | 0 | 0 | [15 empty] | 0 | 0 | 0.086667 | 2.7433 | 3.3962 | 7.1163 | 0 | 2.4935 | [15 empty] | 0 | 0
| 3 | [25 empty] | 0 | 0 | [15 empty] | 0 | 0 | [15 empty] | 0 | 0 | 0.11 | 2.51 | 3.8163 | 7.1163 | 0 | 2.219 | [15 empty] | 0 | 0
| 4 | [25 empty] | 0 | 0 | [15 empty] | 0 | 0 | [15 empty] | 0 | 0 | 0.11 | 2.51 | 3.8149 | 7.1163 | 0 | 2.2198 | [15 empty] | 0 | 0
| 5 | [25 empty] | 0 | 0 | [15 empty] | 0 | 0 | [15 empty] | 0 | 0 | 0.11 | 2.51 | 4.0033 | 7.1163 | 0 | 2.1154 | [15 empty] | 0 | 0
| 6 | [25 empty] | 0 | 0 | [15 empty] | 0 | 0 | [15 empty] | 0 | 0 | 0.086667 | 2.7433 | 3.4356 | 7.1163 | 0 | 2.4649 | [15 empty] | 0 | 0
| 7 | [25 empty] | 0 | 0 | [15 empty] | 0 | 0 | [15 empty] | 0 | 0 | 0.086667 | 2.7433 | 3.4006 | 7.1163 | 0 | 2.4903 | [15 empty] | 0 | 0
| 8 | [25 empty] | 0 | 0 | [15 empty] | 0 | 0 | [15 empty] | 0 | 0 | 0.11 | 2.51 | 3.6311 | 7.1163 | 0 | 2.3322 | [15 empty] | 0 | 0
| 9 | [25 empty] | 0 | 0 | [15 empty] | 0 | 0 | [15 empty] | 0 | 0 | 0.11 | 2.51 | 3.6952 | 7.1163 | 0 | 2.2917 | [15 empty] | 0 | 0
| 10 | [25 empty] | 0 | 0 | [15 empty] | 0 | 0 | [15 empty] | 0 | 0 | 0.11 | 2.51 | 4.1838 | 7.1163 | 0 | 2.0241 | [15 empty] | 0 | 0
| 11 | [25 empty] | 0 | 0 | [15 empty] | 0 | 0 | [15 empty] | 0 | 0 | 0.11 | 2.51 | 4.155 | 7.1163 | 0 | 2.0381 | [15 empty] | 0 | 0
| 12 | [25 empty] | 0 | 0 | [15 empty] | 0 | 0 | [15 empty] | 0 | 0 | 0.11 | 2.51 | 4.1898 | 7.1163 | 0 | 2.0212 | [15 empty] | 0 | 0
| 13 | [25 empty] | 0 | 0 | [15 empty] | 0 | 0 | [15 empty] | 0 | 0 | 0.11 | 2.51 | 4.1348 | 7.1163 | 0 | 2.0481 | [15 empty] | 0 | 0
| 14 | [25 empty] | 0 | 0 | [15 empty] | 0 | 0 | [15 empty] | 0 | 0 | 0.11 | 2.51 | 4.0693 | 7.1163 | 0 | 2.0811 | [15 empty] | 0 | 0
| 15 | [25 empty] | 0 | 0 | [15 empty] | 0 | 0 | [15 empty] | 0 | 0 | 0.11 | 2.51 | 4.0184 | 7.1163 | 0 | 2.1074 | [15 empty] | 0 | 0
| 16 | [25 empty] | 0 | 0 | [15 empty] | 0 | 0 | [15 empty] | 0 | 0 | 0.11 | 2.51 | 4.0078 | 7.1163 | 0 | 2.113 | [15 empty] | 0 | 0
| 17 | [25 empty] | 0 | 0 | [15 empty] | 0 | 0 | [15 empty] | 0 | 0 | 0.11 | 2.51 | 4.1715 | 7.1163 | 0 | 2.0301 | [15 empty] | 0 | 0
| 18 | [25 empty] | 0 | 0 | [15 empty] | 0 | 0 | [15 empty] | 0 | 0 | 0.11 | 2.51 | 4.3122 | 7.1163 | 0 | 1.9638 | [15 empty] | 0 | 0
| 19 | [25 empty] | 0 | 0 | [15 empty] | 0 | 0 | [15 empty] | 0 | 0 | 0.11 | 2.51 | 4.3268 | 7.1163 | 0 | 1.9572 | [15 empty] | 0 | 0
| 20 | [25 empty] | 0 | 0 | [15 empty] | 0 | 0 | [15 empty] | 0 | 0 | 0.11 | 2.51 | 4.2462 | 7.1163 | 0 | 1.9944 | [15 empty] | 0 | 0
| 21 | [25 empty] | 0 | 0 | [15 empty] | 0 | 0 | [15 empty] | 0 | 0 | 0.11 | 2.51 | 4.2993 | 7.1163 | 0 | 1.9697 | [15 empty] | 0 | 0
| 22 | [25 empty] | 0 | 0 | [15 empty] | 0 | 0 | [15 empty] | 0 | 0 | 0.11 | 2.51 | 3.8781 | 7.1163 | 0 | 2.1836 | [15 empty] | 0 | 0
| 23 | [25 empty] | 0 | 0 | [15 empty] | 0 | 0 | [15 empty] | 0 | 0 | 0.11 | 2.51 | 3.8195 | 7.1163 | 0 | 2.2172 | [15 empty] | 0 | 0
| 24 | [25 empty] | 0 | 0 | [15 empty] | 0 | 0 | [15 empty] | 0 | 0 | 0.11 | 2.51 | 3.9643 | 7.1163 | 0 | 2.1362 | [15 empty] | 0 | 0
| 25 | [25 empty] | 0 | 0 | [15 empty] | 0 | 0 | [15 empty] | 0 | 0 | 0.11 | 2.51 | 4.2008 | 7.1163 | 0 | 2.0159 | [15 empty] | 0 | 0
| 26 | [25 empty] | 0 | 0 | [15 empty] | 0 | 0 | [15 empty] | 0 | 0 | 0.11 | 2.51 | 4.3319 | 7.1163 | 0 | 1.9549 | [15 empty] | 0 | 0
| 27 | [25 empty] | 0 | 0 | [15 empty] | 0 | 0 | [15 empty] | 0 | 0 | 0.11 | 2.51 | 4.3708 | 7.1163 | 0 | 1.9375 | [15 empty] | 0 | 0
| 28 | [25 empty] | 0 | 0 | [15 empty] | 0 | 0 | [15 empty] | 0 | 0 | 0.11 | 2.51 | 4.3154 | 7.1163 | 0 | 1.9624 | [15 empty] | 0 | 0
| 29 | [25 empty] | 0 | 0 | [15 empty] | 0 | 0 | [15 empty] | 0 | 0 | 0.11 | 2.51 | 4.1059 | 7.1163 | 0 | 2.0625 | [15 empty] | 0 | 0
| 30 | [25 empty] | 0 | 0 | [15 empty] | 0 | 0 | [15 empty] | 0 | 0 | 0.11 | 2.51 | 4.2164 | 7.1163 | 0 | 2.0084 | [15 empty] | 0 | 0
| 31 | [25 empty] | 0 | 0 | [15 empty] | 0 | 0 | [15 empty] | 0 | 0 | 0.11 | 2.51 | 3.9895 | 7.1163 | 0 | 2.1227 | [15 empty] | 0 | 0
VI | 1 | [25 empty] | 0 | 0 | [15 empty] | 0 | 0 | [15 empty] | 0 | 0 | 0.11 | 2.51 | 4.3488 | 7.1163 | 0 | 1.9473 | [15 empty] | 0 | 0
| 2 | [25 empty] | 0 | 0 | [15 empty] | 0 | 0 | [15 empty] | 0 | 0 | 0.11 | 2.51 | 4.3433 | 7.1163 | 0 | 1.9497 | [15 empty] | 0 | 0
| 3 | [25 empty] | 0 | 0 | [15 empty] | 0 | 0 | [15 empty] | 0 | 0 | 0.165 | 1.41 | 4.7141 | 7.1163 | 0 | 1.7964 | [15 empty] | 0 | 0
| 4 | [25 empty] | 0 | 0 | [15 empty] | 0 | 0 | [15 empty] | 0 | 0 | 0.11 | 2.51 | 4.49 | 7.1163 | 0 | 1.8861 | [15 empty] | 0 | 0
| 5 | [25 empty] | 0 | 0 | [15 empty] | 0 | 0 | [15 empty] | 0 | 0 | 0.165 | 1.41 | 4.7719 | 7.1163 | 0 | 1.7746 | [15 empty] | 0 | 0
| 6 | [25 empty] | 0 | 0 | [15 empty] | 0 | 0 | [15 empty] | 0 | 0 | 0.165 | 1.41 | 5.1809 | 7.1163 | 0 | 1.6345 | [15 empty] | 0 | 0
| 7 | [25 empty] | 0 | 0 | [15 empty] | 0 | 0 | [15 empty] | 0 | 0 | 0.165 | 1.41 | 5.6588 | 7.1163 | 0 | 1.4965 | [15 empty] | 0 | 0
| 8 | [25 empty] | 0 | 0 | [15 empty] | 0 | 0 | [15 empty] | 0 | 0 | 0.165 | 1.41 | 5.0331 | 7.1163 | 0 | 1.6825 | [15 empty] | 0 | 0
| 9 | [25 empty] | 0 | 0 | [15 empty] | 0 | 0 | [15 empty] | 0 | 0 | 0.11 | 2.51 | 4.6619 | 7.1163 | 0 | 1.8165 | [15 empty] | 0 | 0
| 10 | [25 empty] | 0 | 0 | [15 empty] | 0 | 0 | [15 empty] | 0 | 0 | 0.165 | 1.41 | 5.0118 | 7.1163 | 0 | 1.6897 | [15 empty] | 0 | 0
| 11 | [25 empty] | 0 | 0 | [15 empty] | 0 | 0 | [15 empty] | 0 | 0 | 0.165 | 1.41 | 4.8908 | 7.1163 | 0 | 1.7315 | [15 empty] | 0 | 0
| 12 | [25 empty] | 0 | 0 | [15 empty] | 0 | 0 | [15 empty] | 0 | 0 | 0.11 | 2.51 | 4.5134 | 7.1163 | 0 | 1.8763 | [15 empty] | 0 | 0
| 13 | [25 empty] | 0 | 0 | [15 empty] | 0 | 0 | [15 empty] | 0 | 0 | 0.11 | 2.51 | 4.1284 | 7.1163 | 0 | 2.0513 | [15 empty] | 0 | 0
| 14 | [25 empty] | 0 | 0 | [15 empty] | 0 | 0 | [15 empty] | 0 | 0 | 0.11 | 2.51 | 3.9272 | 7.1163 | 0 | 2.1564 | [15 empty] | 0 | 0
| 15 | [25 empty] | 0 | 0 | [15 empty] | 0 | 0 | [15 empty] | 0 | 0 | 0.11 | 2.51 | 4.149 | 7.1163 | 0 | 2.0411 | [15 empty] | 0 | 0
| 16 | [25 empty] | 0 | 0 | [15 empty] | 0 | 0 | [15 empty] | 0 | 0 | 0.11 | 2.51 | 4.1921 | 7.1163 | 0 | 2.0201 | [15 empty] | 0 | 0
| 17 | [25 empty] | 0 | 0 | [15 empty] | 0 | 0 | [15 empty] | 0 | 0 | 0.11 | 2.51 | 4.2741 | 7.1163 | 0 | 1.9813 | [15 empty] | 0 | 0
| 18 | [25 empty] | 0 | 0 | [15 empty] | 0 | 0 | [15 empty] | 0 | 0 | 0.11 | 2.51 | 4.1637 | 7.1163 | 0 | 2.0339 | [15 empty] | 0 | 0
| 19 | [25 empty] | 0 | 0 | [15 empty] | 0 | 0 | [15 empty] | 0 | 0 | 0.11 | 2.51 | 4.0592 | 7.1163 | 0 | 2.0862 | [15 empty] | 0 | 0
| 20 | [25 empty] | 0 | 0 | [15 empty] | 0 | 0 | [15 empty] | 0 | 0 | 0.11 | 2.51 | 4.2925 | 7.1163 | 0 | 1.9728 | [15 empty] | 0 | 0
| 21 | [25 empty] | 0 | 0 | [15 empty] | 0 | 0 | [15 empty] | 0 | 0 | 0.11 | 2.51 | 4.5212 | 7.1163 | 0 | 1.8731 | [15 empty] | 0 | 0
| 22 | [25 empty] | 0 | 0 | [15 empty] | 0 | 0 | [15 empty] | 0 | 0 | 0.11 | 2.51 | 4.6578 | 7.1163 | 0 | 1.8181 | [15 empty] | 0 | 0
| 23 | [25 empty] | 0 | 0 | [15 empty] | 0 | 0 | [15 empty] | 0 | 0 | 0.11 | 2.51 | 4.3406 | 7.1163 | 0 | 1.951 | [15 empty] | 0 | 0
| 24 | [25 empty] | 0 | 0 | [15 empty] | 0 | 0 | [15 empty] | 0 | 0 | 0.11 | 2.51 | 4.1174 | 7.1163 | 0 | 2.0567 | [15 empty] | 0 | 0
| 25 | [25 empty] | 0 | 0 | [15 empty] | 0 | 0 | [15 empty] | 0 | 0 | 0.11 | 2.51 | 4.292 | 7.1163 | 0 | 1.9731 | [15 empty] | 0 | 0
| 26 | [25 empty] | 0 | 0 | [15 empty] | 0 | 0 | [15 empty] | 0 | 0 | 0.11 | 2.51 | 4.65 | 7.1163 | 0 | 1.8212 | [15 empty] | 0 | 0
| 27 | [25 empty] | 0 | 0 | [15 empty] | 0 | 0 | [15 empty] | 0 | 0 | 0.11 | 2.51 | 4.6688 | 7.1163 | 0 | 1.8138 | [15 empty] | 0 | 0
| 28 | [25 empty] | 0 | 0 | [15 empty] | 0 | 0 | [15 empty] | 0 | 0 | 0.11 | 2.51 | 4.6981 | 7.1163 | 0 | 1.8025 | [15 empty] | 0 | 0
| 29 | [25 empty] | 0 | 0 | [15 empty] | 0 | 0 | [15 empty] | 0 | 0 | 0.11 | 2.51 | 4.6761 | 7.1163 | 0 | 1.811 | [15 empty] | 0 | 0
| 30 | [25 empty] | 0 | 0 | [15 empty] | 0 | 0 | [15 empty] | 0 | 0 | 0.11 | 2.51 | 4.671 | 7.1163 | 0 | 1.813 | [15 empty] | 0 | 0
VII | 1 | [25 empty] | 0 | 0 | [15 empty] | 0 | 0 | [15 empty] | 0 | 0 | 0.11 | 2.51 | 4.2035 | 7.1163 | 0 | 2.0146 | [15 empty] | 0 | 0
| 2 | [25 empty] | 0 | 0 | [15 empty] | 0 | 0 | [15 empty] | 0 | 0 | 0.11 | 2.51 | 4.5423 | 7.1163 | 0 | 1.8644 | [15 empty] | 0 | 0
| 3 | [25 empty] | 0 | 0 | [15 empty] | 0 | 0 | [15 empty] | 0 | 0 | 0.165 | 1.41 | 4.7444 | 7.1163 | 0 | 1.7849 | [15 empty] | 0 | 0
| 4 | [25 empty] | 0 | 0 | [15 empty] | 0 | 0 | [15 empty] | 0 | 0 | 0.11 | 2.51 | 4.2828 | 7.1163 | 0 | 1.9773 | [15 empty] | 0 | 0
| 5 | [25 empty] | 0 | 0 | [15 empty] | 0 | 0 | [15 empty] | 0 | 0 | 0.11 | 2.51 | 4.2118 | 7.1163 | 0 | 2.0106 | [15 empty] | 0 | 0
| 6 | [25 empty] | 0 | 0 | [15 empty] | 0 | 0 | [15 empty] | 0 | 0 | 0.11 | 2.51 | 4.3186 | 7.1163 | 0 | 1.9609 | [15 empty] | 0 | 0
| 7 | [25 empty] | 0 | 0 | [15 empty] | 0 | 0 | [15 empty] | 0 | 0 | 0.11 | 2.51 | 4.424 | 7.1163 | 0 | 1.9142 | [15 empty] | 0 | 0
| 8 | [25 empty] | 0 | 0 | [15 empty] | 0 | 0 | [15 empty] | 0 | 0 | 0.11 | 2.51 | 4.5583 | 7.1163 | 0 | 1.8578 | [15 empty] | 0 | 0
| 9 | [25 empty] | 0 | 0 | [15 empty] | 0 | 0 | [15 empty] | 0 | 0 | 0.11 | 2.51 | 4.6197 | 7.1163 | 0 | 1.8331 | [15 empty] | 0 | 0
| 10 | [25 empty] | 0 | 0 | [15 empty] | 0 | 0 | [15 empty] | 0 | 0 | 0.165 | 1.41 | 4.8454 | 7.1163 | 0 | 1.7477 | [15 empty] | 0 | 0
| 11 | [25 empty] | 0 | 0 | [15 empty] | 0 | 0 | [15 empty] | 0 | 0 | 0.165 | 1.41 | 4.7622 | 7.1163 | 0 | 1.7782 | [15 empty] | 0 | 0
| 12 | [25 empty] | 0 | 0 | [15 empty] | 0 | 0 | [15 empty] | 0 | 0 | 0.165 | 1.41 | 4.9795 | 7.1163 | 0 | 1.7006 | [15 empty] | 0 | 0
| 13 | [25 empty] | 0 | 0 | [15 empty] | 0 | 0 | [15 empty] | 0 | 0 | 0.165 | 1.41 | 4.7856 | 7.1163 | 0 | 1.7695 | [15 empty] | 0 | 0
| 14 | [25 empty] | 0 | 0 | [15 empty] | 0 | 0 | [15 empty] | 0 | 0 | 0.11 | 2.51 | 4.5785 | 7.1163 | 0 | 1.8496 | [15 empty] | 0 | 0
| 15 | [25 empty] | 0 | 0 | [15 empty] | 0 | 0 | [15 empty] | 0 | 0 | 0.11 | 2.51 | 4.4107 | 7.1163 | 0 | 1.92 | [15 empty] | 0 | 0
| 16 | [25 empty] | 0 | 0 | [15 empty] | 0 | 0 | [15 empty] | 0 | 0 | 0.11 | 2.51 | 4.2957 | 7.1163 | 0 | 1.9714 | [15 empty] | 0 | 0
| 17 | [25 empty] | 0 | 0 | [15 empty] | 0 | 0 | [15 empty] | 0 | 0 | 0.11 | 2.51 | 4.485 | 7.1163 | 0 | 1.8882 | [15 empty] | 0 | 0
| 18 | [25 empty] | 0 | 0 | [15 empty] | 0 | 0 | [15 empty] | 0 | 0 | 0.165 | 1.41 | 5.0524 | 7.1163 | 0 | 1.6761 | [15 empty] | 0 | 0
| 19 | [25 empty] | 0 | 0 | [15 empty] | 0 | 0 | [15 empty] | 0 | 0 | 0.11 | 2.51 | 4.5198 | 7.1163 | 0 | 1.8736 | [15 empty] | 0 | 0
| 20 | [25 empty] | 0 | 0 | [15 empty] | 0 | 0 | [15 empty] | 0 | 0 | 0.11 | 2.51 | 4.1064 | 7.1163 | 0 | 2.0623 | [15 empty] | 0 | 0
| 21 | [25 empty] | 0 | 0 | [15 empty] | 0 | 0 | [15 empty] | 0 | 0 | 0.11 | 2.51 | 3.9689 | 7.1163 | 0 | 2.1337 | [15 empty] | 0 | 0
| 22 | [25 empty] | 0 | 0 | [15 empty] | 0 | 0 | [15 empty] | 0 | 0 | 0.11 | 2.51 | 4.2407 | 7.1163 | 0 | 1.9969 | [15 empty] | 0 | 0
| 23 | [25 empty] | 0 | 0 | [15 empty] | 0 | 0 | [15 empty] | 0 | 0 | 0.165 | 1.41 | 4.7753 | 7.1163 | 0 | 1.7734 | [15 empty] | 0 | 0
| 24 | [25 empty] | 0 | 0 | [15 empty] | 0 | 0 | [15 empty] | 0 | 0 | 0.165 | 1.41 | 4.9994 | 7.1163 | 0 | 1.6939 | [15 empty] | 0 | 0
| 25 | [25 empty] | 0 | 0 | [15 empty] | 0 | 0 | [15 empty] | 0 | 0 | 0.11 | 2.51 | 4.2136 | 7.1163 | 0 | 2.0098 | [15 empty] | 0 | 0
| 26 | [25 empty] | 0 | 0 | [15 empty] | 0 | 0 | [15 empty] | 0 | 0 | 0.11 | 2.51 | 4.1572 | 7.1163 | 0 | 2.037 | [15 empty] | 0 | 0
| 27 | [25 empty] | 0 | 0 | [15 empty] | 0 | 0 | [15 empty] | 0 | 0 | 0.11 | 2.51 | 4.1485 | 7.1163 | 0 | 2.0413 | [15 empty] | 0 | 0
| 28 | [25 empty] | 0 | 0 | [15 empty] | 0 | 0 | [15 empty] | 0 | 0 | 0.11 | 2.51 | 4.1815 | 7.1163 | 0 | 2.0252 | [15 empty] | 0 | 0
| 29 | [25 empty] | 0 | 0 | [15 empty] | 0 | 0 | [15 empty] | 0 | 0 | 0.11 | 2.51 | 4.1105 | 7.1163 | 0 | 2.0602 | [15 empty] | 0 | 0
| 30 | [25 empty] | 0 | 0 | [15 empty] | 0 | 0 | [15 empty] | 0 | 0 | 0.11 | 2.51 | 4.3383 | 7.1163 | 0 | 1.952 | [15 empty] | 0 | 0
| 31 | [25 empty] | 0 | 0 | [15 empty] | 0 | 0 | [15 empty] | 0 | 0 | 0.11 | 2.51 | 4.2035 | 7.1163 | 0 | 2.0146 | [15 empty] | 0 | 0
VIII | 1 | [25 empty] | 0 | 0 | [15 empty] | 0 | 0 | [15 empty] | 0 | 0 | 0.11 | 2.51 | 4.045 | 7.1163 | 0 | 2.0936 | [15 empty] | 0 | 0
| 2 | [25 empty] | 0 | 0 | [15 empty] | 0 | 0 | [15 empty] | 0 | 0 | 0.11 | 2.51 | 3.9276 | 7.1163 | 0 | 2.1561 | [15 empty] | 0 | 0
| 3 | [25 empty] | 0 | 0 | [15 empty] | 0 | 0 | [15 empty] | 0 | 0 | 0.11 | 2.51 | 3.8144 | 7.1163 | 0 | 2.2201 | [15 empty] | 0 | 0
| 4 | [25 empty] | 0 | 0 | [15 empty] | 0 | 0 | [15 empty] | 0 | 0 | 0.11 | 2.51 | 3.9565 | 7.1163 | 0 | 2.1404 | [15 empty] | 0 | 0
| 5 | [25 empty] | 0 | 0 | [15 empty] | 0 | 0 | [15 empty] | 0 | 0 | 0.11 | 2.51 | 4.1976 | 7.1163 | 0 | 2.0174 | [15 empty] | 0 | 0
| 6 | [25 empty] | 0 | 0 | [15 empty] | 0 | 0 | [15 empty] | 0 | 0 | 0.11 | 2.51 | 4.3979 | 7.1163 | 0 | 1.9256 | [15 empty] | 0 | 0
| 7 | [25 empty] | 0 | 0 | [15 empty] | 0 | 0 | [15 empty] | 0 | 0 | 0.11 | 2.51 | 4.5335 | 7.1163 | 0 | 1.8679 | [15 empty] | 0 | 0
| 8 | [25 empty] | 0 | 0 | [15 empty] | 0 | 0 | [15 empty] | 0 | 0 | 0.11 | 2.51 | 4.605 | 7.1163 | 0 | 1.8389 | [15 empty] | 0 | 0
| 9 | [25 empty] | 0 | 0 | [15 empty] | 0 | 0 | [15 empty] | 0 | 0 | 0.11 | 2.51 | 4.4478 | 7.1163 | 0 | 1.9039 | [15 empty] | 0 | 0
| 10 | [25 empty] | 0 | 0 | [15 empty] | 0 | 0 | [15 empty] | 0 | 0 | 0.11 | 2.51 | 4.468 | 7.1163 | 0 | 1.8953 | [15 empty] | 0 | 0
| 11 | [25 empty] | 0 | 0 | [15 empty] | 0 | 0 | [15 empty] | 0 | 0 | 0.11 | 2.51 | 4.5592 | 7.1163 | 0 | 1.8574 | [15 empty] | 0 | 0
| 12 | [25 empty] | 0 | 0 | [15 empty] | 0 | 0 | [15 empty] | 0 | 0 | 0.165 | 1.41 | 4.7519 | 7.1163 | 0 | 1.7821 | [15 empty] | 0 | 0
| 13 | [25 empty] | 0 | 0 | [15 empty] | 0 | 0 | [15 empty] | 0 | 0 | 0.11 | 2.51 | 4.6225 | 7.1163 | 0 | 1.832 | [15 empty] | 0 | 0
| 14 | [25 empty] | 0 | 0 | [15 empty] | 0 | 0 | [15 empty] | 0 | 0 | 0.165 | 1.41 | 4.7258 | 7.1163 | 0 | 1.7919 | [15 empty] | 0 | 0
| 15 | [25 empty] | 0 | 0 | [15 empty] | 0 | 0 | [15 empty] | 0 | 0 | 0.165 | 1.41 | 5.1631 | 7.1163 | 0 | 1.6402 | [15 empty] | 0 | 0
| 16 | [25 empty] | 0 | 0 | [15 empty] | 0 | 0 | [15 empty] | 0 | 0 | 0.165 | 1.41 | 5.4436 | 7.1163 | 0 | 1.5557 | [15 empty] | 0 | 0
| 17 | [25 empty] | 0 | 0 | [15 empty] | 0 | 0 | [15 empty] | 0 | 0 | 0.165 | 1.41 | 5.4869 | 7.1163 | 0 | 1.5434 | [15 empty] | 0 | 0
| 18 | [25 empty] | 0 | 0 | [15 empty] | 0 | 0 | [15 empty] | 0 | 0 | 0.11 | 2.51 | 4.6775 | 7.1163 | 0 | 1.8105 | [15 empty] | 0 | 0
| 19 | [25 empty] | 0 | 0 | [15 empty] | 0 | 0 | [15 empty] | 0 | 0 | 0.11 | 2.51 | 4.6174 | 7.1163 | 0 | 1.834 | [15 empty] | 0 | 0
| 20 | [25 empty] | 0 | 0 | [15 empty] | 0 | 0 | [15 empty] | 0 | 0 | 0.165 | 1.41 | 4.8709 | 7.1163 | 0 | 1.7386 | [15 empty] | 0 | 0
| 21 | [25 empty] | 0 | 0 | [15 empty] | 0 | 0 | [15 empty] | 0 | 0 | 0.165 | 1.41 | 5.1569 | 7.1163 | 0 | 1.6422 | [15 empty] | 0 | 0
| 22 | [25 empty] | 0 | 0 | [15 empty] | 0 | 0 | [15 empty] | 0 | 0 | 0.165 | 1.41 | 5.2084 | 7.1163 | 0 | 1.6259 | [15 empty] | 0 | 0
| 23 | [25 empty] | 0 | 0 | [15 empty] | 0 | 0 | [15 empty] | 0 | 0 | 0.165 | 1.41 | 4.7485 | 7.1163 | 0 | 1.7834 | [15 empty] | 0 | 0
| 24 | [25 empty] | 0 | 0 | [15 empty] | 0 | 0 | [15 empty] | 0 | 0 | 0.11 | 2.51 | 4.4607 | 7.1163 | 0 | 1.8985 | [15 empty] | 0 | 0
| 25 | [25 empty] | 0 | 0 | [15 empty] | 0 | 0 | [15 empty] | 0 | 0 | 0.11 | 2.51 | 4.4144 | 7.1163 | 0 | 1.9184 | [15 empty] | 0 | 0
| 26 | [25 empty] | 0 | 0 | [15 empty] | 0 | 0 | [15 empty] | 0 | 0 | 0.11 | 2.51 | 4.0427 | 7.1163 | 0 | 2.0947 | [15 empty] | 0 | 0
| 27 | [25 empty] | 0 | 0 | [15 empty] | 0 | 0 | [15 empty] | 0 | 0 | 0.11 | 2.51 | 4.0844 | 7.1163 | 0 | 2.0734 | [15 empty] | 0 | 0
| 28 | [25 empty] | 0 | 0 | [15 empty] | 0 | 0 | [15 empty] | 0 | 0 | 0.11 | 2.51 | 3.9409 | 7.1163 | 0 | 2.1488 | [15 empty] | 0 | 0
| 29 | [25 empty] | 0 | 0 | [15 empty] | 0 | 0 | [15 empty] | 0 | 0 | 0.11 | 2.51 | 3.8112 | 7.1163 | 0 | 2.222 | [15 empty] | 0 | 0
| 30 | [25 empty] | 0 | 0 | [15 empty] | 0 | 0 | [15 empty] | 0 | 0 | 0.11 | 2.51 | 3.869 | 7.1163 | 0 | 2.1888 | [15 empty] | 0 | 0
IX | 1 | [11 empty] | 0.789 | 7.68 | 15.8396 | 9.171% | 1.4526 | 14.387 | 0 | 28.1797 | 0 |  | 0.194 | 3.3 | 5.3063 | 5.106 | 143.8869 | 6.5675 |  | 0.789 | 7.68 | 15.8396 | 9.171% | 1.4526 | 14.387 | 0 | 28.1797 | 0 |  | 0.194 | 3.3 | 5.3063 | 5.106 | 143.8869 | 6.5675 |  | 0.789 | 7.68 | 15.8396 | 9.171% | 1.4526 | 14.387 | 0 | 28.1797 | 0 |  | 0.10889 | 3.3 | 4.4261 | 4.2591 | 120.0194 | 7.8735 | 0.11 | 2.51 | 3.6476 | 7.1163 | 0 | 2.3216 |  | 0.443 | 15.15 | 19.7314 | 7.362% | 1.4526 | 18.2788 | 0 | 28.1797 | 0 |  | 0.144 | 2.9 | 4.3892 | 4.2236 | 119.019 | 7.9397
| 2 | [11 empty] | 0.789 | 7.68 | 17.1611 | 7.098% | 1.2182 | 15.943 | 0 | 0 | 0 |  | 0.194 | 3.3 | 5.6312 | 5.4187 | 0 | 0 |  | 0.789 | 7.68 | 17.1611 | 7.098% | 1.2182 | 15.943 | 0 | 0 | 0 |  | 0.194 | 3.3 | 5.6312 | 5.4187 | 0 | 0 |  | 0.789 | 7.68 | 17.1611 | 7.098% | 1.2182 | 15.943 | 0 | 0 | 0 |  | 0.10889 | 3.3 | 4.6085 | 4.4346 | 0 | 0 | 0.11 | 2.51 | 3.8318 | 7.1163 | 0 | 2.21 |  | 0.443 | 15.15 | 20.4734 | 5.95% | 1.2182 | 19.2552 | 0 | 0 | 0 |  | 0.144 | 2.9 | 4.6304 | 4.4557 | 0 | 0
| 3 | [11 empty] | 0.789 | 7.68 | 17.983 | 5.963% | 1.0724 | 16.9107 | 0 | 0 | 0 |  | 0.194 | 3.3 | 5.8333 | 5.6132 | 0 | 0 |  | 0.789 | 7.68 | 17.983 | 5.963% | 1.0724 | 16.9107 | 0 | 0 | 0 |  | 0.194 | 3.3 | 5.8333 | 5.6132 | 0 | 0 |  | 0.789 | 7.68 | 17.983 | 5.963% | 1.0724 | 16.9107 | 0 | 0 | 0 |  | 0.10889 | 3.3 | 4.7219 | 4.5437 | 0 | 0 | 0.11 | 2.51 | 3.9464 | 7.1163 | 0 | 2.1458 |  | 0.443 | 15.15 | 20.9348 | 5.122% | 1.0724 | 19.8625 | 0 | 0 | 0 |  | 0.144 | 2.9 | 4.7804 | 4.6 | 0 | 0
| 4 | [11 empty] | 0 | 0 | 0 | 0% | 0 | 0 | 0 | 0 | 0 |  | 0 | 0 | 0 | 0 | 0 | 0 |  | 0 | 0 | 0 | 0% | 0 | 0 | 0 | 0 | 0 |  | 0 | 0 | 0 | 0 | 0 | 0 |  | 0 | 0 | 0 | 0% | 0 | 0 | 0 | 0 | 0 |  | 0.10889 | 0 | 1.6828 | 1.6193 | 0 | 0 | 0.11 | 2.51 | 4.21 | 7.1163 | 0 | 2.0115 |  | 0 | 0 | 0 | 0% | 0 | 0 | 0 | 0 | 0 |  | 0 | 0 | 0 | 0 | 0 | 0
| 5 | [11 empty] | 0.789 | 7.68 | 18.7293 | 5.019% | 0.94 | 17.7893 | 0 | 0 | 0 |  | 0.194 | 3.3 | 6.0168 | 5.7898 | 0 | 0 |  | 0.789 | 7.68 | 18.7293 | 5.019% | 0.94 | 17.7893 | 0 | 0 | 0 |  | 0.194 | 3.3 | 6.0168 | 5.7898 | 0 | 0 |  | 0.789 | 7.68 | 18.7293 | 5.019% | 0.94 | 17.7893 | 0 | 0 | 0 |  | 0.10889 | 3.3 | 4.8249 | 4.6428 | 0 | 0 | 0.11 | 2.51 | 4.0505 | 7.1163 | 0 | 2.0907 |  | 0.443 | 15.15 | 21.3538 | 4.402% | 0.94 | 20.4138 | 0 | 0 | 0 |  | 0.144 | 2.9 | 4.9166 | 4.7311 | 0 | 0
| 6 | [11 empty] | 0 | 0 | 0 | 0% | 0 | 0 | 0 | 0 | 0 |  | 0 | 0 | 0 | 0 | 0 | 0 |  | 0 | 0 | 0 | 0% | 0 | 0 | 0 | 0 | 0 |  | 0 | 0 | 0 | 0 | 0 | 0 |  | 0 | 0 | 0 | 0% | 0 | 0 | 0 | 0 | 0 |  | 0.10889 | 0 | 1.6674 | 1.6044 | 0 | 0 | 0.11 | 2.51 | 4.1944 | 7.1163 | 0 | 2.019 |  | 0 | 0 | 0 | 0% | 0 | 0 | 0 | 0 | 0 |  | 0 | 0 | 0 | 0 | 0 | 0
| 7 | [11 empty] | 0.789 | 7.68 | 18.703 | 5.051% | 0.94466 | 17.7583 | 0 | 0 | 0 |  | 0.194 | 3.3 | 6.0103 | 5.7835 | 0 | 0 |  | 0.789 | 7.68 | 18.703 | 5.051% | 0.94466 | 17.7583 | 0 | 0 | 0 |  | 0.194 | 3.3 | 6.0103 | 5.7835 | 0 | 0 |  | 0.789 | 7.68 | 18.703 | 5.051% | 0.94466 | 17.7583 | 0 | 0 | 0 |  | 0.10889 | 3.3 | 4.8213 | 4.6393 | 0 | 0 | 0.11 | 2.51 | 4.0468 | 7.1163 | 0 | 2.0926 |  | 0.443 | 15.15 | 21.3391 | 4.427% | 0.94466 | 20.3944 | 0 | 0 | 0 |  | 0.144 | 2.9 | 4.9118 | 4.7264 | 0 | 0
| 8 | [11 empty] | 0 | 0 | 0 | 0% | 0 | 0 | 0 | 0 | 0 |  | 0 | 0 | 0 | 0 | 0 | 0 |  | 0 | 0 | 0 | 0% | 0 | 0 | 0 | 0 | 0 |  | 0 | 0 | 0 | 0 | 0 | 0 |  | 0 | 0 | 0 | 0% | 0 | 0 | 0 | 0 | 0 |  | 0.10889 | 0 | 1.6542 | 1.5918 | 0 | 0 | 0.11 | 2.51 | 4.1811 | 7.1163 | 0 | 2.0254 |  | 0 | 0 | 0 | 0% | 0 | 0 | 0 | 0 | 0 |  | 0 | 0 | 0 | 0 | 0 | 0
| 9 | [11 empty] | 0 | 0 | 0 | 0% | 0 | 0 | 0 | 0 | 0 |  | 0 | 0 | 0 | 0 | 0 | 0 |  | 0 | 0 | 0 | 0% | 0 | 0 | 0 | 0 | 0 |  | 0 | 0 | 0 | 0 | 0 | 0 |  | 0 | 0 | 0 | 0% | 0 | 0 | 0 | 0 | 0 |  | 0.10889 | 0 | 1.7331 | 1.6677 | 0 | 0 | 0.11 | 2.51 | 4.2608 | 7.1163 | 0 | 1.9875 |  | 0 | 0 | 0 | 0% | 0 | 0 | 0 | 0 | 0 |  | 0 | 0 | 0 | 0 | 0 | 0
| 10 | [11 empty] | 0 | 0 | 0 | 0% | 0 | 0 | 0 | 0 | 0 |  | 0 | 0 | 0 | 0 | 0 | 0 |  | 0 | 0 | 0 | 0% | 0 | 0 | 0 | 0 | 0 |  | 0 | 0 | 0 | 0 | 0 | 0 |  | 0 | 0 | 0 | 0% | 0 | 0 | 0 | 0 | 0 |  | 0.10889 | 0 | 1.7468 | 1.6808 | 0 | 0 | 0.11 | 2.51 | 4.2746 | 7.1163 | 0 | 1.9811 |  | 0 | 0 | 0 | 0% | 0 | 0 | 0 | 0 | 0 |  | 0 | 0 | 0 | 0 | 0 | 0
| 11 | [11 empty] | 0 | 0 | 0 | 0% | 0 | 0 | 0 | 0 | 0 |  | 0 | 0 | 0 | 0 | 0 | 0 |  | 0 | 0 | 0 | 0% | 0 | 0 | 0 | 0 | 0 |  | 0 | 0 | 0 | 0 | 0 | 0 |  | 0 | 0 | 0 | 0% | 0 | 0 | 0 | 0 | 0 |  | 0.10889 | 0 | 1.9555 | 1.8817 | 0 | 0 | 0.11 | 2.51 | 4.4854 | 7.1163 | 0 | 1.888 |  | 0 | 0 | 0 | 0% | 0 | 0 | 0 | 0 | 0 |  | 0 | 0 | 0 | 0 | 0 | 0
| 12 | [11 empty] | 0 | 0 | 0 | 0% | 0 | 0 | 0 | 0 | 0 |  | 0 | 0 | 0 | 0 | 0 | 0 |  | 0 | 0 | 0 | 0% | 0 | 0 | 0 | 0 | 0 |  | 0 | 0 | 0 | 0 | 0 | 0 |  | 0 | 0 | 0 | 0% | 0 | 0 | 0 | 0 | 0 |  | 0.10889 | 0 | 2.0612 | 1.9834 | 0 | 0 | 0.11 | 2.51 | 4.5922 | 7.1163 | 0 | 1.8441 |  | 0 | 0 | 0 | 0% | 0 | 0 | 0 | 0 | 0 |  | 0 | 0 | 0 | 0 | 0 | 0
| 13 | [11 empty] | 0 | 0 | 0 | 0% | 0 | 0 | 0 | 0 | 0 |  | 0 | 0 | 0 | 0 | 0 | 0 |  | 0 | 0 | 0 | 0% | 0 | 0 | 0 | 0 | 0 |  | 0 | 0 | 0 | 0 | 0 | 0 |  | 0 | 0 | 0 | 0% | 0 | 0 | 0 | 0 | 0 |  | 0.10889 | 0 | 2.1174 | 2.0375 | 0 | 0 | 0.11 | 2.51 | 4.649 | 7.1163 | 0 | 1.8215 |  | 0 | 0 | 0 | 0% | 0 | 0 | 0 | 0 | 0 |  | 0 | 0 | 0 | 0 | 0 | 0
| 14 | [11 empty] | 0.789 | 7.68 | 18.3381 | 5.504% | 1.0094 | 17.3287 | 0 | 0 | 0 |  | 0.194 | 3.3 | 5.9206 | 5.6972 | 0 | 0 |  | 0.789 | 7.68 | 18.3381 | 5.504% | 1.0094 | 17.3287 | 0 | 0 | 0 |  | 0.194 | 3.3 | 5.9206 | 5.6972 | 0 | 0 |  | 0.789 | 7.68 | 18.3381 | 5.504% | 1.0094 | 17.3287 | 0 | 0 | 0 |  | 0.10889 | 3.3 | 4.7709 | 4.5909 | 0 | 0 | 0.11 | 2.51 | 3.9959 | 7.1163 | 0 | 2.1193 |  | 0.443 | 15.15 | 21.1342 | 4.776% | 1.0094 | 20.1248 | 0 | 0 | 0 |  | 0.144 | 2.9 | 4.8452 | 4.6624 | 0 | 0
| 15 | [11 empty] | 0.789 | 7.68 | 16.3031 | 8.405% | 1.3704 | 14.9328 | 0 | 26.2676 | 0 |  | 0.194 | 3.3 | 5.4203 | 5.2157 | 137.0045 | 5.9931 |  | 0.789 | 7.68 | 16.3031 | 8.405% | 1.3704 | 14.9328 | 0 | 26.2676 | 0 |  | 0.194 | 3.3 | 5.4203 | 5.2157 | 137.0045 | 5.9931 |  | 0.789 | 7.68 | 16.3031 | 8.405% | 1.3704 | 14.9328 | 0 | 26.2676 | 0 |  | 0.10889 | 3.3 | 4.4901 | 4.3206 | 113.4926 | 7.2347 | 0.11 | 2.51 | 3.7122 | 7.1163 | 0 | 2.2812 |  | 0.443 | 15.15 | 19.9916 | 6.855% | 1.3704 | 18.6213 | 0 | 26.2676 | 0 |  | 0.144 | 2.9 | 4.4738 | 4.305 | 113.0815 | 7.261
| 16 | [11 empty] | 0.789 | 7.68 | 16.2637 | 8.469% | 1.3774 | 14.8863 | 0 | 26.4303 | 0 |  | 0.194 | 3.3 | 5.4106 | 5.2064 | 137.6066 | 6.0411 |  | 0.789 | 7.68 | 16.2637 | 8.469% | 1.3774 | 14.8863 | 0 | 26.4303 | 0 |  | 0.194 | 3.3 | 5.4106 | 5.2064 | 137.6066 | 6.0411 |  | 0.789 | 7.68 | 16.2637 | 8.469% | 1.3774 | 14.8863 | 0 | 26.4303 | 0 |  | 0.10889 | 3.3 | 4.4846 | 4.3154 | 114.0572 | 7.2884 | 0.11 | 2.51 | 3.7067 | 7.1163 | 0 | 2.2846 |  | 0.443 | 15.15 | 19.9695 | 6.897% | 1.3774 | 18.5921 | 0 | 26.4303 | 0 |  | 0.144 | 2.9 | 4.4666 | 4.298 | 113.5989 | 7.3178
| 17 | [11 empty] | 0.789 | 7.68 | 17.0165 | 7.309% | 1.2438 | 15.7727 | 0 | 23.3249 | 0 |  | 0.194 | 3.3 | 5.5957 | 5.3845 | 125.593 | 5.1549 |  | 0.789 | 7.68 | 17.0165 | 7.309% | 1.2438 | 15.7727 | 0 | 23.3249 | 0 |  | 0.194 | 3.3 | 5.5957 | 5.3845 | 125.593 | 5.1549 |  | 0.789 | 7.68 | 17.0165 | 7.309% | 1.2438 | 15.7727 | 0 | 23.3249 | 0 |  | 0.10889 | 3.3 | 4.5885 | 4.4154 | 102.9879 | 6.2864 | 0.11 | 2.51 | 3.8117 | 7.1163 | 0 | 2.2217 |  | 0.443 | 15.15 | 20.3922 | 6.099% | 1.2438 | 19.1484 | 0 | 23.3249 | 0 |  | 0.144 | 2.9 | 4.604 | 4.4303 | 103.3354 | 6.2652
| 18 | [11 empty] | 0.789 | 7.68 | 16.9573 | 7.397% | 1.2543 | 15.703 | 0 | 23.569 | 0 |  | 0.194 | 3.3 | 5.5811 | 5.3705 | 126.5774 | 5.2224 |  | 0.789 | 7.68 | 16.9573 | 7.397% | 1.2543 | 15.703 | 0 | 23.569 | 0 |  | 0.194 | 3.3 | 5.5811 | 5.3705 | 126.5774 | 5.2224 |  | 0.789 | 7.68 | 16.9573 | 7.397% | 1.2543 | 15.703 | 0 | 23.569 | 0 |  | 0.10889 | 3.3 | 4.5804 | 4.4075 | 103.8805 | 6.3635 | 0.11 | 2.51 | 3.8034 | 7.1163 | 0 | 2.2265 |  | 0.443 | 15.15 | 20.3589 | 6.161% | 1.2543 | 19.1046 | 0 | 23.569 | 0 |  | 0.144 | 2.9 | 4.5932 | 4.4199 | 104.1718 | 6.3457
| 19 | [11 empty] | 0.789 | 7.68 | 16.6384 | 7.879% | 1.3109 | 15.3276 | 0 | 24.8844 | 0 |  | 0.194 | 3.3 | 5.5027 | 5.2951 | 131.7643 | 5.5925 |  | 0.789 | 7.68 | 16.6384 | 7.879% | 1.3109 | 15.3276 | 0 | 24.8844 | 0 |  | 0.194 | 3.3 | 5.5027 | 5.2951 | 131.7643 | 5.5925 |  | 0.789 | 7.68 | 16.6384 | 7.879% | 1.3109 | 15.3276 | 0 | 24.8844 | 0 |  | 0.10889 | 3.3 | 4.5363 | 4.3652 | 108.6243 | 6.7838 | 0.11 | 2.51 | 3.759 | 7.1163 | 0 | 2.2529 |  | 0.443 | 15.15 | 20.1799 | 6.496% | 1.3109 | 18.869 | 0 | 24.8844 | 0 |  | 0.144 | 2.9 | 4.535 | 4.3639 | 108.5922 | 6.7858
| 20 | [11 empty] | 0.789 | 7.68 | 17.6444 | 6.418% | 1.1324 | 16.512 | 0 | 0 | 0 |  | 0.194 | 3.3 | 5.7501 | 5.5331 | 0 | 0 |  | 0.789 | 7.68 | 17.6444 | 6.418% | 1.1324 | 16.512 | 0 | 0 | 0 |  | 0.194 | 3.3 | 5.7501 | 5.5331 | 0 | 0 |  | 0.789 | 7.68 | 17.6444 | 6.418% | 1.1324 | 16.512 | 0 | 0 | 0 |  | 0.10889 | 3.3 | 4.6752 | 4.4988 | 0 | 0 | 0.11 | 2.51 | 3.8992 | 7.1163 | 0 | 2.1718 |  | 0.443 | 15.15 | 20.7447 | 5.459% | 1.1324 | 19.6123 | 0 | 0 | 0 |  | 0.144 | 2.9 | 4.7186 | 4.5405 | 0 | 0
| 21 | [11 empty] | 0.789 | 7.68 | 18.9068 | 4.805% | 0.90851 | 17.9983 | 0 | 0 | 0 |  | 0.194 | 3.3 | 6.0605 | 5.8318 | 0 | 0 |  | 0.789 | 7.68 | 18.9068 | 4.805% | 0.90851 | 17.9983 | 0 | 0 | 0 |  | 0.194 | 3.3 | 6.0605 | 5.8318 | 0 | 0 |  | 0.789 | 7.68 | 18.9068 | 4.805% | 0.90851 | 17.9983 | 0 | 0 | 0 |  | 0.10889 | 3.3 | 4.8494 | 4.6664 | 0 | 0 | 0.11 | 2.51 | 4.0752 | 7.1163 | 0 | 2.078 |  | 0.443 | 15.15 | 21.4535 | 4.235% | 0.90851 | 20.545 | 0 | 0 | 0 |  | 0.144 | 2.9 | 4.949 | 4.7622 | 0 | 0
| 22 | [11 empty] | 0.789 | 7.68 | 17.2992 | 6.9% | 1.1937 | 16.1056 | 0 | 0 | 0 |  | 0.194 | 3.3 | 5.6652 | 5.4514 | 0 | 0 |  | 0.789 | 7.68 | 17.2992 | 6.9% | 1.1937 | 16.1056 | 0 | 0 | 0 |  | 0.194 | 3.3 | 5.6652 | 5.4514 | 0 | 0 |  | 0.789 | 7.68 | 17.2992 | 6.9% | 1.1937 | 16.1056 | 0 | 0 | 0 |  | 0.10889 | 3.3 | 4.6275 | 4.4529 | 0 | 0 | 0.11 | 2.51 | 3.8511 | 7.1163 | 0 | 2.199 |  | 0.443 | 15.15 | 20.5509 | 5.808% | 1.1937 | 19.3572 | 0 | 0 | 0 |  | 0.144 | 2.9 | 4.6556 | 4.4799 | 0 | 0
| 23 | [11 empty] | 0.789 | 7.68 | 16.4116 | 8.233% | 1.3511 | 15.0605 | 0 | 25.8201 | 0 |  | 0.194 | 3.3 | 5.4469 | 5.2414 | 135.3332 | 5.8622 |  | 0.789 | 7.68 | 16.4116 | 8.233% | 1.3511 | 15.0605 | 0 | 25.8201 | 0 |  | 0.194 | 3.3 | 5.4469 | 5.2414 | 135.3332 | 5.8622 |  | 0.789 | 7.68 | 16.4116 | 8.233% | 1.3511 | 15.0605 | 0 | 25.8201 | 0 |  | 0.10889 | 3.3 | 4.505 | 4.335 | 111.931 | 7.0878 | 0.11 | 2.51 | 3.7273 | 7.1163 | 0 | 2.272 |  | 0.443 | 15.15 | 20.0525 | 6.738% | 1.3511 | 18.7014 | 0 | 25.8201 | 0 |  | 0.144 | 2.9 | 4.4936 | 4.324 | 111.6469 | 7.1059
| 24 | [11 empty] | 0.789 | 7.68 | 16.3656 | 8.306% | 1.3593 | 15.0063 | 0 | 26.01 | 0 |  | 0.194 | 3.3 | 5.4356 | 5.2305 | 136.045 | 5.9176 |  | 0.789 | 7.68 | 16.3656 | 8.306% | 1.3593 | 15.0063 | 0 | 26.01 | 0 |  | 0.194 | 3.3 | 5.4356 | 5.2305 | 136.045 | 5.9176 |  | 0.789 | 7.68 | 16.3656 | 8.306% | 1.3593 | 15.0063 | 0 | 26.01 | 0 |  | 0.10889 | 3.3 | 4.4987 | 4.3289 | 112.5951 | 7.15 | 0.11 | 2.51 | 3.7209 | 7.1163 | 0 | 2.2759 |  | 0.443 | 15.15 | 20.0267 | 6.787% | 1.3593 | 18.6674 | 0 | 26.01 | 0 |  | 0.144 | 2.9 | 4.4852 | 4.3159 | 112.2576 | 7.1715
| 25 | [11 empty] | 0.789 | 7.68 | 16.9738 | 7.373% | 1.2514 | 15.7224 | 0 | 23.5012 | 0 |  | 0.194 | 3.3 | 5.5852 | 5.3744 | 126.3046 | 5.2036 |  | 0.789 | 7.68 | 16.9738 | 7.373% | 1.2514 | 15.7224 | 0 | 23.5012 | 0 |  | 0.194 | 3.3 | 5.5852 | 5.3744 | 126.3046 | 5.2036 |  | 0.789 | 7.68 | 16.9738 | 7.373% | 1.2514 | 15.7224 | 0 | 23.5012 | 0 |  | 0.10889 | 3.3 | 4.5826 | 4.4097 | 103.6329 | 6.342 | 0.11 | 2.51 | 3.8057 | 7.1163 | 0 | 2.2252 |  | 0.443 | 15.15 | 20.3682 | 6.144% | 1.2514 | 19.1168 | 0 | 23.5012 | 0 |  | 0.144 | 2.9 | 4.5962 | 4.4228 | 103.94 | 6.3233
| 26 | [11 empty] | 0.789 | 7.68 | 17.3288 | 6.858% | 1.1884 | 16.1404 | 0 | 0 | 0 |  | 0.194 | 3.3 | 5.6725 | 5.4584 | 0 | 0 |  | 0.789 | 7.68 | 17.3288 | 6.858% | 1.1884 | 16.1404 | 0 | 0 | 0 |  | 0.194 | 3.3 | 5.6725 | 5.4584 | 0 | 0 |  | 0.789 | 7.68 | 17.3288 | 6.858% | 1.1884 | 16.1404 | 0 | 0 | 0 |  | 0.10889 | 3.3 | 4.6316 | 4.4568 | 0 | 0 | 0.11 | 2.51 | 3.8552 | 7.1163 | 0 | 2.1966 |  | 0.443 | 15.15 | 20.5675 | 5.778% | 1.1884 | 19.3791 | 0 | 0 | 0 |  | 0.144 | 2.9 | 4.661 | 4.4851 | 0 | 0
| 27 | [11 empty] | 0 | 0 | 0 | 0% | 0 | 0 | 0 | 0 | 0 |  | 0 | 0 | 0 | 0 | 0 | 0 |  | 0 | 0 | 0 | 0% | 0 | 0 | 0 | 0 | 0 |  | 0 | 0 | 0 | 0 | 0 | 0 |  | 0 | 0 | 0 | 0% | 0 | 0 | 0 | 0 | 0 |  | 0.10889 | 0 | 1.6674 | 1.6044 | 0 | 0 | 0.11 | 2.51 | 4.1944 | 7.1163 | 0 | 2.019 |  | 0 | 0 | 0 | 0% | 0 | 0 | 0 | 0 | 0 |  | 0 | 0 | 0 | 0 | 0 | 0
| 28 | [11 empty] | 0 | 0 | 0 | 0% | 0 | 0 | 0 | 0 | 0 |  | 0 | 0 | 0 | 0 | 0 | 0 |  | 0 | 0 | 0 | 0% | 0 | 0 | 0 | 0 | 0 |  | 0 | 0 | 0 | 0 | 0 | 0 |  | 0 | 0 | 0 | 0% | 0 | 0 | 0 | 0 | 0 |  | 0.10889 | 0 | 1.6764 | 1.6132 | 0 | 0 | 0.11 | 2.51 | 4.2035 | 7.1163 | 0 | 2.0146 |  | 0 | 0 | 0 | 0% | 0 | 0 | 0 | 0 | 0 |  | 0 | 0 | 0 | 0 | 0 | 0
| 29 | [11 empty] | 0.789 | 7.68 | 19.1172 | 4.557% | 0.87119 | 18.246 | 0 | 0 | 0 |  | 0.194 | 3.3 | 6.1122 | 5.8815 | 0 | 0 |  | 0.789 | 7.68 | 19.1172 | 4.557% | 0.87119 | 18.246 | 0 | 0 | 0 |  | 0.194 | 3.3 | 6.1122 | 5.8815 | 0 | 0 |  | 0.789 | 7.68 | 19.1172 | 4.557% | 0.87119 | 18.246 | 0 | 0 | 0 |  | 0.10889 | 3.3 | 4.8784 | 4.6943 | 0 | 0 | 0.11 | 2.51 | 4.1045 | 7.1163 | 0 | 2.0632 |  | 0.443 | 15.15 | 21.5717 | 4.039% | 0.87119 | 20.7005 | 0 | 0 | 0 |  | 0.144 | 2.9 | 4.9874 | 4.7992 | 0 | 0
| 30 | [11 empty] | 0.789 | 7.68 | 18.6241 | 5.147% | 0.95866 | 17.6654 | 0 | 0 | 0 |  | 0.194 | 3.3 | 5.9909 | 5.7649 | 0 | 0 |  | 0.789 | 7.68 | 18.6241 | 5.147% | 0.95866 | 17.6654 | 0 | 0 | 0 |  | 0.194 | 3.3 | 5.9909 | 5.7649 | 0 | 0 |  | 0.789 | 7.68 | 18.6241 | 5.147% | 0.95866 | 17.6654 | 0 | 0 | 0 |  | 0.10889 | 3.3 | 4.8104 | 4.6289 | 0 | 0 | 0.11 | 2.51 | 4.0358 | 7.1163 | 0 | 2.0983 |  | 0.443 | 15.15 | 21.2948 | 4.502% | 0.95866 | 20.3361 | 0 | 0 | 0 |  | 0.144 | 2.9 | 4.8974 | 4.7126 | 0 | 0
| 31 | [11 empty] | 0.789 | 7.68 | 16.1519 | 8.65% | 1.3972 | 14.7547 | 0 | 26.8914 | 0 |  | 0.194 | 3.3 | 5.3831 | 5.1799 | 139.2959 | 6.1778 |  | 0.789 | 7.68 | 16.1519 | 8.65% | 1.3972 | 14.7547 | 0 | 26.8914 | 0 |  | 0.194 | 3.3 | 5.3831 | 5.1799 | 139.2959 | 6.1778 |  | 0.789 | 7.68 | 16.1519 | 8.65% | 1.3972 | 14.7547 | 0 | 26.8914 | 0 |  | 0.10889 | 3.3 | 4.4692 | 4.3005 | 115.6478 | 7.4411 | 0.11 | 2.51 | 3.6911 | 7.1163 | 0 | 2.2943 |  | 0.443 | 15.15 | 19.9067 | 7.019% | 1.3972 | 18.5095 | 0 | 26.8914 | 0 |  | 0.144 | 2.9 | 4.4462 | 4.2784 | 115.0527 | 7.4796
X | 1 | [11 empty] | 0 | 0 | 0 | 0% | 0 | 0 | 0 | 0 | 0 |  | 0 | 0 | 0 | 0 | 0 | 0 |  | 0 | 0 | 0 | 0% | 0 | 0 | 0 | 0 | 0 |  | 0 | 0 | 0 | 0 | 0 | 0 |  | 0 | 0 | 0 | 0% | 0 | 0 | 0 | 0 | 0 |  | 0.10889 | 0 | 1.7313 | 1.666 | 0 | 0 | 0.11 | 2.51 | 4.259 | 7.1163 | 0 | 1.9883 |  | 0 | 0 | 0 | 0% | 0 | 0 | 0 | 0 | 0 |  | 0 | 0 | 0 | 0 | 0 | 0
| 2 | [11 empty] | 0.789 | 7.68 | 17.3453 | 6.835% | 1.1855 | 16.1598 | 0 | 0 | 0 |  | 0.194 | 3.3 | 5.6765 | 5.4623 | 0 | 0 |  | 0.789 | 7.68 | 17.3453 | 6.835% | 1.1855 | 16.1598 | 0 | 0 | 0 |  | 0.194 | 3.3 | 5.6765 | 5.4623 | 0 | 0 |  | 0.789 | 7.68 | 17.3453 | 6.835% | 1.1855 | 16.1598 | 0 | 0 | 0 |  | 0.10889 | 3.3 | 4.6339 | 4.459 | 0 | 0 | 0.11 | 2.51 | 3.8575 | 7.1163 | 0 | 2.1953 |  | 0.443 | 15.15 | 20.5768 | 5.761% | 1.1855 | 19.3913 | 0 | 0 | 0 |  | 0.144 | 2.9 | 4.664 | 4.488 | 0 | 0
| 3 | [11 empty] | 0.22333 | 13.3367 | 15.3969 | 10.45% | 1.6089 | 13.7881 | 0 | 31.814 | 0 |  | 0.11333 | 4.1067 | 5.1522 | 4.9577 | 157.726 | 7.6363 |  | 1.5633 | 3.9467 | 18.3684 | 8.759% | 1.6089 | 16.7596 | 0 | 31.814 | 0 |  | 0.11333 | 3.2067 | 4.2522 | 4.0917 | 130.1738 | 9.2525 |  | 0.22333 | 13.3367 | 15.3969 | 10.45% | 1.6089 | 13.7881 | 0 | 31.814 | 0 |  | 0.10889 | 4.1067 | 5.1112 | 4.9183 | 156.4708 | 7.6975 | 0.086667 | 2.7433 | 3.5428 | 7.1163 | 0 | 2.3903 |  | 1.5633 | 3.9467 | 18.3684 | 8.759% | 1.6089 | 16.7596 | 0 | 31.814 | 0 |  | 0.11333 | 3.2067 | 4.2522 | 4.0917 | 130.1738 | 9.2525
| 4 | [11 empty] | 0.22333 | 13.3367 | 15.1178 | 11.8% | 1.7838 | 13.3339 | 0 | 35.8823 | 0 |  | 0.11333 | 4.1067 | 5.0105 | 4.8214 | 173.004 | 8.8563 |  | 1.5633 | 3.9467 | 16.4143 | 10.87% | 1.7838 | 14.6304 | 0 | 35.8823 | 0 |  | 0.11333 | 3.2067 | 4.1105 | 3.9554 | 141.9285 | 10.7954 |  | 0.22333 | 13.3367 | 15.1178 | 11.8% | 1.7838 | 13.3339 | 0 | 35.8823 | 0 |  | 0.10889 | 4.1067 | 4.9751 | 4.7873 | 171.7802 | 8.9194 | 0.086667 | 2.7433 | 3.4345 | 7.1163 | 0 | 2.4657 |  | 1.5633 | 3.9467 | 16.4143 | 10.87% | 1.7838 | 14.6304 | 0 | 35.8823 | 0 |  | 0.11333 | 3.2067 | 4.1105 | 3.9554 | 141.9285 | 10.7954
| 5 | [11 empty] | 0.22333 | 13.3367 | 15.3932 | 10.47% | 1.6112 | 13.782 | 0 | 31.8683 | 0 |  | 0.11333 | 4.1067 | 5.1503 | 4.9559 | 157.937 | 7.6521 |  | 1.5633 | 3.9467 | 18.3424 | 8.784% | 1.6112 | 16.7312 | 0 | 31.8683 | 0 |  | 0.11333 | 3.2067 | 4.2503 | 4.0899 | 130.3378 | 9.2724 |  | 0.22333 | 13.3367 | 15.3932 | 10.47% | 1.6112 | 13.782 | 0 | 31.8683 | 0 |  | 0.10889 | 4.1067 | 5.1094 | 4.9165 | 156.6819 | 7.7134 | 0.086667 | 2.7433 | 3.5414 | 7.1163 | 0 | 2.3913 |  | 1.5633 | 3.9467 | 18.3424 | 8.784% | 1.6112 | 16.7312 | 0 | 31.8683 | 0 |  | 0.11333 | 3.2067 | 4.2503 | 4.0899 | 130.3378 | 9.2724
| 6 | [11 empty] | 0.789 | 7.68 | 17.8318 | 6.164% | 1.0992 | 16.7326 | 0 | 0 | 0 |  | 0.194 | 3.3 | 5.7961 | 5.5774 | 0 | 0 |  | 0.789 | 7.68 | 17.8318 | 6.164% | 1.0992 | 16.7326 | 0 | 0 | 0 |  | 0.194 | 3.3 | 5.7961 | 5.5774 | 0 | 0 |  | 0.789 | 7.68 | 17.8318 | 6.164% | 1.0992 | 16.7326 | 0 | 0 | 0 |  | 0.10889 | 3.3 | 4.701 | 4.5236 | 0 | 0 | 0.11 | 2.51 | 3.9253 | 7.1163 | 0 | 2.1574 |  | 0.443 | 15.15 | 20.8499 | 5.272% | 1.0992 | 19.7507 | 0 | 0 | 0 |  | 0.144 | 2.9 | 4.7528 | 4.5734 | 0 | 0
| 7 | [11 empty] | 0.789 | 7.68 | 17.4044 | 6.751% | 1.175 | 16.2294 | 0 | 0 | 0 |  | 0.194 | 3.3 | 5.6911 | 5.4763 | 0 | 0 |  | 0.789 | 7.68 | 17.4044 | 6.751% | 1.175 | 16.2294 | 0 | 0 | 0 |  | 0.194 | 3.3 | 5.6911 | 5.4763 | 0 | 0 |  | 0.789 | 7.68 | 17.4044 | 6.751% | 1.175 | 16.2294 | 0 | 0 | 0 |  | 0.10889 | 3.3 | 4.6421 | 4.4669 | 0 | 0 | 0.11 | 2.51 | 3.8658 | 7.1163 | 0 | 2.1906 |  | 0.443 | 15.15 | 20.61 | 5.701% | 1.175 | 19.435 | 0 | 0 | 0 |  | 0.144 | 2.9 | 4.6748 | 4.4984 | 0 | 0
| 8 | [11 empty] | 0.22333 | 13.3367 | 15.1159 | 11.81% | 1.785 | 13.3309 | 0 | 35.9095 | 0 |  | 0.11333 | 4.1067 | 5.0096 | 4.8205 | 173.1021 | 8.8647 |  | 1.5633 | 3.9467 | 16.4012 | 10.88% | 1.785 | 14.6163 | 0 | 35.9095 | 0 |  | 0.11333 | 3.2067 | 4.1096 | 3.9545 | 142.0032 | 10.806 |  | 0.22333 | 13.3367 | 15.1159 | 11.81% | 1.785 | 13.3309 | 0 | 35.9095 | 0 |  | 0.10889 | 4.1067 | 4.9741 | 4.7864 | 171.8787 | 8.9278 | 0.086667 | 2.7433 | 3.4338 | 7.1163 | 0 | 2.4662 |  | 1.5633 | 3.9467 | 16.4012 | 10.88% | 1.785 | 14.6163 | 0 | 35.9095 | 0 |  | 0.11333 | 3.2067 | 4.1096 | 3.9545 | 142.0032 | 10.806
| 9 | [11 empty] | 0.22333 | 13.3367 | 15.5253 | 9.844% | 1.5284 | 13.9969 | 0 | 29.9426 | 0 |  | 0.11333 | 4.1067 | 5.2173 | 5.0205 | 150.3256 | 7.0973 |  | 1.5633 | 3.9467 | 19.2673 | 7.933% | 1.5284 | 17.7389 | 0 | 29.9426 | 0 |  | 0.11333 | 3.2067 | 4.3173 | 4.1544 | 124.3941 | 8.5768 |  | 0.22333 | 13.3367 | 15.5253 | 9.844% | 1.5284 | 13.9969 | 0 | 29.9426 | 0 |  | 0.10889 | 4.1067 | 5.1738 | 4.9785 | 149.0706 | 7.1571 | 0.086667 | 2.7433 | 3.5927 | 7.1163 | 0 | 2.3571 |  | 1.5633 | 3.9467 | 19.2673 | 7.933% | 1.5284 | 17.7389 | 0 | 29.9426 | 0 |  | 0.11333 | 3.2067 | 4.3173 | 4.1544 | 124.3941 | 8.5768
| 10 | [11 empty] | 0.789 | 7.68 | 16.267 | 8.464% | 1.3768 | 14.8902 | 0 | 26.4168 | 0 |  | 0.194 | 3.3 | 5.4114 | 5.2072 | 137.5565 | 6.0371 |  | 0.789 | 7.68 | 16.267 | 8.464% | 1.3768 | 14.8902 | 0 | 26.4168 | 0 |  | 0.194 | 3.3 | 5.4114 | 5.2072 | 137.5565 | 6.0371 |  | 0.789 | 7.68 | 16.267 | 8.464% | 1.3768 | 14.8902 | 0 | 26.4168 | 0 |  | 0.10889 | 3.3 | 4.4851 | 4.3158 | 114.0102 | 7.2839 | 0.11 | 2.51 | 3.7072 | 7.1163 | 0 | 2.2843 |  | 0.443 | 15.15 | 19.9713 | 6.894% | 1.3768 | 18.5945 | 0 | 26.4168 | 0 |  | 0.144 | 2.9 | 4.4672 | 4.2986 | 113.5559 | 7.313
| 11 | [11 empty] | 0.22333 | 13.3367 | 15.2899 | 10.96% | 1.6759 | 13.614 | 0 | 33.3736 | 0 |  | 0.11333 | 4.1067 | 5.0979 | 4.9055 | 163.7136 | 8.0959 |  | 1.5633 | 3.9467 | 17.6193 | 9.512% | 1.6759 | 15.9434 | 0 | 33.3736 | 0 |  | 0.11333 | 3.2067 | 4.1979 | 4.0395 | 134.8109 | 9.8317 |  | 0.22333 | 13.3367 | 15.2899 | 10.96% | 1.6759 | 13.614 | 0 | 33.3736 | 0 |  | 0.10889 | 4.1067 | 5.059 | 4.8681 | 162.4653 | 8.1581 | 0.086667 | 2.7433 | 3.5013 | 7.1163 | 0 | 2.4186 |  | 1.5633 | 3.9467 | 17.6193 | 9.512% | 1.6759 | 15.9434 | 0 | 33.3736 | 0 |  | 0.11333 | 3.2067 | 4.1979 | 4.0395 | 134.8109 | 9.8317
| 12 | [11 empty] | 0.22333 | 13.3367 | 15.0052 | 12.36% | 1.8544 | 13.1508 | 0 | 37.5232 | 0 |  | 0.11333 | 4.1067 | 4.9534 | 4.7664 | 178.8522 | 9.3681 |  | 1.5633 | 3.9467 | 15.6261 | 11.87% | 1.8544 | 13.7717 | 0 | 37.5232 | 0 |  | 0.11333 | 3.2067 | 4.0534 | 3.9004 | 146.3557 | 11.4482 |  | 0.22333 | 13.3367 | 15.0052 | 12.36% | 1.8544 | 13.1508 | 0 | 37.5232 | 0 |  | 0.10889 | 4.1067 | 4.9202 | 4.7345 | 177.6533 | 9.4313 | 0.086667 | 2.7433 | 3.3908 | 7.1163 | 0 | 2.4975 |  | 1.5633 | 3.9467 | 15.6261 | 11.87% | 1.8544 | 13.7717 | 0 | 37.5232 | 0 |  | 0.11333 | 3.2067 | 4.0534 | 3.9004 | 146.3557 | 11.4482
| 13 | [11 empty] | 0.22333 | 13.3367 | 15.3411 | 10.72% | 1.6438 | 13.6972 | 0 | 32.6277 | 0 |  | 0.11333 | 4.1067 | 5.1238 | 4.9305 | 160.8703 | 7.8749 |  | 1.5633 | 3.9467 | 17.9776 | 9.144% | 1.6438 | 16.3337 | 0 | 32.6277 | 0 |  | 0.11333 | 3.2067 | 4.2238 | 4.0644 | 132.6135 | 9.5528 |  | 0.22333 | 13.3367 | 15.3411 | 10.72% | 1.6438 | 13.6972 | 0 | 32.6277 | 0 |  | 0.10889 | 4.1067 | 5.0839 | 4.8921 | 159.6179 | 7.9367 | 0.086667 | 2.7433 | 3.5212 | 7.1163 | 0 | 2.405 |  | 1.5633 | 3.9467 | 17.9776 | 9.144% | 1.6438 | 16.3337 | 0 | 32.6277 | 0 |  | 0.11333 | 3.2067 | 4.2238 | 4.0644 | 132.6135 | 9.5528
| 14 | [11 empty] | 0.789 | 7.68 | 15.7377 | 9.345% | 1.4707 | 14.267 | 0 | 28.6001 | 0 |  | 0.194 | 3.3 | 5.2812 | 5.0819 | 145.3438 | 6.6971 |  | 0.789 | 7.68 | 15.7377 | 9.345% | 1.4707 | 14.267 | 0 | 28.6001 | 0 |  | 0.194 | 3.3 | 5.2812 | 5.0819 | 145.3438 | 6.6971 |  | 0.789 | 7.68 | 15.7377 | 9.345% | 1.4707 | 14.267 | 0 | 28.6001 | 0 |  | 0.10889 | 3.3 | 4.412 | 4.2455 | 121.4227 | 8.0164 | 0.11 | 2.51 | 3.6334 | 7.1163 | 0 | 2.3307 |  | 0.443 | 15.15 | 19.6741 | 7.475% | 1.4707 | 18.2035 | 0 | 28.6001 | 0 |  | 0.144 | 2.9 | 4.3706 | 4.2057 | 120.2826 | 8.0924
| 15 | [11 empty] | 0.789 | 7.68 | 18.3249 | 5.521% | 1.0117 | 17.3132 | 0 | 0 | 0 |  | 0.194 | 3.3 | 5.9174 | 5.6941 | 0 | 0 |  | 0.789 | 7.68 | 18.3249 | 5.521% | 1.0117 | 17.3132 | 0 | 0 | 0 |  | 0.194 | 3.3 | 5.9174 | 5.6941 | 0 | 0 |  | 0.789 | 7.68 | 18.3249 | 5.521% | 1.0117 | 17.3132 | 0 | 0 | 0 |  | 0.10889 | 3.3 | 4.7691 | 4.5891 | 0 | 0 | 0.11 | 2.51 | 3.9941 | 7.1163 | 0 | 2.1202 |  | 0.443 | 15.15 | 21.1268 | 4.789% | 1.0117 | 20.1151 | 0 | 0 | 0 |  | 0.144 | 2.9 | 4.8428 | 4.6601 | 0 | 0
| 16 | [11 empty] | 0.789 | 7.68 | 19.1074 | 4.569% | 0.87294 | 18.2344 | 0 | 0 | 0 |  | 0.194 | 3.3 | 6.1098 | 5.8792 | 0 | 0 |  | 0.789 | 7.68 | 19.1074 | 4.569% | 0.87294 | 18.2344 | 0 | 0 | 0 |  | 0.194 | 3.3 | 6.1098 | 5.8792 | 0 | 0 |  | 0.789 | 7.68 | 19.1074 | 4.569% | 0.87294 | 18.2344 | 0 | 0 | 0 |  | 0.10889 | 3.3 | 4.8771 | 4.693 | 0 | 0 | 0.11 | 2.51 | 4.1032 | 7.1163 | 0 | 2.0639 |  | 0.443 | 15.15 | 21.5661 | 4.048% | 0.87294 | 20.6932 | 0 | 0 | 0 |  | 0.144 | 2.9 | 4.9856 | 4.7975 | 0 | 0
| 17 | [11 empty] | 0.789 | 7.68 | 18.5518 | 5.237% | 0.97149 | 17.5803 | 0 | 0 | 0 |  | 0.194 | 3.3 | 5.9732 | 5.7478 | 0 | 0 |  | 0.789 | 7.68 | 18.5518 | 5.237% | 0.97149 | 17.5803 | 0 | 0 | 0 |  | 0.194 | 3.3 | 5.9732 | 5.7478 | 0 | 0 |  | 0.789 | 7.68 | 18.5518 | 5.237% | 0.97149 | 17.5803 | 0 | 0 | 0 |  | 0.10889 | 3.3 | 4.8004 | 4.6193 | 0 | 0 | 0.11 | 2.51 | 4.0257 | 7.1163 | 0 | 2.1036 |  | 0.443 | 15.15 | 21.2542 | 4.571% | 0.97149 | 20.2827 | 0 | 0 | 0 |  | 0.144 | 2.9 | 4.8842 | 4.6999 | 0 | 0
| 18 | [11 empty] | 0.789 | 7.68 | 17.4998 | 6.618% | 1.1581 | 16.3417 | 0 | 0 | 0 |  | 0.194 | 3.3 | 5.7145 | 5.4989 | 0 | 0 |  | 0.789 | 7.68 | 17.4998 | 6.618% | 1.1581 | 16.3417 | 0 | 0 | 0 |  | 0.194 | 3.3 | 5.7145 | 5.4989 | 0 | 0 |  | 0.789 | 7.68 | 17.4998 | 6.618% | 1.1581 | 16.3417 | 0 | 0 | 0 |  | 0.10889 | 3.3 | 4.6552 | 4.4795 | 0 | 0 | 0.11 | 2.51 | 3.879 | 7.1163 | 0 | 2.1831 |  | 0.443 | 15.15 | 20.6635 | 5.605% | 1.1581 | 19.5054 | 0 | 0 | 0 |  | 0.144 | 2.9 | 4.6922 | 4.5151 | 0 | 0
| 19 | [11 empty] | 0.789 | 7.68 | 16.1749 | 8.613% | 1.3931 | 14.7818 | 0 | 26.7965 | 0 |  | 0.194 | 3.3 | 5.3887 | 5.1854 | 138.9501 | 6.1496 |  | 0.789 | 7.68 | 16.1749 | 8.613% | 1.3931 | 14.7818 | 0 | 26.7965 | 0 |  | 0.194 | 3.3 | 5.3887 | 5.1854 | 138.9501 | 6.1496 |  | 0.789 | 7.68 | 16.1749 | 8.613% | 1.3931 | 14.7818 | 0 | 26.7965 | 0 |  | 0.10889 | 3.3 | 4.4724 | 4.3036 | 115.3214 | 7.4096 | 0.11 | 2.51 | 3.6943 | 7.1163 | 0 | 2.2923 |  | 0.443 | 15.15 | 19.9196 | 6.994% | 1.3931 | 18.5265 | 0 | 26.7965 | 0 |  | 0.144 | 2.9 | 4.4504 | 4.2825 | 114.7549 | 7.4461
| 20 | [11 empty] | 0.22333 | 13.3367 | 15.1727 | 11.53% | 1.7494 | 13.4233 | 0 | 35.0822 | 0 |  | 0.11333 | 4.1067 | 5.0384 | 4.8482 | 170.0869 | 8.6109 |  | 1.5633 | 3.9467 | 16.7986 | 10.41% | 1.7494 | 15.0492 | 0 | 35.0822 | 0 |  | 0.11333 | 3.2067 | 4.1384 | 3.9822 | 139.7044 | 10.4836 |  | 0.22333 | 13.3367 | 15.1727 | 11.53% | 1.7494 | 13.4233 | 0 | 35.0822 | 0 |  | 0.10889 | 4.1067 | 5.0018 | 4.8131 | 168.8535 | 8.6738 | 0.086667 | 2.7433 | 3.4558 | 7.1163 | 0 | 2.4505 |  | 1.5633 | 3.9467 | 16.7986 | 10.41% | 1.7494 | 15.0492 | 0 | 35.0822 | 0 |  | 0.11333 | 3.2067 | 4.1384 | 3.9822 | 139.7044 | 10.4836
| 21 | [11 empty] | 0.24 | 13.22 | 14.628 | 14.21% | 2.0789 | 12.5491 | 0 | 42.7442 | 0 |  | 0.22 | 3.36 | 4.6507 | 4.4752 | 191.2875 | 11.3662 |  | 0.254 | 13.112 | 14.6021 | 14.24% | 2.0789 | 12.5233 | 0 | 42.7442 | 0 |  | 0.144 | 2.992 | 3.8368 | 3.692 | 157.8122 | 13.7772 |  | 0.24 | 13.22 | 14.628 | 14.21% | 2.0789 | 12.5491 | 0 | 42.7442 | 0 |  | 0.10889 | 3.36 | 3.9988 | 3.8479 | 164.4761 | 13.219 | 0.076 | 2.818 | 3.2639 | 7.1163 | 0 | 2.5946 |  | 0.168 | 13.404 | 14.3896 | 14.45% | 2.0789 | 12.3107 | 0 | 42.7442 | 0 |  | 0.076 | 2.818 | 3.2639 | 3.1407 | 134.2468 | 16.1956
| 22 | [11 empty] | 0.24 | 13.22 | 14.661 | 14.05% | 2.0596 | 12.6014 | 0 | 42.2967 | 0 |  | 0.22 | 3.36 | 4.6809 | 4.5043 | 190.516 | 11.1745 |  | 0.254 | 13.112 | 14.6371 | 14.07% | 2.0596 | 12.5774 | 0 | 42.2967 | 0 |  | 0.144 | 2.992 | 3.8566 | 3.7111 | 156.9659 | 13.563 |  | 0.24 | 13.22 | 14.661 | 14.05% | 2.0596 | 12.6014 | 0 | 42.2967 | 0 |  | 0.10889 | 3.36 | 4.0138 | 3.8623 | 163.3635 | 13.0318 | 0.076 | 2.818 | 3.2743 | 7.1163 | 0 | 2.5863 |  | 0.168 | 13.404 | 14.4127 | 14.29% | 2.0596 | 12.3531 | 0 | 42.2967 | 0 |  | 0.076 | 2.818 | 3.2743 | 3.1508 | 133.2666 | 15.9749
| 23 | [11 empty] | 0.22333 | 13.3367 | 14.9782 | 12.49% | 1.8713 | 13.1069 | 0 | 37.9165 | 0 |  | 0.11333 | 4.1067 | 4.9397 | 4.7533 | 180.2271 | 9.4926 |  | 1.5633 | 3.9467 | 15.4372 | 12.12% | 1.8713 | 13.5659 | 0 | 37.9165 | 0 |  | 0.11333 | 3.2067 | 4.0397 | 3.8872 | 147.39 | 11.6074 |  | 0.22333 | 13.3367 | 14.9782 | 12.49% | 1.8713 | 13.1069 | 0 | 37.9165 | 0 |  | 0.10889 | 4.1067 | 4.907 | 4.7218 | 179.0352 | 9.5557 | 0.086667 | 2.7433 | 3.3803 | 7.1163 | 0 | 2.5052 |  | 1.5633 | 3.9467 | 15.4372 | 12.12% | 1.8713 | 13.5659 | 0 | 37.9165 | 0 |  | 0.11333 | 3.2067 | 4.0397 | 3.8872 | 147.39 | 11.6074
| 24 | [11 empty] | 0.24 | 13.22 | 14.792 | 13.41% | 1.9832 | 12.8088 | 0 | 40.5202 | 0 |  | 0.22 | 3.36 | 4.801 | 4.6198 | 187.1964 | 10.4374 |  | 0.254 | 13.112 | 14.7757 | 13.42% | 1.9832 | 12.7925 | 0 | 40.5202 | 0 |  | 0.144 | 2.992 | 3.9352 | 3.7867 | 153.4379 | 12.7338 |  | 0.24 | 13.22 | 14.792 | 13.41% | 1.9832 | 12.8088 | 0 | 40.5202 | 0 |  | 0.10889 | 3.36 | 4.0732 | 3.9195 | 158.8195 | 12.3023 | 0.076 | 2.818 | 3.3158 | 7.1163 | 0 | 2.5539 |  | 0.168 | 13.404 | 14.5044 | 13.67% | 1.9832 | 12.5212 | 0 | 40.5202 | 0 |  | 0.076 | 2.818 | 3.3158 | 3.1907 | 129.2868 | 15.1125
| 25 | [11 empty] | 0.24 | 13.22 | 14.49 | 14.9% | 2.1593 | 12.3307 | 0 | 44.6156 | 0 |  | 0.22 | 3.36 | 4.5242 | 4.3534 | 194.2315 | 12.1955 |  | 0.254 | 13.112 | 14.4561 | 14.94% | 2.1593 | 12.2967 | 0 | 44.6156 | 0 |  | 0.144 | 2.992 | 3.754 | 3.6123 | 161.1667 | 14.6976 |  | 0.24 | 13.22 | 14.49 | 14.9% | 2.1593 | 12.3307 | 0 | 44.6156 | 0 |  | 0.10889 | 3.36 | 3.9362 | 3.7877 | 168.9891 | 14.0172 | 0.076 | 2.818 | 3.2202 | 7.1163 | 0 | 2.6298 |  | 0.168 | 13.404 | 14.293 | 15.11% | 2.1593 | 12.1337 | 0 | 44.6156 | 0 |  | 0.076 | 2.818 | 3.2202 | 3.0987 | 138.2482 | 17.1341
| 26 | [11 empty] | 0.24 | 13.22 | 14.089 | 16.99% | 2.3932 | 11.6958 | 0 | 50.0536 | 0 |  | 0.22 | 3.36 | 4.1566 | 3.9997 | 200.2008 | 14.8919 |  | 0.254 | 13.112 | 14.0317 | 17.06% | 2.3932 | 11.6385 | 0 | 50.0536 | 0 |  | 0.144 | 2.992 | 3.5134 | 3.3808 | 169.222 | 17.6181 |  | 0.24 | 13.22 | 14.089 | 16.99% | 2.3932 | 11.6958 | 0 | 50.0536 | 0 |  | 0.10889 | 3.36 | 3.7543 | 3.6126 | 180.8234 | 16.4878 | 0.076 | 2.818 | 3.0932 | 7.1163 | 0 | 2.7378 |  | 0.168 | 13.404 | 14.0123 | 17.08% | 2.3932 | 11.6191 | 0 | 50.0536 | 0 |  | 0.076 | 2.818 | 3.0932 | 2.9765 | 148.9824 | 20.0116
| 27 | [11 empty] | 0.24 | 13.22 | 14.211 | 16.34% | 2.322 | 11.889 | 0 | 48.3991 | 0 |  | 0.22 | 3.36 | 4.2684 | 4.1073 | 198.7919 | 14.0224 |  | 0.254 | 13.112 | 14.1608 | 16.4% | 2.322 | 11.8388 | 0 | 48.3991 | 0 |  | 0.144 | 2.992 | 3.5866 | 3.4513 | 167.0378 | 16.6881 |  | 0.24 | 13.22 | 14.211 | 16.34% | 2.322 | 11.889 | 0 | 48.3991 | 0 |  | 0.10889 | 3.36 | 3.8096 | 3.6659 | 177.4245 | 15.7112 | 0.076 | 2.818 | 3.1318 | 7.1163 | 0 | 2.704 |  | 0.168 | 13.404 | 14.0977 | 16.47% | 2.322 | 11.7757 | 0 | 48.3991 | 0 |  | 0.076 | 2.818 | 3.1318 | 3.0136 | 145.8573 | 19.1115
| 28 | [11 empty] | 0.24 | 13.22 | 14.883 | 12.97% | 1.9302 | 12.9528 | 0 | 39.2861 | 0 |  | 0.22 | 3.36 | 4.8844 | 4.7001 | 184.6488 | 9.9467 |  | 0.254 | 13.112 | 14.872 | 12.98% | 1.9302 | 12.9418 | 0 | 39.2861 | 0 |  | 0.144 | 2.992 | 3.9898 | 3.8392 | 150.829 | 12.177 |  | 0.24 | 13.22 | 14.883 | 12.97% | 1.9302 | 12.9528 | 0 | 39.2861 | 0 |  | 0.10889 | 3.36 | 4.1145 | 3.9592 | 155.5435 | 11.8079 | 0.076 | 2.818 | 3.3446 | 7.1163 | 0 | 2.5319 |  | 0.168 | 13.404 | 14.5681 | 13.25% | 1.9302 | 12.6379 | 0 | 39.2861 | 0 |  | 0.076 | 2.818 | 3.3446 | 3.2184 | 126.4387 | 14.526
| 29 | [11 empty] | 0.789 | 7.68 | 16.9836 | 7.358% | 1.2496 | 15.734 | 0 | 23.4605 | 0 |  | 0.194 | 3.3 | 5.5876 | 5.3767 | 126.1407 | 5.1924 |  | 0.789 | 7.68 | 16.9836 | 7.358% | 1.2496 | 15.734 | 0 | 23.4605 | 0 |  | 0.194 | 3.3 | 5.5876 | 5.3767 | 126.1407 | 5.1924 |  | 0.789 | 7.68 | 16.9836 | 7.358% | 1.2496 | 15.734 | 0 | 23.4605 | 0 |  | 0.10889 | 3.3 | 4.584 | 4.411 | 103.4842 | 6.3292 | 0.11 | 2.51 | 3.8071 | 7.1163 | 0 | 2.2244 |  | 0.443 | 15.15 | 20.3737 | 6.134% | 1.2496 | 19.1241 | 0 | 23.4605 | 0 |  | 0.144 | 2.9 | 4.598 | 4.4245 | 103.8007 | 6.3099
| 30 | [11 empty] | 0.22333 | 13.3367 | 15.0005 | 12.38% | 1.8573 | 13.1432 | 0 | 37.591 | 0 |  | 0.11333 | 4.1067 | 4.951 | 4.7642 | 179.09 | 9.3895 |  | 1.5633 | 3.9467 | 15.5935 | 11.91% | 1.8573 | 13.7362 | 0 | 37.591 | 0 |  | 0.11333 | 3.2067 | 4.051 | 3.8981 | 146.5348 | 11.4756 |  | 0.22333 | 13.3367 | 15.0005 | 12.38% | 1.8573 | 13.1432 | 0 | 37.591 | 0 |  | 0.10889 | 4.1067 | 4.9179 | 4.7323 | 177.8923 | 9.4527 | 0.086667 | 2.7433 | 3.389 | 7.1163 | 0 | 2.4988 |  | 1.5633 | 3.9467 | 15.5935 | 11.91% | 1.8573 | 13.7362 | 0 | 37.591 | 0 |  | 0.11333 | 3.2067 | 4.051 | 3.8981 | 146.5348 | 11.4756
XI | 1 | [11 empty] | 0.24 | 13.22 | 14.9 | 12.89% | 1.9203 | 12.9797 | 0 | 39.0556 | 0 |  | 0.22 | 3.36 | 4.9 | 4.7151 | 184.1509 | 9.8569 |  | 0.254 | 13.112 | 14.89 | 12.9% | 1.9203 | 12.9697 | 0 | 39.0556 | 0 |  | 0.144 | 2.992 | 4 | 3.8491 | 150.3273 | 12.0747 |  | 0.24 | 13.22 | 14.9 | 12.89% | 1.9203 | 12.9797 | 0 | 39.0556 | 0 |  | 0.10889 | 3.36 | 4.1222 | 3.9667 | 154.9206 | 11.7167 | 0.076 | 2.818 | 3.35 | 7.1163 | 0 | 2.5279 |  | 0.168 | 13.404 | 14.58 | 13.17% | 1.9203 | 12.6597 | 0 | 39.0556 | 0 |  | 0.076 | 2.818 | 3.35 | 3.2236 | 125.8991 | 14.4175
| 2 | [11 empty] | 0.22333 | 13.3367 | 15.4444 | 10.22% | 1.5791 | 13.8653 | 0 | 31.1224 | 0 |  | 0.11333 | 4.1067 | 5.1762 | 4.9809 | 155.0184 | 7.4355 |  | 1.5633 | 3.9467 | 18.7006 | 8.444% | 1.5791 | 17.1215 | 0 | 31.1224 | 0 |  | 0.11333 | 3.2067 | 4.2762 | 4.1149 | 128.0652 | 9.0004 |  | 0.22333 | 13.3367 | 15.4444 | 10.22% | 1.5791 | 13.8653 | 0 | 31.1224 | 0 |  | 0.10889 | 4.1067 | 5.1343 | 4.9406 | 153.7622 | 7.4963 | 0.086667 | 2.7433 | 3.5612 | 7.1163 | 0 | 2.3779 |  | 1.5633 | 3.9467 | 18.7006 | 8.444% | 1.5791 | 17.1215 | 0 | 31.1224 | 0 |  | 0.11333 | 3.2067 | 4.2762 | 4.1149 | 128.0652 | 9.0004
| 3 | [11 empty] | 0.22333 | 13.3367 | 15.2853 | 10.98% | 1.6788 | 13.6064 | 0 | 33.4414 | 0 |  | 0.11333 | 4.1067 | 5.0955 | 4.9032 | 163.9703 | 8.1161 |  | 1.5633 | 3.9467 | 17.5867 | 9.546% | 1.6788 | 15.9079 | 0 | 33.4414 | 0 |  | 0.11333 | 3.2067 | 4.1955 | 4.0372 | 135.0088 | 9.8572 |  | 0.22333 | 13.3367 | 15.2853 | 10.98% | 1.6788 | 13.6064 | 0 | 33.4414 | 0 |  | 0.10889 | 4.1067 | 5.0567 | 4.8659 | 162.7224 | 8.1784 | 0.086667 | 2.7433 | 3.4995 | 7.1163 | 0 | 2.4199 |  | 1.5633 | 3.9467 | 17.5867 | 9.546% | 1.6788 | 15.9079 | 0 | 33.4414 | 0 |  | 0.11333 | 3.2067 | 4.1955 | 4.0372 | 135.0088 | 9.8572
| 4 | [11 empty] | 0.24 | 13.22 | 14.785 | 13.44% | 1.9873 | 12.7977 | 0 | 40.6151 | 0 |  | 0.22 | 3.36 | 4.7946 | 4.6137 | 187.3842 | 10.4759 |  | 0.254 | 13.112 | 14.7683 | 13.46% | 1.9873 | 12.781 | 0 | 40.6151 | 0 |  | 0.144 | 2.992 | 3.931 | 3.7827 | 153.6332 | 12.7772 |  | 0.24 | 13.22 | 14.785 | 13.44% | 1.9873 | 12.7977 | 0 | 40.6151 | 0 |  | 0.10889 | 3.36 | 4.07 | 3.9165 | 159.0675 | 12.3407 | 0.076 | 2.818 | 3.3136 | 7.1163 | 0 | 2.5557 |  | 0.168 | 13.404 | 14.4995 | 13.71% | 1.9873 | 12.5122 | 0 | 40.6151 | 0 |  | 0.076 | 2.818 | 3.3136 | 3.1885 | 129.503 | 15.158
| 5 | [11 empty] | 0.789 | 7.68 | 16.6253 | 7.899% | 1.3132 | 15.3121 | 0 | 24.9386 | 0 |  | 0.194 | 3.3 | 5.4995 | 5.2919 | 131.9739 | 5.6079 |  | 0.789 | 7.68 | 16.6253 | 7.899% | 1.3132 | 15.3121 | 0 | 24.9386 | 0 |  | 0.194 | 3.3 | 5.4995 | 5.2919 | 131.9739 | 5.6079 |  | 0.789 | 7.68 | 16.6253 | 7.899% | 1.3132 | 15.3121 | 0 | 24.9386 | 0 |  | 0.10889 | 3.3 | 4.5345 | 4.3634 | 108.8176 | 6.8013 | 0.11 | 2.51 | 3.7571 | 7.1163 | 0 | 2.254 |  | 0.443 | 15.15 | 20.1725 | 6.51% | 1.3132 | 18.8593 | 0 | 24.9386 | 0 |  | 0.144 | 2.9 | 4.5326 | 4.3616 | 108.7713 | 6.8042
| 6 | [11 empty] | 0.22333 | 13.3367 | 15.5588 | 9.688% | 1.5074 | 14.0514 | 0 | 29.4544 | 0 |  | 0.11333 | 4.1067 | 5.2343 | 5.0368 | 148.3565 | 6.9589 |  | 1.5633 | 3.9467 | 19.5018 | 7.729% | 1.5074 | 17.9944 | 0 | 29.4544 | 0 |  | 0.11333 | 3.2067 | 4.3343 | 4.1708 | 122.8478 | 8.4039 |  | 0.22333 | 13.3367 | 15.5588 | 9.688% | 1.5074 | 14.0514 | 0 | 29.4544 | 0 |  | 0.10889 | 4.1067 | 5.1901 | 4.9943 | 147.1031 | 7.0182 | 0.086667 | 2.7433 | 3.6057 | 7.1163 | 0 | 2.3486 |  | 1.5633 | 3.9467 | 19.5018 | 7.729% | 1.5074 | 17.9944 | 0 | 29.4544 | 0 |  | 0.11333 | 3.2067 | 4.3343 | 4.1708 | 122.8478 | 8.4039
| 7 | [11 empty] | 0.22333 | 13.3367 | 15.4081 | 10.4% | 1.6019 | 13.8062 | 0 | 31.6513 | 0 |  | 0.11333 | 4.1067 | 5.1578 | 4.9632 | 157.0918 | 7.5889 |  | 1.5633 | 3.9467 | 18.4466 | 8.684% | 1.6019 | 16.8447 | 0 | 31.6513 | 0 |  | 0.11333 | 3.2067 | 4.2578 | 4.0972 | 129.6805 | 9.193 |  | 0.22333 | 13.3367 | 15.4081 | 10.4% | 1.6019 | 13.8062 | 0 | 31.6513 | 0 |  | 0.10889 | 4.1067 | 5.1166 | 4.9235 | 155.8363 | 7.65 | 0.086667 | 2.7433 | 3.5472 | 7.1163 | 0 | 2.3874 |  | 1.5633 | 3.9467 | 18.4466 | 8.684% | 1.6019 | 16.8447 | 0 | 31.6513 | 0 |  | 0.11333 | 3.2067 | 4.2578 | 4.0972 | 129.6805 | 9.193
| 8 | [11 empty] | 0.22333 | 13.3367 | 15.1354 | 11.71% | 1.7727 | 13.3627 | 0 | 35.6247 | 0 |  | 0.11333 | 4.1067 | 5.0195 | 4.8301 | 172.0693 | 8.777 |  | 1.5633 | 3.9467 | 16.538 | 10.72% | 1.7727 | 14.7653 | 0 | 35.6247 | 0 |  | 0.11333 | 3.2067 | 4.1195 | 3.964 | 141.217 | 10.6945 |  | 0.22333 | 13.3367 | 15.1354 | 11.71% | 1.7727 | 13.3627 | 0 | 35.6247 | 0 |  | 0.10889 | 4.1067 | 4.9837 | 4.7956 | 170.8422 | 8.84 | 0.086667 | 2.7433 | 3.4414 | 7.1163 | 0 | 2.4608 |  | 1.5633 | 3.9467 | 16.538 | 10.72% | 1.7727 | 14.7653 | 0 | 35.6247 | 0 |  | 0.11333 | 3.2067 | 4.1195 | 3.964 | 141.217 | 10.6945
| 9 | [11 empty] | 0.24 | 13.22 | 14.839 | 13.18% | 1.9558 | 12.8832 | 0 | 39.8828 | 0 |  | 0.22 | 3.36 | 4.8441 | 4.6613 | 185.9053 | 10.1819 |  | 0.254 | 13.112 | 14.8254 | 13.19% | 1.9558 | 12.8696 | 0 | 39.8828 | 0 |  | 0.144 | 2.992 | 3.9634 | 3.8138 | 152.1066 | 12.4443 |  | 0.24 | 13.22 | 14.839 | 13.18% | 1.9558 | 12.8832 | 0 | 39.8828 | 0 |  | 0.10889 | 3.36 | 4.0945 | 3.94 | 157.1397 | 12.0457 | 0.076 | 2.818 | 3.3307 | 7.1163 | 0 | 2.5425 |  | 0.168 | 13.404 | 14.5373 | 13.45% | 1.9558 | 12.5815 | 0 | 39.8828 | 0 |  | 0.076 | 2.818 | 3.3307 | 3.205 | 127.8244 | 14.8083
| 10 | [11 empty] | 0.22333 | 13.3367 | 14.9344 | 12.71% | 1.8987 | 13.0358 | 0 | 38.5539 | 0 |  | 0.11333 | 4.1067 | 4.9175 | 4.7319 | 182.4333 | 9.6957 |  | 1.5633 | 3.9467 | 15.131 | 12.55% | 1.8987 | 13.2323 | 0 | 38.5539 | 0 |  | 0.11333 | 3.2067 | 4.0175 | 3.8659 | 149.0442 | 11.8677 |  | 0.22333 | 13.3367 | 14.9344 | 12.71% | 1.8987 | 13.0358 | 0 | 38.5539 | 0 |  | 0.10889 | 4.1067 | 4.8857 | 4.7013 | 181.2536 | 9.7588 | 0.086667 | 2.7433 | 3.3634 | 7.1163 | 0 | 2.5178 |  | 1.5633 | 3.9467 | 15.131 | 12.55% | 1.8987 | 13.2323 | 0 | 38.5539 | 0 |  | 0.11333 | 3.2067 | 4.0175 | 3.8659 | 149.0442 | 11.8677
| 11 | [11 empty] | 0.24 | 13.22 | 14.678 | 13.96% | 2.0497 | 12.6283 | 0 | 42.0661 | 0 |  | 0.22 | 3.36 | 4.6965 | 4.5193 | 190.1084 | 11.0767 |  | 0.254 | 13.112 | 14.655 | 13.99% | 2.0497 | 12.6053 | 0 | 42.0661 | 0 |  | 0.144 | 2.992 | 3.8668 | 3.7209 | 156.5232 | 13.4535 |  | 0.24 | 13.22 | 14.678 | 13.96% | 2.0497 | 12.6283 | 0 | 42.0661 | 0 |  | 0.10889 | 3.36 | 4.0215 | 3.8697 | 162.7853 | 12.9359 | 0.076 | 2.818 | 3.2797 | 7.1163 | 0 | 2.5821 |  | 0.168 | 13.404 | 14.4246 | 14.21% | 2.0497 | 12.3749 | 0 | 42.0661 | 0 |  | 0.076 | 2.818 | 3.2797 | 3.1559 | 132.7581 | 15.8618
| 12 | [11 empty] | 0.24 | 13.22 | 14.544 | 14.63% | 2.1279 | 12.4161 | 0 | 43.8833 | 0 |  | 0.22 | 3.36 | 4.5737 | 4.4011 | 193.1338 | 11.8655 |  | 0.254 | 13.112 | 14.5132 | 14.66% | 2.1279 | 12.3854 | 0 | 43.8833 | 0 |  | 0.144 | 2.992 | 3.7864 | 3.6435 | 159.8896 | 14.3326 |  | 0.24 | 13.22 | 14.544 | 14.63% | 2.1279 | 12.4161 | 0 | 43.8833 | 0 |  | 0.10889 | 3.36 | 3.9607 | 3.8112 | 167.25 | 13.7019 | 0.076 | 2.818 | 3.2373 | 7.1163 | 0 | 2.6159 |  | 0.168 | 13.404 | 14.3308 | 14.85% | 2.1279 | 12.2029 | 0 | 43.8833 | 0 |  | 0.076 | 2.818 | 3.2373 | 3.1151 | 136.7012 | 16.7638
| 13 | [11 empty] | 0.24 | 13.22 | 14.181 | 16.5% | 2.3395 | 11.8415 | 0 | 48.806 | 0 |  | 0.22 | 3.36 | 4.2409 | 4.0809 | 199.1713 | 14.232 |  | 0.254 | 13.112 | 14.1291 | 16.56% | 2.3395 | 11.7895 | 0 | 48.806 | 0 |  | 0.144 | 2.992 | 3.5686 | 3.4339 | 167.5965 | 16.9133 |  | 0.24 | 13.22 | 14.181 | 16.5% | 2.3395 | 11.8415 | 0 | 48.806 | 0 |  | 0.10889 | 3.36 | 3.796 | 3.6528 | 178.2766 | 15.9 | 0.076 | 2.818 | 3.1223 | 7.1163 | 0 | 2.7122 |  | 0.168 | 13.404 | 14.0767 | 16.62% | 2.3395 | 11.7372 | 0 | 48.806 | 0 |  | 0.076 | 2.818 | 3.1223 | 3.0045 | 146.6372 | 19.3307
| 14 | [11 empty] | 0.14556 | 13.4089 | 13.5017 | 20.82% | 2.8107 | 10.691 | 0 | 59.7632 | 0 |  | 0.10889 | 3.5822 | 3.6516 | 3.5138 | 209.9985 | 20.2395 |  | 0.16333 | 13.2933 | 13.3975 | 20.98% | 2.8107 | 10.5867 | 0 | 59.7632 | 0 |  | 0.085556 | 3.1089 | 3.1634 | 3.0441 | 181.9226 | 23.363 |  | 0.14556 | 13.4089 | 13.5017 | 20.82% | 2.8107 | 10.691 | 0 | 59.7632 | 0 |  | 0.10889 | 3.5822 | 3.6516 | 3.5138 | 209.9985 | 20.2395 | 0.081111 | 2.8078 | 2.8595 | 7.1163 | 0 | 2.9615 |  | 0.21222 | 13.3156 | 13.4508 | 20.9% | 2.8107 | 10.6401 | 0 | 59.7632 | 0 |  | 0.081111 | 2.8078 | 2.8595 | 2.7516 | 164.4433 | 25.8463
| 15 | [11 empty] | 0.24 | 13.22 | 13.714 | 19.05% | 2.6119 | 11.1021 | 0 | 55.1389 | 0 |  | 0.22 | 3.36 | 3.8128 | 3.669 | 202.3021 | 17.8839 |  | 0.254 | 13.112 | 13.6348 | 19.16% | 2.6119 | 11.023 | 0 | 55.1389 | 0 |  | 0.144 | 2.992 | 3.2884 | 3.1643 | 174.4766 | 20.7361 |  | 0.24 | 13.22 | 13.714 | 19.05% | 2.6119 | 11.1021 | 0 | 55.1389 | 0 |  | 0.10889 | 3.36 | 3.5841 | 3.4489 | 190.1675 | 19.0251 | 0.076 | 2.818 | 2.9744 | 7.1163 | 0 | 2.8471 |  | 0.168 | 13.404 | 13.7498 | 19% | 2.6119 | 11.1379 | 0 | 55.1389 | 0 |  | 0.076 | 2.818 | 2.9744 | 2.8622 | 157.8181 | 22.9249
| 16 | [11 empty] | 0.24 | 13.22 | 14.383 | 15.45% | 2.2217 | 12.1613 | 0 | 46.0666 | 0 |  | 0.22 | 3.36 | 4.4261 | 4.2591 | 196.2006 | 12.8712 |  | 0.254 | 13.112 | 14.3428 | 15.49% | 2.2217 | 12.1211 | 0 | 46.0666 | 0 |  | 0.144 | 2.992 | 3.6898 | 3.5506 | 163.5625 | 15.4396 |  | 0.24 | 13.22 | 14.383 | 15.45% | 2.2217 | 12.1613 | 0 | 46.0666 | 0 |  | 0.10889 | 3.36 | 3.8877 | 3.741 | 172.3331 | 14.6538 | 0.076 | 2.818 | 3.1863 | 7.1163 | 0 | 2.6578 |  | 0.168 | 13.404 | 14.2181 | 15.63% | 2.2217 | 11.9964 | 0 | 46.0666 | 0 |  | 0.076 | 2.818 | 3.1863 | 3.066 | 141.2424 | 17.8795
| 17 | [11 empty] | 0.14556 | 13.4089 | 13.5902 | 20.06% | 2.7256 | 10.8647 | 0 | 57.7833 | 0 |  | 0.10889 | 3.5822 | 3.7179 | 3.5776 | 206.7246 | 19.2203 |  | 0.16333 | 13.2933 | 13.4968 | 20.19% | 2.7256 | 10.7712 | 0 | 57.7833 | 0 |  | 0.085556 | 3.1089 | 3.2155 | 3.0941 | 178.7896 | 22.2234 |  | 0.14556 | 13.4089 | 13.5902 | 20.06% | 2.7256 | 10.8647 | 0 | 57.7833 | 0 |  | 0.10889 | 3.5822 | 3.7179 | 3.5776 | 206.7246 | 19.2203 | 0.081111 | 2.8078 | 2.9088 | 7.1163 | 0 | 2.9113 |  | 0.21222 | 13.3156 | 13.5799 | 20.07% | 2.7256 | 10.8544 | 0 | 57.7833 | 0 |  | 0.081111 | 2.8078 | 2.9088 | 2.7991 | 161.7391 | 24.5661
| 18 | [11 empty] | 0.14556 | 13.4089 | 13.0056 | 25.28% | 3.2877 | 9.7179 | 0 | 70.8561 | 0 |  | 0.10889 | 3.5822 | 3.2805 | 3.1567 | 223.6726 | 26.7109 |  | 0.16333 | 13.2933 | 12.8408 | 25.6% | 3.2877 | 9.553 | 0 | 70.8561 | 0 |  | 0.085556 | 3.1089 | 2.8718 | 2.7635 | 195.8078 | 30.512 |  | 0.14556 | 13.4089 | 13.0056 | 25.28% | 3.2877 | 9.7179 | 0 | 70.8561 | 0 |  | 0.10889 | 3.5822 | 3.2805 | 3.1567 | 223.6726 | 26.7109 | 0.081111 | 2.8078 | 2.583 | 7.1163 | 0 | 3.2785 |  | 0.21222 | 13.3156 | 12.7275 | 25.83% | 3.2877 | 9.4398 | 0 | 70.8561 | 0 |  | 0.081111 | 2.8078 | 2.583 | 2.4856 | 176.117 | 33.9235
| 19 | [11 empty] | 0.14556 | 13.4089 | 13.1147 | 24.27% | 3.1828 | 9.932 | 0 | 68.4151 | 0 |  | 0.10889 | 3.5822 | 3.3622 | 3.2353 | 221.3435 | 25.1643 |  | 0.16333 | 13.2933 | 12.9633 | 24.55% | 3.1828 | 9.7805 | 0 | 68.4151 | 0 |  | 0.085556 | 3.1089 | 2.936 | 2.8252 | 193.2866 | 28.817 |  | 0.14556 | 13.4089 | 13.1147 | 24.27% | 3.1828 | 9.932 | 0 | 68.4151 | 0 |  | 0.10889 | 3.5822 | 3.3622 | 3.2353 | 221.3435 | 25.1643 | 0.081111 | 2.8078 | 2.6439 | 7.1163 | 0 | 3.203 |  | 0.21222 | 13.3156 | 12.8867 | 24.7% | 3.1828 | 9.7039 | 0 | 68.4151 | 0 |  | 0.081111 | 2.8078 | 2.6439 | 2.5441 | 174.0547 | 32.0011
| 20 | [11 empty] | 0.14556 | 13.4089 | 13.1978 | 23.51% | 3.1029 | 10.095 | 0 | 66.5573 | 0 |  | 0.10889 | 3.5822 | 3.4243 | 3.2951 | 219.3137 | 24.0365 |  | 0.16333 | 13.2933 | 13.0565 | 23.76% | 3.1029 | 9.9536 | 0 | 66.5573 | 0 |  | 0.085556 | 3.1089 | 2.9848 | 2.8722 | 191.1657 | 27.5758 |  | 0.14556 | 13.4089 | 13.1978 | 23.51% | 3.1029 | 10.095 | 0 | 66.5573 | 0 |  | 0.10889 | 3.5822 | 3.4243 | 3.2951 | 219.3137 | 24.0365 | 0.081111 | 2.8078 | 2.6902 | 7.1163 | 0 | 3.1479 |  | 0.21222 | 13.3156 | 13.0078 | 23.85% | 3.1029 | 9.905 | 0 | 66.5573 | 0 |  | 0.081111 | 2.8078 | 2.6902 | 2.5887 | 172.2935 | 30.5963
| 21 | [11 empty] | 0.14556 | 13.4089 | 12.9498 | 25.8% | 3.3414 | 9.6084 | 0 | 72.1037 | 0 |  | 0.10889 | 3.5822 | 3.2388 | 3.1166 | 224.7149 | 27.5315 |  | 0.16333 | 13.2933 | 12.7782 | 26.15% | 3.3414 | 9.4368 | 0 | 72.1037 | 0 |  | 0.085556 | 3.1089 | 2.839 | 2.7319 | 196.9801 | 31.408 |  | 0.14556 | 13.4089 | 12.9498 | 25.8% | 3.3414 | 9.6084 | 0 | 72.1037 | 0 |  | 0.10889 | 3.5822 | 3.2388 | 3.1166 | 224.7149 | 27.5315 | 0.081111 | 2.8078 | 2.5519 | 7.1163 | 0 | 3.3184 |  | 0.21222 | 13.3156 | 12.6462 | 26.42% | 3.3414 | 9.3048 | 0 | 72.1037 | 0 |  | 0.081111 | 2.8078 | 2.5519 | 2.4556 | 177.0608 | 34.9414
| 22 | [11 empty] | 0.14556 | 13.4089 | 13.0881 | 24.51% | 3.2084 | 9.8796 | 0 | 69.0118 | 0 |  | 0.10889 | 3.5822 | 3.3422 | 3.2161 | 221.9483 | 25.5354 |  | 0.16333 | 13.2933 | 12.9333 | 24.81% | 3.2084 | 9.7249 | 0 | 69.0118 | 0 |  | 0.085556 | 3.1089 | 2.9203 | 2.8101 | 193.9307 | 29.2245 |  | 0.14556 | 13.4089 | 13.0881 | 24.51% | 3.2084 | 9.8796 | 0 | 69.0118 | 0 |  | 0.10889 | 3.5822 | 3.3422 | 3.2161 | 221.9483 | 25.5354 | 0.081111 | 2.8078 | 2.629 | 7.1163 | 0 | 3.2211 |  | 0.21222 | 13.3156 | 12.8478 | 24.97% | 3.2084 | 9.6394 | 0 | 69.0118 | 0 |  | 0.081111 | 2.8078 | 2.629 | 2.5298 | 174.5852 | 32.4628
| 23 | [11 empty] | 0.14556 | 13.4089 | 13.3015 | 22.58% | 3.0031 | 10.2984 | 0 | 64.2383 | 0 |  | 0.10889 | 3.5822 | 3.5019 | 3.3698 | 216.4684 | 22.6851 |  | 0.16333 | 13.2933 | 13.1729 | 22.8% | 3.0031 | 10.1697 | 0 | 64.2383 | 0 |  | 0.085556 | 3.1089 | 3.0458 | 2.9309 | 188.2733 | 26.0824 |  | 0.14556 | 13.4089 | 13.3015 | 22.58% | 3.0031 | 10.2984 | 0 | 64.2383 | 0 |  | 0.10889 | 3.5822 | 3.5019 | 3.3698 | 216.4684 | 22.6851 | 0.081111 | 2.8078 | 2.748 | 7.1163 | 0 | 3.0817 |  | 0.21222 | 13.3156 | 13.159 | 22.82% | 3.0031 | 10.1559 | 0 | 64.2383 | 0 |  | 0.081111 | 2.8078 | 2.748 | 2.6443 | 169.863 | 28.9093
| 24 | [11 empty] | 0.14556 | 13.4089 | 13.028 | 25.07% | 3.2661 | 9.7619 | 0 | 70.3543 | 0 |  | 0.10889 | 3.5822 | 3.2973 | 3.1729 | 223.2252 | 26.3867 |  | 0.16333 | 13.2933 | 12.8659 | 25.39% | 3.2661 | 9.5998 | 0 | 70.3543 | 0 |  | 0.085556 | 3.1089 | 2.885 | 2.7761 | 195.3142 | 30.1575 |  | 0.14556 | 13.4089 | 13.028 | 25.07% | 3.2661 | 9.7619 | 0 | 70.3543 | 0 |  | 0.10889 | 3.5822 | 3.2973 | 3.1729 | 223.2252 | 26.3867 | 0.081111 | 2.8078 | 2.5955 | 7.1163 | 0 | 3.2627 |  | 0.21222 | 13.3156 | 12.7602 | 25.6% | 3.2661 | 9.4941 | 0 | 70.3543 | 0 |  | 0.081111 | 2.8078 | 2.5955 | 2.4976 | 175.7165 | 33.521
| 25 | [11 empty] | 0.14556 | 13.4089 | 13.2924 | 22.66% | 3.0119 | 10.2806 | 0 | 64.4418 | 0 |  | 0.10889 | 3.5822 | 3.4951 | 3.3632 | 216.7318 | 22.8013 |  | 0.16333 | 13.2933 | 13.1627 | 22.88% | 3.0119 | 10.1508 | 0 | 64.4418 | 0 |  | 0.085556 | 3.1089 | 3.0404 | 2.9257 | 188.5379 | 26.211 |  | 0.14556 | 13.4089 | 13.2924 | 22.66% | 3.0119 | 10.2806 | 0 | 64.4418 | 0 |  | 0.10889 | 3.5822 | 3.4951 | 3.3632 | 216.7318 | 22.8013 | 0.081111 | 2.8078 | 2.7429 | 7.1163 | 0 | 3.0874 |  | 0.21222 | 13.3156 | 13.1458 | 22.91% | 3.0119 | 10.1339 | 0 | 64.4418 | 0 |  | 0.081111 | 2.8078 | 2.7429 | 2.6394 | 170.0865 | 29.0544
| 26 | [11 empty] | 0.14556 | 13.4089 | 12.7909 | 27.32% | 3.4941 | 9.2967 | 0 | 75.6567 | 0 |  | 0.10889 | 3.5822 | 3.1199 | 3.0022 | 227.1339 | 29.9888 |  | 0.16333 | 13.2933 | 12.5998 | 27.73% | 3.4941 | 9.1057 | 0 | 75.6567 | 0 |  | 0.085556 | 3.1089 | 2.7456 | 2.642 | 199.8869 | 34.0767 |  | 0.14556 | 13.4089 | 12.7909 | 27.32% | 3.4941 | 9.2967 | 0 | 75.6567 | 0 |  | 0.10889 | 3.5822 | 3.1199 | 3.0022 | 227.1339 | 29.9888 | 0.081111 | 2.8078 | 2.4634 | 7.1163 | 0 | 3.4377 |  | 0.21222 | 13.3156 | 12.4145 | 28.15% | 3.4941 | 8.9203 | 0 | 75.6567 | 0 |  | 0.081111 | 2.8078 | 2.4634 | 2.3704 | 179.3393 | 37.981
| 27 | [11 empty] | 0.14556 | 13.4089 | 12.7654 | 27.56% | 3.5186 | 9.2468 | 0 | 76.2262 | 0 |  | 0.10889 | 3.5822 | 3.1008 | 2.9838 | 227.4461 | 30.4003 |  | 0.16333 | 13.2933 | 12.5713 | 27.99% | 3.5186 | 9.0526 | 0 | 76.2262 | 0 |  | 0.085556 | 3.1089 | 2.7307 | 2.6276 | 200.2935 | 34.5215 |  | 0.14556 | 13.4089 | 12.7654 | 27.56% | 3.5186 | 9.2468 | 0 | 76.2262 | 0 |  | 0.10889 | 3.5822 | 3.1008 | 2.9838 | 227.4461 | 30.4003 | 0.081111 | 2.8078 | 2.4492 | 7.1163 | 0 | 3.4576 |  | 0.21222 | 13.3156 | 12.3774 | 28.43% | 3.5186 | 8.8587 | 0 | 76.2262 | 0 |  | 0.081111 | 2.8078 | 2.4492 | 2.3568 | 179.6482 | 38.4887
| 28 | [11 empty] | 0.14556 | 13.4089 | 13.401 | 21.7% | 2.9075 | 10.4935 | 0 | 62.0143 | 0 |  | 0.10889 | 3.5822 | 3.5763 | 3.4414 | 213.4142 | 21.4441 |  | 0.16333 | 13.2933 | 13.2845 | 21.89% | 2.9075 | 10.377 | 0 | 62.0143 | 0 |  | 0.085556 | 3.1089 | 3.1043 | 2.9871 | 185.2438 | 24.7051 |  | 0.14556 | 13.4089 | 13.401 | 21.7% | 2.9075 | 10.4935 | 0 | 62.0143 | 0 |  | 0.10889 | 3.5822 | 3.5763 | 3.4414 | 213.4142 | 21.4441 | 0.081111 | 2.8078 | 2.8034 | 7.1163 | 0 | 3.0208 |  | 0.21222 | 13.3156 | 13.3041 | 21.85% | 2.9075 | 10.3965 | 0 | 62.0143 | 0 |  | 0.081111 | 2.8078 | 2.8034 | 2.6976 | 167.2897 | 27.3566
| 29 | [11 empty] | 0.14556 | 13.4089 | 13.1681 | 23.78% | 3.1314 | 10.0367 | 0 | 67.2218 | 0 |  | 0.10889 | 3.5822 | 3.4021 | 3.2737 | 220.0653 | 24.4352 |  | 0.16333 | 13.2933 | 13.0232 | 24.05% | 3.1314 | 9.8917 | 0 | 67.2218 | 0 |  | 0.085556 | 3.1089 | 2.9674 | 2.8554 | 191.9443 | 28.0151 |  | 0.14556 | 13.4089 | 13.1681 | 23.78% | 3.1314 | 10.0367 | 0 | 67.2218 | 0 |  | 0.10889 | 3.5822 | 3.4021 | 3.2737 | 220.0653 | 24.4352 | 0.081111 | 2.8078 | 2.6736 | 7.1163 | 0 | 3.1674 |  | 0.21222 | 13.3156 | 12.9645 | 24.15% | 3.1314 | 9.8331 | 0 | 67.2218 | 0 |  | 0.081111 | 2.8078 | 2.6736 | 2.5727 | 172.9425 | 31.0932
| 30 | [11 empty] | 0.33125 | 14.7088 | 10.8373 | 41.85% | 4.5356 | 6.3016 | 0 | 99.8766 | 0 |  | 0.05375 | 3.1962 | 2.568 | 2.568 | 256.4878 | 46.2815 |  | 0.36 | 14.35 | 10.1425 | 44.72% | 4.5356 | 5.6069 | 0 | 99.8766 | 0 |  | 0.03875 | 2.5113 | 2.0584 | 2.0584 | 205.5819 | 57.7417 |  | 0.3425 | 14.5475 | 10.5445 | 43.01% | 4.5356 | 6.0089 | 0 | 99.8766 | 0 |  | 0.10889 | 2.8512 | 1.5786 | 1.5786 | 157.6663 | 75.2897 | 0.03875 | 2.5113 | 2.0584 | 6.0698 | 1.0465 | 4.7545 |  | 0.15875 | 8.8212 | 6.9659 | 65.11% | 4.5356 | 2.4302 | 0 | 99.8766 | 0 |  | 0.02625 | 2.1637 | 1.857 | 1.6117 | 160.9706 | 73.7442
| 31 | [11 empty] | 0.33125 | 14.7088 | 12.3831 | 31.35% | 3.8825 | 8.5006 | 0 | 84.6883 | 0 |  | 0.05375 | 3.1962 | 2.8189 | 2.7125 | 229.7176 | 37.1535 |  | 0.36 | 14.35 | 11.8225 | 32.84% | 3.8825 | 7.94 | 0 | 84.6883 | 0 |  | 0.03875 | 2.5113 | 2.2392 | 2.1547 | 182.4774 | 46.7719 |  | 0.3425 | 14.5475 | 12.1429 | 31.97% | 3.8825 | 8.2603 | 0 | 84.6883 | 0 |  | 0.10889 | 2.8512 | 2.0868 | 2.008 | 170.0552 | 50.1884 | 0.03875 | 2.5113 | 2.2392 | 7.1163 | 0 | 3.7819 |  | 0.15875 | 8.8212 | 7.7067 | 50.38% | 3.8825 | 3.8242 | 0 | 84.6883 | 0 |  | 0.02625 | 2.1637 | 1.9795 | 1.9421 | 164.4736 | 51.8917
XII | 1 | [11 empty] | 0.14556 | 13.4089 | 13.2512 | 23.03% | 3.0515 | 10.1997 | 0 | 65.3639 | 0 |  | 0.10889 | 3.5822 | 3.4643 | 3.3335 | 217.8927 | 23.3335 |  | 0.16333 | 13.2933 | 13.1164 | 23.27% | 3.0515 | 10.0648 | 0 | 65.3639 | 0 |  | 0.085556 | 3.1089 | 3.0162 | 2.9024 | 189.7112 | 26.7997 |  | 0.14556 | 13.4089 | 13.2512 | 23.03% | 3.0515 | 10.1997 | 0 | 65.3639 | 0 |  | 0.10889 | 3.5822 | 3.4643 | 3.3335 | 217.8927 | 23.3335 | 0.081111 | 2.8078 | 2.7199 | 7.1163 | 0 | 3.1135 |  | 0.21222 | 13.3156 | 13.0856 | 23.32% | 3.0515 | 10.0341 | 0 | 65.3639 | 0 |  | 0.081111 | 2.8078 | 2.7199 | 2.6173 | 171.0749 | 29.7192
| 2 | [11 empty] | 0.14556 | 13.4089 | 13.6078 | 19.91% | 2.7087 | 10.8992 | 0 | 57.39 | 0 |  | 0.10889 | 3.5822 | 3.731 | 3.5902 | 206.0442 | 19.0222 |  | 0.16333 | 13.2933 | 13.5166 | 20.04% | 2.7087 | 10.8079 | 0 | 57.39 | 0 |  | 0.085556 | 3.1089 | 3.2258 | 3.1041 | 178.1436 | 22.0014 |  | 0.14556 | 13.4089 | 13.6078 | 19.91% | 2.7087 | 10.8992 | 0 | 57.39 | 0 |  | 0.10889 | 3.5822 | 3.731 | 3.5902 | 206.0442 | 19.0222 | 0.081111 | 2.8078 | 2.9186 | 7.1163 | 0 | 2.9015 |  | 0.21222 | 13.3156 | 13.6056 | 19.91% | 2.7087 | 10.8969 | 0 | 57.39 | 0 |  | 0.081111 | 2.8078 | 2.9186 | 2.8085 | 161.1795 | 24.317
| 3 | [11 empty] | 0.24 | 13.22 | 14.271 | 16.03% | 2.2871 | 11.9839 | 0 | 47.5855 | 0 |  | 0.22 | 3.36 | 4.3234 | 4.1603 | 197.9683 | 13.6113 |  | 0.254 | 13.112 | 14.2243 | 16.08% | 2.2871 | 11.9373 | 0 | 47.5855 | 0 |  | 0.144 | 2.992 | 3.6226 | 3.4859 | 165.8781 | 16.2445 |  | 0.24 | 13.22 | 14.271 | 16.03% | 2.2871 | 11.9839 | 0 | 47.5855 | 0 |  | 0.10889 | 3.36 | 3.8368 | 3.6921 | 175.6882 | 15.3374 | 0.076 | 2.818 | 3.1508 | 7.1163 | 0 | 2.6877 |  | 0.168 | 13.404 | 14.1397 | 16.17% | 2.2871 | 11.8526 | 0 | 47.5855 | 0 |  | 0.076 | 2.818 | 3.1508 | 3.0319 | 144.2752 | 18.6769
| 4 | [11 empty] | 0.24 | 13.22 | 14.718 | 13.77% | 2.0264 | 12.6916 | 0 | 41.5237 | 0 |  | 0.22 | 3.36 | 4.7332 | 4.5546 | 189.1221 | 10.8492 |  | 0.254 | 13.112 | 14.6974 | 13.79% | 2.0264 | 12.671 | 0 | 41.5237 | 0 |  | 0.144 | 2.992 | 3.8908 | 3.744 | 155.4638 | 13.1981 |  | 0.24 | 13.22 | 14.718 | 13.77% | 2.0264 | 12.6916 | 0 | 41.5237 | 0 |  | 0.10889 | 3.36 | 4.0396 | 3.8872 | 161.4113 | 12.7117 | 0.076 | 2.818 | 3.2924 | 7.1163 | 0 | 2.5721 |  | 0.168 | 13.404 | 14.4526 | 14.02% | 2.0264 | 12.4262 | 0 | 41.5237 | 0 |  | 0.076 | 2.818 | 3.2924 | 3.1681 | 131.5524 | 15.597
| 5 | [11 empty] | 0.22333 | 13.3367 | 15.0517 | 12.13% | 1.8252 | 13.2265 | 0 | 36.8452 | 0 |  | 0.11333 | 4.1067 | 4.977 | 4.7892 | 176.4575 | 9.1552 |  | 1.5633 | 3.9467 | 15.9518 | 11.44% | 1.8252 | 14.1266 | 0 | 36.8452 | 0 |  | 0.11333 | 3.2067 | 4.077 | 3.9231 | 144.5482 | 11.1762 |  | 0.22333 | 13.3367 | 15.0517 | 12.13% | 1.8252 | 13.2265 | 0 | 36.8452 | 0 |  | 0.10889 | 4.1067 | 4.9428 | 4.7563 | 175.2474 | 9.2184 | 0.086667 | 2.7433 | 3.4089 | 7.1163 | 0 | 2.4842 |  | 1.5633 | 3.9467 | 15.9518 | 11.44% | 1.8252 | 14.1266 | 0 | 36.8452 | 0 |  | 0.11333 | 3.2067 | 4.077 | 3.9231 | 144.5482 | 11.1762
| 6 | [11 empty] | 0.24 | 13.22 | 14.124 | 16.8% | 2.3728 | 11.7512 | 0 | 49.5789 | 0 |  | 0.22 | 3.36 | 4.1887 | 4.0306 | 199.833 | 14.6377 |  | 0.254 | 13.112 | 14.0687 | 16.87% | 2.3728 | 11.696 | 0 | 49.5789 | 0 |  | 0.144 | 2.992 | 3.5344 | 3.401 | 168.6192 | 17.3474 |  | 0.24 | 13.22 | 14.124 | 16.8% | 2.3728 | 11.7512 | 0 | 49.5789 | 0 |  | 0.10889 | 3.36 | 3.7701 | 3.6279 | 179.8663 | 16.2627 | 0.076 | 2.818 | 3.1043 | 7.1163 | 0 | 2.728 |  | 0.168 | 13.404 | 14.0368 | 16.9% | 2.3728 | 11.664 | 0 | 49.5789 | 0 |  | 0.076 | 2.818 | 3.1043 | 2.9871 | 148.0984 | 19.7511
| 7 | [11 empty] | 0.24 | 13.22 | 13.783 | 18.66% | 2.5716 | 11.2114 | 0 | 54.2032 | 0 |  | 0.22 | 3.36 | 3.8761 | 3.7298 | 202.168 | 17.2936 |  | 0.254 | 13.112 | 13.7078 | 18.76% | 2.5716 | 11.1362 | 0 | 54.2032 | 0 |  | 0.144 | 2.992 | 3.3298 | 3.2041 | 173.6751 | 20.1307 |  | 0.24 | 13.22 | 13.783 | 18.66% | 2.5716 | 11.2114 | 0 | 54.2032 | 0 |  | 0.10889 | 3.36 | 3.6154 | 3.479 | 188.5732 | 18.5403 | 0.076 | 2.818 | 2.9963 | 7.1163 | 0 | 2.8263 |  | 0.168 | 13.404 | 13.7981 | 18.64% | 2.5716 | 11.2265 | 0 | 54.2032 | 0 |  | 0.076 | 2.818 | 2.9963 | 2.8832 | 156.2796 | 22.3715
| 8 | [11 empty] | 0.14556 | 13.4089 | 13.1954 | 23.53% | 3.1052 | 10.0902 | 0 | 66.6115 | 0 |  | 0.10889 | 3.5822 | 3.4225 | 3.2934 | 219.3761 | 24.0689 |  | 0.16333 | 13.2933 | 13.0538 | 23.79% | 3.1052 | 9.9486 | 0 | 66.6115 | 0 |  | 0.085556 | 3.1089 | 2.9834 | 2.8708 | 191.2301 | 27.6115 |  | 0.14556 | 13.4089 | 13.1954 | 23.53% | 3.1052 | 10.0902 | 0 | 66.6115 | 0 |  | 0.10889 | 3.5822 | 3.4225 | 3.2934 | 219.3761 | 24.0689 | 0.081111 | 2.8078 | 2.6888 | 7.1163 | 0 | 3.1495 |  | 0.21222 | 13.3156 | 13.0043 | 23.88% | 3.1052 | 9.8991 | 0 | 66.6115 | 0 |  | 0.081111 | 2.8078 | 2.6888 | 2.5874 | 172.3473 | 30.6366
| 9 | [11 empty] | 0.14556 | 13.4089 | 13.1214 | 24.21% | 3.1763 | 9.9451 | 0 | 68.266 | 0 |  | 0.10889 | 3.5822 | 3.3672 | 3.2401 | 221.1888 | 25.0722 |  | 0.16333 | 13.2933 | 12.9708 | 24.49% | 3.1763 | 9.7944 | 0 | 68.266 | 0 |  | 0.085556 | 3.1089 | 2.9399 | 2.829 | 193.1228 | 28.7159 |  | 0.14556 | 13.4089 | 13.1214 | 24.21% | 3.1763 | 9.9451 | 0 | 68.266 | 0 |  | 0.10889 | 3.5822 | 3.3672 | 3.2401 | 221.1888 | 25.0722 | 0.081111 | 2.8078 | 2.6476 | 7.1163 | 0 | 3.1985 |  | 0.21222 | 13.3156 | 12.8964 | 24.63% | 3.1763 | 9.7201 | 0 | 68.266 | 0 |  | 0.081111 | 2.8078 | 2.6476 | 2.5477 | 173.9194 | 31.8865
| 10 | [11 empty] | 0.14556 | 13.4089 | 13.2166 | 23.34% | 3.0848 | 10.1318 | 0 | 66.1369 | 0 |  | 0.10889 | 3.5822 | 3.4384 | 3.3086 | 218.8236 | 23.787 |  | 0.16333 | 13.2933 | 13.0776 | 23.59% | 3.0848 | 9.9928 | 0 | 66.1369 | 0 |  | 0.085556 | 3.1089 | 2.9959 | 2.8828 | 190.6615 | 27.3005 |  | 0.14556 | 13.4089 | 13.2166 | 23.34% | 3.0848 | 10.1318 | 0 | 66.1369 | 0 |  | 0.10889 | 3.5822 | 3.4384 | 3.3086 | 218.8236 | 23.787 | 0.081111 | 2.8078 | 2.7006 | 7.1163 | 0 | 3.1357 |  | 0.21222 | 13.3156 | 13.0352 | 23.66% | 3.0848 | 9.9505 | 0 | 66.1369 | 0 |  | 0.081111 | 2.8078 | 2.7006 | 2.5987 | 171.8721 | 30.2851
| 11 | [11 empty] | 0.14556 | 13.4089 | 13.3185 | 22.43% | 2.9868 | 10.3317 | 0 | 63.8586 | 0 |  | 0.10889 | 3.5822 | 3.5146 | 3.382 | 215.9695 | 22.4695 |  | 0.16333 | 13.2933 | 13.1919 | 22.64% | 2.9868 | 10.2051 | 0 | 63.8586 | 0 |  | 0.085556 | 3.1089 | 3.0558 | 2.9405 | 187.7738 | 25.8435 |  | 0.14556 | 13.4089 | 13.3185 | 22.43% | 2.9868 | 10.3317 | 0 | 63.8586 | 0 |  | 0.10889 | 3.5822 | 3.5146 | 3.382 | 215.9695 | 22.4695 | 0.081111 | 2.8078 | 2.7574 | 7.1163 | 0 | 3.0711 |  | 0.21222 | 13.3156 | 13.1838 | 22.66% | 2.9868 | 10.197 | 0 | 63.8586 | 0 |  | 0.081111 | 2.8078 | 2.7574 | 2.6534 | 169.4404 | 28.6397
| 12 | [11 empty] | 0.14556 | 13.4089 | 13.3549 | 22.1% | 2.9518 | 10.4031 | 0 | 63.045 | 0 |  | 0.10889 | 3.5822 | 3.5418 | 3.4082 | 214.8691 | 22.0127 |  | 0.16333 | 13.2933 | 13.2328 | 22.31% | 2.9518 | 10.2809 | 0 | 63.045 | 0 |  | 0.085556 | 3.1089 | 3.0772 | 2.961 | 186.6789 | 25.3369 |  | 0.14556 | 13.4089 | 13.3549 | 22.1% | 2.9518 | 10.4031 | 0 | 63.045 | 0 |  | 0.10889 | 3.5822 | 3.5418 | 3.4082 | 214.8691 | 22.0127 | 0.081111 | 2.8078 | 2.7777 | 7.1163 | 0 | 3.0487 |  | 0.21222 | 13.3156 | 13.2369 | 22.3% | 2.9518 | 10.285 | 0 | 63.045 | 0 |  | 0.081111 | 2.8078 | 2.7777 | 2.6729 | 168.5117 | 28.0684
| 13 | [11 empty] | 0.14556 | 13.4089 | 13.0159 | 25.18% | 3.2778 | 9.7381 | 0 | 70.6256 | 0 |  | 0.10889 | 3.5822 | 3.2882 | 3.1641 | 223.469 | 26.5615 |  | 0.16333 | 13.2933 | 12.8523 | 25.5% | 3.2778 | 9.5745 | 0 | 70.6256 | 0 |  | 0.085556 | 3.1089 | 2.8779 | 2.7693 | 195.5826 | 30.3487 |  | 0.14556 | 13.4089 | 13.0159 | 25.18% | 3.2778 | 9.7381 | 0 | 70.6256 | 0 |  | 0.10889 | 3.5822 | 3.2882 | 3.1641 | 223.469 | 26.5615 | 0.081111 | 2.8078 | 2.5888 | 7.1163 | 0 | 3.2712 |  | 0.21222 | 13.3156 | 12.7426 | 25.72% | 3.2778 | 9.4648 | 0 | 70.6256 | 0 |  | 0.081111 | 2.8078 | 2.5888 | 2.4911 | 175.9345 | 33.738
| 14 | [11 empty] | 0.14556 | 13.4089 | 12.5337 | 29.85% | 3.7414 | 8.7923 | 0 | 81.4065 | 0 |  | 0.10889 | 3.5822 | 2.9275 | 2.8171 | 229.3267 | 34.3883 |  | 0.16333 | 13.2933 | 12.3113 | 30.39% | 3.7414 | 8.5699 | 0 | 81.4065 | 0 |  | 0.085556 | 3.1089 | 2.5945 | 2.4966 | 203.238 | 38.8026 |  | 0.14556 | 13.4089 | 12.5337 | 29.85% | 3.7414 | 8.7923 | 0 | 81.4065 | 0 |  | 0.10889 | 3.5822 | 2.9275 | 2.8171 | 229.3267 | 34.3883 | 0.081111 | 2.8078 | 2.3201 | 7.1163 | 0 | 3.65 |  | 0.21222 | 13.3156 | 12.0396 | 31.08% | 3.7414 | 8.2982 | 0 | 81.4065 | 0 |  | 0.081111 | 2.8078 | 2.3201 | 2.2325 | 181.7439 | 43.3916
| 15 | [11 empty] | 0.14556 | 13.4089 | 13.1184 | 24.24% | 3.1793 | 9.9391 | 0 | 68.3338 | 0 |  | 0.10889 | 3.5822 | 3.3649 | 3.2379 | 221.2593 | 25.114 |  | 0.16333 | 13.2933 | 12.9673 | 24.52% | 3.1793 | 9.7881 | 0 | 68.3338 | 0 |  | 0.085556 | 3.1089 | 2.9381 | 2.8273 | 193.1974 | 28.7618 |  | 0.14556 | 13.4089 | 13.1184 | 24.24% | 3.1793 | 9.9391 | 0 | 68.3338 | 0 |  | 0.10889 | 3.5822 | 3.3649 | 3.2379 | 221.2593 | 25.114 | 0.081111 | 2.8078 | 2.6459 | 7.1163 | 0 | 3.2006 |  | 0.21222 | 13.3156 | 12.892 | 24.66% | 3.1793 | 9.7127 | 0 | 68.3338 | 0 |  | 0.081111 | 2.8078 | 2.6459 | 2.546 | 173.9811 | 31.9386
| 16 | [11 empty] | 0.14556 | 13.4089 | 13.2961 | 22.63% | 3.0084 | 10.2877 | 0 | 64.3604 | 0 |  | 0.10889 | 3.5822 | 3.4978 | 3.3658 | 216.6268 | 22.7548 |  | 0.16333 | 13.2933 | 13.1668 | 22.85% | 3.0084 | 10.1584 | 0 | 64.3604 | 0 |  | 0.085556 | 3.1089 | 3.0426 | 2.9278 | 188.4323 | 26.1595 |  | 0.14556 | 13.4089 | 13.2961 | 22.63% | 3.0084 | 10.2877 | 0 | 64.3604 | 0 |  | 0.10889 | 3.5822 | 3.4978 | 3.3658 | 216.6268 | 22.7548 | 0.081111 | 2.8078 | 2.7449 | 7.1163 | 0 | 3.0851 |  | 0.21222 | 13.3156 | 13.1511 | 22.88% | 3.0084 | 10.1427 | 0 | 64.3604 | 0 |  | 0.081111 | 2.8078 | 2.7449 | 2.6413 | 169.9973 | 28.9963
| 17 | [11 empty] | 0.14556 | 13.4089 | 13.5023 | 20.81% | 2.8101 | 10.6922 | 0 | 59.7497 | 0 |  | 0.10889 | 3.5822 | 3.6521 | 3.5143 | 209.9769 | 20.2323 |  | 0.16333 | 13.2933 | 13.3981 | 20.97% | 2.8101 | 10.588 | 0 | 59.7497 | 0 |  | 0.085556 | 3.1089 | 3.1638 | 3.0444 | 181.9018 | 23.3551 |  | 0.14556 | 13.4089 | 13.5023 | 20.81% | 2.8101 | 10.6922 | 0 | 59.7497 | 0 |  | 0.10889 | 3.5822 | 3.6521 | 3.5143 | 209.9769 | 20.2323 | 0.081111 | 2.8078 | 2.8598 | 7.1163 | 0 | 2.9612 |  | 0.21222 | 13.3156 | 13.4517 | 20.89% | 2.8101 | 10.6416 | 0 | 59.7497 | 0 |  | 0.081111 | 2.8078 | 2.8598 | 2.7519 | 164.4255 | 25.8374
| 18 | [11 empty] | 0.14556 | 13.4089 | 13.6387 | 19.64% | 2.6789 | 10.9598 | 0 | 56.6984 | 0 |  | 0.10889 | 3.5822 | 3.7542 | 3.6125 | 204.8236 | 18.6771 |  | 0.16333 | 13.2933 | 13.5513 | 19.77% | 2.6789 | 10.8723 | 0 | 56.6984 | 0 |  | 0.085556 | 3.1089 | 3.244 | 3.1216 | 176.9887 | 21.6144 |  | 0.14556 | 13.4089 | 13.6387 | 19.64% | 2.6789 | 10.9598 | 0 | 56.6984 | 0 |  | 0.10889 | 3.5822 | 3.7542 | 3.6125 | 204.8236 | 18.6771 | 0.081111 | 2.8078 | 2.9359 | 7.1163 | 0 | 2.8845 |  | 0.21222 | 13.3156 | 13.6507 | 19.62% | 2.6789 | 10.9718 | 0 | 56.6984 | 0 |  | 0.081111 | 2.8078 | 2.9359 | 2.8251 | 160.1775 | 23.8829
| 19 | [11 empty] | 0.24 | 13.22 | 14.071 | 17.08% | 2.4037 | 11.6673 | 0 | 50.2977 | 0 |  | 0.22 | 3.36 | 4.1401 | 3.9839 | 200.3785 | 15.0242 |  | 0.254 | 13.112 | 14.0126 | 17.15% | 2.4037 | 11.609 | 0 | 50.2977 | 0 |  | 0.144 | 2.992 | 3.5026 | 3.3704 | 169.5246 | 17.7586 |  | 0.24 | 13.22 | 14.071 | 17.08% | 2.4037 | 11.6673 | 0 | 50.2977 | 0 |  | 0.10889 | 3.36 | 3.7461 | 3.6047 | 181.31 | 16.6043 | 0.076 | 2.818 | 3.0875 | 7.1163 | 0 | 2.7428 |  | 0.168 | 13.404 | 13.9997 | 17.17% | 2.4037 | 11.596 | 0 | 50.2977 | 0 |  | 0.076 | 2.818 | 3.0875 | 2.971 | 149.4331 | 20.1463
| 20 | [11 empty] | 0.14556 | 13.4089 | 13.5047 | 20.79% | 2.8078 | 10.6969 | 0 | 59.6954 | 0 |  | 0.10889 | 3.5822 | 3.6539 | 3.516 | 209.8905 | 20.2039 |  | 0.16333 | 13.2933 | 13.4009 | 20.95% | 2.8078 | 10.5931 | 0 | 59.6954 | 0 |  | 0.085556 | 3.1089 | 3.1652 | 3.0458 | 181.8186 | 23.3233 |  | 0.14556 | 13.4089 | 13.5047 | 20.79% | 2.8078 | 10.6969 | 0 | 59.6954 | 0 |  | 0.10889 | 3.5822 | 3.6539 | 3.516 | 209.8905 | 20.2039 | 0.081111 | 2.8078 | 2.8612 | 7.1163 | 0 | 2.9598 |  | 0.21222 | 13.3156 | 13.4553 | 20.87% | 2.8078 | 10.6475 | 0 | 59.6954 | 0 |  | 0.081111 | 2.8078 | 2.8612 | 2.7532 | 164.3538 | 25.8017
| 21 | [11 empty] | 0.14556 | 13.4089 | 13.1827 | 23.65% | 3.1174 | 10.0652 | 0 | 66.8963 | 0 |  | 0.10889 | 3.5822 | 3.413 | 3.2842 | 219.7007 | 24.2393 |  | 0.16333 | 13.2933 | 13.0395 | 23.91% | 3.1174 | 9.922 | 0 | 66.8963 | 0 |  | 0.085556 | 3.1089 | 2.9759 | 2.8636 | 191.5657 | 27.7993 |  | 0.14556 | 13.4089 | 13.1827 | 23.65% | 3.1174 | 10.0652 | 0 | 66.8963 | 0 |  | 0.10889 | 3.5822 | 3.413 | 3.2842 | 219.7007 | 24.2393 | 0.081111 | 2.8078 | 2.6817 | 7.1163 | 0 | 3.1578 |  | 0.21222 | 13.3156 | 12.9857 | 24.01% | 3.1174 | 9.8683 | 0 | 66.8963 | 0 |  | 0.081111 | 2.8078 | 2.6817 | 2.5805 | 172.6273 | 30.849
| 22 | [11 empty] | 0.14556 | 13.4089 | 12.4755 | 30.44% | 3.7974 | 8.6781 | 0 | 82.7084 | 0 |  | 0.10889 | 3.5822 | 2.884 | 2.7751 | 229.5276 | 35.4659 |  | 0.16333 | 13.2933 | 12.246 | 31.01% | 3.7974 | 8.4486 | 0 | 82.7084 | 0 |  | 0.085556 | 3.1089 | 2.5603 | 2.4637 | 203.7645 | 39.9501 |  | 0.14556 | 13.4089 | 12.4755 | 30.44% | 3.7974 | 8.6781 | 0 | 82.7084 | 0 |  | 0.10889 | 3.5822 | 2.884 | 2.7751 | 229.5276 | 35.4659 | 0.081111 | 2.8078 | 2.2877 | 7.1163 | 0 | 3.7018 |  | 0.21222 | 13.3156 | 11.9547 | 31.76% | 3.7974 | 8.1573 | 0 | 82.7084 | 0 |  | 0.081111 | 2.8078 | 2.2877 | 2.2013 | 182.0682 | 44.7108
| 23 | [11 empty] | 0.14556 | 13.4089 | 12.7036 | 28.17% | 3.5781 | 9.1254 | 0 | 77.6095 | 0 |  | 0.10889 | 3.5822 | 3.0546 | 2.9393 | 228.1174 | 31.4209 |  | 0.16333 | 13.2933 | 12.5018 | 28.62% | 3.5781 | 8.9237 | 0 | 77.6095 | 0 |  | 0.085556 | 3.1089 | 2.6943 | 2.5926 | 201.2126 | 35.6222 |  | 0.14556 | 13.4089 | 12.7036 | 28.17% | 3.5781 | 9.1254 | 0 | 77.6095 | 0 |  | 0.10889 | 3.5822 | 3.0546 | 2.9393 | 228.1174 | 31.4209 | 0.081111 | 2.8078 | 2.4147 | 7.1163 | 0 | 3.507 |  | 0.21222 | 13.3156 | 12.2872 | 29.12% | 3.5781 | 8.709 | 0 | 77.6095 | 0 |  | 0.081111 | 2.8078 | 2.4147 | 2.3236 | 180.3337 | 39.7465
| 24 | [11 empty] | 0.14556 | 13.4089 | 12.5568 | 29.62% | 3.7192 | 8.8375 | 0 | 80.8912 | 0 |  | 0.10889 | 3.5822 | 2.9448 | 2.8336 | 229.217 | 33.9706 |  | 0.16333 | 13.2933 | 12.3372 | 30.15% | 3.7192 | 8.6179 | 0 | 80.8912 | 0 |  | 0.085556 | 3.1089 | 2.608 | 2.5096 | 203.0059 | 38.3567 |  | 0.14556 | 13.4089 | 12.5568 | 29.62% | 3.7192 | 8.8375 | 0 | 80.8912 | 0 |  | 0.10889 | 3.5822 | 2.9448 | 2.8336 | 229.217 | 33.9706 | 0.081111 | 2.8078 | 2.3329 | 7.1163 | 0 | 3.6299 |  | 0.21222 | 13.3156 | 12.0732 | 30.81% | 3.7192 | 8.3539 | 0 | 80.8912 | 0 |  | 0.081111 | 2.8078 | 2.3329 | 2.2449 | 181.5931 | 42.8796
| 25 | [11 empty] | 0.33125 | 14.7088 | 11.8131 | 34.91% | 4.1234 | 7.6897 | 0 | 90.289 | 0 |  | 0.05375 | 3.1962 | 2.7264 | 2.6235 | 236.8734 | 40.9544 |  | 0.36 | 14.35 | 11.203 | 36.81% | 4.1234 | 7.0796 | 0 | 90.289 | 0 |  | 0.03875 | 2.5113 | 2.1725 | 2.0905 | 188.7517 | 51.3955 |  | 0.3425 | 14.5475 | 11.5535 | 35.69% | 4.1234 | 7.4301 | 0 | 90.289 | 0 |  | 0.10889 | 2.8512 | 1.8994 | 1.8277 | 165.0216 | 58.7862 | 0.03875 | 2.5113 | 2.1725 | 7.1163 | 0 | 3.898 |  | 0.15875 | 8.8212 | 7.4335 | 55.47% | 4.1234 | 3.3102 | 0 | 90.289 | 0 |  | 0.02625 | 2.1637 | 1.9343 | 1.8978 | 171.3491 | 56.6154
| 26 | [11 empty] | 0.33125 | 14.7088 | 11.1947 | 39.17% | 4.3846 | 6.8101 | 0 | 96.3643 | 0 |  | 0.05375 | 3.1962 | 2.6261 | 2.527 | 243.5083 | 45.3801 |  | 0.36 | 14.35 | 10.531 | 41.64% | 4.3846 | 6.1464 | 0 | 96.3643 | 0 |  | 0.03875 | 2.5113 | 2.1002 | 2.1002 | 202.3821 | 54.6018 |  | 0.3425 | 14.5475 | 10.9141 | 40.17% | 4.3846 | 6.5295 | 0 | 96.3643 | 0 |  | 0.10889 | 2.8512 | 1.6961 | 1.6961 | 163.4454 | 67.6093 | 0.03875 | 2.5113 | 2.1002 | 6.0698 | 1.0465 | 4.6846 |  | 0.15875 | 8.8212 | 7.1372 | 61.43% | 4.3846 | 2.7526 | 0 | 96.3643 | 0 |  | 0.02625 | 2.1637 | 1.8853 | 1.6363 | 157.6791 | 70.0818
| 27 | [11 empty] | 0.14556 | 13.4089 | 12.729 | 27.92% | 3.5536 | 9.1754 | 0 | 77.0399 | 0 |  | 0.10889 | 3.5822 | 3.0736 | 2.9576 | 227.8559 | 30.9969 |  | 0.16333 | 13.2933 | 12.5304 | 28.36% | 3.5536 | 8.9768 | 0 | 77.0399 | 0 |  | 0.085556 | 3.1089 | 2.7093 | 2.607 | 200.8458 | 35.1654 |  | 0.14556 | 13.4089 | 12.729 | 27.92% | 3.5536 | 9.1754 | 0 | 77.0399 | 0 |  | 0.10889 | 3.5822 | 3.0736 | 2.9576 | 227.8559 | 30.9969 | 0.081111 | 2.8078 | 2.4289 | 7.1163 | 0 | 3.4865 |  | 0.21222 | 13.3156 | 12.3243 | 28.83% | 3.5536 | 8.7707 | 0 | 77.0399 | 0 |  | 0.081111 | 2.8078 | 2.4289 | 2.3373 | 180.0626 | 39.2243
| 28 | [11 empty] | 0.14556 | 13.4089 | 13.3749 | 21.93% | 2.9326 | 10.4423 | 0 | 62.5975 | 0 |  | 0.10889 | 3.5822 | 3.5568 | 3.4226 | 214.2458 | 21.7645 |  | 0.16333 | 13.2933 | 13.2552 | 22.12% | 2.9326 | 10.3226 | 0 | 62.5975 | 0 |  | 0.085556 | 3.1089 | 3.0889 | 2.9724 | 186.0624 | 25.0612 |  | 0.14556 | 13.4089 | 13.3749 | 21.93% | 2.9326 | 10.4423 | 0 | 62.5975 | 0 |  | 0.10889 | 3.5822 | 3.5568 | 3.4226 | 214.2458 | 21.7645 | 0.081111 | 2.8078 | 2.7889 | 7.1163 | 0 | 3.0365 |  | 0.21222 | 13.3156 | 13.266 | 22.11% | 2.9326 | 10.3335 | 0 | 62.5975 | 0 |  | 0.081111 | 2.8078 | 2.7889 | 2.6836 | 167.9873 | 27.7577
| 29 | [11 empty] | 0.24 | 13.22 | 13.717 | 19.03% | 2.6101 | 11.1069 | 0 | 55.0982 | 0 |  | 0.22 | 3.36 | 3.8156 | 3.6716 | 202.2987 | 17.8579 |  | 0.254 | 13.112 | 13.638 | 19.14% | 2.6101 | 11.0279 | 0 | 55.0982 | 0 |  | 0.144 | 2.992 | 3.2902 | 3.166 | 174.4433 | 20.7094 |  | 0.24 | 13.22 | 13.717 | 19.03% | 2.6101 | 11.1069 | 0 | 55.0982 | 0 |  | 0.10889 | 3.36 | 3.5855 | 3.4502 | 190.0994 | 19.0039 | 0.076 | 2.818 | 2.9754 | 7.1163 | 0 | 2.8461 |  | 0.168 | 13.404 | 13.7519 | 18.98% | 2.6101 | 11.1418 | 0 | 55.0982 | 0 |  | 0.076 | 2.818 | 2.9754 | 2.8631 | 157.752 | 22.9006
| 30 | [11 empty] | 0.14556 | 13.4089 | 13.5253 | 20.61% | 2.788 | 10.7374 | 0 | 59.2343 | 0 |  | 0.10889 | 3.5822 | 3.6693 | 3.5309 | 209.1486 | 19.9636 |  | 0.16333 | 13.2933 | 13.424 | 20.77% | 2.788 | 10.636 | 0 | 59.2343 | 0 |  | 0.085556 | 3.1089 | 3.1773 | 3.0574 | 181.1051 | 23.0549 |  | 0.14556 | 13.4089 | 13.5253 | 20.61% | 2.788 | 10.7374 | 0 | 59.2343 | 0 |  | 0.10889 | 3.5822 | 3.6693 | 3.5309 | 209.1486 | 19.9636 | 0.081111 | 2.8078 | 2.8727 | 7.1163 | 0 | 2.9479 |  | 0.21222 | 13.3156 | 13.4853 | 20.67% | 2.788 | 10.6974 | 0 | 59.2343 | 0 |  | 0.081111 | 2.8078 | 2.8727 | 2.7643 | 163.7394 | 25.5
| 31 | [11 empty] | 0.24 | 13.22 | 13.837 | 18.36% | 2.5401 | 11.2969 | 0 | 53.4709 | 0 |  | 0.22 | 3.36 | 3.9256 | 3.7774 | 201.9837 | 16.8448 |  | 0.254 | 13.112 | 13.765 | 18.45% | 2.5401 | 11.2249 | 0 | 53.4709 | 0 |  | 0.144 | 2.992 | 3.3622 | 3.2353 | 172.9958 | 19.6674 |  | 0.24 | 13.22 | 13.837 | 18.36% | 2.5401 | 11.2969 | 0 | 53.4709 | 0 |  | 0.10889 | 3.36 | 3.6399 | 3.5026 | 187.2862 | 18.1667 | 0.076 | 2.818 | 3.0134 | 7.1163 | 0 | 2.8103 |  | 0.168 | 13.404 | 13.8359 | 18.36% | 2.5401 | 11.2958 | 0 | 53.4709 | 0 |  | 0.076 | 2.818 | 3.0134 | 2.8997 | 155.0481 | 21.944
[7 empty] | kWh/rok |  | kWh/rok |  | kWh/rok | kWh/rok | [7 empty] | 10848.3509 | 0 | kWh/rok |  | SCOP | 4.0096 | 3.8592 | 3.6208 | 3709.4488 | PLN | [7 empty] | 10848.3509 | 0 | kWh/rok |  | SCOP | 3.5495 | 3.4169 | 3.1235 | 4316.4956 | PLN | [7 empty] | 10807.8635 | 40.4874 | kWh/rok |  | SCOP | 3.7557 | 3.612 | 3.3964 | 4057.8544 |  |  | 1298.7293 | 2593.2558 | 4.186 | 915.8514 | PLN | [7 empty] | 10848.3509 | 40.4874 | kWh/rok |  | SCOP | 3.1412 | 3.0215 | 2.7985 | 4882.6213
[24 empty] | CO 35 | [16 empty] | CO 55 | [16 empty] | CO 55 |  |  |  |  | SCOP cwu |  | 3.5582 | [15 empty] | CO 55
229

## Bilans-151-A10 (hidden)
[7 empty] | VTS35 | VTS55 | VTS45 | VTS70
|  | Koszty eksploatacyjne |  | 4410.2579 |  | COP | 3.7785 | 3.1307 | 3.6173 | 3.0273 |  |  | V35stC | [16 empty] | V55stC / V45stC | [16 empty] | V45stC / V35stC | [15 empty] | CWU | [6 empty] | V70stC / V55stC
|  | System ogrzewania |  | Ogrzewanie podłogowe |  | Udział PC | 0.99969 | 0.99969 | 0.99673 | 0.99674 | [7 empty] | Sprawdzanie Q pc i Q budynku <12stC | [16 empty] | Sprawdzanie Q pc i Q budynku <12stC | [16 empty] | Sprawdzanie Q pc i Q budynku <12stC | [22 empty] | Sprawdzanie Q pc i Q budynku <12stC
|  | COP-pokaz |  | 3.7785 |  | Udział 2ŹC | 0.00031133 | 0.00031133 | 0.0032729 | 0.0032632
|  | Udział PC-pokaz |  | 0.99969 |  | COP-Inst | 3.7788 | 3.131 | 3.6206 | 3.0306
| Dzień | Udział 2ŹC-pokaz |  | 0.00031133 | [8 empty] | a= | b= | Qpc | Wsp.Qpc | Qbudynku | Delta | % 2ŹC | E PC | E 2 ŹC |  | a= | b= | COP | COP skor | COP skor | Koszt CO |  | a= | b= | Qpc | Wsp.Qpc | Qbudynku | Delta | % 2ŹC | E PC | E 2 ŹC |  | a= | b= | COP | COP skor | COP skor | Koszt CO |  | a= | b= | Qpc | Wsp.Qpc | Qbudynku | Delta | % 2ŹC | E PC | E 2 ŹC |  | a= | b= | COP | COP skor | COP skor | Koszt CO | a= | b= | COP | EPC | E2.ŹĆ | Koszt |  | a= | b= | Qpc | Wsp.Qpc | Qbudynku | Delta | % 2ŹC | E PC | E 2 ŹC |  | a= | b= | COP | COP skor | COP skor | Koszt CO
I | 1 | COP-instalacji |  | 3.7788 | [8 empty] | 0.196 | 10.578 | 11.0402 | 23.28% | 2.5699 | 8.4704 | 0 | 54.1625 | 0 |  | 0.18 | 3.74 | 4.1645 | 4.0073 | 217.0482 | 16.0838 |  | -0.028 | 10.916 | 10.85 | 23.69% | 2.5699 | 8.2801 | 0 | 54.1625 | 0 |  | 0.106 | 2.988 | 3.238 | 3.1158 | 168.7594 | 20.686 |  | 0.196 | 10.578 | 11.0402 | 23.28% | 2.5699 | 8.4704 | 0 | 54.1625 | 0 |  | 0.12222 | 3.74 | 4.0282 | 3.8762 | 209.9465 | 16.6279 | 0.09 | 2.676 | 2.8882 | 7.1163 | 0 | 2.932 |  | 0.2 | 10.46 | 10.9317 | 23.51% | 2.5699 | 8.3618 | 0 | 54.1625 | 0 |  | 0.09 | 2.676 | 2.8882 | 2.7793 | 150.5317 | 23.1909
| 2 | [11 empty] | 0.14111 | 10.6878 | 10.5796 | 28.42% | 3.0072 | 7.5724 | 0 | 64.3333 | 0 |  | 0.12222 | 3.8556 | 3.7619 | 3.6199 | 232.8797 | 21.1488 |  | 0.18111 | 10.4978 | 10.3589 | 29.03% | 3.0072 | 7.3517 | 0 | 64.3333 | 0 |  | 0.088889 | 3.0222 | 2.9541 | 2.8426 | 182.8737 | 26.9319 |  | 0.14111 | 10.6878 | 10.5796 | 28.42% | 3.0072 | 7.5724 | 0 | 64.3333 | 0 |  | 0.12222 | 3.8556 | 3.7619 | 3.6199 | 232.8797 | 21.1488 | 0.072 | 2.712 | 2.6568 | 7.1163 | 0 | 3.1874 |  | 0.18667 | 10.4867 | 10.3436 | 29.07% | 3.0072 | 7.3363 | 0 | 64.3333 | 0 |  | 0.072 | 2.712 | 2.6568 | 2.5565 | 164.4708 | 29.9454
| 3 | E CO V35 | 10848.3509 |  | 2838.4041 | [7 empty] | 0.14111 | 10.6878 | 10.4679 | 29.79% | 3.118 | 7.3499 | 0 | 66.9099 | 0 |  | 0.12222 | 3.8556 | 3.6651 | 3.5268 | 235.9768 | 22.5766 |  | 0.18111 | 10.4978 | 10.2155 | 30.52% | 3.118 | 7.0975 | 0 | 66.9099 | 0 |  | 0.088889 | 3.0222 | 2.8837 | 2.7749 | 185.6671 | 28.6941 |  | 0.14111 | 10.6878 | 10.4679 | 29.79% | 3.118 | 7.3499 | 0 | 66.9099 | 0 |  | 0.12222 | 3.8556 | 3.6651 | 3.5268 | 235.9768 | 22.5766 | 0.072 | 2.712 | 2.5998 | 7.1163 | 0 | 3.2573 |  | 0.18667 | 10.4867 | 10.1958 | 30.58% | 3.118 | 7.0778 | 0 | 66.9099 | 0 |  | 0.072 | 2.712 | 2.5998 | 2.5017 | 167.388 | 31.8275
| 4 | 2 ŹC CO | 0 | [9 empty] | 0.14111 | 10.6878 | 9.7535 | 39.23% | 3.8265 | 5.927 | 0 | 83.3864 | 0 |  | 0.12222 | 3.8556 | 3.0463 | 2.9314 | 244.4379 | 33.8508 |  | 0.18111 | 10.4978 | 9.2987 | 41.15% | 3.8265 | 5.4721 | 0 | 83.3864 | 0 |  | 0.088889 | 3.0222 | 2.4337 | 2.4337 | 202.9379 | 40.7732 |  | 0.14111 | 10.6878 | 9.7535 | 39.23% | 3.8265 | 5.927 | 0 | 83.3864 | 0 |  | 0.12222 | 3.8556 | 3.0463 | 2.9314 | 244.4379 | 33.8508 | 0.072 | 2.712 | 2.2353 | 7.1163 | 0 | 3.7885 |  | 0.18667 | 10.4867 | 9.2508 | 41.36% | 3.8265 | 5.4242 | 0 | 83.3864 | 0 |  | 0.072 | 2.712 | 2.2353 | 2.2353 | 186.3937 | 44.3922
| 5 | COP | 3.822 | [9 empty] | 0.14111 | 10.6878 | 9.8505 | 37.87% | 3.7303 | 6.1202 | 0 | 81.1489 | 0 |  | 0.12222 | 3.8556 | 3.1304 | 3.0122 | 244.4402 | 32.0582 |  | 0.18111 | 10.4978 | 9.4232 | 39.59% | 3.7303 | 5.6929 | 0 | 81.1489 | 0 |  | 0.088889 | 3.0222 | 2.4948 | 2.4007 | 194.8117 | 40.2251 |  | 0.14111 | 10.6878 | 9.8505 | 37.87% | 3.7303 | 6.1202 | 0 | 81.1489 | 0 |  | 0.12222 | 3.8556 | 3.1304 | 3.0122 | 244.4402 | 32.0582 | 0.072 | 2.712 | 2.2848 | 7.1163 | 0 | 3.7064 |  | 0.18667 | 10.4867 | 9.3791 | 39.77% | 3.7303 | 5.6488 | 0 | 81.1489 | 0 |  | 0.072 | 2.712 | 2.2848 | 2.1986 | 178.4124 | 43.9225
| 6 | [5 empty] | COP PC35 | COP PC55 | COP PC55 | COP PC70 |  |  | 0.14111 | 10.6878 | 9.7171 | 39.75% | 3.8627 | 5.8544 | 0 | 84.2272 | 0 |  | 0.12222 | 3.8556 | 3.0148 | 2.901 | 244.3435 | 34.5502 |  | 0.18111 | 10.4978 | 9.2519 | 41.75% | 3.8627 | 5.3892 | 0 | 84.2272 | 0 |  | 0.088889 | 3.0222 | 2.4107 | 2.4107 | 203.05 | 41.5766 |  | 0.14111 | 10.6878 | 2.0365 | 100% | 3.8627 | -1.8262 | 0.47278 | 44.4065 | 39.8207 |  | 0.12222 | 3.8556 | 3.0148 | 2.2184 | 98.5121 | 71.2071 | 0.072 | 2.712 | 2.2167 | 7.1163 | 0 | 3.8203 |  | 0.18667 | 10.4867 | 9.2026 | 41.97% | 3.8627 | 5.3399 | 0 | 84.2272 | 39.8207 |  | 0.072 | 2.712 | 2.2167 | 2.2167 | 186.7065 | 92.6027
| 7 | E CO V 55 | 10848.3509 |  | 3592.9462 |  | 3.7785 | 3.1307 | 3.6173 | 3.0273 |  |  | 0.14111 | 10.6878 | 9.7647 | 39.07% | 3.8155 | 5.9492 | 0 | 83.1288 | 0 |  | 0.12222 | 3.8556 | 3.056 | 2.9407 | 244.4566 | 33.6394 |  | 0.18111 | 10.4978 | 9.313 | 40.97% | 3.8155 | 5.4976 | 0 | 83.1288 | 0 |  | 0.088889 | 3.0222 | 2.4407 | 2.4407 | 202.8958 | 40.53 |  | 0.14111 | 10.6878 | 9.7647 | 39.07% | 3.8155 | 5.9492 | 0 | 83.1288 | 0 |  | 0.12222 | 3.8556 | 3.056 | 2.9407 | 244.4566 | 33.6394 | 0.072 | 2.712 | 2.241 | 7.1163 | 0 | 3.7788 |  | 0.18667 | 10.4867 | 9.2656 | 41.18% | 3.8155 | 5.4501 | 0 | 83.1288 | 0 |  | 0.072 | 2.712 | 2.241 | 2.241 | 186.2916 | 44.1425
| 8 | 2 ŹC CO | 0 |  |  |  | 3.7788 | 3.131 | 3.6206 | 3.0306 |  |  | 0.14111 | 10.6878 | 10.1715 | 33.54% | 3.4119 | 6.7596 | 0 | 73.7446 | 0 |  | 0.12222 | 3.8556 | 3.4084 | 3.2798 | 241.8679 | 26.7565 |  | 0.18111 | 10.4978 | 9.8352 | 34.69% | 3.4119 | 6.4233 | 0 | 73.7446 | 0 |  | 0.088889 | 3.0222 | 2.697 | 2.5953 | 191.3865 | 33.8139 |  | 0.14111 | 10.6878 | 10.1715 | 33.54% | 3.4119 | 6.7596 | 0 | 73.7446 | 0 |  | 0.12222 | 3.8556 | 3.4084 | 3.2798 | 241.8679 | 26.7565 | 0.072 | 2.712 | 2.4486 | 7.1163 | 0 | 3.4585 |  | 0.18667 | 10.4867 | 9.8038 | 34.8% | 3.4119 | 6.3919 | 0 | 73.7446 | 0 |  | 0.072 | 2.712 | 2.4486 | 2.3562 | 173.757 | 37.2447
| 9 | COP | 3.0193 |  |  |  | 3.822 | 3.0193 | 3.6223 |  |  |  | 0.14111 | 10.6878 | 9.8405 | 38.01% | 3.7402 | 6.1003 | 0 | 81.3794 | 0 |  | 0.12222 | 3.8556 | 3.1217 | 3.0039 | 244.4566 | 32.2385 |  | 0.18111 | 10.4978 | 9.4104 | 39.75% | 3.7402 | 5.6701 | 0 | 81.3794 | 0 |  | 0.088889 | 3.0222 | 2.4885 | 2.3946 | 194.8721 | 40.4414 |  | 0.14111 | 10.6878 | 9.8405 | 38.01% | 3.7402 | 6.1003 | 0 | 81.3794 | 0 |  | 0.12222 | 3.8556 | 3.1217 | 3.0039 | 244.4566 | 32.2385 | 0.072 | 2.712 | 2.2797 | 7.1163 | 0 | 3.7147 |  | 0.18667 | 10.4867 | 9.3659 | 39.93% | 3.7402 | 5.6257 | 0 | 81.3794 | 0 |  | 0.072 | 2.712 | 2.2797 | 2.1937 | 178.5199 | 44.1458
| 10 | [5 empty] | 3.5967 | 3.5967 | 3.5967 |  |  |  | 0.14111 | 10.6878 | 10.629 | 27.83% | 2.9582 | 7.6707 | 0 | 63.1941 | 0 |  | 0.12222 | 3.8556 | 3.8046 | 3.6611 | 231.3575 | 20.5408 |  | 0.18111 | 10.4978 | 10.4223 | 28.38% | 2.9582 | 7.4641 | 0 | 63.1941 | 0 |  | 0.088889 | 3.0222 | 2.9852 | 2.8725 | 181.5275 | 26.1793 |  | 0.14111 | 10.6878 | 10.629 | 27.83% | 2.9582 | 7.6707 | 0 | 63.1941 | 0 |  | 0.12222 | 3.8556 | 3.8046 | 3.6611 | 231.3575 | 20.5408 | 0.072 | 2.712 | 2.682 | 7.1163 | 0 | 3.1575 |  | 0.18667 | 10.4867 | 10.4089 | 28.42% | 2.9582 | 7.4506 | 0 | 63.1941 | 0 |  | 0.072 | 2.712 | 2.682 | 2.5808 | 163.091 | 29.1387
| 11 | E CWU | 2593.2558 |  | 721.0115 | [7 empty] | 0.14111 | 10.6878 | 10.5525 | 28.75% | 3.0341 | 7.5185 | 0 | 64.9571 | 0 |  | 0.12222 | 3.8556 | 3.7384 | 3.5974 | 233.6735 | 21.4877 |  | 0.18111 | 10.4978 | 10.3242 | 29.39% | 3.0341 | 7.2902 | 0 | 64.9571 | 0 |  | 0.088889 | 3.0222 | 2.937 | 2.8262 | 183.582 | 27.3508 |  | 0.14111 | 10.6878 | 10.5525 | 28.75% | 3.0341 | 7.5185 | 0 | 64.9571 | 0 |  | 0.12222 | 3.8556 | 3.7384 | 3.5974 | 233.6735 | 21.4877 | 0.072 | 2.712 | 2.643 | 7.1163 | 0 | 3.2041 |  | 0.18667 | 10.4867 | 10.3078 | 29.43% | 3.0341 | 7.2737 | 0 | 64.9571 | 0 |  | 0.072 | 2.712 | 2.643 | 2.5433 | 165.203 | 30.3936
| 12 | 2 ŹC CO | 4.186 |  |  |  | 35/28 | 4410.2579 |  |  |  |  | 0.14111 | 10.6878 | 10.5273 | 29.06% | 3.0591 | 7.4681 | 0 | 65.5402 | 0 |  | 0.12222 | 3.8556 | 3.7165 | 3.5763 | 234.3902 | 21.8084 |  | 0.18111 | 10.4978 | 10.2918 | 29.72% | 3.0591 | 7.2326 | 0 | 65.5402 | 0 |  | 0.088889 | 3.0222 | 2.9211 | 2.8109 | 184.2257 | 27.7468 |  | 0.14111 | 10.6878 | 10.5273 | 29.06% | 3.0591 | 7.4681 | 0 | 65.5402 | 0 |  | 0.12222 | 3.8556 | 3.7165 | 3.5763 | 234.3902 | 21.8084 | 0.072 | 2.712 | 2.6301 | 7.1163 | 0 | 3.2198 |  | 0.18667 | 10.4867 | 10.2743 | 29.77% | 3.0591 | 7.2152 | 0 | 65.5402 | 0 |  | 0.072 | 2.712 | 2.6301 | 2.5309 | 165.8725 | 30.8168
| 13 | COP | 3.5967 |  |  |  | 45/35 | 4832.8516 |  |  |  |  | 0.14111 | 10.6878 | 10.4602 | 29.88% | 3.1256 | 7.3346 | 0 | 67.0861 | 0 |  | 0.12222 | 3.8556 | 3.6585 | 3.5204 | 236.1712 | 22.677 |  | 0.18111 | 10.4978 | 10.2057 | 30.63% | 3.1256 | 7.0801 | 0 | 67.0861 | 0 |  | 0.088889 | 3.0222 | 2.8789 | 2.7703 | 185.8455 | 28.8178 |  | 0.14111 | 10.6878 | 10.4602 | 29.88% | 3.1256 | 7.3346 | 0 | 67.0861 | 0 |  | 0.12222 | 3.8556 | 3.6585 | 3.5204 | 236.1712 | 22.677 | 0.072 | 2.712 | 2.5959 | 7.1163 | 0 | 3.2622 |  | 0.18667 | 10.4867 | 10.1857 | 30.69% | 3.1256 | 7.0601 | 0 | 67.0861 | 0 |  | 0.072 | 2.712 | 2.5959 | 2.4979 | 167.5773 | 31.9593
| 14 | [5 empty] | 55/45 | 5376.9221 |  |  |  |  | 0.14111 | 10.6878 | 10.0275 | 35.45% | 3.5548 | 6.4727 | 0 | 77.067 | 0 |  | 0.12222 | 3.8556 | 3.2837 | 3.1597 | 243.5122 | 29.0244 |  | 0.18111 | 10.4978 | 9.6503 | 36.84% | 3.5548 | 6.0955 | 0 | 77.067 | 0 |  | 0.088889 | 3.0222 | 2.6063 | 2.5079 | 193.2799 | 36.5677 |  | 0.14111 | 10.6878 | 10.0275 | 35.45% | 3.5548 | 6.4727 | 0 | 77.067 | 0 |  | 0.12222 | 3.8556 | 3.2837 | 3.1597 | 243.5122 | 29.0244 | 0.072 | 2.712 | 2.3751 | 7.1163 | 0 | 3.5655 |  | 0.18667 | 10.4867 | 9.6132 | 36.98% | 3.5548 | 6.0584 | 0 | 77.067 | 0 |  | 0.072 | 2.712 | 2.3751 | 2.2855 | 176.1346 | 40.1272
| 15 | Odległość - min / max / max bez dobijania | [10 empty] | 0.2475 | 11.4325 | 9.5391 | 41.62% | 3.9706 | 5.5686 | 0 | 86.736 | 0 |  | 0.07625 | 3.5337 | 2.9504 | 2.9504 | 255.9091 | 34.9832 |  | 0.255 | 10.965 | 9.0142 | 44.05% | 3.9706 | 5.0437 | 0 | 86.736 | 0 |  | 0.042 | 2.502 | 2.1807 | 2.1807 | 189.1452 | 47.3315 |  | 0.24125 | 10.9188 | 9.0732 | 43.76% | 3.9706 | 5.1026 | 0 | 86.736 | 0 |  | 0.12222 | 2.715 | 1.78 | 1.78 | 154.3901 | 57.9864 | 0.042 | 2.502 | 2.1807 | 7.1163 | 0 | 3.8833 |  | 0.12 | 7.48 | 6.562 | 60.51% | 3.9706 | 2.5914 | 0 | 86.736 | 0 |  | 0.02 | 1.93 | 1.777 | 1.5423 | 133.7731 | 66.9232
| 16 | 3 ¦ 30 ¦ 12 | [10 empty] | 0.14111 | 10.6878 | 10.7683 | 26.19% | 2.82 | 7.9483 | 0 | 59.9802 | 0 |  | 0.12222 | 3.8556 | 3.9253 | 3.7772 | 226.5571 | 18.8967 |  | 0.18111 | 10.4978 | 10.6012 | 26.6% | 2.82 | 7.7811 | 0 | 59.9802 | 0 |  | 0.088889 | 3.0222 | 3.073 | 2.957 | 177.3616 | 24.1381 |  | 0.14111 | 10.6878 | 10.7683 | 26.19% | 2.82 | 7.9483 | 0 | 59.9802 | 0 |  | 0.12222 | 3.8556 | 3.9253 | 3.7772 | 226.5571 | 18.8967 | 0.072 | 2.712 | 2.7531 | 7.1163 | 0 | 3.0759 |  | 0.18667 | 10.4867 | 10.5932 | 26.62% | 2.82 | 7.7732 | 0 | 59.9802 | 0 |  | 0.072 | 2.712 | 2.7531 | 2.6492 | 158.9001 | 26.9425
| 17 | A+++ | [10 empty] | 0.14111 | 10.6878 | 10.3321 | 31.48% | 3.2527 | 7.0793 | 0 | 70.0424 | 0 |  | 0.12222 | 3.8556 | 3.5475 | 3.4136 | 239.096 | 24.4173 |  | 0.18111 | 10.4978 | 10.0412 | 32.39% | 3.2527 | 6.7885 | 0 | 70.0424 | 0 |  | 0.088889 | 3.0222 | 2.7981 | 2.6926 | 188.5933 | 30.9559 |  | 0.14111 | 10.6878 | 10.3321 | 31.48% | 3.2527 | 7.0793 | 0 | 70.0424 | 0 |  | 0.12222 | 3.8556 | 3.5475 | 3.4136 | 239.096 | 24.4173 | 0.072 | 2.712 | 2.5305 | 7.1163 | 0 | 3.3465 |  | 0.18667 | 10.4867 | 10.0161 | 32.47% | 3.2527 | 6.7634 | 0 | 70.0424 | 0 |  | 0.072 | 2.712 | 2.5305 | 2.435 | 170.554 | 34.2301
| 18 | A++ | [10 empty] | 0.2475 | 11.4325 | 9.6598 | 40.4% | 3.9023 | 5.7574 | 0 | 85.1494 | 0 |  | 0.07625 | 3.5337 | 2.9876 | 2.9876 | 254.393 | 33.916 |  | 0.255 | 10.965 | 9.1386 | 42.7% | 3.9023 | 5.2362 | 0 | 85.1494 | 0 |  | 0.042 | 2.502 | 2.2012 | 2.2012 | 187.4287 | 46.0335 |  | 0.24125 | 10.9188 | 9.1908 | 42.46% | 3.9023 | 5.2885 | 0 | 85.1494 | 0 |  | 0.12222 | 2.715 | 1.8396 | 1.8396 | 156.6394 | 55.0819 | 0.042 | 2.502 | 2.2012 | 7.1163 | 0 | 3.8472 |  | 0.12 | 7.48 | 6.6205 | 58.94% | 3.9023 | 2.7182 | 0 | 85.1494 | 0 |  | 0.02 | 1.93 | 1.7868 | 1.753 | 149.2701 | 57.8012
| 19 | [11 empty] | 0.14111 | 10.6878 | 9.944 | 36.58% | 3.6376 | 6.3064 | 0 | 78.9927 | 0 |  | 0.12222 | 3.8556 | 3.2113 | 3.0902 | 244.1 | 30.4196 |  | 0.18111 | 10.4978 | 9.5432 | 38.12% | 3.6376 | 5.9056 | 0 | 78.9927 | 0 |  | 0.088889 | 3.0222 | 2.5537 | 2.4573 | 194.1117 | 38.2533 |  | 0.14111 | 10.6878 | 9.944 | 36.58% | 3.6376 | 6.3064 | 0 | 78.9927 | 0 |  | 0.12222 | 3.8556 | 3.2113 | 3.0902 | 244.1 | 30.4196 | 0.072 | 2.712 | 2.3325 | 7.1163 | 0 | 3.6306 |  | 0.18667 | 10.4867 | 9.5028 | 38.28% | 3.6376 | 5.8652 | 0 | 78.9927 | 0 |  | 0.072 | 2.712 | 2.3325 | 2.2445 | 177.2976 | 41.8811
| 20 | E CO V 45 | 10808.5302 |  | 2983.9042 | [7 empty] | 0.2475 | 11.4325 | 9.6051 | 40.95% | 3.9333 | 5.6719 | 0 | 85.8681 | 0 |  | 0.07625 | 3.5337 | 2.9708 | 2.9708 | 255.0944 | 34.3961 |  | 0.255 | 10.965 | 9.0823 | 43.31% | 3.9333 | 5.149 | 0 | 85.8681 | 0 |  | 0.042 | 2.502 | 2.1919 | 2.1919 | 188.2143 | 46.6185 |  | 0.24125 | 10.9188 | 9.1375 | 43.05% | 3.9333 | 5.2043 | 0 | 85.8681 | 0 |  | 0.12222 | 2.715 | 1.8126 | 1.8126 | 155.6439 | 56.374 | 0.042 | 2.502 | 2.1919 | 7.1163 | 0 | 3.8635 |  | 0.12 | 7.48 | 6.594 | 59.65% | 3.9333 | 2.6607 | 0 | 85.8681 | 0 |  | 0.02 | 1.93 | 1.7823 | 1.7487 | 150.1579 | 58.4336
| 21 | 2 ŹC CO | 39.8207 | [9 empty] | 0.14111 | 10.6878 | 9.9887 | 35.97% | 3.5933 | 6.3954 | 0 | 77.962 | 0 |  | 0.12222 | 3.8556 | 3.25 | 3.1274 | 243.8187 | 29.6651 |  | 0.18111 | 10.4978 | 9.6005 | 37.43% | 3.5933 | 6.0072 | 0 | 77.962 | 0 |  | 0.088889 | 3.0222 | 2.5819 | 2.4844 | 193.6907 | 37.3426 |  | 0.14111 | 10.6878 | 9.9887 | 35.97% | 3.5933 | 6.3954 | 0 | 77.962 | 0 |  | 0.12222 | 3.8556 | 3.25 | 3.1274 | 243.8187 | 29.6651 | 0.072 | 2.712 | 2.3553 | 7.1163 | 0 | 3.5955 |  | 0.18667 | 10.4867 | 9.5619 | 37.58% | 3.5933 | 5.9686 | 0 | 77.962 | 0 |  | 0.072 | 2.712 | 2.3553 | 2.2664 | 176.6948 | 40.9345
| 22 | COP | 3.6223 | [9 empty] | 0.14111 | 10.6878 | 10.5226 | 29.12% | 3.0638 | 7.4588 | 0 | 65.6487 | 0 |  | 0.12222 | 3.8556 | 3.7125 | 3.5724 | 234.5208 | 21.8684 |  | 0.18111 | 10.4978 | 10.2857 | 29.79% | 3.0638 | 7.2219 | 0 | 65.6487 | 0 |  | 0.088889 | 3.0222 | 2.9181 | 2.808 | 184.3434 | 27.8209 |  | 0.14111 | 10.6878 | 10.5226 | 29.12% | 3.0638 | 7.4588 | 0 | 65.6487 | 0 |  | 0.12222 | 3.8556 | 3.7125 | 3.5724 | 234.5208 | 21.8684 | 0.072 | 2.712 | 2.6277 | 7.1163 | 0 | 3.2227 |  | 0.18667 | 10.4867 | 10.2681 | 29.84% | 3.0638 | 7.2043 | 0 | 65.6487 | 0 |  | 0.072 | 2.712 | 2.6277 | 2.5285 | 165.9954 | 30.896
| 23 | [11 empty] | 0.196 | 10.578 | 11.8561 | 16.76% | 1.9873 | 9.8688 | 0 | 40.6151 | 0 |  | 0.18 | 3.74 | 4.9138 | 4.7283 | 192.0415 | 10.2218 |  | -0.028 | 10.916 | 10.7334 | 18.52% | 1.9873 | 8.7461 | 0 | 40.6151 | 0 |  | 0.106 | 2.988 | 3.6792 | 3.5404 | 143.7926 | 13.6517 |  | 0.196 | 10.578 | 11.8561 | 16.76% | 1.9873 | 9.8688 | 0 | 40.6151 | 0 |  | 0.12222 | 3.74 | 4.537 | 4.3658 | 177.3168 | 11.0706 | 0.09 | 2.676 | 3.2629 | 7.1163 | 0 | 2.5954 |  | 0.2 | 10.46 | 11.7642 | 16.89% | 1.9873 | 9.7769 | 0 | 40.6151 | 0 |  | 0.09 | 2.676 | 3.2629 | 3.1397 | 127.5212 | 15.3936
| 24 | E CO V70 | 10848.3509 |  | 3752.1737 | [7 empty] | 0.196 | 10.578 | 11.3596 | 20.62% | 2.3419 | 9.0177 | 0 | 48.8602 | 0 |  | 0.18 | 3.74 | 4.4577 | 4.2895 | 209.5874 | 13.5548 |  | -0.028 | 10.916 | 10.8043 | 21.68% | 2.3419 | 8.4625 | 0 | 48.8602 | 0 |  | 0.106 | 2.988 | 3.4107 | 3.282 | 160.3577 | 17.7161 |  | 0.196 | 10.578 | 11.3596 | 20.62% | 2.3419 | 9.0177 | 0 | 48.8602 | 0 |  | 0.12222 | 3.74 | 4.2274 | 4.0678 | 198.7554 | 14.2935 | 0.09 | 2.676 | 3.0349 | 7.1163 | 0 | 2.7904 |  | 0.2 | 10.46 | 11.2575 | 20.8% | 2.3419 | 8.9156 | 0 | 48.8602 | 0 |  | 0.09 | 2.676 | 3.0349 | 2.9204 | 142.6889 | 19.9098
| 25 | 2 ŹC CO | 39.8207 | [9 empty] | 0.196 | 10.578 | 11.1513 | 22.33% | 2.4906 | 8.6607 | 0 | 52.3182 | 0 |  | 0.18 | 3.74 | 4.2665 | 4.1055 | 214.7926 | 15.1647 |  | -0.028 | 10.916 | 10.8341 | 22.99% | 2.4906 | 8.3435 | 0 | 52.3182 | 0 |  | 0.106 | 2.988 | 3.2981 | 3.1736 | 166.0369 | 19.6177 |  | 0.196 | 10.578 | 11.1513 | 22.33% | 2.4906 | 8.6607 | 0 | 52.3182 | 0 |  | 0.12222 | 3.74 | 4.0975 | 3.9429 | 206.2844 | 15.7902 | 0.09 | 2.676 | 2.9392 | 7.1163 | 0 | 2.8811 |  | 0.2 | 10.46 | 11.045 | 22.55% | 2.4906 | 8.5544 | 0 | 52.3182 | 0 |  | 0.09 | 2.676 | 2.9392 | 2.8283 | 147.9735 | 22.0125
| 26 | COP | 2.8912 | [9 empty] | 1.2967 | 2.8733 | 12.3822 | 15.13% | 1.8736 | 10.5086 | 0 | 37.9707 | 0 |  | 0.09 | 4.37 | 5.03 | 4.8402 | 183.7855 | 9.3354 |  | 0.76667 | 5.3533 | 10.9756 | 17.07% | 1.8736 | 9.102 | 0 | 37.9707 | 0 |  | 0.11333 | 2.9367 | 3.7678 | 3.6256 | 137.6666 | 12.4628 |  | 1.2967 | 2.8733 | 12.3822 | 15.13% | 1.8736 | 10.5086 | 0 | 37.9707 | 0 |  | 0.12222 | 4.37 | 5.2663 | 5.0676 | 192.4193 | 8.9165 | 0.10133 | 2.5967 | 3.3398 | 7.1163 | 0 | 2.5356 |  | 0.76667 | 5.3533 | 10.9756 | 17.07% | 1.8736 | 9.102 | 0 | 37.9707 | 0 |  | 0.11333 | 2.9367 | 3.7678 | 3.6256 | 137.6666 | 12.4628
| 27 | [11 empty] | 0.196 | 10.578 | 11.3171 | 20.96% | 2.3722 | 8.9449 | 0 | 49.5654 | 0 |  | 0.18 | 3.74 | 4.4187 | 4.252 | 210.7522 | 13.8718 |  | -0.028 | 10.916 | 10.8104 | 21.94% | 2.3722 | 8.4382 | 0 | 49.5654 | 0 |  | 0.106 | 2.988 | 3.3877 | 3.2599 | 161.5767 | 18.0936 |  | 0.196 | 10.578 | 11.3171 | 20.96% | 2.3722 | 8.9449 | 0 | 49.5654 | 0 |  | 0.12222 | 3.74 | 4.2009 | 4.0424 | 200.3608 | 14.5912 | 0.09 | 2.676 | 3.0154 | 7.1163 | 0 | 2.8084 |  | 0.2 | 10.46 | 11.2142 | 21.15% | 2.3722 | 8.842 | 0 | 49.5654 | 0 |  | 0.09 | 2.676 | 3.0154 | 2.9016 | 143.8182 | 20.3278
| 28 | [11 empty] | 0.196 | 10.578 | 11.0157 | 23.49% | 2.5874 | 8.4284 | 0 | 54.5694 | 0 |  | 0.18 | 3.74 | 4.142 | 3.9857 | 217.497 | 16.2926 |  | -0.028 | 10.916 | 10.8535 | 23.84% | 2.5874 | 8.2661 | 0 | 54.5694 | 0 |  | 0.106 | 2.988 | 3.2247 | 3.103 | 169.3312 | 20.927 |  | 0.196 | 10.578 | 11.0157 | 23.49% | 2.5874 | 8.4284 | 0 | 54.5694 | 0 |  | 0.12222 | 3.74 | 4.013 | 3.8615 | 210.7213 | 16.8165 | 0.09 | 2.676 | 2.877 | 7.1163 | 0 | 2.9435 |  | 0.2 | 10.46 | 10.9067 | 23.72% | 2.5874 | 8.3193 | 0 | 54.5694 | 0 |  | 0.09 | 2.676 | 2.877 | 2.7684 | 151.0717 | 23.4564
| 29 |  |  |  | 3791.9944 | [7 empty] | 0.14111 | 10.6878 | 10.4326 | 30.22% | 3.153 | 7.2796 | 0 | 67.7235 | 0 |  | 0.12222 | 3.8556 | 3.6345 | 3.4974 | 236.8552 | 23.0432 |  | 0.18111 | 10.4978 | 10.1703 | 31% | 3.153 | 7.0173 | 0 | 67.7235 | 0 |  | 0.088889 | 3.0222 | 2.8615 | 2.7535 | 186.4768 | 29.2685 |  | 0.14111 | 10.6878 | 10.4326 | 30.22% | 3.153 | 7.2796 | 0 | 67.7235 | 0 |  | 0.12222 | 3.8556 | 3.6345 | 3.4974 | 236.8552 | 23.0432 | 0.072 | 2.712 | 2.5818 | 7.1163 | 0 | 3.28 |  | 0.18667 | 10.4867 | 10.1491 | 31.07% | 3.153 | 6.9961 | 0 | 67.7235 | 0 |  | 0.072 | 2.712 | 2.5818 | 2.4844 | 168.2505 | 32.4392
| 30 | [11 empty] | 0.196 | 10.578 | 11.843 | 16.86% | 1.9966 | 9.8464 | 0 | 40.8321 | 0 |  | 0.18 | 3.74 | 4.9017 | 4.7168 | 192.596 | 10.3016 |  | -0.028 | 10.916 | 10.7353 | 18.6% | 1.9966 | 8.7386 | 0 | 40.8321 | 0 |  | 0.106 | 2.988 | 3.6721 | 3.5336 | 144.2831 | 13.751 |  | 0.196 | 10.578 | 11.843 | 16.86% | 1.9966 | 9.8464 | 0 | 40.8321 | 0 |  | 0.12222 | 3.74 | 4.5288 | 4.3579 | 177.9439 | 11.1498 | 0.09 | 2.676 | 3.2569 | 7.1163 | 0 | 2.6002 |  | 0.2 | 10.46 | 11.7508 | 16.99% | 1.9966 | 9.7542 | 0 | 40.8321 | 0 |  | 0.09 | 2.676 | 3.2569 | 3.134 | 127.9667 | 15.5043
| 31 | [11 empty] | 0.14111 | 10.6878 | 10.6319 | 27.8% | 2.9553 | 7.6766 | 0 | 63.1263 | 0 |  | 0.12222 | 3.8556 | 3.8072 | 3.6635 | 231.2639 | 20.505 |  | 0.18111 | 10.4978 | 10.4261 | 28.35% | 2.9553 | 7.4708 | 0 | 63.1263 | 0 |  | 0.088889 | 3.0222 | 2.987 | 2.8743 | 181.4452 | 26.135 |  | 0.14111 | 10.6878 | 10.6319 | 27.8% | 2.9553 | 7.6766 | 0 | 63.1263 | 0 |  | 0.12222 | 3.8556 | 3.8072 | 3.6635 | 231.2639 | 20.505 | 0.072 | 2.712 | 2.6835 | 7.1163 | 0 | 3.1557 |  | 0.18667 | 10.4867 | 10.4128 | 28.38% | 2.9553 | 7.4574 | 0 | 63.1263 | 0 |  | 0.072 | 2.712 | 2.6835 | 2.5822 | 163.0071 | 29.0912
II | 1 | [11 empty] | 0.196 | 10.578 | 11.2036 | 21.9% | 2.4532 | 8.7503 | 0 | 51.4503 | 0 |  | 0.18 | 3.74 | 4.3145 | 4.1517 | 213.6058 | 14.7472 |  | -0.028 | 10.916 | 10.8266 | 22.66% | 2.4532 | 8.3734 | 0 | 51.4503 | 0 |  | 0.106 | 2.988 | 3.3263 | 3.2008 | 164.682 | 19.1283 |  | 0.196 | 10.578 | 11.2036 | 21.9% | 2.4532 | 8.7503 | 0 | 51.4503 | 0 |  | 0.12222 | 3.74 | 4.1301 | 3.9742 | 204.476 | 15.4057 | 0.09 | 2.676 | 2.9632 | 7.1163 | 0 | 2.8578 |  | 0.2 | 10.46 | 11.0983 | 22.1% | 2.4532 | 8.6451 | 0 | 51.4503 | 0 |  | 0.09 | 2.676 | 2.9632 | 2.8514 | 146.707 | 21.472
| 2 | [11 empty] | 0.196 | 10.578 | 11.166 | 22.21% | 2.4801 | 8.6859 | 0 | 52.0741 | 0 |  | 0.18 | 3.74 | 4.28 | 4.1185 | 214.4669 | 15.0463 |  | -0.028 | 10.916 | 10.832 | 22.9% | 2.4801 | 8.3519 | 0 | 52.0741 | 0 |  | 0.106 | 2.988 | 3.306 | 3.1812 | 165.6606 | 19.4792 |  | 0.196 | 10.578 | 11.166 | 22.21% | 2.4801 | 8.6859 | 0 | 52.0741 | 0 |  | 0.12222 | 3.74 | 4.1067 | 3.9517 | 205.7813 | 15.6814 | 0.09 | 2.676 | 2.946 | 7.1163 | 0 | 2.8745 |  | 0.2 | 10.46 | 11.06 | 22.42% | 2.4801 | 8.5799 | 0 | 52.0741 | 0 |  | 0.09 | 2.676 | 2.946 | 2.8348 | 147.6214 | 21.8596
| 3 | [11 empty] | 0.14111 | 10.6878 | 10.6966 | 27.03% | 2.8912 | 7.8054 | 0 | 61.6346 | 0 |  | 0.12222 | 3.8556 | 3.8632 | 3.7174 | 229.1214 | 19.7302 |  | 0.18111 | 10.4978 | 10.5091 | 27.51% | 2.8912 | 7.6179 | 0 | 61.6346 | 0 |  | 0.088889 | 3.0222 | 3.0278 | 2.9135 | 179.5739 | 25.1741 |  | 0.14111 | 10.6878 | 10.6966 | 27.03% | 2.8912 | 7.8054 | 0 | 61.6346 | 0 |  | 0.12222 | 3.8556 | 3.8632 | 3.7174 | 229.1214 | 19.7302 | 0.072 | 2.712 | 2.7165 | 7.1163 | 0 | 3.1174 |  | 0.18667 | 10.4867 | 10.4983 | 27.54% | 2.8912 | 7.6072 | 0 | 61.6346 | 0 |  | 0.072 | 2.712 | 2.7165 | 2.614 | 161.1124 | 28.0587
| 4 | [11 empty] | 0.14111 | 10.6878 | 10.4244 | 30.32% | 3.1612 | 7.2632 | 0 | 67.9134 | 0 |  | 0.12222 | 3.8556 | 3.6274 | 3.4905 | 237.0532 | 23.1532 |  | 0.18111 | 10.4978 | 10.1597 | 31.11% | 3.1612 | 6.9985 | 0 | 67.9134 | 0 |  | 0.088889 | 3.0222 | 2.8563 | 2.7485 | 186.6607 | 29.4039 |  | 0.14111 | 10.6878 | 10.4244 | 30.32% | 3.1612 | 7.2632 | 0 | 67.9134 | 0 |  | 0.12222 | 3.8556 | 3.6274 | 3.4905 | 237.0532 | 23.1532 | 0.072 | 2.712 | 2.5776 | 7.1163 | 0 | 3.2854 |  | 0.18667 | 10.4867 | 10.1382 | 31.18% | 3.1612 | 6.977 | 0 | 67.9134 | 0 |  | 0.072 | 2.712 | 2.5776 | 2.4803 | 168.4477 | 32.5831
| 5 | [11 empty] | 0.14111 | 10.6878 | 10.2127 | 33.01% | 3.3711 | 6.8416 | 0 | 72.7953 | 0 |  | 0.12222 | 3.8556 | 3.4441 | 3.3141 | 241.2516 | 26.1387 |  | 0.18111 | 10.4978 | 9.888 | 34.09% | 3.3711 | 6.5169 | 0 | 72.7953 | 0 |  | 0.088889 | 3.0222 | 2.723 | 2.6202 | 190.739 | 33.0609 |  | 0.14111 | 10.6878 | 10.2127 | 33.01% | 3.3711 | 6.8416 | 0 | 72.7953 | 0 |  | 0.12222 | 3.8556 | 3.4441 | 3.3141 | 241.2516 | 26.1387 | 0.072 | 2.712 | 2.4696 | 7.1163 | 0 | 3.429 |  | 0.18667 | 10.4867 | 9.8582 | 34.2% | 3.3711 | 6.4871 | 0 | 72.7953 | 0 |  | 0.072 | 2.712 | 2.4696 | 2.3764 | 172.9913 | 36.4527
| 6 | [11 empty] | 0.14111 | 10.6878 | 10.6319 | 27.8% | 2.9553 | 7.6766 | 0 | 63.1263 | 0 |  | 0.12222 | 3.8556 | 3.8072 | 3.6635 | 231.2639 | 20.505 |  | 0.18111 | 10.4978 | 10.4261 | 28.35% | 2.9553 | 7.4708 | 0 | 63.1263 | 0 |  | 0.088889 | 3.0222 | 2.987 | 2.8743 | 181.4452 | 26.135 |  | 0.14111 | 10.6878 | 10.6319 | 27.8% | 2.9553 | 7.6766 | 0 | 63.1263 | 0 |  | 0.12222 | 3.8556 | 3.8072 | 3.6635 | 231.2639 | 20.505 | 0.072 | 2.712 | 2.6835 | 7.1163 | 0 | 3.1557 |  | 0.18667 | 10.4867 | 10.4128 | 28.38% | 2.9553 | 7.4574 | 0 | 63.1263 | 0 |  | 0.072 | 2.712 | 2.6835 | 2.5822 | 163.0071 | 29.0912
| 7 | [11 empty] | 0.14111 | 10.6878 | 10.5208 | 29.14% | 3.0655 | 7.4553 | 0 | 65.6894 | 0 |  | 0.12222 | 3.8556 | 3.7109 | 3.5709 | 234.5696 | 21.891 |  | 0.18111 | 10.4978 | 10.2835 | 29.81% | 3.0655 | 7.2179 | 0 | 65.6894 | 0 |  | 0.088889 | 3.0222 | 2.917 | 2.807 | 184.3874 | 27.8488 |  | 0.14111 | 10.6878 | 10.5208 | 29.14% | 3.0655 | 7.4553 | 0 | 65.6894 | 0 |  | 0.12222 | 3.8556 | 3.7109 | 3.5709 | 234.5696 | 21.891 | 0.072 | 2.712 | 2.6268 | 7.1163 | 0 | 3.2238 |  | 0.18667 | 10.4867 | 10.2658 | 29.86% | 3.0655 | 7.2002 | 0 | 65.6894 | 0 |  | 0.072 | 2.712 | 2.6268 | 2.5277 | 166.0414 | 30.9258
| 8 | [11 empty] | 0.14111 | 10.6878 | 10.5373 | 28.94% | 3.0492 | 7.488 | 0 | 65.3097 | 0 |  | 0.12222 | 3.8556 | 3.7252 | 3.5846 | 234.1098 | 21.6811 |  | 0.18111 | 10.4978 | 10.3046 | 29.59% | 3.0492 | 7.2554 | 0 | 65.3097 | 0 |  | 0.088889 | 3.0222 | 2.9274 | 2.8169 | 183.9733 | 27.5897 |  | 0.14111 | 10.6878 | 10.5373 | 28.94% | 3.0492 | 7.488 | 0 | 65.3097 | 0 |  | 0.12222 | 3.8556 | 3.7252 | 3.5846 | 234.1098 | 21.6811 | 0.072 | 2.712 | 2.6352 | 7.1163 | 0 | 3.2136 |  | 0.18667 | 10.4867 | 10.2876 | 29.64% | 3.0492 | 7.2383 | 0 | 65.3097 | 0 |  | 0.072 | 2.712 | 2.6352 | 2.5358 | 165.6095 | 30.649
| 9 | [11 empty] | 0.14111 | 10.6878 | 10.4097 | 30.51% | 3.1758 | 7.2339 | 0 | 68.2524 | 0 |  | 0.12222 | 3.8556 | 3.6147 | 3.4783 | 237.4005 | 23.3508 |  | 0.18111 | 10.4978 | 10.1408 | 31.32% | 3.1758 | 6.9651 | 0 | 68.2524 | 0 |  | 0.088889 | 3.0222 | 2.847 | 2.7396 | 186.9844 | 29.6468 |  | 0.14111 | 10.6878 | 10.4097 | 30.51% | 3.1758 | 7.2339 | 0 | 68.2524 | 0 |  | 0.12222 | 3.8556 | 3.6147 | 3.4783 | 237.4005 | 23.3508 | 0.072 | 2.712 | 2.5701 | 7.1163 | 0 | 3.295 |  | 0.18667 | 10.4867 | 10.1188 | 31.38% | 3.1758 | 6.943 | 0 | 68.2524 | 0 |  | 0.072 | 2.712 | 2.5701 | 2.4731 | 168.796 | 32.8413
| 10 | [11 empty] | 0.14111 | 10.6878 | 10.4044 | 30.57% | 3.181 | 7.2234 | 0 | 68.3744 | 0 |  | 0.12222 | 3.8556 | 3.6101 | 3.4739 | 237.5234 | 23.4222 |  | 0.18111 | 10.4978 | 10.134 | 31.39% | 3.181 | 6.953 | 0 | 68.3744 | 0 |  | 0.088889 | 3.0222 | 2.8437 | 2.7364 | 187.0994 | 29.7346 |  | 0.14111 | 10.6878 | 10.4044 | 30.57% | 3.181 | 7.2234 | 0 | 68.3744 | 0 |  | 0.12222 | 3.8556 | 3.6101 | 3.4739 | 237.5234 | 23.4222 | 0.072 | 2.712 | 2.5674 | 7.1163 | 0 | 3.2984 |  | 0.18667 | 10.4867 | 10.1118 | 31.46% | 3.181 | 6.9308 | 0 | 68.3744 | 0 |  | 0.072 | 2.712 | 2.5674 | 2.4705 | 168.9202 | 32.9346
| 11 | [11 empty] | 0.14111 | 10.6878 | 10.4655 | 29.82% | 3.1204 | 7.3452 | 0 | 66.9641 | 0 |  | 0.12222 | 3.8556 | 3.6631 | 3.5248 | 236.0369 | 22.6074 |  | 0.18111 | 10.4978 | 10.2125 | 30.55% | 3.1204 | 7.0922 | 0 | 66.9641 | 0 |  | 0.088889 | 3.0222 | 2.8822 | 2.7735 | 185.7222 | 28.7321 |  | 0.14111 | 10.6878 | 10.4655 | 29.82% | 3.1204 | 7.3452 | 0 | 66.9641 | 0 |  | 0.12222 | 3.8556 | 3.6631 | 3.5248 | 236.0369 | 22.6074 | 0.072 | 2.712 | 2.5986 | 7.1163 | 0 | 3.2588 |  | 0.18667 | 10.4867 | 10.1927 | 30.61% | 3.1204 | 7.0723 | 0 | 66.9641 | 0 |  | 0.072 | 2.712 | 2.5986 | 2.5005 | 167.4464 | 31.868
| 12 | [11 empty] | 0.14111 | 10.6878 | 10.4691 | 29.77% | 3.1169 | 7.3522 | 0 | 66.8827 | 0 |  | 0.12222 | 3.8556 | 3.6661 | 3.5278 | 235.9467 | 22.5611 |  | 0.18111 | 10.4978 | 10.2171 | 30.51% | 3.1169 | 7.1002 | 0 | 66.8827 | 0 |  | 0.088889 | 3.0222 | 2.8844 | 2.7756 | 185.6395 | 28.6751 |  | 0.14111 | 10.6878 | 10.4691 | 29.77% | 3.1169 | 7.3522 | 0 | 66.8827 | 0 |  | 0.12222 | 3.8556 | 3.6661 | 3.5278 | 235.9467 | 22.5611 | 0.072 | 2.712 | 2.6004 | 7.1163 | 0 | 3.2566 |  | 0.18667 | 10.4867 | 10.1973 | 30.57% | 3.1169 | 7.0805 | 0 | 66.8827 | 0 |  | 0.072 | 2.712 | 2.6004 | 2.5023 | 167.3588 | 31.8073
| 13 | [11 empty] | 0.14111 | 10.6878 | 10.4009 | 30.62% | 3.1845 | 7.2163 | 0 | 68.4558 | 0 |  | 0.12222 | 3.8556 | 3.607 | 3.4709 | 237.6048 | 23.47 |  | 0.18111 | 10.4978 | 10.1295 | 31.44% | 3.1845 | 6.945 | 0 | 68.4558 | 0 |  | 0.088889 | 3.0222 | 2.8415 | 2.7343 | 187.1757 | 29.7933 |  | 0.14111 | 10.6878 | 10.4009 | 30.62% | 3.1845 | 7.2163 | 0 | 68.4558 | 0 |  | 0.12222 | 3.8556 | 3.607 | 3.4709 | 237.6048 | 23.47 | 0.072 | 2.712 | 2.5656 | 7.1163 | 0 | 3.3007 |  | 0.18667 | 10.4867 | 10.1071 | 31.51% | 3.1845 | 6.9226 | 0 | 68.4558 | 0 |  | 0.072 | 2.712 | 2.5656 | 2.4688 | 169.0027 | 32.997
| 14 | [11 empty] | 0.14111 | 10.6878 | 9.9928 | 35.92% | 3.5892 | 6.4036 | 0 | 77.8671 | 0 |  | 0.12222 | 3.8556 | 3.2536 | 3.1308 | 243.789 | 29.5966 |  | 0.18111 | 10.4978 | 9.6058 | 37.36% | 3.5892 | 6.0166 | 0 | 77.8671 | 0 |  | 0.088889 | 3.0222 | 2.5844 | 2.4869 | 193.6492 | 37.2597 |  | 0.14111 | 10.6878 | 9.9928 | 35.92% | 3.5892 | 6.4036 | 0 | 77.8671 | 0 |  | 0.12222 | 3.8556 | 3.2536 | 3.1308 | 243.789 | 29.5966 | 0.072 | 2.712 | 2.3574 | 7.1163 | 0 | 3.5923 |  | 0.18667 | 10.4867 | 9.5673 | 37.52% | 3.5892 | 5.9781 | 0 | 77.8671 | 0 |  | 0.072 | 2.712 | 2.3574 | 2.2684 | 176.637 | 40.8483
| 15 | [11 empty] | 0.2475 | 11.4325 | 8.9193 | 48.45% | 4.321 | 4.5983 | 0 | 94.8861 | 0 |  | 0.07625 | 3.5337 | 2.7595 | 2.7595 | 261.8378 | 40.9185 |  | 0.255 | 10.965 | 8.3757 | 51.59% | 4.321 | 4.0546 | 0 | 94.8861 | 0 |  | 0.042 | 2.502 | 2.0755 | 2.0364 | 193.2227 | 55.4491 |  | 0.24125 | 10.9188 | 8.4691 | 51.02% | 4.321 | 4.148 | 0 | 94.8861 | 0 |  | 0.12222 | 2.715 | 1.4739 | 1.4461 | 137.2172 | 78.0807 | 0.042 | 2.502 | 2.0755 | 6.0698 | 1.0465 | 4.7254 |  | 0.12 | 7.48 | 6.2615 | 69.01% | 4.321 | 1.9405 | 0 | 94.8861 | 0 |  | 0.02 | 1.93 | 1.7269 | 1.4988 | 142.2185 | 75.3349
| 16 | [11 empty] | 0.2475 | 11.4325 | 8.5151 | 53.43% | 4.5496 | 3.9655 | 0 | 100.202 | 0 |  | 0.07625 | 3.5337 | 2.635 | 2.5852 | 259.046 | 46.1236 |  | 0.255 | 10.965 | 7.9592 | 57.16% | 4.5496 | 3.4096 | 0 | 100.202 | 0 |  | 0.042 | 2.502 | 2.0069 | 1.9691 | 197.3037 | 60.5571 |  | 0.24125 | 10.9188 | 8.075 | 56.34% | 4.5496 | 3.5254 | 0 | 100.202 | 0 |  | 0.12222 | 2.715 | 1.2743 | 1.2503 | 125.2788 | 95.3724 | 0.042 | 2.502 | 2.0069 | 6.0698 | 1.0465 | 4.8444 |  | 0.12 | 7.48 | 6.0655 | 75.01% | 4.5496 | 1.5159 | 0 | 100.202 | 0 |  | 0.02 | 1.93 | 1.6943 | 1.4705 | 147.3452 | 81.0894
| 17 | [11 empty] | 0.14111 | 10.6878 | 9.8335 | 38.11% | 3.7472 | 6.0862 | 0 | 81.5421 | 0 |  | 0.12222 | 3.8556 | 3.1156 | 2.998 | 244.466 | 32.3663 |  | 0.18111 | 10.4978 | 9.4013 | 39.86% | 3.7472 | 5.6541 | 0 | 81.5421 | 0 |  | 0.088889 | 3.0222 | 2.4841 | 2.3903 | 194.9131 | 40.5948 |  | 0.14111 | 10.6878 | 9.8335 | 38.11% | 3.7472 | 6.0862 | 0 | 81.5421 | 0 |  | 0.12222 | 3.8556 | 3.1156 | 2.998 | 244.466 | 32.3663 | 0.072 | 2.712 | 2.2761 | 7.1163 | 0 | 3.7206 |  | 0.18667 | 10.4867 | 9.3566 | 40.05% | 3.7472 | 5.6093 | 0 | 81.5421 | 0 |  | 0.072 | 2.712 | 2.2761 | 2.2761 | 185.5981 | 42.6322
| 18 | [11 empty] | 0.14111 | 10.6878 | 10.4591 | 29.9% | 3.1268 | 7.3323 | 0 | 67.1133 | 0 |  | 0.12222 | 3.8556 | 3.6575 | 3.5194 | 236.2009 | 22.6925 |  | 0.18111 | 10.4978 | 10.2042 | 30.64% | 3.1268 | 7.0775 | 0 | 67.1133 | 0 |  | 0.088889 | 3.0222 | 2.8781 | 2.7695 | 185.8728 | 28.8369 |  | 0.14111 | 10.6878 | 10.4591 | 29.9% | 3.1268 | 7.3323 | 0 | 67.1133 | 0 |  | 0.12222 | 3.8556 | 3.6575 | 3.5194 | 236.2009 | 22.6925 | 0.072 | 2.712 | 2.5953 | 7.1163 | 0 | 3.263 |  | 0.18667 | 10.4867 | 10.1841 | 30.7% | 3.1268 | 7.0573 | 0 | 67.1133 | 0 |  | 0.072 | 2.712 | 2.5953 | 2.4974 | 167.6063 | 31.9796
| 19 | [11 empty] | 0.14111 | 10.6878 | 10.2868 | 32.06% | 3.2976 | 6.9892 | 0 | 71.0866 | 0 |  | 0.12222 | 3.8556 | 3.5082 | 3.3759 | 239.9781 | 25.0583 |  | 0.18111 | 10.4978 | 9.9831 | 33.03% | 3.2976 | 6.6855 | 0 | 71.0866 | 0 |  | 0.088889 | 3.0222 | 2.7696 | 2.6651 | 189.4541 | 31.7409 |  | 0.14111 | 10.6878 | 10.2868 | 32.06% | 3.2976 | 6.9892 | 0 | 71.0866 | 0 |  | 0.12222 | 3.8556 | 3.5082 | 3.3759 | 239.9781 | 25.0583 | 0.072 | 2.712 | 2.5074 | 7.1163 | 0 | 3.3774 |  | 0.18667 | 10.4867 | 9.9562 | 33.12% | 3.2976 | 6.6586 | 0 | 71.0866 | 0 |  | 0.072 | 2.712 | 2.5074 | 2.4128 | 171.5165 | 35.0604
| 20 | [11 empty] | 0.14111 | 10.6878 | 10.3703 | 31% | 3.2148 | 7.1555 | 0 | 69.161 | 0 |  | 0.12222 | 3.8556 | 3.5806 | 3.4454 | 238.29 | 23.8871 |  | 0.18111 | 10.4978 | 10.0903 | 31.86% | 3.2148 | 6.8755 | 0 | 69.161 | 0 |  | 0.088889 | 3.0222 | 2.8222 | 2.7157 | 187.8221 | 30.3056 |  | 0.14111 | 10.6878 | 10.3703 | 31% | 3.2148 | 7.1555 | 0 | 69.161 | 0 |  | 0.12222 | 3.8556 | 3.5806 | 3.4454 | 238.29 | 23.8871 | 0.072 | 2.712 | 2.55 | 7.1163 | 0 | 3.3209 |  | 0.18667 | 10.4867 | 10.0667 | 31.94% | 3.2148 | 6.8518 | 0 | 69.161 | 0 |  | 0.072 | 2.712 | 2.55 | 2.4538 | 169.7054 | 33.5408
| 21 | [11 empty] | 0.14111 | 10.6878 | 10.2045 | 33.12% | 3.3793 | 6.8252 | 0 | 72.9852 | 0 |  | 0.12222 | 3.8556 | 3.4369 | 3.3072 | 241.3801 | 26.2612 |  | 0.18111 | 10.4978 | 9.8775 | 34.21% | 3.3793 | 6.4982 | 0 | 72.9852 | 0 |  | 0.088889 | 3.0222 | 2.7178 | 2.6152 | 190.8723 | 33.2103 |  | 0.14111 | 10.6878 | 10.2045 | 33.12% | 3.3793 | 6.8252 | 0 | 72.9852 | 0 |  | 0.12222 | 3.8556 | 3.4369 | 3.3072 | 241.3801 | 26.2612 | 0.072 | 2.712 | 2.4654 | 7.1163 | 0 | 3.4349 |  | 0.18667 | 10.4867 | 9.8473 | 34.32% | 3.3793 | 6.4681 | 0 | 72.9852 | 0 |  | 0.072 | 2.712 | 2.4654 | 2.3724 | 173.1475 | 36.61
| 22 | [11 empty] | 0.2475 | 11.4325 | 9.0885 | 46.49% | 4.2254 | 4.8631 | 0 | 92.6621 | 0 |  | 0.07625 | 3.5337 | 2.8116 | 2.8116 | 260.5288 | 39.2189 |  | 0.255 | 10.965 | 8.5499 | 49.42% | 4.2254 | 4.3245 | 0 | 92.6621 | 0 |  | 0.042 | 2.502 | 2.1042 | 2.1042 | 194.982 | 52.4031 |  | 0.24125 | 10.9188 | 8.6339 | 48.94% | 4.2254 | 4.4085 | 0 | 92.6621 | 0 |  | 0.12222 | 2.715 | 1.5575 | 1.5575 | 144.317 | 70.8001 | 0.042 | 2.502 | 2.1042 | 7.1163 | 0 | 4.0245 |  | 0.12 | 7.48 | 6.3435 | 66.61% | 4.2254 | 2.1181 | 0 | 92.6621 | 0 |  | 0.02 | 1.93 | 1.7406 | 1.5107 | 139.9842 | 72.9915
| 23 | [11 empty] | 0.14111 | 10.6878 | 9.9999 | 35.82% | 3.5822 | 6.4177 | 0 | 77.7044 | 0 |  | 0.12222 | 3.8556 | 3.2597 | 3.1367 | 243.7364 | 29.4793 |  | 0.18111 | 10.4978 | 9.6149 | 37.26% | 3.5822 | 6.0327 | 0 | 77.7044 | 0 |  | 0.088889 | 3.0222 | 2.5889 | 2.4912 | 193.5768 | 37.118 |  | 0.14111 | 10.6878 | 9.9999 | 35.82% | 3.5822 | 6.4177 | 0 | 77.7044 | 0 |  | 0.12222 | 3.8556 | 3.2597 | 3.1367 | 243.7364 | 29.4793 | 0.072 | 2.712 | 2.361 | 7.1163 | 0 | 3.5868 |  | 0.18667 | 10.4867 | 9.5767 | 37.41% | 3.5822 | 5.9945 | 0 | 77.7044 | 0 |  | 0.072 | 2.712 | 2.361 | 2.2719 | 176.537 | 40.7007
| 24 | [11 empty] | 0.14111 | 10.6878 | 10.372 | 30.98% | 3.2131 | 7.159 | 0 | 69.1203 | 0 |  | 0.12222 | 3.8556 | 3.5821 | 3.4469 | 238.2515 | 23.8629 |  | 0.18111 | 10.4978 | 10.0925 | 31.84% | 3.2131 | 6.8795 | 0 | 69.1203 | 0 |  | 0.088889 | 3.0222 | 2.8233 | 2.7168 | 187.7855 | 30.2758 |  | 0.14111 | 10.6878 | 10.372 | 30.98% | 3.2131 | 7.159 | 0 | 69.1203 | 0 |  | 0.12222 | 3.8556 | 3.5821 | 3.4469 | 238.2515 | 23.8629 | 0.072 | 2.712 | 2.5509 | 7.1163 | 0 | 3.3198 |  | 0.18667 | 10.4867 | 10.069 | 31.91% | 3.2131 | 6.8559 | 0 | 69.1203 | 0 |  | 0.072 | 2.712 | 2.5509 | 2.4546 | 169.6654 | 33.5093
| 25 | [11 empty] | 0.14111 | 10.6878 | 10.004 | 35.77% | 3.5781 | 6.4259 | 0 | 77.6095 | 0 |  | 0.12222 | 3.8556 | 3.2633 | 3.1401 | 243.7049 | 29.4112 |  | 0.18111 | 10.4978 | 9.6201 | 37.19% | 3.5781 | 6.042 | 0 | 77.6095 | 0 |  | 0.088889 | 3.0222 | 2.5915 | 2.4937 | 193.5339 | 37.0356 |  | 0.14111 | 10.6878 | 10.004 | 35.77% | 3.5781 | 6.4259 | 0 | 77.6095 | 0 |  | 0.12222 | 3.8556 | 3.2633 | 3.1401 | 243.7049 | 29.4112 | 0.072 | 2.712 | 2.3631 | 7.1163 | 0 | 3.5836 |  | 0.18667 | 10.4867 | 9.5821 | 37.34% | 3.5781 | 6.004 | 0 | 77.6095 | 0 |  | 0.072 | 2.712 | 2.3631 | 2.2739 | 176.4782 | 40.6149
| 26 | [11 empty] | 0.14111 | 10.6878 | 10.2321 | 32.76% | 3.3519 | 6.8802 | 0 | 72.3478 | 0 |  | 0.12222 | 3.8556 | 3.4609 | 3.3303 | 240.9385 | 25.8518 |  | 0.18111 | 10.4978 | 9.9129 | 33.81% | 3.3519 | 6.5611 | 0 | 72.3478 | 0 |  | 0.088889 | 3.0222 | 2.7352 | 2.632 | 190.4173 | 32.7108 |  | 0.14111 | 10.6878 | 10.2321 | 32.76% | 3.3519 | 6.8802 | 0 | 72.3478 | 0 |  | 0.12222 | 3.8556 | 3.4609 | 3.3303 | 240.9385 | 25.8518 | 0.072 | 2.712 | 2.4795 | 7.1163 | 0 | 3.4154 |  | 0.18667 | 10.4867 | 9.8839 | 33.91% | 3.3519 | 6.532 | 0 | 72.3478 | 0 |  | 0.072 | 2.712 | 2.4795 | 2.3859 | 172.6171 | 36.0839
| 27 | [11 empty] | 0.14111 | 10.6878 | 10.8942 | 24.74% | 2.6952 | 8.1989 | 0 | 57.0781 | 0 |  | 0.12222 | 3.8556 | 4.0343 | 3.8821 | 221.5812 | 17.4966 |  | 0.18111 | 10.4978 | 10.7627 | 25.04% | 2.6952 | 8.0674 | 0 | 57.0781 | 0 |  | 0.088889 | 3.0222 | 3.1522 | 3.0333 | 173.1335 | 22.3927 |  | 0.14111 | 10.6878 | 10.8942 | 24.74% | 2.6952 | 8.1989 | 0 | 57.0781 | 0 |  | 0.12222 | 3.8556 | 4.0343 | 3.8821 | 221.5812 | 17.4966 | 0.072 | 2.712 | 2.8173 | 7.1163 | 0 | 3.0058 |  | 0.18667 | 10.4867 | 10.7597 | 25.05% | 2.6952 | 8.0644 | 0 | 57.0781 | 0 |  | 0.072 | 2.712 | 2.8173 | 2.711 | 154.7381 | 25.0547
| 28 | [11 empty] | 0.196 | 10.578 | 11.2338 | 21.65% | 2.4317 | 8.8021 | 0 | 50.9486 | 0 |  | 0.18 | 3.74 | 4.3422 | 4.1784 | 212.8831 | 14.5101 |  | -0.028 | 10.916 | 10.8223 | 22.47% | 2.4317 | 8.3906 | 0 | 50.9486 | 0 |  | 0.106 | 2.988 | 3.3427 | 3.2165 | 163.8772 | 18.8492 |  | 0.196 | 10.578 | 11.2338 | 21.65% | 2.4317 | 8.8021 | 0 | 50.9486 | 0 |  | 0.12222 | 3.74 | 4.1489 | 3.9924 | 203.4057 | 15.1862 | 0.09 | 2.676 | 2.9771 | 7.1163 | 0 | 2.8445 |  | 0.2 | 10.46 | 11.1292 | 21.85% | 2.4317 | 8.6975 | 0 | 50.9486 | 0 |  | 0.09 | 2.676 | 2.9771 | 2.8648 | 145.9565 | 21.1635
III | 1 | [11 empty] | 1.2967 | 2.8733 | 13.587 | 12.83% | 1.7436 | 11.8435 | 0 | 34.9466 | 0 |  | 0.09 | 4.37 | 5.1136 | 4.9207 | 171.9604 | 8.4514 |  | 0.76667 | 5.3533 | 11.6879 | 14.92% | 1.7436 | 9.9444 | 0 | 34.9466 | 0 |  | 0.11333 | 2.9367 | 3.8731 | 3.7269 | 130.2436 | 11.1584 |  | 1.2967 | 2.8733 | 13.587 | 12.83% | 1.7436 | 11.8435 | 0 | 34.9466 | 0 |  | 0.12222 | 4.37 | 5.3799 | 5.1768 | 180.9134 | 8.0332 | 0.10133 | 2.5967 | 3.4339 | 7.1163 | 0 | 2.4661 |  | 0.76667 | 5.3533 | 11.6879 | 14.92% | 1.7436 | 9.9444 | 0 | 34.9466 | 0 |  | 0.11333 | 2.9367 | 3.8731 | 3.7269 | 130.2436 | 11.1584
| 2 | [11 empty] | 0.196 | 10.578 | 11.2852 | 21.22% | 2.3949 | 8.8903 | 0 | 50.0942 | 0 |  | 0.18 | 3.74 | 4.3895 | 4.2239 | 211.591 | 14.1132 |  | -0.028 | 10.916 | 10.815 | 22.14% | 2.3949 | 8.42 | 0 | 50.0942 | 0 |  | 0.106 | 2.988 | 3.3705 | 3.2433 | 162.4704 | 18.3801 |  | 0.196 | 10.578 | 11.2852 | 21.22% | 2.3949 | 8.8903 | 0 | 50.0942 | 0 |  | 0.12222 | 3.74 | 4.181 | 4.0232 | 201.5414 | 14.8169 | 0.09 | 2.676 | 3.0008 | 7.1163 | 0 | 2.8221 |  | 0.2 | 10.46 | 11.1817 | 21.42% | 2.3949 | 8.7867 | 0 | 50.0942 | 0 |  | 0.09 | 2.676 | 3.0008 | 2.8875 | 144.6478 | 20.6448
| 3 | [11 empty] | 0.196 | 10.578 | 11.5294 | 19.26% | 2.2206 | 9.3088 | 0 | 46.0395 | 0 |  | 0.18 | 3.74 | 4.6137 | 4.4396 | 204.3991 | 12.3404 |  | -0.028 | 10.916 | 10.7801 | 20.6% | 2.2206 | 8.5595 | 0 | 46.0395 | 0 |  | 0.106 | 2.988 | 3.5025 | 3.3704 | 155.1702 | 16.2555 |  | 0.196 | 10.578 | 11.5294 | 19.26% | 2.2206 | 9.3088 | 0 | 46.0395 | 0 |  | 0.12222 | 3.74 | 4.3333 | 4.1698 | 191.974 | 13.1391 | 0.09 | 2.676 | 3.1129 | 7.1163 | 0 | 2.7204 |  | 0.2 | 10.46 | 11.4308 | 19.43% | 2.2206 | 9.2103 | 0 | 46.0395 | 0 |  | 0.09 | 2.676 | 3.1129 | 2.9954 | 137.9071 | 18.2903
| 4 | [11 empty] | 0.196 | 10.578 | 11.8659 | 16.69% | 1.9803 | 9.8856 | 0 | 40.4524 | 0 |  | 0.18 | 3.74 | 4.9227 | 4.737 | 191.6224 | 10.1622 |  | -0.028 | 10.916 | 10.732 | 18.45% | 1.9803 | 8.7517 | 0 | 40.4524 | 0 |  | 0.106 | 2.988 | 3.6845 | 3.5455 | 143.4227 | 13.5774 |  | 0.196 | 10.578 | 11.8659 | 16.69% | 1.9803 | 9.8856 | 0 | 40.4524 | 0 |  | 0.12222 | 3.74 | 4.5431 | 4.3717 | 176.8443 | 11.0114 | 0.09 | 2.676 | 3.2674 | 7.1163 | 0 | 2.5918 |  | 0.2 | 10.46 | 11.7742 | 16.82% | 1.9803 | 9.7938 | 0 | 40.4524 | 0 |  | 0.09 | 2.676 | 3.2674 | 3.1441 | 127.1855 | 15.3108
| 5 | [11 empty] | 0.196 | 10.578 | 10.9896 | 23.71% | 2.606 | 8.3836 | 0 | 55.0033 | 0 |  | 0.18 | 3.74 | 4.118 | 3.9626 | 217.9564 | 16.5179 |  | -0.028 | 10.916 | 10.8572 | 24% | 2.606 | 8.2512 | 0 | 55.0033 | 0 |  | 0.106 | 2.988 | 3.2106 | 3.0894 | 169.9297 | 21.1863 |  | 0.196 | 10.578 | 10.9896 | 23.71% | 2.606 | 8.3836 | 0 | 55.0033 | 0 |  | 0.12222 | 3.74 | 3.9967 | 3.8458 | 211.5345 | 17.0194 | 0.09 | 2.676 | 2.865 | 7.1163 | 0 | 2.9558 |  | 0.2 | 10.46 | 10.88 | 23.95% | 2.606 | 8.274 | 0 | 55.0033 | 0 |  | 0.09 | 2.676 | 2.865 | 2.7569 | 151.6379 | 23.742
| 6 | [11 empty] | 0.196 | 10.578 | 11.2746 | 21.31% | 2.4025 | 8.8721 | 0 | 50.2705 | 0 |  | 0.18 | 3.74 | 4.3797 | 4.2145 | 211.864 | 14.1944 |  | -0.028 | 10.916 | 10.8165 | 22.21% | 2.4025 | 8.414 | 0 | 50.2705 | 0 |  | 0.106 | 2.988 | 3.3647 | 3.2378 | 162.7644 | 18.4763 |  | 0.196 | 10.578 | 11.2746 | 21.31% | 2.4025 | 8.8721 | 0 | 50.2705 | 0 |  | 0.12222 | 3.74 | 4.1744 | 4.0169 | 201.9304 | 14.8927 | 0.09 | 2.676 | 2.9959 | 7.1163 | 0 | 2.8267 |  | 0.2 | 10.46 | 11.1708 | 21.51% | 2.4025 | 8.7683 | 0 | 50.2705 | 0 |  | 0.09 | 2.676 | 2.9959 | 2.8828 | 144.9211 | 20.7512
| 7 | [11 empty] | 0.196 | 10.578 | 11.3955 | 20.33% | 2.3162 | 9.0793 | 0 | 48.2635 | 0 |  | 0.18 | 3.74 | 4.4907 | 4.3213 | 208.5605 | 13.2908 |  | -0.028 | 10.916 | 10.7992 | 21.45% | 2.3162 | 8.483 | 0 | 48.2635 | 0 |  | 0.106 | 2.988 | 3.4301 | 3.3007 | 159.3019 | 17.4006 |  | 0.196 | 10.578 | 11.3955 | 20.33% | 2.3162 | 9.0793 | 0 | 48.2635 | 0 |  | 0.12222 | 3.74 | 4.2498 | 4.0894 | 197.3688 | 14.0445 | 0.09 | 2.676 | 3.0514 | 7.1163 | 0 | 2.7753 |  | 0.2 | 10.46 | 11.2942 | 20.51% | 2.3162 | 8.978 | 0 | 48.2635 | 0 |  | 0.09 | 2.676 | 3.0514 | 2.9362 | 141.7127 | 19.5603
| 8 | [11 empty] | 0.196 | 10.578 | 11.3179 | 20.95% | 2.3716 | 8.9463 | 0 | 49.5518 | 0 |  | 0.18 | 3.74 | 4.4195 | 4.2527 | 210.7303 | 13.8656 |  | -0.028 | 10.916 | 10.8103 | 21.94% | 2.3716 | 8.4387 | 0 | 49.5518 | 0 |  | 0.106 | 2.988 | 3.3881 | 3.2603 | 161.5535 | 18.0863 |  | 0.196 | 10.578 | 11.3179 | 20.95% | 2.3716 | 8.9463 | 0 | 49.5518 | 0 |  | 0.12222 | 3.74 | 4.2014 | 4.0428 | 200.3303 | 14.5854 | 0.09 | 2.676 | 3.0157 | 7.1163 | 0 | 2.808 |  | 0.2 | 10.46 | 11.215 | 21.15% | 2.3716 | 8.8434 | 0 | 49.5518 | 0 |  | 0.09 | 2.676 | 3.0157 | 2.9019 | 143.7968 | 20.3197
| 9 | [11 empty] | 0.196 | 10.578 | 11.3879 | 20.39% | 2.3216 | 9.0662 | 0 | 48.3899 | 0 |  | 0.18 | 3.74 | 4.4838 | 4.3146 | 208.7812 | 13.3464 |  | -0.028 | 10.916 | 10.8003 | 21.5% | 2.3216 | 8.4787 | 0 | 48.3899 | 0 |  | 0.106 | 2.988 | 3.426 | 3.2967 | 159.5274 | 17.4671 |  | 0.196 | 10.578 | 11.3879 | 20.39% | 2.3216 | 9.0662 | 0 | 48.3899 | 0 |  | 0.12222 | 3.74 | 4.245 | 4.0848 | 197.6646 | 14.097 | 0.09 | 2.676 | 3.0479 | 7.1163 | 0 | 2.7784 |  | 0.2 | 10.46 | 11.2864 | 20.57% | 2.3216 | 8.9648 | 0 | 48.3899 | 0 |  | 0.09 | 2.676 | 3.0479 | 2.9329 | 141.9211 | 19.634
| 10 | [11 empty] | 0.196 | 10.578 | 11.233 | 21.65% | 2.4323 | 8.8007 | 0 | 50.9621 | 0 |  | 0.18 | 3.74 | 4.3415 | 4.1777 | 212.903 | 14.5165 |  | -0.028 | 10.916 | 10.8224 | 22.47% | 2.4323 | 8.3902 | 0 | 50.9621 | 0 |  | 0.106 | 2.988 | 3.3422 | 3.2161 | 163.8991 | 18.8567 |  | 0.196 | 10.578 | 11.233 | 21.65% | 2.4323 | 8.8007 | 0 | 50.9621 | 0 |  | 0.12222 | 3.74 | 4.1484 | 3.9919 | 203.4349 | 15.1921 | 0.09 | 2.676 | 2.9768 | 7.1163 | 0 | 2.8448 |  | 0.2 | 10.46 | 11.1283 | 21.86% | 2.4323 | 8.6961 | 0 | 50.9621 | 0 |  | 0.09 | 2.676 | 2.9768 | 2.8644 | 145.977 | 21.1718
| 11 | [11 empty] | 0.14111 | 10.6878 | 10.9247 | 24.39% | 2.6649 | 8.2598 | 0 | 56.373 | 0 |  | 0.12222 | 3.8556 | 4.0608 | 3.9075 | 220.2802 | 17.1678 |  | 0.18111 | 10.4978 | 10.8019 | 24.67% | 2.6649 | 8.137 | 0 | 56.373 | 0 |  | 0.088889 | 3.0222 | 3.1715 | 3.0518 | 172.0392 | 21.9817 |  | 0.14111 | 10.6878 | 10.9247 | 24.39% | 2.6649 | 8.2598 | 0 | 56.373 | 0 |  | 0.12222 | 3.8556 | 4.0608 | 3.9075 | 220.2802 | 17.1678 | 0.072 | 2.712 | 2.8329 | 7.1163 | 0 | 2.9893 |  | 0.18667 | 10.4867 | 10.8001 | 24.67% | 2.6649 | 8.1352 | 0 | 56.373 | 0 |  | 0.072 | 2.712 | 2.8329 | 2.726 | 153.6726 | 24.6089
| 12 | [11 empty] | 0.196 | 10.578 | 11.0386 | 23.29% | 2.571 | 8.4676 | 0 | 54.1897 | 0 |  | 0.18 | 3.74 | 4.163 | 4.0059 | 217.0787 | 16.0977 |  | -0.028 | 10.916 | 10.8502 | 23.7% | 2.571 | 8.2792 | 0 | 54.1897 | 0 |  | 0.106 | 2.988 | 3.2371 | 3.1149 | 168.7978 | 20.702 |  | 0.196 | 10.578 | 11.0386 | 23.29% | 2.571 | 8.4676 | 0 | 54.1897 | 0 |  | 0.12222 | 3.74 | 4.0272 | 3.8753 | 209.9986 | 16.6404 | 0.09 | 2.676 | 2.8875 | 7.1163 | 0 | 2.9328 |  | 0.2 | 10.46 | 10.93 | 23.52% | 2.571 | 8.359 | 0 | 54.1897 | 0 |  | 0.09 | 2.676 | 2.8875 | 2.7785 | 150.568 | 23.2085
| 13 | [11 empty] | 0.14111 | 10.6878 | 10.5737 | 28.5% | 3.0131 | 7.5607 | 0 | 64.4689 | 0 |  | 0.12222 | 3.8556 | 3.7568 | 3.615 | 233.0547 | 21.2222 |  | 0.18111 | 10.4978 | 10.3514 | 29.11% | 3.0131 | 7.3383 | 0 | 64.4689 | 0 |  | 0.088889 | 3.0222 | 2.9504 | 2.839 | 183.0294 | 27.0225 |  | 0.14111 | 10.6878 | 10.5737 | 28.5% | 3.0131 | 7.5607 | 0 | 64.4689 | 0 |  | 0.12222 | 3.8556 | 3.7568 | 3.615 | 233.0547 | 21.2222 | 0.072 | 2.712 | 2.6538 | 7.1163 | 0 | 3.191 |  | 0.18667 | 10.4867 | 10.3358 | 29.15% | 3.0131 | 7.3227 | 0 | 64.4689 | 0 |  | 0.072 | 2.712 | 2.6538 | 2.5537 | 164.6314 | 30.0424
| 14 | [11 empty] | 0.14111 | 10.6878 | 10.0951 | 34.55% | 3.4877 | 6.6074 | 0 | 75.5075 | 0 |  | 0.12222 | 3.8556 | 3.3422 | 3.2161 | 242.8398 | 27.9388 |  | 0.18111 | 10.4978 | 9.7371 | 35.82% | 3.4877 | 6.2494 | 0 | 75.5075 | 0 |  | 0.088889 | 3.0222 | 2.6489 | 2.5489 | 192.4634 | 35.2516 |  | 0.14111 | 10.6878 | 10.0951 | 34.55% | 3.4877 | 6.6074 | 0 | 75.5075 | 0 |  | 0.12222 | 3.8556 | 3.3422 | 3.2161 | 242.8398 | 27.9388 | 0.072 | 2.712 | 2.4096 | 7.1163 | 0 | 3.5144 |  | 0.18667 | 10.4867 | 9.7027 | 35.95% | 3.4877 | 6.2149 | 0 | 75.5075 | 0 |  | 0.072 | 2.712 | 2.4096 | 2.3187 | 175.0771 | 38.7523
| 15 | [11 empty] | 0.14111 | 10.6878 | 10.6478 | 27.61% | 2.9396 | 7.7082 | 0 | 62.7602 | 0 |  | 0.12222 | 3.8556 | 3.8209 | 3.6767 | 230.7529 | 20.3127 |  | 0.18111 | 10.4978 | 10.4465 | 28.14% | 2.9396 | 7.5069 | 0 | 62.7602 | 0 |  | 0.088889 | 3.0222 | 2.997 | 2.8839 | 180.9967 | 25.8967 |  | 0.14111 | 10.6878 | 10.6478 | 27.61% | 2.9396 | 7.7082 | 0 | 62.7602 | 0 |  | 0.12222 | 3.8556 | 3.8209 | 3.6767 | 230.7529 | 20.3127 | 0.072 | 2.712 | 2.6916 | 7.1163 | 0 | 3.1462 |  | 0.18667 | 10.4867 | 10.4338 | 28.17% | 2.9396 | 7.4942 | 0 | 62.7602 | 0 |  | 0.072 | 2.712 | 2.6916 | 2.59 | 162.5508 | 28.8354
| 16 | [11 empty] | 0.196 | 10.578 | 11.0451 | 23.24% | 2.5664 | 8.4788 | 0 | 54.0812 | 0 |  | 0.18 | 3.74 | 4.169 | 4.0117 | 216.9563 | 16.0423 |  | -0.028 | 10.916 | 10.8493 | 23.65% | 2.5664 | 8.2829 | 0 | 54.0812 | 0 |  | 0.106 | 2.988 | 3.2406 | 3.1183 | 168.6438 | 20.6381 |  | 0.196 | 10.578 | 11.0451 | 23.24% | 2.5664 | 8.4788 | 0 | 54.0812 | 0 |  | 0.12222 | 3.74 | 4.0313 | 3.8792 | 209.7902 | 16.5903 | 0.09 | 2.676 | 2.8905 | 7.1163 | 0 | 2.9297 |  | 0.2 | 10.46 | 10.9367 | 23.47% | 2.5664 | 8.3703 | 0 | 54.0812 | 0 |  | 0.09 | 2.676 | 2.8905 | 2.7814 | 150.4227 | 23.138
| 17 | [11 empty] | 0.196 | 10.578 | 11.3775 | 20.47% | 2.329 | 9.0485 | 0 | 48.5619 | 0 |  | 0.18 | 3.74 | 4.4742 | 4.3054 | 209.0787 | 13.4223 |  | -0.028 | 10.916 | 10.8018 | 21.56% | 2.329 | 8.4727 | 0 | 48.5619 | 0 |  | 0.106 | 2.988 | 3.4204 | 3.2913 | 159.8326 | 17.5579 |  | 0.196 | 10.578 | 11.3775 | 20.47% | 2.329 | 9.0485 | 0 | 48.5619 | 0 |  | 0.12222 | 3.74 | 4.2386 | 4.0786 | 198.0653 | 14.1687 | 0.09 | 2.676 | 3.0431 | 7.1163 | 0 | 2.7828 |  | 0.2 | 10.46 | 11.2758 | 20.66% | 2.329 | 8.9468 | 0 | 48.5619 | 0 |  | 0.09 | 2.676 | 3.0431 | 2.9283 | 142.2032 | 19.7346
| 18 | [11 empty] | 1.2967 | 2.8733 | 13.6465 | 12.73% | 1.7371 | 11.9093 | 0 | 34.7975 | 0 |  | 0.09 | 4.37 | 5.1178 | 4.9246 | 171.3645 | 8.4086 |  | 0.76667 | 5.3533 | 11.7231 | 14.82% | 1.7371 | 9.9859 | 0 | 34.7975 | 0 |  | 0.11333 | 2.9367 | 3.8783 | 3.7319 | 129.8616 | 11.0959 |  | 1.2967 | 2.8733 | 13.6465 | 12.73% | 1.7371 | 11.9093 | 0 | 34.7975 | 0 |  | 0.12222 | 4.37 | 5.3855 | 5.1822 | 180.3287 | 7.9906 | 0.10133 | 2.5967 | 3.4386 | 7.1163 | 0 | 2.4628 |  | 0.76667 | 5.3533 | 11.7231 | 14.82% | 1.7371 | 9.9859 | 0 | 34.7975 | 0 |  | 0.11333 | 2.9367 | 3.8783 | 3.7319 | 129.8616 | 11.0959
| 19 | [11 empty] | 0.196 | 10.578 | 11.8634 | 16.71% | 1.9821 | 9.8814 | 0 | 40.4931 | 0 |  | 0.18 | 3.74 | 4.9205 | 4.7348 | 191.7274 | 10.1771 |  | -0.028 | 10.916 | 10.7324 | 18.47% | 1.9821 | 8.7503 | 0 | 40.4931 | 0 |  | 0.106 | 2.988 | 3.6832 | 3.5442 | 143.5154 | 13.596 |  | 0.196 | 10.578 | 11.8634 | 16.71% | 1.9821 | 9.8814 | 0 | 40.4931 | 0 |  | 0.12222 | 3.74 | 4.5416 | 4.3702 | 176.9626 | 11.0262 | 0.09 | 2.676 | 3.2662 | 7.1163 | 0 | 2.5927 |  | 0.2 | 10.46 | 11.7717 | 16.84% | 1.9821 | 9.7896 | 0 | 40.4931 | 0 |  | 0.09 | 2.676 | 3.2662 | 3.143 | 127.2695 | 15.3315
| 20 | [11 empty] | 0.196 | 10.578 | 11.3661 | 20.56% | 2.3372 | 9.0289 | 0 | 48.7517 | 0 |  | 0.18 | 3.74 | 4.4637 | 4.2953 | 209.4035 | 13.5065 |  | -0.028 | 10.916 | 10.8034 | 21.63% | 2.3372 | 8.4662 | 0 | 48.7517 | 0 |  | 0.106 | 2.988 | 3.4142 | 3.2854 | 160.1674 | 17.6584 |  | 0.196 | 10.578 | 11.3661 | 20.56% | 2.3372 | 9.0289 | 0 | 48.7517 | 0 |  | 0.12222 | 3.74 | 4.2314 | 4.0718 | 198.5052 | 14.248 | 0.09 | 2.676 | 3.0379 | 7.1163 | 0 | 2.7876 |  | 0.2 | 10.46 | 11.2642 | 20.75% | 2.3372 | 8.927 | 0 | 48.7517 | 0 |  | 0.09 | 2.676 | 3.0379 | 2.9232 | 142.5129 | 19.846
| 21 | [11 empty] | 0.196 | 10.578 | 11.0198 | 23.45% | 2.5845 | 8.4354 | 0 | 54.5016 | 0 |  | 0.18 | 3.74 | 4.1457 | 3.9893 | 217.4234 | 16.2577 |  | -0.028 | 10.916 | 10.8529 | 23.81% | 2.5845 | 8.2684 | 0 | 54.5016 | 0 |  | 0.106 | 2.988 | 3.2269 | 3.1052 | 169.2366 | 20.8867 |  | 0.196 | 10.578 | 11.0198 | 23.45% | 2.5845 | 8.4354 | 0 | 54.5016 | 0 |  | 0.12222 | 3.74 | 4.0155 | 3.864 | 210.593 | 16.785 | 0.09 | 2.676 | 2.8789 | 7.1163 | 0 | 2.9416 |  | 0.2 | 10.46 | 10.9108 | 23.69% | 2.5845 | 8.3264 | 0 | 54.5016 | 0 |  | 0.09 | 2.676 | 2.8789 | 2.7702 | 150.9823 | 23.412
| 22 | [11 empty] | 0.196 | 10.578 | 10.9782 | 23.81% | 2.6142 | 8.364 | 0 | 55.1932 | 0 |  | 0.18 | 3.74 | 4.1075 | 3.9525 | 218.151 | 16.6173 |  | -0.028 | 10.916 | 10.8588 | 24.07% | 2.6142 | 8.2446 | 0 | 55.1932 | 0 |  | 0.106 | 2.988 | 3.2044 | 3.0835 | 170.1879 | 21.3005 |  | 0.196 | 10.578 | 10.9782 | 23.81% | 2.6142 | 8.364 | 0 | 55.1932 | 0 |  | 0.12222 | 3.74 | 3.9895 | 3.839 | 211.8859 | 17.1086 | 0.09 | 2.676 | 2.8597 | 7.1163 | 0 | 2.9612 |  | 0.2 | 10.46 | 10.8683 | 24.05% | 2.6142 | 8.2541 | 0 | 55.1932 | 0 |  | 0.09 | 2.676 | 2.8597 | 2.7518 | 151.8825 | 23.8677
| 23 | [11 empty] | 0.196 | 10.578 | 10.9716 | 23.87% | 2.6189 | 8.3528 | 0 | 55.3017 | 0 |  | 0.18 | 3.74 | 4.1015 | 3.9467 | 218.2605 | 16.6743 |  | -0.028 | 10.916 | 10.8598 | 24.12% | 2.6189 | 8.2409 | 0 | 55.3017 | 0 |  | 0.106 | 2.988 | 3.2009 | 3.0801 | 170.3344 | 21.3659 |  | 0.196 | 10.578 | 10.9716 | 23.87% | 2.6189 | 8.3528 | 0 | 55.3017 | 0 |  | 0.12222 | 3.74 | 3.9855 | 3.8351 | 212.0856 | 17.1598 | 0.09 | 2.676 | 2.8567 | 7.1163 | 0 | 2.9643 |  | 0.2 | 10.46 | 10.8617 | 24.11% | 2.6189 | 8.2428 | 0 | 55.3017 | 0 |  | 0.09 | 2.676 | 2.8567 | 2.7489 | 152.0214 | 23.9397
| 24 | [11 empty] | 0.196 | 10.578 | 11.7336 | 17.68% | 2.0748 | 9.6588 | 0 | 42.6493 | 0 |  | 0.18 | 3.74 | 4.8012 | 4.6201 | 197.0426 | 10.9852 |  | -0.028 | 10.916 | 10.7509 | 19.3% | 2.0748 | 8.6761 | 0 | 42.6493 | 0 |  | 0.106 | 2.988 | 3.613 | 3.4766 | 148.2753 | 14.5983 |  | 0.196 | 10.578 | 11.7336 | 17.68% | 2.0748 | 9.6588 | 0 | 42.6493 | 0 |  | 0.12222 | 3.74 | 4.4606 | 4.2923 | 183.0625 | 11.8242 | 0.09 | 2.676 | 3.2066 | 7.1163 | 0 | 2.6409 |  | 0.2 | 10.46 | 11.6392 | 17.83% | 2.0748 | 9.5644 | 0 | 42.6493 | 0 |  | 0.09 | 2.676 | 3.2066 | 3.0856 | 131.5994 | 16.4481
| 25 | [11 empty] | 0.196 | 10.578 | 11.9239 | 16.26% | 1.9389 | 9.985 | 0 | 39.4896 | 0 |  | 0.18 | 3.74 | 4.976 | 4.7882 | 189.085 | 9.8142 |  | -0.028 | 10.916 | 10.7237 | 18.08% | 1.9389 | 8.7848 | 0 | 39.4896 | 0 |  | 0.106 | 2.988 | 3.7159 | 3.5756 | 141.2007 | 13.1424 |  | 0.196 | 10.578 | 11.9239 | 16.26% | 1.9389 | 9.985 | 0 | 39.4896 | 0 |  | 0.12222 | 3.74 | 4.5793 | 4.4065 | 174.0091 | 10.6645 | 0.09 | 2.676 | 3.294 | 7.1163 | 0 | 2.5708 |  | 0.2 | 10.46 | 11.8333 | 16.39% | 1.9389 | 9.8944 | 0 | 39.4896 | 0 |  | 0.09 | 2.676 | 3.294 | 3.1697 | 125.17 | 14.8256
| 26 | [11 empty] | 0.196 | 10.578 | 11.433 | 20.02% | 2.2894 | 9.1437 | 0 | 47.6397 | 0 |  | 0.18 | 3.74 | 4.5252 | 4.3545 | 207.4464 | 13.019 |  | -0.028 | 10.916 | 10.7938 | 21.21% | 2.2894 | 8.5045 | 0 | 47.6397 | 0 |  | 0.106 | 2.988 | 3.4504 | 3.3202 | 158.1743 | 17.0745 |  | 0.196 | 10.578 | 11.433 | 20.02% | 2.2894 | 9.1437 | 0 | 47.6397 | 0 |  | 0.12222 | 3.74 | 4.2732 | 4.1119 | 195.8917 | 13.787 | 0.09 | 2.676 | 3.0686 | 7.1163 | 0 | 2.7597 |  | 0.2 | 10.46 | 11.3325 | 20.2% | 2.2894 | 9.0431 | 0 | 47.6397 | 0 |  | 0.09 | 2.676 | 3.0686 | 2.9528 | 140.6719 | 19.199
| 27 | [11 empty] | 0.196 | 10.578 | 11.8169 | 17.05% | 2.0153 | 9.8016 | 0 | 41.266 | 0 |  | 0.18 | 3.74 | 4.8777 | 4.6937 | 193.6898 | 10.4623 |  | -0.028 | 10.916 | 10.739 | 18.77% | 2.0153 | 8.7237 | 0 | 41.266 | 0 |  | 0.106 | 2.988 | 3.658 | 3.52 | 145.2553 | 13.9509 |  | 0.196 | 10.578 | 11.8169 | 17.05% | 2.0153 | 9.8016 | 0 | 41.266 | 0 |  | 0.12222 | 3.74 | 4.5125 | 4.3423 | 179.188 | 11.309 | 0.09 | 2.676 | 3.2449 | 7.1163 | 0 | 2.6098 |  | 0.2 | 10.46 | 11.7242 | 17.19% | 2.0153 | 9.7089 | 0 | 41.266 | 0 |  | 0.09 | 2.676 | 3.2449 | 3.1224 | 128.8502 | 15.7271
| 28 | [11 empty] | 0.14111 | 10.6878 | 10.7154 | 26.81% | 2.8725 | 7.8429 | 0 | 61.2007 | 0 |  | 0.12222 | 3.8556 | 3.8795 | 3.7331 | 228.468 | 19.509 |  | 0.18111 | 10.4978 | 10.5332 | 27.27% | 2.8725 | 7.6607 | 0 | 61.2007 | 0 |  | 0.088889 | 3.0222 | 3.0396 | 2.9249 | 179.0075 | 24.8994 |  | 0.14111 | 10.6878 | 10.7154 | 26.81% | 2.8725 | 7.8429 | 0 | 61.2007 | 0 |  | 0.12222 | 3.8556 | 3.8795 | 3.7331 | 228.468 | 19.509 | 0.072 | 2.712 | 2.7261 | 7.1163 | 0 | 3.1064 |  | 0.18667 | 10.4867 | 10.5232 | 27.3% | 2.8725 | 7.6507 | 0 | 61.2007 | 0 |  | 0.072 | 2.712 | 2.7261 | 2.6232 | 160.5434 | 27.763
| 29 | [11 empty] | 0.14111 | 10.6878 | 10.7372 | 26.55% | 2.8509 | 7.8862 | 0 | 60.6989 | 0 |  | 0.12222 | 3.8556 | 3.8983 | 3.7512 | 227.6954 | 19.2555 |  | 0.18111 | 10.4978 | 10.5612 | 26.99% | 2.8509 | 7.7102 | 0 | 60.6989 | 0 |  | 0.088889 | 3.0222 | 3.0533 | 2.9381 | 178.3403 | 24.5844 |  | 0.14111 | 10.6878 | 10.7372 | 26.55% | 2.8509 | 7.8862 | 0 | 60.6989 | 0 |  | 0.12222 | 3.8556 | 3.8983 | 3.7512 | 227.6954 | 19.2555 | 0.072 | 2.712 | 2.7372 | 7.1163 | 0 | 3.0938 |  | 0.18667 | 10.4867 | 10.552 | 27.02% | 2.8509 | 7.7011 | 0 | 60.6989 | 0 |  | 0.072 | 2.712 | 2.7372 | 2.6339 | 159.8755 | 27.4238
| 30 | [11 empty] | 0.14111 | 10.6878 | 10.7501 | 26.4% | 2.8381 | 7.912 | 0 | 60.4006 | 0 |  | 0.12222 | 3.8556 | 3.9095 | 3.762 | 227.2274 | 19.1059 |  | 0.18111 | 10.4978 | 10.5778 | 26.83% | 2.8381 | 7.7397 | 0 | 60.4006 | 0 |  | 0.088889 | 3.0222 | 3.0615 | 2.946 | 177.9373 | 24.3984 |  | 0.14111 | 10.6878 | 10.7501 | 26.4% | 2.8381 | 7.912 | 0 | 60.4006 | 0 |  | 0.12222 | 3.8556 | 3.9095 | 3.762 | 227.2274 | 19.1059 | 0.072 | 2.712 | 2.7438 | 7.1163 | 0 | 3.0864 |  | 0.18667 | 10.4867 | 10.5691 | 26.85% | 2.8381 | 7.731 | 0 | 60.4006 | 0 |  | 0.072 | 2.712 | 2.7438 | 2.6403 | 159.4733 | 27.2233
| 31 | [11 empty] | 0.14111 | 10.6878 | 10.8483 | 25.26% | 2.7407 | 8.1076 | 0 | 58.1359 | 0 |  | 0.12222 | 3.8556 | 3.9946 | 3.8438 | 223.4654 | 17.9981 |  | 0.18111 | 10.4978 | 10.7038 | 25.61% | 2.7407 | 7.9631 | 0 | 58.1359 | 0 |  | 0.088889 | 3.0222 | 3.1233 | 3.0055 | 174.7258 | 23.0186 |  | 0.14111 | 10.6878 | 10.8483 | 25.26% | 2.7407 | 8.1076 | 0 | 58.1359 | 0 |  | 0.12222 | 3.8556 | 3.9946 | 3.8438 | 223.4654 | 17.9981 | 0.072 | 2.712 | 2.7939 | 7.1163 | 0 | 3.031 |  | 0.18667 | 10.4867 | 10.699 | 25.62% | 2.7407 | 7.9583 | 0 | 58.1359 | 0 |  | 0.072 | 2.712 | 2.7939 | 2.6885 | 156.2966 | 25.7328
IV | 1 | [11 empty] | 1.2967 | 2.8733 | 14.0787 | 12.01% | 1.6905 | 12.3882 | 0 | 33.7126 | 0 |  | 0.09 | 4.37 | 5.1477 | 4.9535 | 166.9951 | 8.0989 |  | 0.76667 | 5.3533 | 11.9786 | 14.11% | 1.6905 | 10.2881 | 0 | 33.7126 | 0 |  | 0.11333 | 2.9367 | 3.9161 | 3.7683 | 127.0385 | 10.6462 |  | 1.2967 | 2.8733 | 14.0787 | 12.01% | 1.6905 | 12.3882 | 0 | 33.7126 | 0 |  | 0.12222 | 4.37 | 5.4262 | 5.2214 | 176.0283 | 7.6833 | 0.10133 | 2.5967 | 3.4724 | 7.1163 | 0 | 2.4388 |  | 0.76667 | 5.3533 | 11.9786 | 14.11% | 1.6905 | 10.2881 | 0 | 33.7126 | 0 |  | 0.11333 | 2.9367 | 3.9161 | 3.7683 | 127.0385 | 10.6462
| 2 | [11 empty] | 0.489 | 10.95 | 16.6937 | 7.524% | 1.2561 | 15.4377 | 0 | 23.6097 | 0 |  | 0.243 | 2.84 | 5.6942 | 5.4794 | 129.3658 | 5.1275 |  | 0.489 | 10.95 | 16.6937 | 7.524% | 1.2561 | 15.4377 | 0 | 23.6097 | 0 |  | 0.243 | 2.84 | 5.6942 | 5.4794 | 129.3658 | 5.1275 |  | 0.489 | 10.95 | 16.6937 | 7.524% | 1.2561 | 15.4377 | 0 | 23.6097 | 0 |  | 0.12222 | 2.84 | 4.2756 | 4.1143 | 97.1362 | 6.8288 | 0.1362 | 2.248 | 3.8478 | 7.1163 | 0 | 2.2008 |  | 0.722 | 5.8 | 14.2805 | 8.796% | 1.2561 | 13.0244 | 0 | 23.6097 | 0 |  | 0.149 | 2.58 | 4.3301 | 4.1667 | 98.375 | 6.7428
| 3 | [11 empty] | 1.2967 | 2.8733 | 14.0895 | 11.99% | 1.6893 | 12.4002 | 0 | 33.6855 | 0 |  | 0.09 | 4.37 | 5.1485 | 4.9542 | 166.8851 | 8.0912 |  | 0.76667 | 5.3533 | 11.985 | 14.1% | 1.6893 | 10.2957 | 0 | 33.6855 | 0 |  | 0.11333 | 2.9367 | 3.917 | 3.7692 | 126.9669 | 10.6351 |  | 1.2967 | 2.8733 | 14.0895 | 11.99% | 1.6893 | 12.4002 | 0 | 33.6855 | 0 |  | 0.12222 | 4.37 | 5.4272 | 5.2224 | 175.9197 | 7.6757 | 0.10133 | 2.5967 | 3.4732 | 7.1163 | 0 | 2.4382 |  | 0.76667 | 5.3533 | 11.985 | 14.1% | 1.6893 | 10.2957 | 0 | 33.6855 | 0 |  | 0.11333 | 2.9367 | 3.917 | 3.7692 | 126.9669 | 10.6351
| 4 | [11 empty] | 0.489 | 10.95 | 16.3249 | 8.341% | 1.3616 | 14.9633 | 0 | 26.0642 | 0 |  | 0.243 | 2.84 | 5.511 | 5.303 | 138.2188 | 5.8488 |  | 0.489 | 10.95 | 16.3249 | 8.341% | 1.3616 | 14.9633 | 0 | 26.0642 | 0 |  | 0.243 | 2.84 | 5.511 | 5.303 | 138.2188 | 5.8488 |  | 0.489 | 10.95 | 16.3249 | 8.341% | 1.3616 | 14.9633 | 0 | 26.0642 | 0 |  | 0.12222 | 2.84 | 4.1834 | 4.0256 | 104.923 | 7.7049 | 0.1362 | 2.248 | 3.7451 | 7.1163 | 0 | 2.2612 |  | 0.722 | 5.8 | 13.736 | 9.913% | 1.3616 | 12.3744 | 0 | 26.0642 | 0 |  | 0.149 | 2.58 | 4.2178 | 4.0586 | 105.7841 | 7.6421
| 5 | [11 empty] | 0.489 | 10.95 | 17.527 | 5.806% | 1.0176 | 16.5095 | 0 | 0 | 0 |  | 0.243 | 2.84 | 6.1083 | 5.8778 | 0 | 0 |  | 0.489 | 10.95 | 17.527 | 5.806% | 1.0176 | 16.5095 | 0 | 0 | 0 |  | 0.243 | 2.84 | 6.1083 | 5.8778 | 0 | 0 |  | 0.489 | 10.95 | 17.527 | 5.806% | 1.0176 | 16.5095 | 0 | 0 | 0 |  | 0.12222 | 2.84 | 4.4839 | 4.3147 | 0 | 0 | 0.1362 | 2.248 | 4.0799 | 7.1163 | 0 | 2.0756 |  | 0.722 | 5.8 | 15.5109 | 6.56% | 1.0176 | 14.4933 | 0 | 0 | 0 |  | 0.149 | 2.58 | 4.584 | 4.4111 | 0 | 0
| 6 | [11 empty] | 0.489 | 10.95 | 17.7593 | 5.355% | 0.95108 | 16.8082 | 0 | 0 | 0 |  | 0.243 | 2.84 | 6.2238 | 5.9889 | 0 | 0 |  | 0.489 | 10.95 | 17.7593 | 5.355% | 0.95108 | 16.8082 | 0 | 0 | 0 |  | 0.243 | 2.84 | 6.2238 | 5.9889 | 0 | 0 |  | 0.489 | 10.95 | 17.7593 | 5.355% | 0.95108 | 16.8082 | 0 | 0 | 0 |  | 0.12222 | 2.84 | 4.5419 | 4.3706 | 0 | 0 | 0.1362 | 2.248 | 4.1446 | 7.1163 | 0 | 2.0432 |  | 0.722 | 5.8 | 15.8539 | 5.999% | 0.95108 | 14.9028 | 0 | 0 | 0 |  | 0.149 | 2.58 | 4.6548 | 4.4792 | 0 | 0
| 7 | [11 empty] | 0.489 | 10.95 | 16.1436 | 8.756% | 1.4135 | 14.7301 | 0 | 27.2711 | 0 |  | 0.243 | 2.84 | 5.4209 | 5.2163 | 142.2544 | 6.2214 |  | 0.489 | 10.95 | 16.1436 | 8.756% | 1.4135 | 14.7301 | 0 | 27.2711 | 0 |  | 0.243 | 2.84 | 5.4209 | 5.2163 | 142.2544 | 6.2214 |  | 0.489 | 10.95 | 16.1436 | 8.756% | 1.4135 | 14.7301 | 0 | 27.2711 | 0 |  | 0.12222 | 2.84 | 4.1381 | 3.9819 | 108.5922 | 8.1499 | 0.1362 | 2.248 | 3.6946 | 7.1163 | 0 | 2.2921 |  | 0.722 | 5.8 | 13.4682 | 10.5% | 1.4135 | 12.0547 | 0 | 27.2711 | 0 |  | 0.149 | 2.58 | 4.1625 | 4.0054 | 109.2325 | 8.1022
| 8 | [11 empty] | 0.489 | 10.95 | 16.1517 | 8.737% | 1.4112 | 14.7406 | 0 | 27.2169 | 0 |  | 0.243 | 2.84 | 5.4249 | 5.2202 | 142.0775 | 6.2044 |  | 0.489 | 10.95 | 16.1517 | 8.737% | 1.4112 | 14.7406 | 0 | 27.2169 | 0 |  | 0.243 | 2.84 | 5.4249 | 5.2202 | 142.0775 | 6.2044 |  | 0.489 | 10.95 | 16.1517 | 8.737% | 1.4112 | 14.7406 | 0 | 27.2169 | 0 |  | 0.12222 | 2.84 | 4.1401 | 3.9839 | 108.4295 | 8.1297 | 0.1362 | 2.248 | 3.6968 | 7.1163 | 0 | 2.2907 |  | 0.722 | 5.8 | 13.4803 | 10.47% | 1.4112 | 12.0691 | 0 | 27.2169 | 0 |  | 0.149 | 2.58 | 4.165 | 4.0078 | 109.0803 | 8.0812
| 9 | [11 empty] | 0.489 | 10.95 | 16.602 | 7.724% | 1.2823 | 15.3197 | 0 | 24.2199 | 0 |  | 0.243 | 2.84 | 5.6487 | 5.4355 | 131.6477 | 5.3025 |  | 0.489 | 10.95 | 16.602 | 7.724% | 1.2823 | 15.3197 | 0 | 24.2199 | 0 |  | 0.243 | 2.84 | 5.6487 | 5.4355 | 131.6477 | 5.3025 |  | 0.489 | 10.95 | 16.602 | 7.724% | 1.2823 | 15.3197 | 0 | 24.2199 | 0 |  | 0.12222 | 2.84 | 4.2527 | 4.0922 | 99.1128 | 7.0431 | 0.1362 | 2.248 | 3.8222 | 7.1163 | 0 | 2.2155 |  | 0.722 | 5.8 | 14.1451 | 9.065% | 1.2823 | 12.8628 | 0 | 24.2199 | 0 |  | 0.149 | 2.58 | 4.3022 | 4.1398 | 100.2666 | 6.962
| 10 | [11 empty] | 1.2967 | 2.8733 | 14.284 | 11.68% | 1.6683 | 12.6157 | 0 | 33.1973 | 0 |  | 0.09 | 4.37 | 5.162 | 4.9672 | 164.8977 | 7.9531 |  | 0.76667 | 5.3533 | 12.1 | 13.79% | 1.6683 | 10.4317 | 0 | 33.1973 | 0 |  | 0.11333 | 2.9367 | 3.934 | 3.7855 | 125.6698 | 10.4357 |  | 1.2967 | 2.8733 | 14.284 | 11.68% | 1.6683 | 12.6157 | 0 | 33.1973 | 0 |  | 0.12222 | 4.37 | 5.4456 | 5.2401 | 173.9558 | 7.539 | 0.10133 | 2.5967 | 3.4884 | 7.1163 | 0 | 2.4276 |  | 0.76667 | 5.3533 | 12.1 | 13.79% | 1.6683 | 10.4317 | 0 | 33.1973 | 0 |  | 0.11333 | 2.9367 | 3.934 | 3.7855 | 125.6698 | 10.4357
| 11 | [11 empty] | 1.2967 | 2.8733 | 12.285 | 15.34% | 1.8841 | 10.4009 | 0 | 38.2148 | 0 |  | 0.09 | 4.37 | 5.0232 | 4.8337 | 184.7188 | 9.4081 |  | 0.76667 | 5.3533 | 10.9181 | 17.26% | 1.8841 | 9.034 | 0 | 38.2148 | 0 |  | 0.11333 | 2.9367 | 3.7593 | 3.6174 | 138.239 | 12.5713 |  | 1.2967 | 2.8733 | 12.285 | 15.34% | 1.8841 | 10.4009 | 0 | 38.2148 | 0 |  | 0.12222 | 4.37 | 5.2571 | 5.0587 | 193.3192 | 8.9895 | 0.10133 | 2.5967 | 3.3322 | 7.1163 | 0 | 2.5414 |  | 0.76667 | 5.3533 | 10.9181 | 17.26% | 1.8841 | 9.034 | 0 | 38.2148 | 0 |  | 0.11333 | 2.9367 | 3.7593 | 3.6174 | 138.239 | 12.5713
| 12 | [11 empty] | 1.2967 | 2.8733 | 13.3601 | 13.23% | 1.7681 | 11.5921 | 0 | 35.5162 | 0 |  | 0.09 | 4.37 | 5.0979 | 4.9055 | 174.2248 | 8.6157 |  | 0.76667 | 5.3533 | 11.5538 | 15.3% | 1.7681 | 9.7857 | 0 | 35.5162 | 0 |  | 0.11333 | 2.9367 | 3.8533 | 3.7078 | 131.6885 | 11.3986 |  | 1.2967 | 2.8733 | 13.3601 | 13.23% | 1.7681 | 11.5921 | 0 | 35.5162 | 0 |  | 0.12222 | 4.37 | 5.3585 | 5.1563 | 183.1309 | 8.1967 | 0.10133 | 2.5967 | 3.4162 | 7.1163 | 0 | 2.4789 |  | 0.76667 | 5.3533 | 11.5538 | 15.3% | 1.7681 | 9.7857 | 0 | 35.5162 | 0 |  | 0.11333 | 2.9367 | 3.8533 | 3.7078 | 131.6885 | 11.3986
| 13 | [11 empty] | 1.2967 | 2.8733 | 12.9819 | 13.93% | 1.8089 | 11.1731 | 0 | 36.4655 | 0 |  | 0.09 | 4.37 | 5.0716 | 4.8802 | 177.9603 | 8.8918 |  | 0.76667 | 5.3533 | 11.3301 | 15.97% | 1.8089 | 9.5213 | 0 | 36.4655 | 0 |  | 0.11333 | 2.9367 | 3.8202 | 3.676 | 134.0484 | 11.8045 |  | 1.2967 | 2.8733 | 12.9819 | 13.93% | 1.8089 | 11.1731 | 0 | 36.4655 | 0 |  | 0.12222 | 4.37 | 5.3228 | 5.122 | 186.7747 | 8.4721 | 0.10133 | 2.5967 | 3.3866 | 7.1163 | 0 | 2.5005 |  | 0.76667 | 5.3533 | 11.3301 | 15.97% | 1.8089 | 9.5213 | 0 | 36.4655 | 0 |  | 0.11333 | 2.9367 | 3.8202 | 3.676 | 134.0484 | 11.8045
| 14 | [11 empty] | 1.2967 | 2.8733 | 12.9387 | 14.02% | 1.8135 | 11.1252 | 0 | 36.574 | 0 |  | 0.09 | 4.37 | 5.0686 | 4.8774 | 178.3842 | 8.9235 |  | 0.76667 | 5.3533 | 11.3046 | 16.04% | 1.8135 | 9.491 | 0 | 36.574 | 0 |  | 0.11333 | 2.9367 | 3.8164 | 3.6724 | 134.3142 | 11.8514 |  | 1.2967 | 2.8733 | 12.9387 | 14.02% | 1.8135 | 11.1252 | 0 | 36.574 | 0 |  | 0.12222 | 4.37 | 5.3188 | 5.118 | 187.187 | 8.5038 | 0.10133 | 2.5967 | 3.3833 | 7.1163 | 0 | 2.503 |  | 0.76667 | 5.3533 | 11.3046 | 16.04% | 1.8135 | 9.491 | 0 | 36.574 | 0 |  | 0.11333 | 2.9367 | 3.8164 | 3.6724 | 134.3142 | 11.8514
| 15 | [11 empty] | 0.196 | 10.578 | 11.834 | 16.93% | 2.0031 | 9.831 | 0 | 40.9813 | 0 |  | 0.18 | 3.74 | 4.8935 | 4.7088 | 192.9742 | 10.3566 |  | -0.028 | 10.916 | 10.7366 | 18.66% | 2.0031 | 8.7335 | 0 | 40.9813 | 0 |  | 0.106 | 2.988 | 3.6673 | 3.5289 | 144.6186 | 13.8195 |  | 0.196 | 10.578 | 11.834 | 16.93% | 2.0031 | 9.831 | 0 | 40.9813 | 0 |  | 0.12222 | 3.74 | 4.5232 | 4.3526 | 178.3731 | 11.2044 | 0.09 | 2.676 | 3.2527 | 7.1163 | 0 | 2.6035 |  | 0.2 | 10.46 | 11.7417 | 17.06% | 2.0031 | 9.7386 | 0 | 40.9813 | 0 |  | 0.09 | 2.676 | 3.2527 | 3.13 | 128.2716 | 15.5807
| 16 | [11 empty] | 0.196 | 10.578 | 11.7221 | 17.77% | 2.083 | 9.6392 | 0 | 42.8391 | 0 |  | 0.18 | 3.74 | 4.7908 | 4.61 | 197.4869 | 11.0583 |  | -0.028 | 10.916 | 10.7525 | 19.37% | 2.083 | 8.6696 | 0 | 42.8391 | 0 |  | 0.106 | 2.988 | 3.6068 | 3.4707 | 148.6805 | 14.6884 |  | 0.196 | 10.578 | 11.7221 | 17.77% | 2.083 | 9.6392 | 0 | 42.8391 | 0 |  | 0.12222 | 3.74 | 4.4535 | 4.2854 | 183.5835 | 11.8958 | 0.09 | 2.676 | 3.2014 | 7.1163 | 0 | 2.6452 |  | 0.2 | 10.46 | 11.6275 | 17.91% | 2.083 | 9.5445 | 0 | 42.8391 | 0 |  | 0.09 | 2.676 | 3.2014 | 3.0806 | 131.9688 | 16.5484
| 17 | [25 empty] | 0 | 0 | [15 empty] | 0 | 0 | [15 empty] | 0 | 0 | 0.09 | 2.676 | 3.2764 | 7.1163 | 0 | 2.5847 | [15 empty] | 0 | 0
| 18 | [25 empty] | 0 | 0 | [15 empty] | 0 | 0 | [15 empty] | 0 | 0 | 0.09 | 2.676 | 3.2948 | 7.1163 | 0 | 2.5703 | [15 empty] | 0 | 0
| 19 | [25 empty] | 0 | 0 | [15 empty] | 0 | 0 | [15 empty] | 0 | 0 | 0.10133 | 2.5967 | 3.336 | 7.1163 | 0 | 2.5385 | [15 empty] | 0 | 0
| 20 | [25 empty] | 0 | 0 | [15 empty] | 0 | 0 | [15 empty] | 0 | 0 | 0.1362 | 2.248 | 3.6412 | 7.1163 | 0 | 2.3257 | [15 empty] | 0 | 0
| 21 | [25 empty] | 0 | 0 | [15 empty] | 0 | 0 | [15 empty] | 0 | 0 | 0.1362 | 2.248 | 3.9789 | 7.1163 | 0 | 2.1283 | [15 empty] | 0 | 0
| 22 | [25 empty] | 0 | 0 | [15 empty] | 0 | 0 | [15 empty] | 0 | 0 | 0.1362 | 2.248 | 4.0941 | 7.1163 | 0 | 2.0684 | [15 empty] | 0 | 0
| 23 | [25 empty] | 0 | 0 | [15 empty] | 0 | 0 | [15 empty] | 0 | 0 | 0.1362 | 2.248 | 4.0788 | 7.1163 | 0 | 2.0762 | [15 empty] | 0 | 0
| 24 | [25 empty] | 0 | 0 | [15 empty] | 0 | 0 | [15 empty] | 0 | 0 | 0.09 | 2.676 | 2.9947 | 7.1163 | 0 | 2.8277 | [15 empty] | 0 | 0
| 25 | [25 empty] | 0 | 0 | [15 empty] | 0 | 0 | [15 empty] | 0 | 0 | 0.09 | 2.676 | 3.015 | 7.1163 | 0 | 2.8087 | [15 empty] | 0 | 0
| 26 | [25 empty] | 0 | 0 | [15 empty] | 0 | 0 | [15 empty] | 0 | 0 | 0.09 | 2.676 | 2.8579 | 7.1163 | 0 | 2.9632 | [15 empty] | 0 | 0
| 27 | [25 empty] | 0 | 0 | [15 empty] | 0 | 0 | [15 empty] | 0 | 0 | 0.09 | 2.676 | 3.0926 | 7.1163 | 0 | 2.7382 | [15 empty] | 0 | 0
| 28 | [25 empty] | 0 | 0 | [15 empty] | 0 | 0 | [15 empty] | 0 | 0 | 0.09 | 2.676 | 3.1369 | 7.1163 | 0 | 2.6996 | [15 empty] | 0 | 0
| 29 | [25 empty] | 0 | 0 | [15 empty] | 0 | 0 | [15 empty] | 0 | 0 | 0.1362 | 2.248 | 3.7866 | 7.1163 | 0 | 2.2364 | [15 empty] | 0 | 0
| 30 | [25 empty] | 0 | 0 | [15 empty] | 0 | 0 | [15 empty] | 0 | 0 | 0.09 | 2.676 | 2.88 | 7.1163 | 0 | 2.9404 | [15 empty] | 0 | 0
V | 1 | [25 empty] | 0 | 0 | [15 empty] | 0 | 0 | [15 empty] | 0 | 0 | 0.10133 | 2.5967 | 3.3157 | 7.1163 | 0 | 2.554 | [15 empty] | 0 | 0
| 2 | [25 empty] | 0 | 0 | [15 empty] | 0 | 0 | [15 empty] | 0 | 0 | 0.10133 | 2.5967 | 3.36 | 7.1163 | 0 | 2.5203 | [15 empty] | 0 | 0
| 3 | [25 empty] | 0 | 0 | [15 empty] | 0 | 0 | [15 empty] | 0 | 0 | 0.1362 | 2.248 | 3.8654 | 7.1163 | 0 | 2.1908 | [15 empty] | 0 | 0
| 4 | [25 empty] | 0 | 0 | [15 empty] | 0 | 0 | [15 empty] | 0 | 0 | 0.1362 | 2.248 | 3.8637 | 7.1163 | 0 | 2.1918 | [15 empty] | 0 | 0
| 5 | [25 empty] | 0 | 0 | [15 empty] | 0 | 0 | [15 empty] | 0 | 0 | 0.1362 | 2.248 | 4.0969 | 7.1163 | 0 | 2.067 | [15 empty] | 0 | 0
| 6 | [25 empty] | 0 | 0 | [15 empty] | 0 | 0 | [15 empty] | 0 | 0 | 0.10133 | 2.5967 | 3.4061 | 7.1163 | 0 | 2.4863 | [15 empty] | 0 | 0
| 7 | [25 empty] | 0 | 0 | [15 empty] | 0 | 0 | [15 empty] | 0 | 0 | 0.10133 | 2.5967 | 3.3651 | 7.1163 | 0 | 2.5165 | [15 empty] | 0 | 0
| 8 | [25 empty] | 0 | 0 | [15 empty] | 0 | 0 | [15 empty] | 0 | 0 | 0.1362 | 2.248 | 3.6361 | 7.1163 | 0 | 2.329 | [15 empty] | 0 | 0
| 9 | [25 empty] | 0 | 0 | [15 empty] | 0 | 0 | [15 empty] | 0 | 0 | 0.1362 | 2.248 | 3.7156 | 7.1163 | 0 | 2.2792 | [15 empty] | 0 | 0
| 10 | [25 empty] | 0 | 0 | [15 empty] | 0 | 0 | [15 empty] | 0 | 0 | 0.1362 | 2.248 | 4.3205 | 7.1163 | 0 | 1.96 | [15 empty] | 0 | 0
| 11 | [25 empty] | 0 | 0 | [15 empty] | 0 | 0 | [15 empty] | 0 | 0 | 0.1362 | 2.248 | 4.2848 | 7.1163 | 0 | 1.9764 | [15 empty] | 0 | 0
| 12 | [25 empty] | 0 | 0 | [15 empty] | 0 | 0 | [15 empty] | 0 | 0 | 0.1362 | 2.248 | 4.3279 | 7.1163 | 0 | 1.9567 | [15 empty] | 0 | 0
| 13 | [25 empty] | 0 | 0 | [15 empty] | 0 | 0 | [15 empty] | 0 | 0 | 0.1362 | 2.248 | 4.2598 | 7.1163 | 0 | 1.988 | [15 empty] | 0 | 0
| 14 | [25 empty] | 0 | 0 | [15 empty] | 0 | 0 | [15 empty] | 0 | 0 | 0.1362 | 2.248 | 4.1786 | 7.1163 | 0 | 2.0266 | [15 empty] | 0 | 0
| 15 | [25 empty] | 0 | 0 | [15 empty] | 0 | 0 | [15 empty] | 0 | 0 | 0.1362 | 2.248 | 4.1156 | 7.1163 | 0 | 2.0576 | [15 empty] | 0 | 0
| 16 | [25 empty] | 0 | 0 | [15 empty] | 0 | 0 | [15 empty] | 0 | 0 | 0.1362 | 2.248 | 4.1026 | 7.1163 | 0 | 2.0642 | [15 empty] | 0 | 0
| 17 | [25 empty] | 0 | 0 | [15 empty] | 0 | 0 | [15 empty] | 0 | 0 | 0.1362 | 2.248 | 4.3052 | 7.1163 | 0 | 1.967 | [15 empty] | 0 | 0
| 18 | [25 empty] | 0 | 0 | [15 empty] | 0 | 0 | [15 empty] | 0 | 0 | 0.1362 | 2.248 | 4.4794 | 7.1163 | 0 | 1.8905 | [15 empty] | 0 | 0
| 19 | [25 empty] | 0 | 0 | [15 empty] | 0 | 0 | [15 empty] | 0 | 0 | 0.1362 | 2.248 | 4.4976 | 7.1163 | 0 | 1.8829 | [15 empty] | 0 | 0
| 20 | [25 empty] | 0 | 0 | [15 empty] | 0 | 0 | [15 empty] | 0 | 0 | 0.1362 | 2.248 | 4.3977 | 7.1163 | 0 | 1.9256 | [15 empty] | 0 | 0
| 21 | [25 empty] | 0 | 0 | [15 empty] | 0 | 0 | [15 empty] | 0 | 0 | 0.1362 | 2.248 | 4.4635 | 7.1163 | 0 | 1.8972 | [15 empty] | 0 | 0
| 22 | [25 empty] | 0 | 0 | [15 empty] | 0 | 0 | [15 empty] | 0 | 0 | 0.1362 | 2.248 | 3.942 | 7.1163 | 0 | 2.1482 | [15 empty] | 0 | 0
| 23 | [25 empty] | 0 | 0 | [15 empty] | 0 | 0 | [15 empty] | 0 | 0 | 0.1362 | 2.248 | 3.8693 | 7.1163 | 0 | 2.1886 | [15 empty] | 0 | 0
| 24 | [25 empty] | 0 | 0 | [15 empty] | 0 | 0 | [15 empty] | 0 | 0 | 0.1362 | 2.248 | 4.0487 | 7.1163 | 0 | 2.0916 | [15 empty] | 0 | 0
| 25 | [25 empty] | 0 | 0 | [15 empty] | 0 | 0 | [15 empty] | 0 | 0 | 0.1362 | 2.248 | 4.3415 | 7.1163 | 0 | 1.9506 | [15 empty] | 0 | 0
| 26 | [25 empty] | 0 | 0 | [15 empty] | 0 | 0 | [15 empty] | 0 | 0 | 0.1362 | 2.248 | 4.5038 | 7.1163 | 0 | 1.8803 | [15 empty] | 0 | 0
| 27 | [25 empty] | 0 | 0 | [15 empty] | 0 | 0 | [15 empty] | 0 | 0 | 0.1362 | 2.248 | 4.552 | 7.1163 | 0 | 1.8603 | [15 empty] | 0 | 0
| 28 | [25 empty] | 0 | 0 | [15 empty] | 0 | 0 | [15 empty] | 0 | 0 | 0.1362 | 2.248 | 4.4834 | 7.1163 | 0 | 1.8888 | [15 empty] | 0 | 0
| 29 | [25 empty] | 0 | 0 | [15 empty] | 0 | 0 | [15 empty] | 0 | 0 | 0.1362 | 2.248 | 4.224 | 7.1163 | 0 | 2.0048 | [15 empty] | 0 | 0
| 30 | [25 empty] | 0 | 0 | [15 empty] | 0 | 0 | [15 empty] | 0 | 0 | 0.1362 | 2.248 | 4.3608 | 7.1163 | 0 | 1.9419 | [15 empty] | 0 | 0
| 31 | [25 empty] | 0 | 0 | [15 empty] | 0 | 0 | [15 empty] | 0 | 0 | 0.1362 | 2.248 | 4.0799 | 7.1163 | 0 | 2.0756 | [15 empty] | 0 | 0
VI | 1 | [25 empty] | 0 | 0 | [15 empty] | 0 | 0 | [15 empty] | 0 | 0 | 0.1362 | 2.248 | 4.5248 | 7.1163 | 0 | 1.8715 | [15 empty] | 0 | 0
| 2 | [25 empty] | 0 | 0 | [15 empty] | 0 | 0 | [15 empty] | 0 | 0 | 0.1362 | 2.248 | 4.518 | 7.1163 | 0 | 1.8744 | [15 empty] | 0 | 0
| 3 | [25 empty] | 0 | 0 | [15 empty] | 0 | 0 | [15 empty] | 0 | 0 | 0.2096 | 0.78 | 4.9772 | 7.1163 | 0 | 1.7014 | [15 empty] | 0 | 0
| 4 | [25 empty] | 0 | 0 | [15 empty] | 0 | 0 | [15 empty] | 0 | 0 | 0.1362 | 2.248 | 4.6996 | 7.1163 | 0 | 1.8019 | [15 empty] | 0 | 0
| 5 | [25 empty] | 0 | 0 | [15 empty] | 0 | 0 | [15 empty] | 0 | 0 | 0.2096 | 0.78 | 5.0506 | 7.1163 | 0 | 1.6767 | [15 empty] | 0 | 0
| 6 | [25 empty] | 0 | 0 | [15 empty] | 0 | 0 | [15 empty] | 0 | 0 | 0.2096 | 0.78 | 5.5702 | 7.1163 | 0 | 1.5203 | [15 empty] | 0 | 0
| 7 | [25 empty] | 0 | 0 | [15 empty] | 0 | 0 | [15 empty] | 0 | 0 | 0.2096 | 0.78 | 6.1772 | 7.1163 | 0 | 1.3709 | [15 empty] | 0 | 0
| 8 | [25 empty] | 0 | 0 | [15 empty] | 0 | 0 | [15 empty] | 0 | 0 | 0.2096 | 0.78 | 5.3825 | 7.1163 | 0 | 1.5733 | [15 empty] | 0 | 0
| 9 | [25 empty] | 0 | 0 | [15 empty] | 0 | 0 | [15 empty] | 0 | 0 | 0.1362 | 2.248 | 4.9124 | 7.1163 | 0 | 1.7239 | [15 empty] | 0 | 0
| 10 | [25 empty] | 0 | 0 | [15 empty] | 0 | 0 | [15 empty] | 0 | 0 | 0.2096 | 0.78 | 5.3554 | 7.1163 | 0 | 1.5813 | [15 empty] | 0 | 0
| 11 | [25 empty] | 0 | 0 | [15 empty] | 0 | 0 | [15 empty] | 0 | 0 | 0.2096 | 0.78 | 5.2017 | 7.1163 | 0 | 1.628 | [15 empty] | 0 | 0
| 12 | [25 empty] | 0 | 0 | [15 empty] | 0 | 0 | [15 empty] | 0 | 0 | 0.1362 | 2.248 | 4.7285 | 7.1163 | 0 | 1.7909 | [15 empty] | 0 | 0
| 13 | [25 empty] | 0 | 0 | [15 empty] | 0 | 0 | [15 empty] | 0 | 0 | 0.1362 | 2.248 | 4.2518 | 7.1163 | 0 | 1.9917 | [15 empty] | 0 | 0
| 14 | [25 empty] | 0 | 0 | [15 empty] | 0 | 0 | [15 empty] | 0 | 0 | 0.1362 | 2.248 | 4.0027 | 7.1163 | 0 | 2.1157 | [15 empty] | 0 | 0
| 15 | [25 empty] | 0 | 0 | [15 empty] | 0 | 0 | [15 empty] | 0 | 0 | 0.1362 | 2.248 | 4.2774 | 7.1163 | 0 | 1.9798 | [15 empty] | 0 | 0
| 16 | [25 empty] | 0 | 0 | [15 empty] | 0 | 0 | [15 empty] | 0 | 0 | 0.1362 | 2.248 | 4.3307 | 7.1163 | 0 | 1.9554 | [15 empty] | 0 | 0
| 17 | [25 empty] | 0 | 0 | [15 empty] | 0 | 0 | [15 empty] | 0 | 0 | 0.1362 | 2.248 | 4.4323 | 7.1163 | 0 | 1.9106 | [15 empty] | 0 | 0
| 18 | [25 empty] | 0 | 0 | [15 empty] | 0 | 0 | [15 empty] | 0 | 0 | 0.1362 | 2.248 | 4.2955 | 7.1163 | 0 | 1.9714 | [15 empty] | 0 | 0
| 19 | [25 empty] | 0 | 0 | [15 empty] | 0 | 0 | [15 empty] | 0 | 0 | 0.1362 | 2.248 | 4.1662 | 7.1163 | 0 | 2.0327 | [15 empty] | 0 | 0
| 20 | [25 empty] | 0 | 0 | [15 empty] | 0 | 0 | [15 empty] | 0 | 0 | 0.1362 | 2.248 | 4.455 | 7.1163 | 0 | 1.9009 | [15 empty] | 0 | 0
| 21 | [25 empty] | 0 | 0 | [15 empty] | 0 | 0 | [15 empty] | 0 | 0 | 0.1362 | 2.248 | 4.7382 | 7.1163 | 0 | 1.7873 | [15 empty] | 0 | 0
| 22 | [25 empty] | 0 | 0 | [15 empty] | 0 | 0 | [15 empty] | 0 | 0 | 0.1362 | 2.248 | 4.9073 | 7.1163 | 0 | 1.7257 | [15 empty] | 0 | 0
| 23 | [25 empty] | 0 | 0 | [15 empty] | 0 | 0 | [15 empty] | 0 | 0 | 0.1362 | 2.248 | 4.5146 | 7.1163 | 0 | 1.8758 | [15 empty] | 0 | 0
| 24 | [25 empty] | 0 | 0 | [15 empty] | 0 | 0 | [15 empty] | 0 | 0 | 0.1362 | 2.248 | 4.2382 | 7.1163 | 0 | 1.9981 | [15 empty] | 0 | 0
| 25 | [25 empty] | 0 | 0 | [15 empty] | 0 | 0 | [15 empty] | 0 | 0 | 0.1362 | 2.248 | 4.4544 | 7.1163 | 0 | 1.9011 | [15 empty] | 0 | 0
| 26 | [25 empty] | 0 | 0 | [15 empty] | 0 | 0 | [15 empty] | 0 | 0 | 0.1362 | 2.248 | 4.8977 | 7.1163 | 0 | 1.7291 | [15 empty] | 0 | 0
| 27 | [25 empty] | 0 | 0 | [15 empty] | 0 | 0 | [15 empty] | 0 | 0 | 0.1362 | 2.248 | 4.9209 | 7.1163 | 0 | 1.7209 | [15 empty] | 0 | 0
| 28 | [25 empty] | 0 | 0 | [15 empty] | 0 | 0 | [15 empty] | 0 | 0 | 0.1362 | 2.248 | 4.9572 | 7.1163 | 0 | 1.7083 | [15 empty] | 0 | 0
| 29 | [25 empty] | 0 | 0 | [15 empty] | 0 | 0 | [15 empty] | 0 | 0 | 0.1362 | 2.248 | 4.93 | 7.1163 | 0 | 1.7177 | [15 empty] | 0 | 0
| 30 | [25 empty] | 0 | 0 | [15 empty] | 0 | 0 | [15 empty] | 0 | 0 | 0.1362 | 2.248 | 4.9238 | 7.1163 | 0 | 1.7199 | [15 empty] | 0 | 0
VII | 1 | [25 empty] | 0 | 0 | [15 empty] | 0 | 0 | [15 empty] | 0 | 0 | 0.1362 | 2.248 | 4.3449 | 7.1163 | 0 | 1.949 | [15 empty] | 0 | 0
| 2 | [25 empty] | 0 | 0 | [15 empty] | 0 | 0 | [15 empty] | 0 | 0 | 0.1362 | 2.248 | 4.7643 | 7.1163 | 0 | 1.7775 | [15 empty] | 0 | 0
| 3 | [25 empty] | 0 | 0 | [15 empty] | 0 | 0 | [15 empty] | 0 | 0 | 0.2096 | 0.78 | 5.0157 | 7.1163 | 0 | 1.6884 | [15 empty] | 0 | 0
| 4 | [25 empty] | 0 | 0 | [15 empty] | 0 | 0 | [15 empty] | 0 | 0 | 0.1362 | 2.248 | 4.4431 | 7.1163 | 0 | 1.906 | [15 empty] | 0 | 0
| 5 | [25 empty] | 0 | 0 | [15 empty] | 0 | 0 | [15 empty] | 0 | 0 | 0.1362 | 2.248 | 4.3551 | 7.1163 | 0 | 1.9445 | [15 empty] | 0 | 0
| 6 | [25 empty] | 0 | 0 | [15 empty] | 0 | 0 | [15 empty] | 0 | 0 | 0.1362 | 2.248 | 4.4874 | 7.1163 | 0 | 1.8872 | [15 empty] | 0 | 0
| 7 | [25 empty] | 0 | 0 | [15 empty] | 0 | 0 | [15 empty] | 0 | 0 | 0.1362 | 2.248 | 4.6179 | 7.1163 | 0 | 1.8338 | [15 empty] | 0 | 0
| 8 | [25 empty] | 0 | 0 | [15 empty] | 0 | 0 | [15 empty] | 0 | 0 | 0.1362 | 2.248 | 4.7842 | 7.1163 | 0 | 1.7701 | [15 empty] | 0 | 0
| 9 | [25 empty] | 0 | 0 | [15 empty] | 0 | 0 | [15 empty] | 0 | 0 | 0.1362 | 2.248 | 4.8602 | 7.1163 | 0 | 1.7424 | [15 empty] | 0 | 0
| 10 | [25 empty] | 0 | 0 | [15 empty] | 0 | 0 | [15 empty] | 0 | 0 | 0.2096 | 0.78 | 5.144 | 7.1163 | 0 | 1.6462 | [15 empty] | 0 | 0
| 11 | [25 empty] | 0 | 0 | [15 empty] | 0 | 0 | [15 empty] | 0 | 0 | 0.2096 | 0.78 | 5.0384 | 7.1163 | 0 | 1.6808 | [15 empty] | 0 | 0
| 12 | [25 empty] | 0 | 0 | [15 empty] | 0 | 0 | [15 empty] | 0 | 0 | 0.2096 | 0.78 | 5.3143 | 7.1163 | 0 | 1.5935 | [15 empty] | 0 | 0
| 13 | [25 empty] | 0 | 0 | [15 empty] | 0 | 0 | [15 empty] | 0 | 0 | 0.2096 | 0.78 | 5.0681 | 7.1163 | 0 | 1.6709 | [15 empty] | 0 | 0
| 14 | [25 empty] | 0 | 0 | [15 empty] | 0 | 0 | [15 empty] | 0 | 0 | 0.1362 | 2.248 | 4.8091 | 7.1163 | 0 | 1.7609 | [15 empty] | 0 | 0
| 15 | [25 empty] | 0 | 0 | [15 empty] | 0 | 0 | [15 empty] | 0 | 0 | 0.1362 | 2.248 | 4.6014 | 7.1163 | 0 | 1.8404 | [15 empty] | 0 | 0
| 16 | [25 empty] | 0 | 0 | [15 empty] | 0 | 0 | [15 empty] | 0 | 0 | 0.1362 | 2.248 | 4.459 | 7.1163 | 0 | 1.8992 | [15 empty] | 0 | 0
| 17 | [25 empty] | 0 | 0 | [15 empty] | 0 | 0 | [15 empty] | 0 | 0 | 0.1362 | 2.248 | 4.6934 | 7.1163 | 0 | 1.8043 | [15 empty] | 0 | 0
| 18 | [25 empty] | 0 | 0 | [15 empty] | 0 | 0 | [15 empty] | 0 | 0 | 0.2096 | 0.78 | 5.4069 | 7.1163 | 0 | 1.5662 | [15 empty] | 0 | 0
| 19 | [25 empty] | 0 | 0 | [15 empty] | 0 | 0 | [15 empty] | 0 | 0 | 0.1362 | 2.248 | 4.7365 | 7.1163 | 0 | 1.7879 | [15 empty] | 0 | 0
| 20 | [25 empty] | 0 | 0 | [15 empty] | 0 | 0 | [15 empty] | 0 | 0 | 0.1362 | 2.248 | 4.2246 | 7.1163 | 0 | 2.0045 | [15 empty] | 0 | 0
| 21 | [25 empty] | 0 | 0 | [15 empty] | 0 | 0 | [15 empty] | 0 | 0 | 0.1362 | 2.248 | 4.0544 | 7.1163 | 0 | 2.0887 | [15 empty] | 0 | 0
| 22 | [25 empty] | 0 | 0 | [15 empty] | 0 | 0 | [15 empty] | 0 | 0 | 0.1362 | 2.248 | 4.3909 | 7.1163 | 0 | 1.9286 | [15 empty] | 0 | 0
| 23 | [25 empty] | 0 | 0 | [15 empty] | 0 | 0 | [15 empty] | 0 | 0 | 0.2096 | 0.78 | 5.055 | 7.1163 | 0 | 1.6753 | [15 empty] | 0 | 0
| 24 | [25 empty] | 0 | 0 | [15 empty] | 0 | 0 | [15 empty] | 0 | 0 | 0.2096 | 0.78 | 5.3397 | 7.1163 | 0 | 1.5859 | [15 empty] | 0 | 0
| 25 | [25 empty] | 0 | 0 | [15 empty] | 0 | 0 | [15 empty] | 0 | 0 | 0.1362 | 2.248 | 4.3574 | 7.1163 | 0 | 1.9434 | [15 empty] | 0 | 0
| 26 | [25 empty] | 0 | 0 | [15 empty] | 0 | 0 | [15 empty] | 0 | 0 | 0.1362 | 2.248 | 4.2876 | 7.1163 | 0 | 1.9751 | [15 empty] | 0 | 0
| 27 | [25 empty] | 0 | 0 | [15 empty] | 0 | 0 | [15 empty] | 0 | 0 | 0.1362 | 2.248 | 4.2768 | 7.1163 | 0 | 1.9801 | [15 empty] | 0 | 0
| 28 | [25 empty] | 0 | 0 | [15 empty] | 0 | 0 | [15 empty] | 0 | 0 | 0.1362 | 2.248 | 4.3177 | 7.1163 | 0 | 1.9613 | [15 empty] | 0 | 0
| 29 | [25 empty] | 0 | 0 | [15 empty] | 0 | 0 | [15 empty] | 0 | 0 | 0.1362 | 2.248 | 4.2297 | 7.1163 | 0 | 2.0021 | [15 empty] | 0 | 0
| 30 | [25 empty] | 0 | 0 | [15 empty] | 0 | 0 | [15 empty] | 0 | 0 | 0.1362 | 2.248 | 4.5118 | 7.1163 | 0 | 1.877 | [15 empty] | 0 | 0
| 31 | [25 empty] | 0 | 0 | [15 empty] | 0 | 0 | [15 empty] | 0 | 0 | 0.1362 | 2.248 | 4.3449 | 7.1163 | 0 | 1.949 | [15 empty] | 0 | 0
VIII | 1 | [25 empty] | 0 | 0 | [15 empty] | 0 | 0 | [15 empty] | 0 | 0 | 0.1362 | 2.248 | 4.1486 | 7.1163 | 0 | 2.0413 | [15 empty] | 0 | 0
| 2 | [25 empty] | 0 | 0 | [15 empty] | 0 | 0 | [15 empty] | 0 | 0 | 0.1362 | 2.248 | 4.0033 | 7.1163 | 0 | 2.1154 | [15 empty] | 0 | 0
| 3 | [25 empty] | 0 | 0 | [15 empty] | 0 | 0 | [15 empty] | 0 | 0 | 0.1362 | 2.248 | 3.8631 | 7.1163 | 0 | 2.1921 | [15 empty] | 0 | 0
| 4 | [25 empty] | 0 | 0 | [15 empty] | 0 | 0 | [15 empty] | 0 | 0 | 0.1362 | 2.248 | 4.039 | 7.1163 | 0 | 2.0966 | [15 empty] | 0 | 0
| 5 | [25 empty] | 0 | 0 | [15 empty] | 0 | 0 | [15 empty] | 0 | 0 | 0.1362 | 2.248 | 4.3375 | 7.1163 | 0 | 1.9523 | [15 empty] | 0 | 0
| 6 | [25 empty] | 0 | 0 | [15 empty] | 0 | 0 | [15 empty] | 0 | 0 | 0.1362 | 2.248 | 4.5855 | 7.1163 | 0 | 1.8468 | [15 empty] | 0 | 0
| 7 | [25 empty] | 0 | 0 | [15 empty] | 0 | 0 | [15 empty] | 0 | 0 | 0.1362 | 2.248 | 4.7535 | 7.1163 | 0 | 1.7815 | [15 empty] | 0 | 0
| 8 | [25 empty] | 0 | 0 | [15 empty] | 0 | 0 | [15 empty] | 0 | 0 | 0.1362 | 2.248 | 4.842 | 7.1163 | 0 | 1.7489 | [15 empty] | 0 | 0
| 9 | [25 empty] | 0 | 0 | [15 empty] | 0 | 0 | [15 empty] | 0 | 0 | 0.1362 | 2.248 | 4.6474 | 7.1163 | 0 | 1.8222 | [15 empty] | 0 | 0
| 10 | [25 empty] | 0 | 0 | [15 empty] | 0 | 0 | [15 empty] | 0 | 0 | 0.1362 | 2.248 | 4.6724 | 7.1163 | 0 | 1.8124 | [15 empty] | 0 | 0
| 11 | [25 empty] | 0 | 0 | [15 empty] | 0 | 0 | [15 empty] | 0 | 0 | 0.1362 | 2.248 | 4.7853 | 7.1163 | 0 | 1.7697 | [15 empty] | 0 | 0
| 12 | [25 empty] | 0 | 0 | [15 empty] | 0 | 0 | [15 empty] | 0 | 0 | 0.2096 | 0.78 | 5.0253 | 7.1163 | 0 | 1.6852 | [15 empty] | 0 | 0
| 13 | [25 empty] | 0 | 0 | [15 empty] | 0 | 0 | [15 empty] | 0 | 0 | 0.1362 | 2.248 | 4.8636 | 7.1163 | 0 | 1.7412 | [15 empty] | 0 | 0
| 14 | [25 empty] | 0 | 0 | [15 empty] | 0 | 0 | [15 empty] | 0 | 0 | 0.2096 | 0.78 | 4.9921 | 7.1163 | 0 | 1.6964 | [15 empty] | 0 | 0
| 15 | [25 empty] | 0 | 0 | [15 empty] | 0 | 0 | [15 empty] | 0 | 0 | 0.2096 | 0.78 | 5.5475 | 7.1163 | 0 | 1.5265 | [15 empty] | 0 | 0
| 16 | [25 empty] | 0 | 0 | [15 empty] | 0 | 0 | [15 empty] | 0 | 0 | 0.2096 | 0.78 | 5.9038 | 7.1163 | 0 | 1.4344 | [15 empty] | 0 | 0
| 17 | [25 empty] | 0 | 0 | [15 empty] | 0 | 0 | [15 empty] | 0 | 0 | 0.2096 | 0.78 | 5.9589 | 7.1163 | 0 | 1.4211 | [15 empty] | 0 | 0
| 18 | [25 empty] | 0 | 0 | [15 empty] | 0 | 0 | [15 empty] | 0 | 0 | 0.1362 | 2.248 | 4.9317 | 7.1163 | 0 | 1.7171 | [15 empty] | 0 | 0
| 19 | [25 empty] | 0 | 0 | [15 empty] | 0 | 0 | [15 empty] | 0 | 0 | 0.1362 | 2.248 | 4.8574 | 7.1163 | 0 | 1.7434 | [15 empty] | 0 | 0
| 20 | [25 empty] | 0 | 0 | [15 empty] | 0 | 0 | [15 empty] | 0 | 0 | 0.2096 | 0.78 | 5.1764 | 7.1163 | 0 | 1.636 | [15 empty] | 0 | 0
| 21 | [25 empty] | 0 | 0 | [15 empty] | 0 | 0 | [15 empty] | 0 | 0 | 0.2096 | 0.78 | 5.5397 | 7.1163 | 0 | 1.5287 | [15 empty] | 0 | 0
| 22 | [25 empty] | 0 | 0 | [15 empty] | 0 | 0 | [15 empty] | 0 | 0 | 0.2096 | 0.78 | 5.6052 | 7.1163 | 0 | 1.5108 | [15 empty] | 0 | 0
| 23 | [25 empty] | 0 | 0 | [15 empty] | 0 | 0 | [15 empty] | 0 | 0 | 0.2096 | 0.78 | 5.0209 | 7.1163 | 0 | 1.6866 | [15 empty] | 0 | 0
| 24 | [25 empty] | 0 | 0 | [15 empty] | 0 | 0 | [15 empty] | 0 | 0 | 0.1362 | 2.248 | 4.6633 | 7.1163 | 0 | 1.816 | [15 empty] | 0 | 0
| 25 | [25 empty] | 0 | 0 | [15 empty] | 0 | 0 | [15 empty] | 0 | 0 | 0.1362 | 2.248 | 4.606 | 7.1163 | 0 | 1.8386 | [15 empty] | 0 | 0
| 26 | [25 empty] | 0 | 0 | [15 empty] | 0 | 0 | [15 empty] | 0 | 0 | 0.1362 | 2.248 | 4.1457 | 7.1163 | 0 | 2.0427 | [15 empty] | 0 | 0
| 27 | [25 empty] | 0 | 0 | [15 empty] | 0 | 0 | [15 empty] | 0 | 0 | 0.1362 | 2.248 | 4.1974 | 7.1163 | 0 | 2.0175 | [15 empty] | 0 | 0
| 28 | [25 empty] | 0 | 0 | [15 empty] | 0 | 0 | [15 empty] | 0 | 0 | 0.1362 | 2.248 | 4.0197 | 7.1163 | 0 | 2.1067 | [15 empty] | 0 | 0
| 29 | [25 empty] | 0 | 0 | [15 empty] | 0 | 0 | [15 empty] | 0 | 0 | 0.1362 | 2.248 | 3.8591 | 7.1163 | 0 | 2.1944 | [15 empty] | 0 | 0
| 30 | [25 empty] | 0 | 0 | [15 empty] | 0 | 0 | [15 empty] | 0 | 0 | 0.1362 | 2.248 | 3.9306 | 7.1163 | 0 | 2.1545 | [15 empty] | 0 | 0
IX | 1 | [11 empty] | 0.489 | 10.95 | 16.0071 | 9.075% | 1.4526 | 14.5545 | 0 | 28.1797 | 0 |  | 0.243 | 2.84 | 5.353 | 5.151 | 145.1544 | 6.5101 |  | 0.489 | 10.95 | 16.0071 | 9.075% | 1.4526 | 14.5545 | 0 | 28.1797 | 0 |  | 0.243 | 2.84 | 5.353 | 5.151 | 145.1544 | 6.5101 |  | 0.489 | 10.95 | 16.0071 | 9.075% | 1.4526 | 14.5545 | 0 | 28.1797 | 0 |  | 0.12222 | 2.84 | 4.104 | 3.9491 | 111.2849 | 8.4915 | 0.1362 | 2.248 | 3.6565 | 7.1163 | 0 | 2.316 |  | 0.722 | 5.8 | 13.2667 | 10.95% | 1.4526 | 11.8141 | 0 | 28.1797 | 0 |  | 0.149 | 2.58 | 4.1209 | 3.9654 | 111.7439 | 8.4566
| 2 | [11 empty] | 0.489 | 10.95 | 16.8261 | 7.24% | 1.2182 | 15.608 | 0 | 0 | 0 |  | 0.243 | 2.84 | 5.76 | 5.5427 | 0 | 0 |  | 0.489 | 10.95 | 16.8261 | 7.24% | 1.2182 | 15.608 | 0 | 0 | 0 |  | 0.243 | 2.84 | 5.76 | 5.5427 | 0 | 0 |  | 0.489 | 10.95 | 16.8261 | 7.24% | 1.2182 | 15.608 | 0 | 0 | 0 |  | 0.12222 | 2.84 | 4.3087 | 4.1461 | 0 | 0 | 0.1362 | 2.248 | 3.8847 | 7.1163 | 0 | 2.1799 |  | 0.722 | 5.8 | 14.476 | 8.415% | 1.2182 | 13.2579 | 0 | 0 | 0 |  | 0.149 | 2.58 | 4.3705 | 4.2056 | 0 | 0
| 3 | [11 empty] | 0.489 | 10.95 | 17.3355 | 6.186% | 1.0724 | 16.2632 | 0 | 0 | 0 |  | 0.243 | 2.84 | 6.0132 | 5.7863 | 0 | 0 |  | 0.489 | 10.95 | 17.3355 | 6.186% | 1.0724 | 16.2632 | 0 | 0 | 0 |  | 0.243 | 2.84 | 6.0132 | 5.7863 | 0 | 0 |  | 0.489 | 10.95 | 17.3355 | 6.186% | 1.0724 | 16.2632 | 0 | 0 | 0 |  | 0.12222 | 2.84 | 4.436 | 4.2686 | 0 | 0 | 0.1362 | 2.248 | 4.0265 | 7.1163 | 0 | 2.1031 |  | 0.722 | 5.8 | 15.2281 | 7.042% | 1.0724 | 14.1557 | 0 | 0 | 0 |  | 0.149 | 2.58 | 4.5257 | 4.3549 | 0 | 0
| 4 | [11 empty] | 0 | 0 | 0 | 0% | 0 | 0 | 0 | 0 | 0 |  | 0 | 0 | 0 | 0 | 0 | 0 |  | 0 | 0 | 0 | 0% | 0 | 0 | 0 | 0 | 0 |  | 0 | 0 | 0 | 0 | 0 | 0 |  | 0 | 0 | 0 | 0% | 0 | 0 | 0 | 0 | 0 |  | 0.12222 | 0 | 1.8888 | 1.8176 | 0 | 0 | 0.1362 | 2.248 | 4.3529 | 7.1163 | 0 | 1.9455 |  | 0 | 0 | 0 | 0% | 0 | 0 | 0 | 0 | 0 |  | 0 | 0 | 0 | 0 | 0 | 0
| 5 | [11 empty] | 0.489 | 10.95 | 17.798 | 5.281% | 0.94 | 16.858 | 0 | 0 | 0 |  | 0.243 | 2.84 | 6.243 | 6.0074 | 0 | 0 |  | 0.489 | 10.95 | 17.798 | 5.281% | 0.94 | 16.858 | 0 | 0 | 0 |  | 0.243 | 2.84 | 6.243 | 6.0074 | 0 | 0 |  | 0.489 | 10.95 | 17.798 | 5.281% | 0.94 | 16.858 | 0 | 0 | 0 |  | 0.12222 | 2.84 | 4.5516 | 4.3799 | 0 | 0 | 0.1362 | 2.248 | 4.1554 | 7.1163 | 0 | 2.0379 |  | 0.722 | 5.8 | 15.911 | 5.908% | 0.94 | 14.971 | 0 | 0 | 0 |  | 0.149 | 2.58 | 4.6666 | 4.4905 | 0 | 0
| 6 | [11 empty] | 0 | 0 | 0 | 0% | 0 | 0 | 0 | 0 | 0 |  | 0 | 0 | 0 | 0 | 0 | 0 |  | 0 | 0 | 0 | 0% | 0 | 0 | 0 | 0 | 0 |  | 0 | 0 | 0 | 0 | 0 | 0 |  | 0 | 0 | 0 | 0% | 0 | 0 | 0 | 0 | 0 |  | 0.12222 | 0 | 1.8715 | 1.8009 | 0 | 0 | 0.1362 | 2.248 | 4.3336 | 7.1163 | 0 | 1.9541 |  | 0 | 0 | 0 | 0% | 0 | 0 | 0 | 0 | 0 |  | 0 | 0 | 0 | 0 | 0 | 0
| 7 | [11 empty] | 0.489 | 10.95 | 17.7817 | 5.313% | 0.94466 | 16.8371 | 0 | 0 | 0 |  | 0.243 | 2.84 | 6.2349 | 5.9996 | 0 | 0 |  | 0.489 | 10.95 | 17.7817 | 5.313% | 0.94466 | 16.8371 | 0 | 0 | 0 |  | 0.243 | 2.84 | 6.2349 | 5.9996 | 0 | 0 |  | 0.489 | 10.95 | 17.7817 | 5.313% | 0.94466 | 16.8371 | 0 | 0 | 0 |  | 0.12222 | 2.84 | 4.5475 | 4.3759 | 0 | 0 | 0.1362 | 2.248 | 4.1508 | 7.1163 | 0 | 2.0402 |  | 0.722 | 5.8 | 15.8869 | 5.946% | 0.94466 | 14.9423 | 0 | 0 | 0 |  | 0.149 | 2.58 | 4.6617 | 4.4857 | 0 | 0
| 8 | [11 empty] | 0 | 0 | 0 | 0% | 0 | 0 | 0 | 0 | 0 |  | 0 | 0 | 0 | 0 | 0 | 0 |  | 0 | 0 | 0 | 0% | 0 | 0 | 0 | 0 | 0 |  | 0 | 0 | 0 | 0 | 0 | 0 |  | 0 | 0 | 0 | 0% | 0 | 0 | 0 | 0 | 0 |  | 0.12222 | 0 | 1.8568 | 1.7867 | 0 | 0 | 0.1362 | 2.248 | 4.3171 | 7.1163 | 0 | 1.9616 |  | 0 | 0 | 0 | 0% | 0 | 0 | 0 | 0 | 0 |  | 0 | 0 | 0 | 0 | 0 | 0
| 9 | [11 empty] | 0 | 0 | 0 | 0% | 0 | 0 | 0 | 0 | 0 |  | 0 | 0 | 0 | 0 | 0 | 0 |  | 0 | 0 | 0 | 0% | 0 | 0 | 0 | 0 | 0 |  | 0 | 0 | 0 | 0 | 0 | 0 |  | 0 | 0 | 0 | 0% | 0 | 0 | 0 | 0 | 0 |  | 0.12222 | 0 | 1.9454 | 1.872 | 0 | 0 | 0.1362 | 2.248 | 4.4158 | 7.1163 | 0 | 1.9177 |  | 0 | 0 | 0 | 0% | 0 | 0 | 0 | 0 | 0 |  | 0 | 0 | 0 | 0 | 0 | 0
| 10 | [11 empty] | 0 | 0 | 0 | 0% | 0 | 0 | 0 | 0 | 0 |  | 0 | 0 | 0 | 0 | 0 | 0 |  | 0 | 0 | 0 | 0% | 0 | 0 | 0 | 0 | 0 |  | 0 | 0 | 0 | 0 | 0 | 0 |  | 0 | 0 | 0 | 0% | 0 | 0 | 0 | 0 | 0 |  | 0.12222 | 0 | 1.9606 | 1.8867 | 0 | 0 | 0.1362 | 2.248 | 4.4329 | 7.1163 | 0 | 1.9104 |  | 0 | 0 | 0 | 0% | 0 | 0 | 0 | 0 | 0 |  | 0 | 0 | 0 | 0 | 0 | 0
| 11 | [11 empty] | 0 | 0 | 0 | 0% | 0 | 0 | 0 | 0 | 0 |  | 0 | 0 | 0 | 0 | 0 | 0 |  | 0 | 0 | 0 | 0% | 0 | 0 | 0 | 0 | 0 |  | 0 | 0 | 0 | 0 | 0 | 0 |  | 0 | 0 | 0 | 0% | 0 | 0 | 0 | 0 | 0 |  | 0.12222 | 0 | 2.1949 | 2.1121 | 0 | 0 | 0.1362 | 2.248 | 4.6939 | 7.1163 | 0 | 1.8041 |  | 0 | 0 | 0 | 0% | 0 | 0 | 0 | 0 | 0 |  | 0 | 0 | 0 | 0 | 0 | 0
| 12 | [11 empty] | 0 | 0 | 0 | 0% | 0 | 0 | 0 | 0 | 0 |  | 0 | 0 | 0 | 0 | 0 | 0 |  | 0 | 0 | 0 | 0% | 0 | 0 | 0 | 0 | 0 |  | 0 | 0 | 0 | 0 | 0 | 0 |  | 0 | 0 | 0 | 0% | 0 | 0 | 0 | 0 | 0 |  | 0.12222 | 0 | 2.3136 | 2.2263 | 0 | 0 | 0.1362 | 2.248 | 4.8262 | 7.1163 | 0 | 1.7547 |  | 0 | 0 | 0 | 0% | 0 | 0 | 0 | 0 | 0 |  | 0 | 0 | 0 | 0 | 0 | 0
| 13 | [11 empty] | 0 | 0 | 0 | 0% | 0 | 0 | 0 | 0 | 0 |  | 0 | 0 | 0 | 0 | 0 | 0 |  | 0 | 0 | 0 | 0% | 0 | 0 | 0 | 0 | 0 |  | 0 | 0 | 0 | 0 | 0 | 0 |  | 0 | 0 | 0 | 0% | 0 | 0 | 0 | 0 | 0 |  | 0.12222 | 0 | 2.3767 | 2.287 | 0 | 0 | 0.1362 | 2.248 | 4.8965 | 7.1163 | 0 | 1.7295 |  | 0 | 0 | 0 | 0% | 0 | 0 | 0 | 0 | 0 |  | 0 | 0 | 0 | 0 | 0 | 0
| 14 | [11 empty] | 0.489 | 10.95 | 17.5556 | 5.75% | 1.0094 | 16.5462 | 0 | 0 | 0 |  | 0.243 | 2.84 | 6.1225 | 5.8915 | 0 | 0 |  | 0.489 | 10.95 | 17.5556 | 5.75% | 1.0094 | 16.5462 | 0 | 0 | 0 |  | 0.243 | 2.84 | 6.1225 | 5.8915 | 0 | 0 |  | 0.489 | 10.95 | 17.5556 | 5.75% | 1.0094 | 16.5462 | 0 | 0 | 0 |  | 0.12222 | 2.84 | 4.491 | 4.3215 | 0 | 0 | 0.1362 | 2.248 | 4.0878 | 7.1163 | 0 | 2.0716 |  | 0.722 | 5.8 | 15.553 | 6.49% | 1.0094 | 14.5436 | 0 | 0 | 0 |  | 0.149 | 2.58 | 4.5927 | 4.4194 | 0 | 0
| 15 | [11 empty] | 0.489 | 10.95 | 16.2944 | 8.41% | 1.3704 | 14.924 | 0 | 26.2676 | 0 |  | 0.243 | 2.84 | 5.4958 | 5.2884 | 138.9136 | 5.9108 |  | 0.489 | 10.95 | 16.2944 | 8.41% | 1.3704 | 14.924 | 0 | 26.2676 | 0 |  | 0.243 | 2.84 | 5.4958 | 5.2884 | 138.9136 | 5.9108 |  | 0.489 | 10.95 | 16.2944 | 8.41% | 1.3704 | 14.924 | 0 | 26.2676 | 0 |  | 0.12222 | 2.84 | 4.1758 | 4.0182 | 105.5488 | 7.7792 | 0.1362 | 2.248 | 3.7366 | 7.1163 | 0 | 2.2664 |  | 0.722 | 5.8 | 13.6909 | 10.01% | 1.3704 | 12.3205 | 0 | 26.2676 | 0 |  | 0.149 | 2.58 | 4.2084 | 4.0496 | 106.3743 | 7.7188
| 16 | [11 empty] | 0.489 | 10.95 | 16.2699 | 8.466% | 1.3774 | 14.8926 | 0 | 26.4303 | 0 |  | 0.243 | 2.84 | 5.4836 | 5.2767 | 139.4652 | 5.9606 |  | 0.489 | 10.95 | 16.2699 | 8.466% | 1.3774 | 14.8926 | 0 | 26.4303 | 0 |  | 0.243 | 2.84 | 5.4836 | 5.2767 | 139.4652 | 5.9606 |  | 0.489 | 10.95 | 16.2699 | 8.466% | 1.3774 | 14.8926 | 0 | 26.4303 | 0 |  | 0.12222 | 2.84 | 4.1697 | 4.0123 | 106.0472 | 7.8389 | 0.1362 | 2.248 | 3.7297 | 7.1163 | 0 | 2.2705 |  | 0.722 | 5.8 | 13.6548 | 10.09% | 1.3774 | 12.2774 | 0 | 26.4303 | 0 |  | 0.149 | 2.58 | 4.201 | 4.0425 | 106.8438 | 7.7804
| 17 | [11 empty] | 0.489 | 10.95 | 16.7365 | 7.432% | 1.2438 | 15.4927 | 0 | 23.3249 | 0 |  | 0.243 | 2.84 | 5.7155 | 5.4998 | 128.2826 | 5.0468 |  | 0.489 | 10.95 | 16.7365 | 7.432% | 1.2438 | 15.4927 | 0 | 23.3249 | 0 |  | 0.243 | 2.84 | 5.7155 | 5.4998 | 128.2826 | 5.0468 |  | 0.489 | 10.95 | 16.7365 | 7.432% | 1.2438 | 15.4927 | 0 | 23.3249 | 0 |  | 0.12222 | 2.84 | 4.2863 | 4.1245 | 96.2046 | 6.7296 | 0.1362 | 2.248 | 3.8597 | 7.1163 | 0 | 2.194 |  | 0.722 | 5.8 | 14.3437 | 8.672% | 1.2438 | 13.0999 | 0 | 23.3249 | 0 |  | 0.149 | 2.58 | 4.3432 | 4.1793 | 97.481 | 6.6415
| 18 | [11 empty] | 0.489 | 10.95 | 16.6998 | 7.511% | 1.2543 | 15.4455 | 0 | 23.569 | 0 |  | 0.243 | 2.84 | 5.6973 | 5.4823 | 129.2118 | 5.1159 |  | 0.489 | 10.95 | 16.6998 | 7.511% | 1.2543 | 15.4455 | 0 | 23.569 | 0 |  | 0.243 | 2.84 | 5.6973 | 5.4823 | 129.2118 | 5.1159 |  | 0.489 | 10.95 | 16.6998 | 7.511% | 1.2543 | 15.4455 | 0 | 23.569 | 0 |  | 0.12222 | 2.84 | 4.2771 | 4.1157 | 97.0035 | 6.8146 | 0.1362 | 2.248 | 3.8495 | 7.1163 | 0 | 2.1999 |  | 0.722 | 5.8 | 14.2895 | 8.778% | 1.2543 | 13.0352 | 0 | 23.569 | 0 |  | 0.149 | 2.58 | 4.332 | 4.1685 | 98.2478 | 6.7283
| 19 | [11 empty] | 0.489 | 10.95 | 16.5022 | 7.944% | 1.3109 | 15.1913 | 0 | 24.8844 | 0 |  | 0.243 | 2.84 | 5.5991 | 5.3878 | 134.0715 | 5.4962 |  | 0.489 | 10.95 | 16.5022 | 7.944% | 1.3109 | 15.1913 | 0 | 24.8844 | 0 |  | 0.243 | 2.84 | 5.5991 | 5.3878 | 134.0715 | 5.4962 |  | 0.489 | 10.95 | 16.5022 | 7.944% | 1.3109 | 15.1913 | 0 | 24.8844 | 0 |  | 0.12222 | 2.84 | 4.2277 | 4.0682 | 101.2345 | 7.279 | 0.1362 | 2.248 | 3.7944 | 7.1163 | 0 | 2.2318 |  | 0.722 | 5.8 | 13.9977 | 9.365% | 1.3109 | 12.6868 | 0 | 24.8844 | 0 |  | 0.149 | 2.58 | 4.2718 | 4.1106 | 102.2891 | 7.204
| 20 | [11 empty] | 0.489 | 10.95 | 17.1257 | 6.612% | 1.1324 | 15.9932 | 0 | 0 | 0 |  | 0.243 | 2.84 | 5.9089 | 5.6859 | 0 | 0 |  | 0.489 | 10.95 | 17.1257 | 6.612% | 1.1324 | 15.9932 | 0 | 0 | 0 |  | 0.243 | 2.84 | 5.9089 | 5.6859 | 0 | 0 |  | 0.489 | 10.95 | 17.1257 | 6.612% | 1.1324 | 15.9932 | 0 | 0 | 0 |  | 0.12222 | 2.84 | 4.3836 | 4.2181 | 0 | 0 | 0.1362 | 2.248 | 3.9681 | 7.1163 | 0 | 2.1341 |  | 0.722 | 5.8 | 14.9183 | 7.591% | 1.1324 | 13.7858 | 0 | 0 | 0 |  | 0.149 | 2.58 | 4.4617 | 4.2934 | 0 | 0
| 21 | [11 empty] | 0.489 | 10.95 | 17.9081 | 5.073% | 0.90851 | 16.9996 | 0 | 0 | 0 |  | 0.243 | 2.84 | 6.2977 | 6.06 | 0 | 0 |  | 0.489 | 10.95 | 17.9081 | 5.073% | 0.90851 | 16.9996 | 0 | 0 | 0 |  | 0.243 | 2.84 | 6.2977 | 6.06 | 0 | 0 |  | 0.489 | 10.95 | 17.9081 | 5.073% | 0.90851 | 16.9996 | 0 | 0 | 0 |  | 0.12222 | 2.84 | 4.5791 | 4.4063 | 0 | 0 | 0.1362 | 2.248 | 4.186 | 7.1163 | 0 | 2.023 |  | 0.722 | 5.8 | 16.0735 | 5.652% | 0.90851 | 15.165 | 0 | 0 | 0 |  | 0.149 | 2.58 | 4.7001 | 4.5228 | 0 | 0
| 22 | [11 empty] | 0.489 | 10.95 | 16.9117 | 7.058% | 1.1937 | 15.7181 | 0 | 0 | 0 |  | 0.243 | 2.84 | 5.8026 | 5.5836 | 0 | 0 |  | 0.489 | 10.95 | 16.9117 | 7.058% | 1.1937 | 15.7181 | 0 | 0 | 0 |  | 0.243 | 2.84 | 5.8026 | 5.5836 | 0 | 0 |  | 0.489 | 10.95 | 16.9117 | 7.058% | 1.1937 | 15.7181 | 0 | 0 | 0 |  | 0.12222 | 2.84 | 4.3301 | 4.1667 | 0 | 0 | 0.1362 | 2.248 | 3.9085 | 7.1163 | 0 | 2.1667 |  | 0.722 | 5.8 | 14.6024 | 8.174% | 1.1937 | 13.4087 | 0 | 0 | 0 |  | 0.149 | 2.58 | 4.3966 | 4.2307 | 0 | 0
| 23 | [11 empty] | 0.489 | 10.95 | 16.3616 | 8.258% | 1.3511 | 15.0105 | 0 | 25.8201 | 0 |  | 0.243 | 2.84 | 5.5292 | 5.3206 | 137.3771 | 5.775 |  | 0.489 | 10.95 | 16.3616 | 8.258% | 1.3511 | 15.0105 | 0 | 25.8201 | 0 |  | 0.243 | 2.84 | 5.5292 | 5.3206 | 137.3771 | 5.775 |  | 0.489 | 10.95 | 16.3616 | 8.258% | 1.3511 | 15.0105 | 0 | 25.8201 | 0 |  | 0.12222 | 2.84 | 4.1926 | 4.0344 | 104.1681 | 7.616 | 0.1362 | 2.248 | 3.7553 | 7.1163 | 0 | 2.2551 |  | 0.722 | 5.8 | 13.7901 | 9.798% | 1.3511 | 12.439 | 0 | 25.8201 | 0 |  | 0.149 | 2.58 | 4.2289 | 4.0694 | 105.071 | 7.5506
| 24 | [11 empty] | 0.489 | 10.95 | 16.3331 | 8.322% | 1.3593 | 14.9738 | 0 | 26.01 | 0 |  | 0.243 | 2.84 | 5.515 | 5.3069 | 138.0325 | 5.8324 |  | 0.489 | 10.95 | 16.3331 | 8.322% | 1.3593 | 14.9738 | 0 | 26.01 | 0 |  | 0.243 | 2.84 | 5.515 | 5.3069 | 138.0325 | 5.8324 |  | 0.489 | 10.95 | 16.3331 | 8.322% | 1.3593 | 14.9738 | 0 | 26.01 | 0 |  | 0.12222 | 2.84 | 4.1855 | 4.0275 | 104.7556 | 7.6851 | 0.1362 | 2.248 | 3.7473 | 7.1163 | 0 | 2.2598 |  | 0.722 | 5.8 | 13.748 | 9.887% | 1.3593 | 12.3887 | 0 | 26.01 | 0 |  | 0.149 | 2.58 | 4.2202 | 4.061 | 105.6261 | 7.6218
| 25 | [11 empty] | 0.489 | 10.95 | 16.71 | 7.489% | 1.2514 | 15.4586 | 0 | 23.5012 | 0 |  | 0.243 | 2.84 | 5.7023 | 5.4872 | 128.9546 | 5.0967 |  | 0.489 | 10.95 | 16.71 | 7.489% | 1.2514 | 15.4586 | 0 | 23.5012 | 0 |  | 0.243 | 2.84 | 5.7023 | 5.4872 | 128.9546 | 5.0967 |  | 0.489 | 10.95 | 16.71 | 7.489% | 1.2514 | 15.4586 | 0 | 23.5012 | 0 |  | 0.12222 | 2.84 | 4.2797 | 4.1182 | 96.782 | 6.791 | 0.1362 | 2.248 | 3.8523 | 7.1163 | 0 | 2.1983 |  | 0.722 | 5.8 | 14.3046 | 8.748% | 1.2514 | 13.0532 | 0 | 23.5012 | 0 |  | 0.149 | 2.58 | 4.3351 | 4.1715 | 98.0353 | 6.7041
| 26 | [11 empty] | 0.489 | 10.95 | 16.9301 | 7.02% | 1.1884 | 15.7416 | 0 | 0 | 0 |  | 0.243 | 2.84 | 5.8117 | 5.5924 | 0 | 0 |  | 0.489 | 10.95 | 16.9301 | 7.02% | 1.1884 | 15.7416 | 0 | 0 | 0 |  | 0.243 | 2.84 | 5.8117 | 5.5924 | 0 | 0 |  | 0.489 | 10.95 | 16.9301 | 7.02% | 1.1884 | 15.7416 | 0 | 0 | 0 |  | 0.12222 | 2.84 | 4.3347 | 4.1711 | 0 | 0 | 0.1362 | 2.248 | 3.9136 | 7.1163 | 0 | 2.1638 |  | 0.722 | 5.8 | 14.6295 | 8.123% | 1.1884 | 13.441 | 0 | 0 | 0 |  | 0.149 | 2.58 | 4.4021 | 4.236 | 0 | 0
| 27 | [11 empty] | 0 | 0 | 0 | 0% | 0 | 0 | 0 | 0 | 0 |  | 0 | 0 | 0 | 0 | 0 | 0 |  | 0 | 0 | 0 | 0% | 0 | 0 | 0 | 0 | 0 |  | 0 | 0 | 0 | 0 | 0 | 0 |  | 0 | 0 | 0 | 0% | 0 | 0 | 0 | 0 | 0 |  | 0.12222 | 0 | 1.8715 | 1.8009 | 0 | 0 | 0.1362 | 2.248 | 4.3336 | 7.1163 | 0 | 1.9541 |  | 0 | 0 | 0 | 0% | 0 | 0 | 0 | 0 | 0 |  | 0 | 0 | 0 | 0 | 0 | 0
| 28 | [11 empty] | 0 | 0 | 0 | 0% | 0 | 0 | 0 | 0 | 0 |  | 0 | 0 | 0 | 0 | 0 | 0 |  | 0 | 0 | 0 | 0% | 0 | 0 | 0 | 0 | 0 |  | 0 | 0 | 0 | 0 | 0 | 0 |  | 0 | 0 | 0 | 0% | 0 | 0 | 0 | 0 | 0 |  | 0.12222 | 0 | 1.8817 | 1.8107 | 0 | 0 | 0.1362 | 2.248 | 4.3449 | 7.1163 | 0 | 1.949 |  | 0 | 0 | 0 | 0% | 0 | 0 | 0 | 0 | 0 |  | 0 | 0 | 0 | 0 | 0 | 0
| 29 | [11 empty] | 0.489 | 10.95 | 18.0385 | 4.83% | 0.87119 | 17.1673 | 0 | 0 | 0 |  | 0.243 | 2.84 | 6.3625 | 6.1224 | 0 | 0 |  | 0.489 | 10.95 | 18.0385 | 4.83% | 0.87119 | 17.1673 | 0 | 0 | 0 |  | 0.243 | 2.84 | 6.3625 | 6.1224 | 0 | 0 |  | 0.489 | 10.95 | 18.0385 | 4.83% | 0.87119 | 17.1673 | 0 | 0 | 0 |  | 0.12222 | 2.84 | 4.6117 | 4.4377 | 0 | 0 | 0.1362 | 2.248 | 4.2223 | 7.1163 | 0 | 2.0056 |  | 0.722 | 5.8 | 16.266 | 5.356% | 0.87119 | 15.3948 | 0 | 0 | 0 |  | 0.149 | 2.58 | 4.7399 | 4.561 | 0 | 0
| 30 | [11 empty] | 0.489 | 10.95 | 17.7328 | 5.406% | 0.95866 | 16.7742 | 0 | 0 | 0 |  | 0.243 | 2.84 | 6.2106 | 5.9762 | 0 | 0 |  | 0.489 | 10.95 | 17.7328 | 5.406% | 0.95866 | 16.7742 | 0 | 0 | 0 |  | 0.243 | 2.84 | 6.2106 | 5.9762 | 0 | 0 |  | 0.489 | 10.95 | 17.7328 | 5.406% | 0.95866 | 16.7742 | 0 | 0 | 0 |  | 0.12222 | 2.84 | 4.5353 | 4.3642 | 0 | 0 | 0.1362 | 2.248 | 4.1372 | 7.1163 | 0 | 2.0469 |  | 0.722 | 5.8 | 15.8147 | 6.062% | 0.95866 | 14.8561 | 0 | 0 | 0 |  | 0.149 | 2.58 | 4.6468 | 4.4714 | 0 | 0
| 31 | [11 empty] | 0.489 | 10.95 | 16.2006 | 8.624% | 1.3972 | 14.8035 | 0 | 26.8914 | 0 |  | 0.243 | 2.84 | 5.4492 | 5.2436 | 141.0073 | 6.1028 |  | 0.489 | 10.95 | 16.2006 | 8.624% | 1.3972 | 14.8035 | 0 | 26.8914 | 0 |  | 0.243 | 2.84 | 5.4492 | 5.2436 | 141.0073 | 6.1028 |  | 0.489 | 10.95 | 16.2006 | 8.624% | 1.3972 | 14.8035 | 0 | 26.8914 | 0 |  | 0.12222 | 2.84 | 4.1524 | 3.9957 | 107.4492 | 8.0089 | 0.1362 | 2.248 | 3.7104 | 7.1163 | 0 | 2.2823 |  | 0.722 | 5.8 | 13.5525 | 10.31% | 1.3972 | 12.1553 | 0 | 26.8914 | 0 |  | 0.149 | 2.58 | 4.1799 | 4.0222 | 108.1615 | 7.9561
X | 1 | [11 empty] | 0 | 0 | 0 | 0% | 0 | 0 | 0 | 0 | 0 |  | 0 | 0 | 0 | 0 | 0 | 0 |  | 0 | 0 | 0 | 0% | 0 | 0 | 0 | 0 | 0 |  | 0 | 0 | 0 | 0 | 0 | 0 |  | 0 | 0 | 0 | 0% | 0 | 0 | 0 | 0 | 0 |  | 0.12222 | 0 | 1.9433 | 1.87 | 0 | 0 | 0.1362 | 2.248 | 4.4136 | 7.1163 | 0 | 1.9187 |  | 0 | 0 | 0 | 0% | 0 | 0 | 0 | 0 | 0 |  | 0 | 0 | 0 | 0 | 0 | 0
| 2 | [11 empty] | 0.489 | 10.95 | 16.9402 | 6.998% | 1.1855 | 15.7548 | 0 | 0 | 0 |  | 0.243 | 2.84 | 5.8167 | 5.5972 | 0 | 0 |  | 0.489 | 10.95 | 16.9402 | 6.998% | 1.1855 | 15.7548 | 0 | 0 | 0 |  | 0.243 | 2.84 | 5.8167 | 5.5972 | 0 | 0 |  | 0.489 | 10.95 | 16.9402 | 6.998% | 1.1855 | 15.7548 | 0 | 0 | 0 |  | 0.12222 | 2.84 | 4.3372 | 4.1736 | 0 | 0 | 0.1362 | 2.248 | 3.9165 | 7.1163 | 0 | 2.1623 |  | 0.722 | 5.8 | 14.6445 | 8.095% | 1.1855 | 13.459 | 0 | 0 | 0 |  | 0.149 | 2.58 | 4.4053 | 4.239 | 0 | 0
| 3 | [11 empty] | 1.2967 | 2.8733 | 14.8351 | 10.84% | 1.6089 | 13.2262 | 0 | 31.814 | 0 |  | 0.09 | 4.37 | 5.2002 | 5.004 | 159.198 | 7.5657 |  | 0.76667 | 5.3533 | 12.4258 | 12.95% | 1.6089 | 10.817 | 0 | 31.814 | 0 |  | 0.11333 | 2.9367 | 3.9822 | 3.8319 | 121.9081 | 9.8799 |  | 1.2967 | 2.8733 | 14.8351 | 10.84% | 1.6089 | 13.2262 | 0 | 31.814 | 0 |  | 0.12222 | 4.37 | 5.4975 | 5.29 | 168.2978 | 7.1566 | 0.10133 | 2.5967 | 3.5315 | 7.1163 | 0 | 2.398 |  | 0.76667 | 5.3533 | 12.4258 | 12.95% | 1.6089 | 10.817 | 0 | 31.814 | 0 |  | 0.11333 | 2.9367 | 3.9822 | 3.8319 | 121.9081 | 9.8799
| 4 | [11 empty] | 1.2967 | 2.8733 | 13.2142 | 13.5% | 1.7838 | 11.4304 | 0 | 35.8823 | 0 |  | 0.09 | 4.37 | 5.0877 | 4.8958 | 175.6713 | 8.7218 |  | 0.76667 | 5.3533 | 11.4675 | 15.56% | 1.7838 | 9.6837 | 0 | 35.8823 | 0 |  | 0.11333 | 2.9367 | 3.8405 | 3.6956 | 132.6059 | 11.5544 |  | 1.2967 | 2.8733 | 13.2142 | 13.5% | 1.7838 | 11.4304 | 0 | 35.8823 | 0 |  | 0.12222 | 4.37 | 5.3447 | 5.143 | 184.5441 | 8.3025 | 0.10133 | 2.5967 | 3.4048 | 7.1163 | 0 | 2.4872 |  | 0.76667 | 5.3533 | 11.4675 | 15.56% | 1.7838 | 9.6837 | 0 | 35.8823 | 0 |  | 0.11333 | 2.9367 | 3.8405 | 3.6956 | 132.6059 | 11.5544
| 5 | [11 empty] | 1.2967 | 2.8733 | 14.8135 | 10.88% | 1.6112 | 13.2023 | 0 | 31.8683 | 0 |  | 0.09 | 4.37 | 5.1987 | 5.0026 | 159.4234 | 7.5808 |  | 0.76667 | 5.3533 | 12.4131 | 12.98% | 1.6112 | 10.8019 | 0 | 31.8683 | 0 |  | 0.11333 | 2.9367 | 3.9803 | 3.8301 | 122.0581 | 9.9014 |  | 1.2967 | 2.8733 | 14.8135 | 10.88% | 1.6112 | 13.2023 | 0 | 31.8683 | 0 |  | 0.12222 | 4.37 | 5.4955 | 5.2881 | 168.5223 | 7.1715 | 0.10133 | 2.5967 | 3.5298 | 7.1163 | 0 | 2.3991 |  | 0.76667 | 5.3533 | 12.4131 | 12.98% | 1.6112 | 10.8019 | 0 | 31.8683 | 0 |  | 0.11333 | 2.9367 | 3.9803 | 3.8301 | 122.0581 | 9.9014
| 6 | [11 empty] | 0.489 | 10.95 | 17.2418 | 6.375% | 1.0992 | 16.1426 | 0 | 0 | 0 |  | 0.243 | 2.84 | 5.9666 | 5.7414 | 0 | 0 |  | 0.489 | 10.95 | 17.2418 | 6.375% | 1.0992 | 16.1426 | 0 | 0 | 0 |  | 0.243 | 2.84 | 5.9666 | 5.7414 | 0 | 0 |  | 0.489 | 10.95 | 17.2418 | 6.375% | 1.0992 | 16.1426 | 0 | 0 | 0 |  | 0.12222 | 2.84 | 4.4126 | 4.2461 | 0 | 0 | 0.1362 | 2.248 | 4.0004 | 7.1163 | 0 | 2.1169 |  | 0.722 | 5.8 | 15.0897 | 7.284% | 1.0992 | 13.9905 | 0 | 0 | 0 |  | 0.149 | 2.58 | 4.4971 | 4.3274 | 0 | 0
| 7 | [11 empty] | 0.489 | 10.95 | 16.9769 | 6.921% | 1.175 | 15.8019 | 0 | 0 | 0 |  | 0.243 | 2.84 | 5.835 | 5.6148 | 0 | 0 |  | 0.489 | 10.95 | 16.9769 | 6.921% | 1.175 | 15.8019 | 0 | 0 | 0 |  | 0.243 | 2.84 | 5.835 | 5.6148 | 0 | 0 |  | 0.489 | 10.95 | 16.9769 | 6.921% | 1.175 | 15.8019 | 0 | 0 | 0 |  | 0.12222 | 2.84 | 4.3464 | 4.1824 | 0 | 0 | 0.1362 | 2.248 | 3.9267 | 7.1163 | 0 | 2.1566 |  | 0.722 | 5.8 | 14.6987 | 7.994% | 1.175 | 13.5236 | 0 | 0 | 0 |  | 0.149 | 2.58 | 4.4164 | 4.2498 | 0 | 0
| 8 | [11 empty] | 1.2967 | 2.8733 | 13.2034 | 13.52% | 1.785 | 11.4185 | 0 | 35.9095 | 0 |  | 0.09 | 4.37 | 5.087 | 4.895 | 175.7782 | 8.7297 |  | 0.76667 | 5.3533 | 11.4611 | 15.57% | 1.785 | 9.6761 | 0 | 35.9095 | 0 |  | 0.11333 | 2.9367 | 3.8396 | 3.6947 | 132.6735 | 11.5659 |  | 1.2967 | 2.8733 | 13.2034 | 13.52% | 1.785 | 11.4185 | 0 | 35.9095 | 0 |  | 0.12222 | 4.37 | 5.3437 | 5.1421 | 184.6484 | 8.3103 | 0.10133 | 2.5967 | 3.404 | 7.1163 | 0 | 2.4878 |  | 0.76667 | 5.3533 | 11.4611 | 15.57% | 1.785 | 9.6761 | 0 | 35.9095 | 0 |  | 0.11333 | 2.9367 | 3.8396 | 3.6947 | 132.6735 | 11.5659
| 9 | [11 empty] | 1.2967 | 2.8733 | 15.5807 | 9.81% | 1.5284 | 14.0523 | 0 | 29.9426 | 0 |  | 0.09 | 4.37 | 5.252 | 5.0538 | 151.3244 | 7.0505 |  | 0.76667 | 5.3533 | 12.8667 | 11.88% | 1.5284 | 11.3383 | 0 | 29.9426 | 0 |  | 0.11333 | 2.9367 | 4.0473 | 3.8946 | 116.6147 | 9.149 |  | 1.2967 | 2.8733 | 15.5807 | 9.81% | 1.5284 | 14.0523 | 0 | 29.9426 | 0 |  | 0.12222 | 4.37 | 5.5678 | 5.3577 | 160.4228 | 6.6506 | 0.10133 | 2.5967 | 3.5897 | 7.1163 | 0 | 2.3591 |  | 0.76667 | 5.3533 | 12.8667 | 11.88% | 1.5284 | 11.3383 | 0 | 29.9426 | 0 |  | 0.11333 | 2.9367 | 4.0473 | 3.8946 | 116.6147 | 9.149
| 10 | [11 empty] | 0.489 | 10.95 | 16.272 | 8.461% | 1.3768 | 14.8952 | 0 | 26.4168 | 0 |  | 0.243 | 2.84 | 5.4846 | 5.2777 | 139.4194 | 5.9564 |  | 0.489 | 10.95 | 16.272 | 8.461% | 1.3768 | 14.8952 | 0 | 26.4168 | 0 |  | 0.243 | 2.84 | 5.4846 | 5.2777 | 139.4194 | 5.9564 |  | 0.489 | 10.95 | 16.272 | 8.461% | 1.3768 | 14.8952 | 0 | 26.4168 | 0 |  | 0.12222 | 2.84 | 4.1702 | 4.0128 | 106.0058 | 7.8339 | 0.1362 | 2.248 | 3.7303 | 7.1163 | 0 | 2.2702 |  | 0.722 | 5.8 | 13.6578 | 10.08% | 1.3768 | 12.281 | 0 | 26.4168 | 0 |  | 0.149 | 2.58 | 4.2016 | 4.0431 | 106.8048 | 7.7753
| 11 | [11 empty] | 1.2967 | 2.8733 | 14.2138 | 11.79% | 1.6759 | 12.5378 | 0 | 33.3736 | 0 |  | 0.09 | 4.37 | 5.1571 | 4.9625 | 165.6168 | 8.0029 |  | 0.76667 | 5.3533 | 12.0585 | 13.9% | 1.6759 | 10.3826 | 0 | 33.3736 | 0 |  | 0.11333 | 2.9367 | 3.9279 | 3.7796 | 126.14 | 10.5075 |  | 1.2967 | 2.8733 | 14.2138 | 11.79% | 1.6759 | 12.5378 | 0 | 33.3736 | 0 |  | 0.12222 | 4.37 | 5.4389 | 5.2337 | 174.667 | 7.5882 | 0.10133 | 2.5967 | 3.4829 | 7.1163 | 0 | 2.4314 |  | 0.76667 | 5.3533 | 12.0585 | 13.9% | 1.6759 | 10.3826 | 0 | 33.3736 | 0 |  | 0.11333 | 2.9367 | 3.9279 | 3.7796 | 126.14 | 10.5075
| 12 | [11 empty] | 1.2967 | 2.8733 | 12.5605 | 14.76% | 1.8544 | 10.7062 | 0 | 37.5232 | 0 |  | 0.09 | 4.37 | 5.0424 | 4.8521 | 182.0663 | 9.2027 |  | 0.76667 | 5.3533 | 11.081 | 16.73% | 1.8544 | 9.2266 | 0 | 37.5232 | 0 |  | 0.11333 | 2.9367 | 3.7834 | 3.6406 | 136.6068 | 12.2652 |  | 1.2967 | 2.8733 | 12.5605 | 14.76% | 1.8544 | 10.7062 | 0 | 37.5232 | 0 |  | 0.12222 | 4.37 | 5.2831 | 5.0837 | 190.7583 | 8.7834 | 0.10133 | 2.5967 | 3.3537 | 7.1163 | 0 | 2.5251 |  | 0.76667 | 5.3533 | 11.081 | 16.73% | 1.8544 | 9.2266 | 0 | 37.5232 | 0 |  | 0.11333 | 2.9367 | 3.7834 | 3.6406 | 136.6068 | 12.2652
| 13 | [11 empty] | 1.2967 | 2.8733 | 14.5109 | 11.33% | 1.6438 | 12.8671 | 0 | 32.6277 | 0 |  | 0.09 | 4.37 | 5.1777 | 4.9824 | 162.5631 | 7.7929 |  | 0.76667 | 5.3533 | 12.2342 | 13.44% | 1.6438 | 10.5903 | 0 | 32.6277 | 0 |  | 0.11333 | 2.9367 | 3.9538 | 3.8046 | 124.1364 | 10.2052 |  | 1.2967 | 2.8733 | 14.5109 | 11.33% | 1.6438 | 12.8671 | 0 | 32.6277 | 0 |  | 0.12222 | 4.37 | 5.4669 | 5.2606 | 171.6428 | 7.3806 | 0.10133 | 2.5967 | 3.5061 | 7.1163 | 0 | 2.4153 |  | 0.76667 | 5.3533 | 12.2342 | 13.44% | 1.6438 | 10.5903 | 0 | 32.6277 | 0 |  | 0.11333 | 2.9367 | 3.9538 | 3.8046 | 124.1364 | 10.2052
| 14 | [11 empty] | 0.489 | 10.95 | 15.9439 | 9.224% | 1.4707 | 14.4733 | 0 | 28.6001 | 0 |  | 0.243 | 2.84 | 5.3216 | 5.1208 | 146.456 | 6.6462 |  | 0.489 | 10.95 | 15.9439 | 9.224% | 1.4707 | 14.4733 | 0 | 28.6001 | 0 |  | 0.243 | 2.84 | 5.3216 | 5.1208 | 146.456 | 6.6462 |  | 0.489 | 10.95 | 15.9439 | 9.224% | 1.4707 | 14.4733 | 0 | 28.6001 | 0 |  | 0.12222 | 2.84 | 4.0882 | 3.9339 | 112.5106 | 8.6514 | 0.1362 | 2.248 | 3.6389 | 7.1163 | 0 | 2.3272 |  | 0.722 | 5.8 | 13.1734 | 11.16% | 1.4707 | 11.7028 | 0 | 28.6001 | 0 |  | 0.149 | 2.58 | 4.1017 | 3.9469 | 112.8812 | 8.623
| 15 | [11 empty] | 0.489 | 10.95 | 17.5474 | 5.766% | 1.0117 | 16.5357 | 0 | 0 | 0 |  | 0.243 | 2.84 | 6.1185 | 5.8876 | 0 | 0 |  | 0.489 | 10.95 | 17.5474 | 5.766% | 1.0117 | 16.5357 | 0 | 0 | 0 |  | 0.243 | 2.84 | 6.1185 | 5.8876 | 0 | 0 |  | 0.489 | 10.95 | 17.5474 | 5.766% | 1.0117 | 16.5357 | 0 | 0 | 0 |  | 0.12222 | 2.84 | 4.489 | 4.3196 | 0 | 0 | 0.1362 | 2.248 | 4.0856 | 7.1163 | 0 | 2.0728 |  | 0.722 | 5.8 | 15.541 | 6.51% | 1.0117 | 14.5293 | 0 | 0 | 0 |  | 0.149 | 2.58 | 4.5903 | 4.417 | 0 | 0
| 16 | [11 empty] | 0.489 | 10.95 | 18.0324 | 4.841% | 0.87294 | 17.1594 | 0 | 0 | 0 |  | 0.243 | 2.84 | 6.3594 | 6.1195 | 0 | 0 |  | 0.489 | 10.95 | 18.0324 | 4.841% | 0.87294 | 17.1594 | 0 | 0 | 0 |  | 0.243 | 2.84 | 6.3594 | 6.1195 | 0 | 0 |  | 0.489 | 10.95 | 18.0324 | 4.841% | 0.87294 | 17.1594 | 0 | 0 | 0 |  | 0.12222 | 2.84 | 4.6102 | 4.4362 | 0 | 0 | 0.1362 | 2.248 | 4.2206 | 7.1163 | 0 | 2.0064 |  | 0.722 | 5.8 | 16.257 | 5.37% | 0.87294 | 15.384 | 0 | 0 | 0 |  | 0.149 | 2.58 | 4.738 | 4.5592 | 0 | 0
| 17 | [11 empty] | 0.489 | 10.95 | 17.688 | 5.492% | 0.97149 | 16.7165 | 0 | 0 | 0 |  | 0.243 | 2.84 | 6.1883 | 5.9548 | 0 | 0 |  | 0.489 | 10.95 | 17.688 | 5.492% | 0.97149 | 16.7165 | 0 | 0 | 0 |  | 0.243 | 2.84 | 6.1883 | 5.9548 | 0 | 0 |  | 0.489 | 10.95 | 17.688 | 5.492% | 0.97149 | 16.7165 | 0 | 0 | 0 |  | 0.12222 | 2.84 | 4.5241 | 4.3534 | 0 | 0 | 0.1362 | 2.248 | 4.1247 | 7.1163 | 0 | 2.0531 |  | 0.722 | 5.8 | 15.7486 | 6.169% | 0.97149 | 14.7771 | 0 | 0 | 0 |  | 0.149 | 2.58 | 4.6331 | 4.4583 | 0 | 0
| 18 | [11 empty] | 0.489 | 10.95 | 17.036 | 6.798% | 1.1581 | 15.8779 | 0 | 0 | 0 |  | 0.243 | 2.84 | 5.8643 | 5.643 | 0 | 0 |  | 0.489 | 10.95 | 17.036 | 6.798% | 1.1581 | 15.8779 | 0 | 0 | 0 |  | 0.243 | 2.84 | 5.8643 | 5.643 | 0 | 0 |  | 0.489 | 10.95 | 17.036 | 6.798% | 1.1581 | 15.8779 | 0 | 0 | 0 |  | 0.12222 | 2.84 | 4.3612 | 4.1966 | 0 | 0 | 0.1362 | 2.248 | 3.9431 | 7.1163 | 0 | 2.1476 |  | 0.722 | 5.8 | 14.7859 | 7.832% | 1.1581 | 13.6278 | 0 | 0 | 0 |  | 0.149 | 2.58 | 4.4344 | 4.2671 | 0 | 0
| 19 | [11 empty] | 0.489 | 10.95 | 16.2149 | 8.591% | 1.3931 | 14.8218 | 0 | 26.7965 | 0 |  | 0.243 | 2.84 | 5.4563 | 5.2504 | 140.6923 | 6.0734 |  | 0.489 | 10.95 | 16.2149 | 8.591% | 1.3931 | 14.8218 | 0 | 26.7965 | 0 |  | 0.243 | 2.84 | 5.4563 | 5.2504 | 140.6923 | 6.0734 |  | 0.489 | 10.95 | 16.2149 | 8.591% | 1.3931 | 14.8218 | 0 | 26.7965 | 0 |  | 0.12222 | 2.84 | 4.1559 | 3.9991 | 107.1618 | 7.9738 | 0.1362 | 2.248 | 3.7144 | 7.1163 | 0 | 2.2799 |  | 0.722 | 5.8 | 13.5735 | 10.26% | 1.3931 | 12.1804 | 0 | 26.7965 | 0 |  | 0.149 | 2.58 | 4.1842 | 4.0263 | 107.8917 | 7.9198
| 20 | [11 empty] | 1.2967 | 2.8733 | 13.533 | 12.93% | 1.7494 | 11.7836 | 0 | 35.0822 | 0 |  | 0.09 | 4.37 | 5.1099 | 4.917 | 172.5011 | 8.4904 |  | 0.76667 | 5.3533 | 11.656 | 15.01% | 1.7494 | 9.9066 | 0 | 35.0822 | 0 |  | 0.11333 | 2.9367 | 3.8684 | 3.7224 | 130.5896 | 11.2154 |  | 1.2967 | 2.8733 | 13.533 | 12.93% | 1.7494 | 11.7836 | 0 | 35.0822 | 0 |  | 0.12222 | 4.37 | 5.3748 | 5.1719 | 181.4435 | 8.072 | 0.10133 | 2.5967 | 3.4297 | 7.1163 | 0 | 2.4691 |  | 0.76667 | 5.3533 | 11.656 | 15.01% | 1.7494 | 9.9066 | 0 | 35.0822 | 0 |  | 0.11333 | 2.9367 | 3.8684 | 3.7224 | 130.5896 | 11.2154
| 21 | [11 empty] | 0.196 | 10.578 | 11.7279 | 17.73% | 2.0789 | 9.649 | 0 | 42.7442 | 0 |  | 0.18 | 3.74 | 4.796 | 4.615 | 197.2653 | 11.0218 |  | -0.028 | 10.916 | 10.7517 | 19.34% | 2.0789 | 8.6729 | 0 | 42.7442 | 0 |  | 0.106 | 2.988 | 3.6099 | 3.4736 | 148.4782 | 14.6433 |  | 0.196 | 10.578 | 11.7279 | 17.73% | 2.0789 | 9.649 | 0 | 42.7442 | 0 |  | 0.12222 | 3.74 | 4.457 | 4.2888 | 183.3233 | 11.86 | 0.09 | 2.676 | 3.204 | 7.1163 | 0 | 2.6431 |  | 0.2 | 10.46 | 11.6333 | 17.87% | 2.0789 | 9.5545 | 0 | 42.7442 | 0 |  | 0.09 | 2.676 | 3.204 | 3.0831 | 131.7844 | 16.4982
| 22 | [11 empty] | 0.196 | 10.578 | 11.7548 | 17.52% | 2.0596 | 9.6952 | 0 | 42.2967 | 0 |  | 0.18 | 3.74 | 4.8207 | 4.6388 | 196.2073 | 10.8504 |  | -0.028 | 10.916 | 10.7479 | 19.16% | 2.0596 | 8.6883 | 0 | 42.2967 | 0 |  | 0.106 | 2.988 | 3.6244 | 3.4877 | 147.5169 | 14.4317 |  | 0.196 | 10.578 | 11.7548 | 17.52% | 2.0596 | 9.6952 | 0 | 42.2967 | 0 |  | 0.12222 | 3.74 | 4.4738 | 4.305 | 182.088 | 11.6917 | 0.09 | 2.676 | 3.2164 | 7.1163 | 0 | 2.6329 |  | 0.2 | 10.46 | 11.6608 | 17.66% | 2.0596 | 9.6012 | 0 | 42.2967 | 0 |  | 0.09 | 2.676 | 3.2164 | 3.095 | 130.9083 | 16.2627
| 23 | [11 empty] | 1.2967 | 2.8733 | 12.4038 | 15.09% | 1.8713 | 10.5326 | 0 | 37.9165 | 0 |  | 0.09 | 4.37 | 5.0315 | 4.8416 | 183.5777 | 9.3193 |  | 0.76667 | 5.3533 | 10.9883 | 17.03% | 1.8713 | 9.1171 | 0 | 37.9165 | 0 |  | 0.11333 | 2.9367 | 3.7697 | 3.6274 | 137.5388 | 12.4388 |  | 1.2967 | 2.8733 | 12.4038 | 15.09% | 1.8713 | 10.5326 | 0 | 37.9165 | 0 |  | 0.12222 | 4.37 | 5.2683 | 5.0695 | 192.2187 | 8.9004 | 0.10133 | 2.5967 | 3.3415 | 7.1163 | 0 | 2.5343 |  | 0.76667 | 5.3533 | 10.9883 | 17.03% | 1.8713 | 9.1171 | 0 | 37.9165 | 0 |  | 0.11333 | 2.9367 | 3.7697 | 3.6274 | 137.5388 | 12.4388
| 24 | [11 empty] | 0.196 | 10.578 | 11.8618 | 16.72% | 1.9832 | 9.8786 | 0 | 40.5202 | 0 |  | 0.18 | 3.74 | 4.919 | 4.7334 | 191.7974 | 10.187 |  | -0.028 | 10.916 | 10.7326 | 18.48% | 1.9832 | 8.7494 | 0 | 40.5202 | 0 |  | 0.106 | 2.988 | 3.6823 | 3.5433 | 143.577 | 13.6083 |  | 0.196 | 10.578 | 11.8618 | 16.72% | 1.9832 | 9.8786 | 0 | 40.5202 | 0 |  | 0.12222 | 3.74 | 4.5406 | 4.3692 | 177.0414 | 11.0361 | 0.09 | 2.676 | 3.2655 | 7.1163 | 0 | 2.5933 |  | 0.2 | 10.46 | 11.77 | 16.85% | 1.9832 | 9.7868 | 0 | 40.5202 | 0 |  | 0.09 | 2.676 | 3.2655 | 3.1423 | 127.3255 | 15.3453
| 25 | [11 empty] | 0.196 | 10.578 | 11.6152 | 18.59% | 2.1593 | 9.4558 | 0 | 44.6156 | 0 |  | 0.18 | 3.74 | 4.6925 | 4.5154 | 201.4584 | 11.758 |  | -0.028 | 10.916 | 10.7678 | 20.05% | 2.1593 | 8.6085 | 0 | 44.6156 | 0 |  | 0.106 | 2.988 | 3.5489 | 3.415 | 152.3621 | 15.5469 |  | 0.196 | 10.578 | 11.6152 | 18.59% | 2.1593 | 9.4558 | 0 | 44.6156 | 0 |  | 0.12222 | 3.74 | 4.3868 | 4.2212 | 188.3324 | 12.5775 | 0.09 | 2.676 | 3.1522 | 7.1163 | 0 | 2.6865 |  | 0.2 | 10.46 | 11.5183 | 18.75% | 2.1593 | 9.359 | 0 | 44.6156 | 0 |  | 0.09 | 2.676 | 3.1522 | 3.0333 | 135.3324 | 17.5033
| 26 | [11 empty] | 0.196 | 10.578 | 11.2877 | 21.2% | 2.3932 | 8.8945 | 0 | 50.0536 | 0 |  | 0.18 | 3.74 | 4.3918 | 4.226 | 211.5275 | 14.0945 |  | -0.028 | 10.916 | 10.8146 | 22.13% | 2.3932 | 8.4214 | 0 | 50.0536 | 0 |  | 0.106 | 2.988 | 3.3718 | 3.2446 | 162.4023 | 18.358 |  | 0.196 | 10.578 | 11.2877 | 21.2% | 2.3932 | 8.8945 | 0 | 50.0536 | 0 |  | 0.12222 | 3.74 | 4.1825 | 4.0247 | 201.4513 | 14.7995 | 0.09 | 2.676 | 3.0019 | 7.1163 | 0 | 2.821 |  | 0.2 | 10.46 | 11.1842 | 21.4% | 2.3932 | 8.791 | 0 | 50.0536 | 0 |  | 0.09 | 2.676 | 3.0019 | 2.8886 | 144.5846 | 20.6203
| 27 | [11 empty] | 0.196 | 10.578 | 11.3873 | 20.39% | 2.322 | 9.0653 | 0 | 48.3991 | 0 |  | 0.18 | 3.74 | 4.4832 | 4.3141 | 208.7972 | 13.3505 |  | -0.028 | 10.916 | 10.8004 | 21.5% | 2.322 | 8.4783 | 0 | 48.3991 | 0 |  | 0.106 | 2.988 | 3.4257 | 3.2964 | 159.5438 | 17.472 |  | 0.196 | 10.578 | 11.3873 | 20.39% | 2.322 | 9.0653 | 0 | 48.3991 | 0 |  | 0.12222 | 3.74 | 4.2447 | 4.0845 | 197.6862 | 14.1009 | 0.09 | 2.676 | 3.0476 | 7.1163 | 0 | 2.7787 |  | 0.2 | 10.46 | 11.2858 | 20.57% | 2.322 | 8.9638 | 0 | 48.3991 | 0 |  | 0.09 | 2.676 | 3.0476 | 2.9326 | 141.9362 | 19.6394
| 28 | [11 empty] | 0.196 | 10.578 | 11.9361 | 16.17% | 1.9302 | 10.0059 | 0 | 39.2861 | 0 |  | 0.18 | 3.74 | 4.9873 | 4.7991 | 188.5363 | 9.7416 |  | -0.028 | 10.916 | 10.722 | 18% | 1.9302 | 8.7918 | 0 | 39.2861 | 0 |  | 0.106 | 2.988 | 3.7225 | 3.582 | 140.7238 | 13.0514 |  | 0.196 | 10.578 | 11.9361 | 16.17% | 1.9302 | 10.0059 | 0 | 39.2861 | 0 |  | 0.12222 | 3.74 | 4.5869 | 4.4138 | 173.4015 | 10.5919 | 0.09 | 2.676 | 3.2996 | 7.1163 | 0 | 2.5665 |  | 0.2 | 10.46 | 11.8458 | 16.29% | 1.9302 | 9.9157 | 0 | 39.2861 | 0 |  | 0.09 | 2.676 | 3.2996 | 3.1751 | 124.7379 | 14.7241
| 29 | [11 empty] | 0.489 | 10.95 | 16.7161 | 7.476% | 1.2496 | 15.4665 | 0 | 23.4605 | 0 |  | 0.243 | 2.84 | 5.7054 | 5.4901 | 128.7999 | 5.0852 |  | 0.489 | 10.95 | 16.7161 | 7.476% | 1.2496 | 15.4665 | 0 | 23.4605 | 0 |  | 0.243 | 2.84 | 5.7054 | 5.4901 | 128.7999 | 5.0852 |  | 0.489 | 10.95 | 16.7161 | 7.476% | 1.2496 | 15.4665 | 0 | 23.4605 | 0 |  | 0.12222 | 2.84 | 4.2812 | 4.1196 | 96.649 | 6.7768 | 0.1362 | 2.248 | 3.854 | 7.1163 | 0 | 2.1973 |  | 0.722 | 5.8 | 14.3136 | 8.73% | 1.2496 | 13.0639 | 0 | 23.4605 | 0 |  | 0.149 | 2.58 | 4.337 | 4.1733 | 97.9076 | 6.6897
| 30 | [11 empty] | 1.2967 | 2.8733 | 12.5335 | 14.82% | 1.8573 | 10.6762 | 0 | 37.591 | 0 |  | 0.09 | 4.37 | 5.0405 | 4.8503 | 182.3275 | 9.2228 |  | 0.76667 | 5.3533 | 11.065 | 16.79% | 1.8573 | 9.2077 | 0 | 37.591 | 0 |  | 0.11333 | 2.9367 | 3.781 | 3.6383 | 136.7682 | 12.295 |  | 1.2967 | 2.8733 | 12.5335 | 14.82% | 1.8573 | 10.6762 | 0 | 37.591 | 0 |  | 0.12222 | 4.37 | 5.2806 | 5.0813 | 191.0109 | 8.8035 | 0.10133 | 2.5967 | 3.3516 | 7.1163 | 0 | 2.5267 |  | 0.76667 | 5.3533 | 11.065 | 16.79% | 1.8573 | 9.2077 | 0 | 37.591 | 0 |  | 0.11333 | 2.9367 | 3.781 | 3.6383 | 136.7682 | 12.295
XI | 1 | [11 empty] | 0.196 | 10.578 | 11.95 | 16.07% | 1.9203 | 10.0297 | 0 | 39.0556 | 0 |  | 0.18 | 3.74 | 5 | 4.8113 | 187.9091 | 9.6598 |  | -0.028 | 10.916 | 10.72 | 17.91% | 1.9203 | 8.7997 | 0 | 39.0556 | 0 |  | 0.106 | 2.988 | 3.73 | 3.5892 | 140.1802 | 12.9487 |  | 0.196 | 10.578 | 11.95 | 16.07% | 1.9203 | 10.0297 | 0 | 39.0556 | 0 |  | 0.12222 | 3.74 | 4.5956 | 4.4221 | 172.7093 | 10.5099 | 0.09 | 2.676 | 3.306 | 7.1163 | 0 | 2.5615 |  | 0.2 | 10.46 | 11.86 | 16.19% | 1.9203 | 9.9397 | 0 | 39.0556 | 0 |  | 0.09 | 2.676 | 3.306 | 3.1812 | 124.2455 | 14.6094
| 2 | [11 empty] | 1.2967 | 2.8733 | 15.1106 | 10.45% | 1.5791 | 13.5315 | 0 | 31.1224 | 0 |  | 0.09 | 4.37 | 5.2194 | 5.0224 | 156.3099 | 7.3741 |  | 0.76667 | 5.3533 | 12.5887 | 12.54% | 1.5791 | 11.0096 | 0 | 31.1224 | 0 |  | 0.11333 | 2.9367 | 4.0062 | 3.8551 | 119.9792 | 9.607 |  | 1.2967 | 2.8733 | 15.1106 | 10.45% | 1.5791 | 13.5315 | 0 | 31.1224 | 0 |  | 0.12222 | 4.37 | 5.5235 | 5.315 | 165.417 | 6.9681 | 0.10133 | 2.5967 | 3.553 | 7.1163 | 0 | 2.3834 |  | 0.76667 | 5.3533 | 12.5887 | 12.54% | 1.5791 | 11.0096 | 0 | 31.1224 | 0 |  | 0.11333 | 2.9367 | 4.0062 | 3.8551 | 119.9792 | 9.607
| 3 | [11 empty] | 1.2967 | 2.8733 | 14.1867 | 11.83% | 1.6788 | 12.5079 | 0 | 33.4414 | 0 |  | 0.09 | 4.37 | 5.1552 | 4.9607 | 165.893 | 8.0221 |  | 0.76667 | 5.3533 | 12.0425 | 13.94% | 1.6788 | 10.3637 | 0 | 33.4414 | 0 |  | 0.11333 | 2.9367 | 3.9255 | 3.7774 | 126.3203 | 10.5352 |  | 1.2967 | 2.8733 | 14.1867 | 11.83% | 1.6788 | 12.5079 | 0 | 33.4414 | 0 |  | 0.12222 | 4.37 | 5.4364 | 5.2312 | 174.9399 | 7.6072 | 0.10133 | 2.5967 | 3.4808 | 7.1163 | 0 | 2.4329 |  | 0.76667 | 5.3533 | 12.0425 | 13.94% | 1.6788 | 10.3637 | 0 | 33.4414 | 0 |  | 0.11333 | 2.9367 | 3.9255 | 3.7774 | 126.3203 | 10.5352
| 4 | [11 empty] | 0.196 | 10.578 | 11.8561 | 16.76% | 1.9873 | 9.8688 | 0 | 40.6151 | 0 |  | 0.18 | 3.74 | 4.9138 | 4.7283 | 192.0415 | 10.2218 |  | -0.028 | 10.916 | 10.7334 | 18.52% | 1.9873 | 8.7461 | 0 | 40.6151 | 0 |  | 0.106 | 2.988 | 3.6792 | 3.5404 | 143.7926 | 13.6517 |  | 0.196 | 10.578 | 11.8561 | 16.76% | 1.9873 | 9.8688 | 0 | 40.6151 | 0 |  | 0.12222 | 3.74 | 4.537 | 4.3658 | 177.3168 | 11.0706 | 0.09 | 2.676 | 3.2629 | 7.1163 | 0 | 2.5954 |  | 0.2 | 10.46 | 11.7642 | 16.89% | 1.9873 | 9.7769 | 0 | 40.6151 | 0 |  | 0.09 | 2.676 | 3.2629 | 3.1397 | 127.5212 | 15.3936
| 5 | [11 empty] | 0.489 | 10.95 | 16.494 | 7.962% | 1.3132 | 15.1808 | 0 | 24.9386 | 0 |  | 0.243 | 2.84 | 5.595 | 5.3839 | 134.2666 | 5.5122 |  | 0.489 | 10.95 | 16.494 | 7.962% | 1.3132 | 15.1808 | 0 | 24.9386 | 0 |  | 0.243 | 2.84 | 5.595 | 5.3839 | 134.2666 | 5.5122 |  | 0.489 | 10.95 | 16.494 | 7.962% | 1.3132 | 15.1808 | 0 | 24.9386 | 0 |  | 0.12222 | 2.84 | 4.2257 | 4.0662 | 101.4063 | 7.2984 | 0.1362 | 2.248 | 3.7922 | 7.1163 | 0 | 2.2331 |  | 0.722 | 5.8 | 13.9857 | 9.39% | 1.3132 | 12.6725 | 0 | 24.9386 | 0 |  | 0.149 | 2.58 | 4.2693 | 4.1082 | 102.4525 | 7.2239
| 6 | [11 empty] | 1.2967 | 2.8733 | 15.7752 | 9.555% | 1.5074 | 14.2678 | 0 | 29.4544 | 0 |  | 0.09 | 4.37 | 5.2655 | 5.0668 | 149.2398 | 6.9177 |  | 0.76667 | 5.3533 | 12.9817 | 11.61% | 1.5074 | 11.4743 | 0 | 29.4544 | 0 |  | 0.11333 | 2.9367 | 4.0643 | 3.911 | 115.1952 | 8.9622 |  | 1.2967 | 2.8733 | 15.7752 | 9.555% | 1.5074 | 14.2678 | 0 | 29.4544 | 0 |  | 0.12222 | 4.37 | 5.5861 | 5.3753 | 158.3269 | 6.5207 | 0.10133 | 2.5967 | 3.6049 | 7.1163 | 0 | 2.3491 |  | 0.76667 | 5.3533 | 12.9817 | 11.61% | 1.5074 | 11.4743 | 0 | 29.4544 | 0 |  | 0.11333 | 2.9367 | 4.0643 | 3.911 | 115.1952 | 8.9622
| 7 | [11 empty] | 1.2967 | 2.8733 | 14.8999 | 10.75% | 1.6019 | 13.2981 | 0 | 31.6513 | 0 |  | 0.09 | 4.37 | 5.2047 | 5.0083 | 158.5207 | 7.5205 |  | 0.76667 | 5.3533 | 12.4642 | 12.85% | 1.6019 | 10.8623 | 0 | 31.6513 | 0 |  | 0.11333 | 2.9367 | 3.9878 | 3.8373 | 121.4572 | 9.8154 |  | 1.2967 | 2.8733 | 14.8999 | 10.75% | 1.6019 | 13.2981 | 0 | 31.6513 | 0 |  | 0.12222 | 4.37 | 5.5036 | 5.2959 | 167.6231 | 7.1121 | 0.10133 | 2.5967 | 3.5365 | 7.1163 | 0 | 2.3945 |  | 0.76667 | 5.3533 | 12.4642 | 12.85% | 1.6019 | 10.8623 | 0 | 31.6513 | 0 |  | 0.11333 | 2.9367 | 3.9878 | 3.8373 | 121.4572 | 9.8154
| 8 | [11 empty] | 1.2967 | 2.8733 | 13.3169 | 13.31% | 1.7727 | 11.5442 | 0 | 35.6247 | 0 |  | 0.09 | 4.37 | 5.0949 | 4.9026 | 174.6541 | 8.6471 |  | 0.76667 | 5.3533 | 11.5282 | 15.38% | 1.7727 | 9.7555 | 0 | 35.6247 | 0 |  | 0.11333 | 2.9367 | 3.8495 | 3.7042 | 131.9613 | 11.4446 |  | 1.2967 | 2.8733 | 13.3169 | 13.31% | 1.7727 | 11.5442 | 0 | 35.6247 | 0 |  | 0.12222 | 4.37 | 5.3544 | 5.1523 | 183.5507 | 8.228 | 0.10133 | 2.5967 | 3.4128 | 7.1163 | 0 | 2.4813 |  | 0.76667 | 5.3533 | 11.5282 | 15.38% | 1.7727 | 9.7555 | 0 | 35.6247 | 0 |  | 0.11333 | 2.9367 | 3.8495 | 3.7042 | 131.9613 | 11.4446
| 9 | [11 empty] | 0.196 | 10.578 | 11.9002 | 16.44% | 1.9558 | 9.9444 | 0 | 39.8828 | 0 |  | 0.18 | 3.74 | 4.9543 | 4.7673 | 190.1333 | 9.9554 |  | -0.028 | 10.916 | 10.7271 | 18.23% | 1.9558 | 8.7713 | 0 | 39.8828 | 0 |  | 0.106 | 2.988 | 3.7031 | 3.5633 | 142.1153 | 13.3192 |  | 0.196 | 10.578 | 11.9002 | 16.44% | 1.9558 | 9.9444 | 0 | 39.8828 | 0 |  | 0.12222 | 3.74 | 4.5645 | 4.3922 | 175.1752 | 10.8055 | 0.09 | 2.676 | 3.2831 | 7.1163 | 0 | 2.5794 |  | 0.2 | 10.46 | 11.8092 | 16.56% | 1.9558 | 9.8533 | 0 | 39.8828 | 0 |  | 0.09 | 2.676 | 3.2831 | 3.1592 | 125.9992 | 15.0228
| 10 | [11 empty] | 1.2967 | 2.8733 | 12.1499 | 15.63% | 1.8987 | 10.2512 | 0 | 38.5539 | 0 |  | 0.09 | 4.37 | 5.0139 | 4.8247 | 186.0097 | 9.5093 |  | 0.76667 | 5.3533 | 10.8382 | 17.52% | 1.8987 | 8.9395 | 0 | 38.5539 | 0 |  | 0.11333 | 2.9367 | 3.7475 | 3.6061 | 139.0274 | 12.7228 |  | 1.2967 | 2.8733 | 12.1499 | 15.63% | 1.8987 | 10.2512 | 0 | 38.5539 | 0 |  | 0.12222 | 4.37 | 5.2444 | 5.0465 | 194.5619 | 9.0913 | 0.10133 | 2.5967 | 3.3216 | 7.1163 | 0 | 2.5495 |  | 0.76667 | 5.3533 | 10.8382 | 17.52% | 1.8987 | 8.9395 | 0 | 38.5539 | 0 |  | 0.11333 | 2.9367 | 3.7475 | 3.6061 | 139.0274 | 12.7228
| 11 | [11 empty] | 0.196 | 10.578 | 11.7687 | 17.42% | 2.0497 | 9.719 | 0 | 42.0661 | 0 |  | 0.18 | 3.74 | 4.8335 | 4.6511 | 195.654 | 10.7628 |  | -0.028 | 10.916 | 10.7459 | 19.07% | 2.0497 | 8.6962 | 0 | 42.0661 | 0 |  | 0.106 | 2.988 | 3.632 | 3.4949 | 147.0168 | 14.3234 |  | 0.196 | 10.578 | 11.7687 | 17.42% | 2.0497 | 9.719 | 0 | 42.0661 | 0 |  | 0.12222 | 3.74 | 4.4825 | 4.3133 | 181.446 | 11.6055 | 0.09 | 2.676 | 3.2228 | 7.1163 | 0 | 2.6277 |  | 0.2 | 10.46 | 11.675 | 17.56% | 2.0497 | 9.6253 | 0 | 42.0661 | 0 |  | 0.09 | 2.676 | 3.2228 | 3.1011 | 130.4529 | 16.1421
| 12 | [11 empty] | 0.196 | 10.578 | 11.6593 | 18.25% | 2.1279 | 9.5314 | 0 | 43.8833 | 0 |  | 0.18 | 3.74 | 4.733 | 4.5544 | 199.862 | 11.4661 |  | -0.028 | 10.916 | 10.7615 | 19.77% | 2.1279 | 8.6337 | 0 | 43.8833 | 0 |  | 0.106 | 2.988 | 3.5728 | 3.4379 | 150.8684 | 15.1896 |  | 0.196 | 10.578 | 11.6593 | 18.25% | 2.1279 | 9.5314 | 0 | 43.8833 | 0 |  | 0.12222 | 3.74 | 4.4143 | 4.2477 | 186.4024 | 12.294 | 0.09 | 2.676 | 3.1725 | 7.1163 | 0 | 2.6693 |  | 0.2 | 10.46 | 11.5633 | 18.4% | 2.1279 | 9.4355 | 0 | 43.8833 | 0 |  | 0.09 | 2.676 | 3.1725 | 3.0528 | 133.9662 | 17.1061
| 13 | [11 empty] | 0.196 | 10.578 | 11.3628 | 20.59% | 2.3395 | 9.0233 | 0 | 48.806 | 0 |  | 0.18 | 3.74 | 4.4607 | 4.2924 | 209.4956 | 13.5306 |  | -0.028 | 10.916 | 10.8039 | 21.65% | 2.3395 | 8.4644 | 0 | 48.806 | 0 |  | 0.106 | 2.988 | 3.4124 | 3.2837 | 160.2627 | 17.6872 |  | 0.196 | 10.578 | 11.3628 | 20.59% | 2.3395 | 9.0233 | 0 | 48.806 | 0 |  | 0.12222 | 3.74 | 4.2294 | 4.0698 | 198.6304 | 14.2708 | 0.09 | 2.676 | 3.0364 | 7.1163 | 0 | 2.789 |  | 0.2 | 10.46 | 11.2608 | 20.78% | 2.3395 | 8.9213 | 0 | 48.806 | 0 |  | 0.09 | 2.676 | 3.0364 | 2.9218 | 142.601 | 19.8779
| 14 | [11 empty] | 0.14111 | 10.6878 | 10.7777 | 26.08% | 2.8107 | 7.967 | 0 | 59.7632 | 0 |  | 0.12222 | 3.8556 | 3.9335 | 3.785 | 226.2061 | 18.7893 |  | 0.18111 | 10.4978 | 10.6132 | 26.48% | 2.8107 | 7.8025 | 0 | 59.7632 | 0 |  | 0.088889 | 3.0222 | 3.0789 | 2.9627 | 177.0608 | 24.0045 |  | 0.14111 | 10.6878 | 10.7777 | 26.08% | 2.8107 | 7.967 | 0 | 59.7632 | 0 |  | 0.12222 | 3.8556 | 3.9335 | 3.785 | 226.2061 | 18.7893 | 0.072 | 2.712 | 2.7579 | 7.1163 | 0 | 3.0706 |  | 0.18667 | 10.4867 | 10.6057 | 26.5% | 2.8107 | 7.795 | 0 | 59.7632 | 0 |  | 0.072 | 2.712 | 2.7579 | 2.6538 | 158.6013 | 26.7984
| 15 | [11 empty] | 0.196 | 10.578 | 10.9814 | 23.78% | 2.6119 | 8.3696 | 0 | 55.1389 | 0 |  | 0.18 | 3.74 | 4.1105 | 3.9554 | 218.0958 | 16.5889 |  | -0.028 | 10.916 | 10.8584 | 24.05% | 2.6119 | 8.2465 | 0 | 55.1389 | 0 |  | 0.106 | 2.988 | 3.2062 | 3.0852 | 170.1144 | 21.2678 |  | 0.196 | 10.578 | 10.9814 | 23.78% | 2.6119 | 8.3696 | 0 | 55.1389 | 0 |  | 0.12222 | 3.74 | 3.9916 | 3.8409 | 211.7858 | 17.0831 | 0.09 | 2.676 | 2.8612 | 7.1163 | 0 | 2.9597 |  | 0.2 | 10.46 | 10.8717 | 24.02% | 2.6119 | 8.2598 | 0 | 55.1389 | 0 |  | 0.09 | 2.676 | 2.8612 | 2.7533 | 151.8128 | 23.8317
| 16 | [11 empty] | 0.196 | 10.578 | 11.5278 | 19.27% | 2.2217 | 9.306 | 0 | 46.0666 | 0 |  | 0.18 | 3.74 | 4.6122 | 4.4382 | 204.4531 | 12.3517 |  | -0.028 | 10.916 | 10.7803 | 20.61% | 2.2217 | 8.5586 | 0 | 46.0666 | 0 |  | 0.106 | 2.988 | 3.5017 | 3.3695 | 155.2225 | 16.2692 |  | 0.196 | 10.578 | 11.5278 | 19.27% | 2.2217 | 9.306 | 0 | 46.0666 | 0 |  | 0.12222 | 3.74 | 4.3323 | 4.1688 | 192.042 | 13.1499 | 0.09 | 2.676 | 3.1121 | 7.1163 | 0 | 2.7211 |  | 0.2 | 10.46 | 11.4292 | 19.44% | 2.2217 | 9.2074 | 0 | 46.0666 | 0 |  | 0.09 | 2.676 | 3.1121 | 2.9947 | 137.9551 | 18.3055
| 17 | [11 empty] | 0.14111 | 10.6878 | 10.8636 | 25.09% | 2.7256 | 8.138 | 0 | 57.7833 | 0 |  | 0.12222 | 3.8556 | 4.0078 | 3.8566 | 222.8463 | 17.8298 |  | 0.18111 | 10.4978 | 10.7234 | 25.42% | 2.7256 | 7.9978 | 0 | 57.7833 | 0 |  | 0.088889 | 3.0222 | 3.133 | 3.0147 | 174.2016 | 22.8087 |  | 0.14111 | 10.6878 | 10.8636 | 25.09% | 2.7256 | 8.138 | 0 | 57.7833 | 0 |  | 0.12222 | 3.8556 | 4.0078 | 3.8566 | 222.8463 | 17.8298 | 0.072 | 2.712 | 2.8017 | 7.1163 | 0 | 3.0226 |  | 0.18667 | 10.4867 | 10.7192 | 25.43% | 2.7256 | 7.9937 | 0 | 57.7833 | 0 |  | 0.072 | 2.712 | 2.8017 | 2.696 | 155.7824 | 25.5055
| 18 | [11 empty] | 0.14111 | 10.6878 | 10.2968 | 31.93% | 3.2877 | 7.0091 | 0 | 70.8561 | 0 |  | 0.12222 | 3.8556 | 3.5169 | 3.3842 | 239.7901 | 24.9155 |  | 0.18111 | 10.4978 | 9.9959 | 32.89% | 3.2877 | 6.7082 | 0 | 70.8561 | 0 |  | 0.088889 | 3.0222 | 2.7759 | 2.6712 | 189.269 | 31.5662 |  | 0.14111 | 10.6878 | 10.2968 | 31.93% | 3.2877 | 7.0091 | 0 | 70.8561 | 0 |  | 0.12222 | 3.8556 | 3.5169 | 3.3842 | 239.7901 | 24.9155 | 0.072 | 2.712 | 2.5125 | 7.1163 | 0 | 3.3705 |  | 0.18667 | 10.4867 | 9.9694 | 32.98% | 3.2877 | 6.6817 | 0 | 70.8561 | 0 |  | 0.072 | 2.712 | 2.5125 | 2.4177 | 171.308 | 34.8758
| 19 | [11 empty] | 0.14111 | 10.6878 | 10.4026 | 30.6% | 3.1828 | 7.2199 | 0 | 68.4151 | 0 |  | 0.12222 | 3.8556 | 3.6086 | 3.4724 | 237.5642 | 23.4461 |  | 0.18111 | 10.4978 | 10.1318 | 31.41% | 3.1828 | 6.949 | 0 | 68.4151 | 0 |  | 0.088889 | 3.0222 | 2.8426 | 2.7353 | 187.1376 | 29.7639 |  | 0.14111 | 10.6878 | 10.4026 | 30.6% | 3.1828 | 7.2199 | 0 | 68.4151 | 0 |  | 0.12222 | 3.8556 | 3.6086 | 3.4724 | 237.5642 | 23.4461 | 0.072 | 2.712 | 2.5665 | 7.1163 | 0 | 3.2996 |  | 0.18667 | 10.4867 | 10.1094 | 31.48% | 3.1828 | 6.9267 | 0 | 68.4151 | 0 |  | 0.072 | 2.712 | 2.5665 | 2.4697 | 168.9615 | 32.9658
| 20 | [11 empty] | 0.14111 | 10.6878 | 10.4832 | 29.6% | 3.1029 | 7.3803 | 0 | 66.5573 | 0 |  | 0.12222 | 3.8556 | 3.6783 | 3.5395 | 235.5813 | 22.3768 |  | 0.18111 | 10.4978 | 10.2352 | 30.32% | 3.1029 | 7.1323 | 0 | 66.5573 | 0 |  | 0.088889 | 3.0222 | 2.8933 | 2.7842 | 185.3055 | 28.4479 |  | 0.14111 | 10.6878 | 10.4832 | 29.6% | 3.1029 | 7.3803 | 0 | 66.5573 | 0 |  | 0.12222 | 3.8556 | 3.6783 | 3.5395 | 235.5813 | 22.3768 | 0.072 | 2.712 | 2.6076 | 7.1163 | 0 | 3.2476 |  | 0.18667 | 10.4867 | 10.216 | 30.37% | 3.1029 | 7.1131 | 0 | 66.5573 | 0 |  | 0.072 | 2.712 | 2.6076 | 2.5092 | 167.0055 | 31.5651
| 21 | [11 empty] | 0.14111 | 10.6878 | 10.2427 | 32.62% | 3.3414 | 6.9013 | 0 | 72.1037 | 0 |  | 0.12222 | 3.8556 | 3.47 | 3.3391 | 240.7616 | 25.6966 |  | 0.18111 | 10.4978 | 9.9265 | 33.66% | 3.3414 | 6.5852 | 0 | 72.1037 | 0 |  | 0.088889 | 3.0222 | 2.7419 | 2.6384 | 190.2374 | 32.5212 |  | 0.14111 | 10.6878 | 10.2427 | 32.62% | 3.3414 | 6.9013 | 0 | 72.1037 | 0 |  | 0.12222 | 3.8556 | 3.47 | 3.3391 | 240.7616 | 25.6966 | 0.072 | 2.712 | 2.4849 | 7.1163 | 0 | 3.4079 |  | 0.18667 | 10.4867 | 9.8979 | 33.76% | 3.3414 | 6.5565 | 0 | 72.1037 | 0 |  | 0.072 | 2.712 | 2.4849 | 2.3911 | 172.4094 | 35.884
| 22 | [11 empty] | 0.14111 | 10.6878 | 10.3767 | 30.92% | 3.2084 | 7.1683 | 0 | 69.0118 | 0 |  | 0.12222 | 3.8556 | 3.5862 | 3.4508 | 238.1481 | 23.7983 |  | 0.18111 | 10.4978 | 10.0986 | 31.77% | 3.2084 | 6.8902 | 0 | 69.0118 | 0 |  | 0.088889 | 3.0222 | 2.8263 | 2.7196 | 187.6875 | 30.1966 |  | 0.14111 | 10.6878 | 10.3767 | 30.92% | 3.2084 | 7.1683 | 0 | 69.0118 | 0 |  | 0.12222 | 3.8556 | 3.5862 | 3.4508 | 238.1481 | 23.7983 | 0.072 | 2.712 | 2.5533 | 7.1163 | 0 | 3.3166 |  | 0.18667 | 10.4867 | 10.0752 | 31.84% | 3.2084 | 6.8668 | 0 | 69.0118 | 0 |  | 0.072 | 2.712 | 2.5533 | 2.4569 | 169.5585 | 33.4252
| 23 | [11 empty] | 0.14111 | 10.6878 | 10.5837 | 28.38% | 3.0031 | 7.5806 | 0 | 64.2383 | 0 |  | 0.12222 | 3.8556 | 3.7654 | 3.6233 | 232.7564 | 21.0976 |  | 0.18111 | 10.4978 | 10.3642 | 28.98% | 3.0031 | 7.3611 | 0 | 64.2383 | 0 |  | 0.088889 | 3.0222 | 2.9567 | 2.8451 | 182.7641 | 26.8686 |  | 0.14111 | 10.6878 | 10.5837 | 28.38% | 3.0031 | 7.5806 | 0 | 64.2383 | 0 |  | 0.12222 | 3.8556 | 3.7654 | 3.6233 | 232.7564 | 21.0976 | 0.072 | 2.712 | 2.6589 | 7.1163 | 0 | 3.1849 |  | 0.18667 | 10.4867 | 10.349 | 29.02% | 3.0031 | 7.3459 | 0 | 64.2383 | 0 |  | 0.072 | 2.712 | 2.6589 | 2.5586 | 164.3579 | 29.8775
| 24 | [11 empty] | 0.14111 | 10.6878 | 10.3185 | 31.65% | 3.2661 | 7.0524 | 0 | 70.3543 | 0 |  | 0.12222 | 3.8556 | 3.5357 | 3.4023 | 239.3677 | 24.6073 |  | 0.18111 | 10.4978 | 10.0239 | 32.58% | 3.2661 | 6.7577 | 0 | 70.3543 | 0 |  | 0.088889 | 3.0222 | 2.7896 | 2.6844 | 188.8564 | 31.1887 |  | 0.14111 | 10.6878 | 10.3185 | 31.65% | 3.2661 | 7.0524 | 0 | 70.3543 | 0 |  | 0.12222 | 3.8556 | 3.5357 | 3.4023 | 239.3677 | 24.6073 | 0.072 | 2.712 | 2.5236 | 7.1163 | 0 | 3.3557 |  | 0.18667 | 10.4867 | 9.9982 | 32.67% | 3.2661 | 6.7321 | 0 | 70.3543 | 0 |  | 0.072 | 2.712 | 2.5236 | 2.4284 | 170.8464 | 34.4765
| 25 | [11 empty] | 0.14111 | 10.6878 | 10.5749 | 28.48% | 3.0119 | 7.563 | 0 | 64.4418 | 0 |  | 0.12222 | 3.8556 | 3.7578 | 3.616 | 233.0198 | 21.2075 |  | 0.18111 | 10.4978 | 10.3529 | 29.09% | 3.0119 | 7.341 | 0 | 64.4418 | 0 |  | 0.088889 | 3.0222 | 2.9511 | 2.8397 | 182.9984 | 27.0044 |  | 0.14111 | 10.6878 | 10.5749 | 28.48% | 3.0119 | 7.563 | 0 | 64.4418 | 0 |  | 0.12222 | 3.8556 | 3.7578 | 3.616 | 233.0198 | 21.2075 | 0.072 | 2.712 | 2.6544 | 7.1163 | 0 | 3.1903 |  | 0.18667 | 10.4867 | 10.3373 | 29.14% | 3.0119 | 7.3254 | 0 | 64.4418 | 0 |  | 0.072 | 2.712 | 2.6544 | 2.5542 | 164.5993 | 30.023
| 26 | [11 empty] | 0.14111 | 10.6878 | 10.0886 | 34.63% | 3.4941 | 6.5945 | 0 | 75.6567 | 0 |  | 0.12222 | 3.8556 | 3.3366 | 3.2107 | 242.9117 | 28.041 |  | 0.18111 | 10.4978 | 9.7288 | 35.92% | 3.4941 | 6.2347 | 0 | 75.6567 | 0 |  | 0.088889 | 3.0222 | 2.6448 | 2.545 | 192.5471 | 35.3757 |  | 0.14111 | 10.6878 | 10.0886 | 34.63% | 3.4941 | 6.5945 | 0 | 75.6567 | 0 |  | 0.12222 | 3.8556 | 3.3366 | 3.2107 | 242.9117 | 28.041 | 0.072 | 2.712 | 2.4063 | 7.1163 | 0 | 3.5193 |  | 0.18667 | 10.4867 | 9.6941 | 36.04% | 3.4941 | 6.2 | 0 | 75.6567 | 0 |  | 0.072 | 2.712 | 2.4063 | 2.3155 | 175.1828 | 38.8821
| 27 | [11 empty] | 0.14111 | 10.6878 | 10.0639 | 34.96% | 3.5186 | 6.5453 | 0 | 76.2262 | 0 |  | 0.12222 | 3.8556 | 3.3152 | 3.1901 | 243.1715 | 28.4344 |  | 0.18111 | 10.4978 | 9.6971 | 36.29% | 3.5186 | 6.1785 | 0 | 76.2262 | 0 |  | 0.088889 | 3.0222 | 2.6293 | 2.53 | 192.8556 | 35.8529 |  | 0.14111 | 10.6878 | 10.0639 | 34.96% | 3.5186 | 6.5453 | 0 | 76.2262 | 0 |  | 0.12222 | 3.8556 | 3.3152 | 3.1901 | 243.1715 | 28.4344 | 0.072 | 2.712 | 2.3937 | 7.1163 | 0 | 3.5378 |  | 0.18667 | 10.4867 | 9.6614 | 36.42% | 3.5186 | 6.1428 | 0 | 76.2262 | 0 |  | 0.072 | 2.712 | 2.3937 | 2.3034 | 175.5774 | 39.3811
| 28 | [11 empty] | 0.14111 | 10.6878 | 10.6801 | 27.22% | 2.9075 | 7.7726 | 0 | 62.0143 | 0 |  | 0.12222 | 3.8556 | 3.8489 | 3.7037 | 229.682 | 19.9253 |  | 0.18111 | 10.4978 | 10.488 | 27.72% | 2.9075 | 7.5805 | 0 | 62.0143 | 0 |  | 0.088889 | 3.0222 | 3.0174 | 2.9035 | 180.0613 | 25.4162 |  | 0.14111 | 10.6878 | 10.6801 | 27.22% | 2.9075 | 7.7726 | 0 | 62.0143 | 0 |  | 0.12222 | 3.8556 | 3.8489 | 3.7037 | 229.682 | 19.9253 | 0.072 | 2.712 | 2.7081 | 7.1163 | 0 | 3.1271 |  | 0.18667 | 10.4867 | 10.4766 | 27.75% | 2.9075 | 7.569 | 0 | 62.0143 | 0 |  | 0.072 | 2.712 | 2.7081 | 2.6059 | 161.6036 | 28.3191
| 29 | [11 empty] | 0.14111 | 10.6878 | 10.4544 | 29.95% | 3.1314 | 7.3229 | 0 | 67.2218 | 0 |  | 0.12222 | 3.8556 | 3.6534 | 3.5155 | 236.3192 | 22.7545 |  | 0.18111 | 10.4978 | 10.1982 | 30.71% | 3.1314 | 7.0668 | 0 | 67.2218 | 0 |  | 0.088889 | 3.0222 | 2.8752 | 2.7667 | 185.9816 | 28.9132 |  | 0.14111 | 10.6878 | 10.4544 | 29.95% | 3.1314 | 7.3229 | 0 | 67.2218 | 0 |  | 0.12222 | 3.8556 | 3.6534 | 3.5155 | 236.3192 | 22.7545 | 0.072 | 2.712 | 2.5929 | 7.1163 | 0 | 3.266 |  | 0.18667 | 10.4867 | 10.1779 | 30.77% | 3.1314 | 7.0465 | 0 | 67.2218 | 0 |  | 0.072 | 2.712 | 2.5929 | 2.4951 | 167.722 | 32.061
| 30 | [11 empty] | 0.2475 | 11.4325 | 8.5398 | 53.11% | 4.5356 | 4.0042 | 0 | 99.8766 | 0 |  | 0.07625 | 3.5337 | 2.6426 | 2.5927 | 258.9518 | 45.8411 |  | 0.255 | 10.965 | 7.9847 | 56.8% | 4.5356 | 3.4491 | 0 | 99.8766 | 0 |  | 0.042 | 2.502 | 2.0111 | 1.9732 | 197.0744 | 60.2343 |  | 0.24125 | 10.9188 | 8.0991 | 56% | 4.5356 | 3.5635 | 0 | 99.8766 | 0 |  | 0.12222 | 2.715 | 1.2865 | 1.2623 | 126.0696 | 94.1595 | 0.042 | 2.502 | 2.0111 | 6.0698 | 1.0465 | 4.8369 |  | 0.12 | 7.48 | 6.0775 | 74.63% | 4.5356 | 1.5419 | 0 | 99.8766 | 0 |  | 0.02 | 1.93 | 1.6963 | 1.4722 | 147.04 | 80.7307
| 31 | [11 empty] | 0.2475 | 11.4325 | 9.6948 | 40.05% | 3.8825 | 5.8123 | 0 | 84.6883 | 0 |  | 0.07625 | 3.5337 | 2.9984 | 2.9984 | 253.9303 | 33.6108 |  | 0.255 | 10.965 | 9.1747 | 42.32% | 3.8825 | 5.2922 | 0 | 84.6883 | 0 |  | 0.042 | 2.502 | 2.2071 | 2.2071 | 186.9176 | 45.6608 |  | 0.24125 | 10.9188 | 9.225 | 42.09% | 3.8825 | 5.3425 | 0 | 84.6883 | 0 |  | 0.12222 | 2.715 | 1.8569 | 1.8569 | 157.2575 | 54.2728 | 0.042 | 2.502 | 2.2071 | 7.1163 | 0 | 3.8368 |  | 0.12 | 7.48 | 6.6375 | 58.49% | 3.8825 | 2.755 | 0 | 84.6883 | 0 |  | 0.02 | 1.93 | 1.7896 | 1.7558 | 148.6972 | 57.3972
XII | 1 | [11 empty] | 0.14111 | 10.6878 | 10.5349 | 28.97% | 3.0515 | 7.4834 | 0 | 65.3639 | 0 |  | 0.12222 | 3.8556 | 3.7231 | 3.5827 | 234.1761 | 21.711 |  | 0.18111 | 10.4978 | 10.3016 | 29.62% | 3.0515 | 7.25 | 0 | 65.3639 | 0 |  | 0.088889 | 3.0222 | 2.9259 | 2.8155 | 184.033 | 27.6266 |  | 0.14111 | 10.6878 | 10.5349 | 28.97% | 3.0515 | 7.4834 | 0 | 65.3639 | 0 |  | 0.12222 | 3.8556 | 3.7231 | 3.5827 | 234.1761 | 21.711 | 0.072 | 2.712 | 2.634 | 7.1163 | 0 | 3.215 |  | 0.18667 | 10.4867 | 10.2844 | 29.67% | 3.0515 | 7.2329 | 0 | 65.3639 | 0 |  | 0.072 | 2.712 | 2.634 | 2.5346 | 165.6716 | 30.6884
| 2 | [11 empty] | 0.14111 | 10.6878 | 10.8806 | 24.89% | 2.7087 | 8.172 | 0 | 57.39 | 0 |  | 0.12222 | 3.8556 | 4.0226 | 3.8708 | 222.1452 | 17.6434 |  | 0.18111 | 10.4978 | 10.7453 | 25.21% | 2.7087 | 8.0366 | 0 | 57.39 | 0 |  | 0.088889 | 3.0222 | 3.1437 | 3.0251 | 173.6091 | 22.576 |  | 0.14111 | 10.6878 | 10.8806 | 24.89% | 2.7087 | 8.172 | 0 | 57.39 | 0 |  | 0.12222 | 3.8556 | 4.0226 | 3.8708 | 222.1452 | 17.6434 | 0.072 | 2.712 | 2.8104 | 7.1163 | 0 | 3.0132 |  | 0.18667 | 10.4867 | 10.7418 | 25.22% | 2.7087 | 8.0331 | 0 | 57.39 | 0 |  | 0.072 | 2.712 | 2.8104 | 2.7043 | 155.2026 | 25.2535
| 3 | [11 empty] | 0.196 | 10.578 | 11.4363 | 20% | 2.2871 | 9.1493 | 0 | 47.5855 | 0 |  | 0.18 | 3.74 | 4.5282 | 4.3574 | 207.3476 | 12.9956 |  | -0.028 | 10.916 | 10.7934 | 21.19% | 2.2871 | 8.5063 | 0 | 47.5855 | 0 |  | 0.106 | 2.988 | 3.4522 | 3.3219 | 158.0751 | 17.0464 |  | 0.196 | 10.578 | 11.4363 | 20% | 2.2871 | 9.1493 | 0 | 47.5855 | 0 |  | 0.12222 | 3.74 | 4.2752 | 4.1139 | 195.7619 | 13.7647 | 0.09 | 2.676 | 3.0701 | 7.1163 | 0 | 2.7583 |  | 0.2 | 10.46 | 11.3358 | 20.18% | 2.2871 | 9.0488 | 0 | 47.5855 | 0 |  | 0.09 | 2.676 | 3.0701 | 2.9543 | 140.5804 | 19.1677
| 4 | [11 empty] | 0.196 | 10.578 | 11.8014 | 17.17% | 2.0264 | 9.775 | 0 | 41.5237 | 0 |  | 0.18 | 3.74 | 4.8635 | 4.68 | 194.3298 | 10.5584 |  | -0.028 | 10.916 | 10.7412 | 18.87% | 2.0264 | 8.7148 | 0 | 41.5237 | 0 |  | 0.106 | 2.988 | 3.6496 | 3.5119 | 145.8269 | 14.0702 |  | 0.196 | 10.578 | 11.8014 | 17.17% | 2.0264 | 9.775 | 0 | 41.5237 | 0 |  | 0.12222 | 3.74 | 4.5029 | 4.333 | 179.9202 | 11.4041 | 0.09 | 2.676 | 3.2378 | 7.1163 | 0 | 2.6155 |  | 0.2 | 10.46 | 11.7083 | 17.31% | 2.0264 | 9.6819 | 0 | 41.5237 | 0 |  | 0.09 | 2.676 | 3.2378 | 3.1156 | 129.37 | 15.8601
| 5 | [11 empty] | 1.2967 | 2.8733 | 12.8307 | 14.23% | 1.8252 | 11.0054 | 0 | 36.8452 | 0 |  | 0.09 | 4.37 | 5.0611 | 4.8701 | 179.4411 | 9.003 |  | 0.76667 | 5.3533 | 11.2407 | 16.24% | 1.8252 | 9.4155 | 0 | 36.8452 | 0 |  | 0.11333 | 2.9367 | 3.807 | 3.6633 | 134.9754 | 11.9689 |  | 1.2967 | 2.8733 | 12.8307 | 14.23% | 1.8252 | 11.0054 | 0 | 36.8452 | 0 |  | 0.12222 | 4.37 | 5.3086 | 5.1082 | 188.214 | 8.5833 | 0.10133 | 2.5967 | 3.3748 | 7.1163 | 0 | 2.5093 |  | 0.76667 | 5.3533 | 11.2407 | 16.24% | 1.8252 | 9.4155 | 0 | 36.8452 | 0 |  | 0.11333 | 2.9367 | 3.807 | 3.6633 | 134.9754 | 11.9689
| 6 | [11 empty] | 0.196 | 10.578 | 11.3163 | 20.97% | 2.3728 | 8.9435 | 0 | 49.5789 | 0 |  | 0.18 | 3.74 | 4.418 | 4.2513 | 210.774 | 13.8779 |  | -0.028 | 10.916 | 10.8105 | 21.95% | 2.3728 | 8.4378 | 0 | 49.5789 | 0 |  | 0.106 | 2.988 | 3.3873 | 3.2594 | 161.5998 | 18.1009 |  | 0.196 | 10.578 | 11.3163 | 20.97% | 2.3728 | 8.9435 | 0 | 49.5789 | 0 |  | 0.12222 | 3.74 | 4.2004 | 4.0419 | 200.3914 | 14.597 | 0.09 | 2.676 | 3.015 | 7.1163 | 0 | 2.8087 |  | 0.2 | 10.46 | 11.2133 | 21.16% | 2.3728 | 8.8406 | 0 | 49.5789 | 0 |  | 0.09 | 2.676 | 3.015 | 2.9012 | 143.8397 | 20.3359
| 7 | [11 empty] | 0.196 | 10.578 | 11.0378 | 23.3% | 2.5716 | 8.4662 | 0 | 54.2032 | 0 |  | 0.18 | 3.74 | 4.1622 | 4.0052 | 217.0939 | 16.1046 |  | -0.028 | 10.916 | 10.8503 | 23.7% | 2.5716 | 8.2787 | 0 | 54.2032 | 0 |  | 0.106 | 2.988 | 3.2367 | 3.1145 | 168.817 | 20.71 |  | 0.196 | 10.578 | 11.0378 | 23.3% | 2.5716 | 8.4662 | 0 | 54.2032 | 0 |  | 0.12222 | 3.74 | 4.0267 | 3.8748 | 210.0245 | 16.6467 | 0.09 | 2.676 | 2.8871 | 7.1163 | 0 | 2.9332 |  | 0.2 | 10.46 | 10.9292 | 23.53% | 2.5716 | 8.3575 | 0 | 54.2032 | 0 |  | 0.09 | 2.676 | 2.8871 | 2.7782 | 150.5861 | 23.2173
| 8 | [11 empty] | 0.14111 | 10.6878 | 10.4808 | 29.63% | 3.1052 | 7.3756 | 0 | 66.6115 | 0 |  | 0.12222 | 3.8556 | 3.6763 | 3.5376 | 235.6428 | 22.4074 |  | 0.18111 | 10.4978 | 10.2321 | 30.35% | 3.1052 | 7.127 | 0 | 66.6115 | 0 |  | 0.088889 | 3.0222 | 2.8919 | 2.7827 | 185.3615 | 28.4856 |  | 0.14111 | 10.6878 | 10.4808 | 29.63% | 3.1052 | 7.3756 | 0 | 66.6115 | 0 |  | 0.12222 | 3.8556 | 3.6763 | 3.5376 | 235.6428 | 22.4074 | 0.072 | 2.712 | 2.6064 | 7.1163 | 0 | 3.2491 |  | 0.18667 | 10.4867 | 10.2129 | 30.4% | 3.1052 | 7.1077 | 0 | 66.6115 | 0 |  | 0.072 | 2.712 | 2.6064 | 2.508 | 167.0647 | 31.6054
| 9 | [11 empty] | 0.14111 | 10.6878 | 10.4091 | 30.52% | 3.1763 | 7.2327 | 0 | 68.266 | 0 |  | 0.12222 | 3.8556 | 3.6142 | 3.4778 | 237.4142 | 23.3587 |  | 0.18111 | 10.4978 | 10.1401 | 31.32% | 3.1763 | 6.9637 | 0 | 68.266 | 0 |  | 0.088889 | 3.0222 | 2.8467 | 2.7392 | 186.9972 | 29.6565 |  | 0.14111 | 10.6878 | 10.4091 | 30.52% | 3.1763 | 7.2327 | 0 | 68.266 | 0 |  | 0.12222 | 3.8556 | 3.6142 | 3.4778 | 237.4142 | 23.3587 | 0.072 | 2.712 | 2.5698 | 7.1163 | 0 | 3.2953 |  | 0.18667 | 10.4867 | 10.118 | 31.39% | 3.1763 | 6.9417 | 0 | 68.266 | 0 |  | 0.072 | 2.712 | 2.5698 | 2.4728 | 168.8098 | 32.8517
| 10 | [11 empty] | 0.14111 | 10.6878 | 10.5014 | 29.38% | 3.0848 | 7.4166 | 0 | 66.1369 | 0 |  | 0.12222 | 3.8556 | 3.6941 | 3.5547 | 235.0981 | 22.1404 |  | 0.18111 | 10.4978 | 10.2586 | 30.07% | 3.0848 | 7.1738 | 0 | 66.1369 | 0 |  | 0.088889 | 3.0222 | 2.9048 | 2.7952 | 184.8657 | 28.1564 |  | 0.14111 | 10.6878 | 10.5014 | 29.38% | 3.0848 | 7.4166 | 0 | 66.1369 | 0 |  | 0.12222 | 3.8556 | 3.6941 | 3.5547 | 235.0981 | 22.1404 | 0.072 | 2.712 | 2.6169 | 7.1163 | 0 | 3.236 |  | 0.18667 | 10.4867 | 10.2401 | 30.12% | 3.0848 | 7.1553 | 0 | 66.1369 | 0 |  | 0.072 | 2.712 | 2.6169 | 2.5181 | 166.5425 | 31.2543
| 11 | [11 empty] | 0.14111 | 10.6878 | 10.6002 | 28.18% | 2.9868 | 7.6134 | 0 | 63.8586 | 0 |  | 0.12222 | 3.8556 | 3.7797 | 3.637 | 232.2568 | 20.8938 |  | 0.18111 | 10.4978 | 10.3853 | 28.76% | 2.9868 | 7.3985 | 0 | 63.8586 | 0 |  | 0.088889 | 3.0222 | 2.967 | 2.8551 | 182.3211 | 26.6164 |  | 0.14111 | 10.6878 | 10.6002 | 28.18% | 2.9868 | 7.6134 | 0 | 63.8586 | 0 |  | 0.12222 | 3.8556 | 3.7797 | 3.637 | 232.2568 | 20.8938 | 0.072 | 2.712 | 2.6673 | 7.1163 | 0 | 3.1749 |  | 0.18667 | 10.4867 | 10.3708 | 28.8% | 2.9868 | 7.384 | 0 | 63.8586 | 0 |  | 0.072 | 2.712 | 2.6673 | 2.5666 | 163.9026 | 29.6074
| 12 | [11 empty] | 0.14111 | 10.6878 | 10.6354 | 27.75% | 2.9518 | 7.6836 | 0 | 63.045 | 0 |  | 0.12222 | 3.8556 | 3.8102 | 3.6664 | 231.1512 | 20.4622 |  | 0.18111 | 10.4978 | 10.4306 | 28.3% | 2.9518 | 7.4788 | 0 | 63.045 | 0 |  | 0.088889 | 3.0222 | 2.9893 | 2.8765 | 181.3462 | 26.0819 |  | 0.14111 | 10.6878 | 10.6354 | 27.75% | 2.9518 | 7.6836 | 0 | 63.045 | 0 |  | 0.12222 | 3.8556 | 3.8102 | 3.6664 | 231.1512 | 20.4622 | 0.072 | 2.712 | 2.6853 | 7.1163 | 0 | 3.1536 |  | 0.18667 | 10.4867 | 10.4174 | 28.34% | 2.9518 | 7.4656 | 0 | 63.045 | 0 |  | 0.072 | 2.712 | 2.6853 | 2.584 | 162.9062 | 29.0342
| 13 | [11 empty] | 0.14111 | 10.6878 | 10.3068 | 31.8% | 3.2778 | 7.029 | 0 | 70.6256 | 0 |  | 0.12222 | 3.8556 | 3.5256 | 3.3925 | 239.5983 | 24.7735 |  | 0.18111 | 10.4978 | 10.0088 | 32.75% | 3.2778 | 6.731 | 0 | 70.6256 | 0 |  | 0.088889 | 3.0222 | 2.7822 | 2.6772 | 189.0811 | 31.3923 |  | 0.14111 | 10.6878 | 10.3068 | 31.8% | 3.2778 | 7.029 | 0 | 70.6256 | 0 |  | 0.12222 | 3.8556 | 3.5256 | 3.3925 | 239.5983 | 24.7735 | 0.072 | 2.712 | 2.5176 | 7.1163 | 0 | 3.3637 |  | 0.18667 | 10.4867 | 9.9827 | 32.83% | 3.2778 | 6.7049 | 0 | 70.6256 | 0 |  | 0.072 | 2.712 | 2.5176 | 2.4226 | 171.0972 | 34.6919
| 14 | [11 empty] | 0.14111 | 10.6878 | 9.8393 | 38.02% | 3.7414 | 6.0979 | 0 | 81.4065 | 0 |  | 0.12222 | 3.8556 | 3.1207 | 3.0029 | 244.4583 | 32.2597 |  | 0.18111 | 10.4978 | 9.4088 | 39.76% | 3.7414 | 5.6674 | 0 | 81.4065 | 0 |  | 0.088889 | 3.0222 | 2.4878 | 2.3939 | 194.8791 | 40.4669 |  | 0.14111 | 10.6878 | 9.8393 | 38.02% | 3.7414 | 6.0979 | 0 | 81.4065 | 0 |  | 0.12222 | 3.8556 | 3.1207 | 3.0029 | 244.4583 | 32.2597 | 0.072 | 2.712 | 2.2791 | 7.1163 | 0 | 3.7157 |  | 0.18667 | 10.4867 | 9.3643 | 39.95% | 3.7414 | 5.6229 | 0 | 81.4065 | 0 |  | 0.072 | 2.712 | 2.2791 | 2.1931 | 178.5324 | 44.1722
| 15 | [11 empty] | 0.14111 | 10.6878 | 10.4061 | 30.55% | 3.1793 | 7.2269 | 0 | 68.3338 | 0 |  | 0.12222 | 3.8556 | 3.6116 | 3.4753 | 237.4825 | 23.3984 |  | 0.18111 | 10.4978 | 10.1363 | 31.37% | 3.1793 | 6.9571 | 0 | 68.3338 | 0 |  | 0.088889 | 3.0222 | 2.8448 | 2.7375 | 187.0612 | 29.7053 |  | 0.14111 | 10.6878 | 10.4061 | 30.55% | 3.1793 | 7.2269 | 0 | 68.3338 | 0 |  | 0.12222 | 3.8556 | 3.6116 | 3.4753 | 237.4825 | 23.3984 | 0.072 | 2.712 | 2.5683 | 7.1163 | 0 | 3.2973 |  | 0.18667 | 10.4867 | 10.1141 | 31.43% | 3.1793 | 6.9349 | 0 | 68.3338 | 0 |  | 0.072 | 2.712 | 2.5683 | 2.4714 | 168.8789 | 32.9035
| 16 | [11 empty] | 0.14111 | 10.6878 | 10.5784 | 28.44% | 3.0084 | 7.57 | 0 | 64.3604 | 0 |  | 0.12222 | 3.8556 | 3.7608 | 3.6189 | 232.9148 | 21.1635 |  | 0.18111 | 10.4978 | 10.3574 | 29.05% | 3.0084 | 7.349 | 0 | 64.3604 | 0 |  | 0.088889 | 3.0222 | 2.9533 | 2.8419 | 182.9049 | 26.95 |  | 0.14111 | 10.6878 | 10.5784 | 28.44% | 3.0084 | 7.57 | 0 | 64.3604 | 0 |  | 0.12222 | 3.8556 | 3.7608 | 3.6189 | 232.9148 | 21.1635 | 0.072 | 2.712 | 2.6562 | 7.1163 | 0 | 3.1882 |  | 0.18667 | 10.4867 | 10.342 | 29.09% | 3.0084 | 7.3336 | 0 | 64.3604 | 0 |  | 0.072 | 2.712 | 2.6562 | 2.556 | 164.503 | 29.9647
| 17 | [11 empty] | 0.14111 | 10.6878 | 10.7783 | 26.07% | 2.8101 | 7.9682 | 0 | 59.7497 | 0 |  | 0.12222 | 3.8556 | 3.934 | 3.7855 | 226.1841 | 18.7826 |  | 0.18111 | 10.4978 | 10.614 | 26.48% | 2.8101 | 7.8039 | 0 | 59.7497 | 0 |  | 0.088889 | 3.0222 | 3.0793 | 2.9631 | 177.0419 | 23.9962 |  | 0.14111 | 10.6878 | 10.7783 | 26.07% | 2.8101 | 7.9682 | 0 | 59.7497 | 0 |  | 0.12222 | 3.8556 | 3.934 | 3.7855 | 226.1841 | 18.7826 | 0.072 | 2.712 | 2.7582 | 7.1163 | 0 | 3.0703 |  | 0.18667 | 10.4867 | 10.6064 | 26.49% | 2.8101 | 7.7963 | 0 | 59.7497 | 0 |  | 0.072 | 2.712 | 2.7582 | 2.6541 | 158.5826 | 26.7894
| 18 | [11 empty] | 0.14111 | 10.6878 | 10.9106 | 24.55% | 2.6789 | 8.2317 | 0 | 56.6984 | 0 |  | 0.12222 | 3.8556 | 4.0486 | 3.8958 | 220.8851 | 17.319 |  | 0.18111 | 10.4978 | 10.7838 | 24.84% | 2.6789 | 8.1049 | 0 | 56.6984 | 0 |  | 0.088889 | 3.0222 | 3.1626 | 3.0432 | 172.5475 | 22.1708 |  | 0.14111 | 10.6878 | 10.9106 | 24.55% | 2.6789 | 8.2317 | 0 | 56.6984 | 0 |  | 0.12222 | 3.8556 | 4.0486 | 3.8958 | 220.8851 | 17.319 | 0.072 | 2.712 | 2.8257 | 7.1163 | 0 | 2.9969 |  | 0.18667 | 10.4867 | 10.7814 | 24.85% | 2.6789 | 8.1025 | 0 | 56.6984 | 0 |  | 0.072 | 2.712 | 2.8257 | 2.7191 | 154.167 | 24.8141
| 19 | [11 empty] | 0.196 | 10.578 | 11.273 | 21.32% | 2.4037 | 8.8693 | 0 | 50.2977 | 0 |  | 0.18 | 3.74 | 4.3782 | 4.213 | 211.9057 | 14.2069 |  | -0.028 | 10.916 | 10.8167 | 22.22% | 2.4037 | 8.413 | 0 | 50.2977 | 0 |  | 0.106 | 2.988 | 3.3639 | 3.2369 | 162.8095 | 18.4911 |  | 0.196 | 10.578 | 11.273 | 21.32% | 2.4037 | 8.8693 | 0 | 50.2977 | 0 |  | 0.12222 | 3.74 | 4.1734 | 4.0159 | 201.99 | 14.9043 | 0.09 | 2.676 | 2.9951 | 7.1163 | 0 | 2.8274 |  | 0.2 | 10.46 | 11.1692 | 21.52% | 2.4037 | 8.7655 | 0 | 50.2977 | 0 |  | 0.09 | 2.676 | 2.9951 | 2.8821 | 144.963 | 20.7676
| 20 | [11 empty] | 0.14111 | 10.6878 | 10.7807 | 26.04% | 2.8078 | 7.9729 | 0 | 59.6954 | 0 |  | 0.12222 | 3.8556 | 3.936 | 3.7875 | 226.0958 | 18.7558 |  | 0.18111 | 10.4978 | 10.617 | 26.45% | 2.8078 | 7.8092 | 0 | 59.6954 | 0 |  | 0.088889 | 3.0222 | 3.0807 | 2.9645 | 176.9662 | 23.9629 |  | 0.14111 | 10.6878 | 10.7807 | 26.04% | 2.8078 | 7.9729 | 0 | 59.6954 | 0 |  | 0.12222 | 3.8556 | 3.936 | 3.7875 | 226.0958 | 18.7558 | 0.072 | 2.712 | 2.7594 | 7.1163 | 0 | 3.0689 |  | 0.18667 | 10.4867 | 10.6096 | 26.46% | 2.8078 | 7.8018 | 0 | 59.6954 | 0 |  | 0.072 | 2.712 | 2.7594 | 2.6553 | 158.5075 | 26.7534
| 21 | [11 empty] | 0.14111 | 10.6878 | 10.4685 | 29.78% | 3.1174 | 7.351 | 0 | 66.8963 | 0 |  | 0.12222 | 3.8556 | 3.6656 | 3.5273 | 235.9618 | 22.5688 |  | 0.18111 | 10.4978 | 10.2163 | 30.51% | 3.1174 | 7.0989 | 0 | 66.8963 | 0 |  | 0.088889 | 3.0222 | 2.8841 | 2.7752 | 185.6533 | 28.6846 |  | 0.14111 | 10.6878 | 10.4685 | 29.78% | 3.1174 | 7.351 | 0 | 66.8963 | 0 |  | 0.12222 | 3.8556 | 3.6656 | 3.5273 | 235.9618 | 22.5688 | 0.072 | 2.712 | 2.6001 | 7.1163 | 0 | 3.2569 |  | 0.18667 | 10.4867 | 10.1966 | 30.57% | 3.1174 | 7.0791 | 0 | 66.8963 | 0 |  | 0.072 | 2.712 | 2.6001 | 2.502 | 167.3734 | 31.8174
| 22 | [11 empty] | 0.14111 | 10.6878 | 9.7829 | 38.82% | 3.7974 | 5.9855 | 0 | 82.7084 | 0 |  | 0.12222 | 3.8556 | 3.0718 | 2.9559 | 244.4768 | 33.2973 |  | 0.18111 | 10.4978 | 9.3364 | 40.67% | 3.7974 | 5.539 | 0 | 82.7084 | 0 |  | 0.088889 | 3.0222 | 2.4522 | 2.4522 | 202.8194 | 40.1362 |  | 0.14111 | 10.6878 | 9.7829 | 38.82% | 3.7974 | 5.9855 | 0 | 82.7084 | 0 |  | 0.12222 | 3.8556 | 3.0718 | 2.9559 | 244.4768 | 33.2973 | 0.072 | 2.712 | 2.2503 | 7.1163 | 0 | 3.7632 |  | 0.18667 | 10.4867 | 9.2897 | 40.88% | 3.7974 | 5.4923 | 0 | 82.7084 | 0 |  | 0.072 | 2.712 | 2.2503 | 2.2503 | 186.1187 | 43.7377
| 23 | [11 empty] | 0.14111 | 10.6878 | 10.004 | 35.77% | 3.5781 | 6.4259 | 0 | 77.6095 | 0 |  | 0.12222 | 3.8556 | 3.2633 | 3.1401 | 243.7049 | 29.4112 |  | 0.18111 | 10.4978 | 9.6201 | 37.19% | 3.5781 | 6.042 | 0 | 77.6095 | 0 |  | 0.088889 | 3.0222 | 2.5915 | 2.4937 | 193.5339 | 37.0356 |  | 0.14111 | 10.6878 | 10.004 | 35.77% | 3.5781 | 6.4259 | 0 | 77.6095 | 0 |  | 0.12222 | 3.8556 | 3.2633 | 3.1401 | 243.7049 | 29.4112 | 0.072 | 2.712 | 2.3631 | 7.1163 | 0 | 3.5836 |  | 0.18667 | 10.4867 | 9.5821 | 37.34% | 3.5781 | 6.004 | 0 | 77.6095 | 0 |  | 0.072 | 2.712 | 2.3631 | 2.2739 | 176.4782 | 40.6149
| 24 | [11 empty] | 0.14111 | 10.6878 | 9.8617 | 37.71% | 3.7192 | 6.1424 | 0 | 80.8912 | 0 |  | 0.12222 | 3.8556 | 3.14 | 3.0216 | 244.4172 | 31.858 |  | 0.18111 | 10.4978 | 9.4375 | 39.41% | 3.7192 | 5.7183 | 0 | 80.8912 | 0 |  | 0.088889 | 3.0222 | 2.5019 | 2.4074 | 194.7409 | 39.9846 |  | 0.14111 | 10.6878 | 9.8617 | 37.71% | 3.7192 | 6.1424 | 0 | 80.8912 | 0 |  | 0.12222 | 3.8556 | 3.14 | 3.0216 | 244.4172 | 31.858 | 0.072 | 2.712 | 2.2905 | 7.1163 | 0 | 3.6972 |  | 0.18667 | 10.4867 | 9.3939 | 39.59% | 3.7192 | 5.6746 | 0 | 80.8912 | 0 |  | 0.072 | 2.712 | 2.2905 | 2.2041 | 178.2896 | 43.6741
| 25 | [11 empty] | 0.2475 | 11.4325 | 9.2689 | 44.49% | 4.1234 | 5.1456 | 0 | 90.289 | 0 |  | 0.07625 | 3.5337 | 2.8672 | 2.8672 | 258.8764 | 37.4735 |  | 0.255 | 10.965 | 8.7359 | 47.2% | 4.1234 | 4.6125 | 0 | 90.289 | 0 |  | 0.042 | 2.502 | 2.1349 | 2.1349 | 192.7534 | 50.3285 |  | 0.24125 | 10.9188 | 8.8098 | 46.8% | 4.1234 | 4.6865 | 0 | 90.289 | 0 |  | 0.12222 | 2.715 | 1.6466 | 1.6466 | 148.6675 | 65.253 | 0.042 | 2.502 | 2.1349 | 7.1163 | 0 | 3.9667 |  | 0.12 | 7.48 | 6.431 | 64.12% | 4.1234 | 2.3076 | 0 | 90.289 | 0 |  | 0.02 | 1.93 | 1.7552 | 1.5234 | 137.5419 | 70.5312
| 26 | [11 empty] | 0.2475 | 11.4325 | 8.8069 | 49.79% | 4.3846 | 4.4223 | 0 | 96.3643 | 0 |  | 0.07625 | 3.5337 | 2.7249 | 2.7249 | 262.5796 | 42.0841 |  | 0.255 | 10.965 | 8.2599 | 53.08% | 4.3846 | 3.8753 | 0 | 96.3643 | 0 |  | 0.042 | 2.502 | 2.0564 | 2.0176 | 194.4293 | 56.8352 |  | 0.24125 | 10.9188 | 8.3595 | 52.45% | 4.3846 | 3.9749 | 0 | 96.3643 | 0 |  | 0.12222 | 2.715 | 1.4184 | 1.3917 | 134.1066 | 82.4003 | 0.042 | 2.502 | 2.0564 | 6.0698 | 1.0465 | 4.7577 |  | 0.12 | 7.48 | 6.207 | 70.64% | 4.3846 | 1.8224 | 0 | 96.3643 | 0 |  | 0.02 | 1.93 | 1.7178 | 1.4909 | 143.6743 | 76.9131
| 27 | [11 empty] | 0.14111 | 10.6878 | 10.0287 | 35.43% | 3.5536 | 6.475 | 0 | 77.0399 | 0 |  | 0.12222 | 3.8556 | 3.2847 | 3.1607 | 243.502 | 29.0052 |  | 0.18111 | 10.4978 | 9.6518 | 36.82% | 3.5536 | 6.0982 | 0 | 77.0399 | 0 |  | 0.088889 | 3.0222 | 2.607 | 2.5087 | 193.2668 | 36.5444 |  | 0.14111 | 10.6878 | 10.0287 | 35.43% | 3.5536 | 6.475 | 0 | 77.0399 | 0 |  | 0.12222 | 3.8556 | 3.2847 | 3.1607 | 243.502 | 29.0052 | 0.072 | 2.712 | 2.3757 | 7.1163 | 0 | 3.5646 |  | 0.18667 | 10.4867 | 9.6148 | 36.96% | 3.5536 | 6.0611 | 0 | 77.0399 | 0 |  | 0.072 | 2.712 | 2.3757 | 2.2861 | 176.1171 | 40.103
| 28 | [11 empty] | 0.14111 | 10.6878 | 10.6549 | 27.52% | 2.9326 | 7.7223 | 0 | 62.5975 | 0 |  | 0.12222 | 3.8556 | 3.827 | 3.6826 | 230.5227 | 20.2277 |  | 0.18111 | 10.4978 | 10.4555 | 28.05% | 2.9326 | 7.5229 | 0 | 62.5975 | 0 |  | 0.088889 | 3.0222 | 3.0015 | 2.8882 | 180.7951 | 25.7913 |  | 0.14111 | 10.6878 | 10.6549 | 27.52% | 2.9326 | 7.7223 | 0 | 62.5975 | 0 |  | 0.12222 | 3.8556 | 3.827 | 3.6826 | 230.5227 | 20.2277 | 0.072 | 2.712 | 2.6952 | 7.1163 | 0 | 3.142 |  | 0.18667 | 10.4867 | 10.4431 | 28.08% | 2.9326 | 7.5105 | 0 | 62.5975 | 0 |  | 0.072 | 2.712 | 2.6952 | 2.5935 | 162.3462 | 28.7222
| 29 | [11 empty] | 0.196 | 10.578 | 10.9839 | 23.76% | 2.6101 | 8.3738 | 0 | 55.0982 | 0 |  | 0.18 | 3.74 | 4.1127 | 3.9576 | 218.0542 | 16.5675 |  | -0.028 | 10.916 | 10.858 | 24.04% | 2.6101 | 8.2479 | 0 | 55.0982 | 0 |  | 0.106 | 2.988 | 3.2075 | 3.0865 | 170.0591 | 21.2433 |  | 0.196 | 10.578 | 10.9839 | 23.76% | 2.6101 | 8.3738 | 0 | 55.0982 | 0 |  | 0.12222 | 3.74 | 3.9931 | 3.8424 | 211.7105 | 17.064 | 0.09 | 2.676 | 2.8624 | 7.1163 | 0 | 2.9585 |  | 0.2 | 10.46 | 10.8742 | 24% | 2.6101 | 8.2641 | 0 | 55.0982 | 0 |  | 0.09 | 2.676 | 2.8624 | 2.7544 | 151.7604 | 23.8048
| 30 | [11 empty] | 0.14111 | 10.6878 | 10.8007 | 25.81% | 2.788 | 8.0127 | 0 | 59.2343 | 0 |  | 0.12222 | 3.8556 | 3.9533 | 3.8042 | 225.3364 | 18.5295 |  | 0.18111 | 10.4978 | 10.6427 | 26.2% | 2.788 | 7.8547 | 0 | 59.2343 | 0 |  | 0.088889 | 3.0222 | 3.0933 | 2.9766 | 176.3172 | 23.681 |  | 0.14111 | 10.6878 | 10.8007 | 25.81% | 2.788 | 8.0127 | 0 | 59.2343 | 0 |  | 0.12222 | 3.8556 | 3.9533 | 3.8042 | 225.3364 | 18.5295 | 0.072 | 2.712 | 2.7696 | 7.1163 | 0 | 3.0576 |  | 0.18667 | 10.4867 | 10.636 | 26.21% | 2.788 | 7.848 | 0 | 59.2343 | 0 |  | 0.072 | 2.712 | 2.7696 | 2.6651 | 157.8647 | 26.449
| 31 | [11 empty] | 0.196 | 10.578 | 11.0819 | 22.92% | 2.5401 | 8.5418 | 0 | 53.4709 | 0 |  | 0.18 | 3.74 | 4.2027 | 4.0442 | 216.2448 | 15.7339 |  | -0.028 | 10.916 | 10.844 | 23.42% | 2.5401 | 8.3039 | 0 | 53.4709 | 0 |  | 0.106 | 2.988 | 3.2605 | 3.1375 | 167.7634 | 20.2808 |  | 0.196 | 10.578 | 11.0819 | 22.92% | 2.5401 | 8.5418 | 0 | 53.4709 | 0 |  | 0.12222 | 3.74 | 4.0542 | 3.9012 | 208.6021 | 16.3104 | 0.09 | 2.676 | 2.9074 | 7.1163 | 0 | 2.9127 |  | 0.2 | 10.46 | 10.9742 | 23.15% | 2.5401 | 8.434 | 0 | 53.4709 | 0 |  | 0.09 | 2.676 | 2.9074 | 2.7977 | 149.5936 | 22.7441
[7 empty] | kWh/rok |  | kWh/rok |  | kWh/rok | kWh/rok | [7 empty] | 10848.3509 | 0 | kWh/rok |  | SCOP | 4.188 | 4.0342 | 3.822 | 3491.5047 | PLN | [7 empty] | 10848.3509 | 0 | kWh/rok |  | SCOP | 3.463 | 3.3367 | 3.0193 | 4458.169 | PLN | [7 empty] | 10808.5302 | 39.8207 | kWh/rok |  | SCOP | 3.9452 | 3.7956 | 3.6223 | 3914.0984 |  |  | 1312.7924 | 2593.2558 | 4.186 | 918.7532 | PLN | [7 empty] | 10848.3509 | 39.8207 | kWh/rok |  | SCOP | 3.0074 | 2.8912 | 2.6878 | 5103.5073
[24 empty] | CO 35 | [16 empty] | CO 55 | [16 empty] | CO 55 |  |  |  |  | SCOP cwu |  | 3.5967 | [15 empty] | CO 55
229

## Bilans-151-A08 (hidden)
[7 empty] | VTS35 | VTS55 | VTS45 | VTS70
|  | Koszty eksploatacyjne |  | 4711.8823 |  | COP | 3.5677 | 3.1191 | 3.3862 | 3.0955 |  |  | V35stC | [16 empty] | V55stC / V45stC | [16 empty] | V45stC / V35stC | [15 empty] | CWU | [6 empty] | V70stC / V55stC
|  | System ogrzewania |  | Ogrzewanie podłogowe |  | Udział PC | 0.99969 | 0.99969 | 0.9979 | 0.99791 | [7 empty] | Sprawdzanie Q pc i Q budynku <12stC | [16 empty] | Sprawdzanie Q pc i Q budynku <12stC | [16 empty] | Sprawdzanie Q pc i Q budynku <12stC | [22 empty] | Sprawdzanie Q pc i Q budynku <12stC
|  | COP-pokaz |  | 3.5677 |  | Udział 2ŹC | 0.00031133 | 0.00031133 | 0.0020953 | 0.0020918
|  | Udział PC-pokaz |  | 0.99969 |  | COP-Inst | 3.5681 | 3.1194 | 3.3883 | 3.0976
| Dzień | Udział 2ŹC-pokaz |  | 0.00031133 | [8 empty] | a= | b= | Qpc | Wsp.Qpc | Qbudynku | Delta | % 2ŹC | E PC | E 2 ŹC |  | a= | b= | COP | COP skor | COP skor | Koszt CO |  | a= | b= | Qpc | Wsp.Qpc | Qbudynku | Delta | % 2ŹC | E PC | E 2 ŹC |  | a= | b= | COP | COP skor | COP skor | Koszt CO |  | a= | b= | Qpc | Wsp.Qpc | Qbudynku | Delta | % 2ŹC | E PC | E 2 ŹC |  | a= | b= | COP | COP skor | COP skor | Koszt CO | a= | b= | COP | EPC | E2.ŹĆ | Koszt |  | a= | b= | Qpc | Wsp.Qpc | Qbudynku | Delta | % 2ŹC | E PC | E 2 ŹC |  | a= | b= | COP | COP skor | COP skor | Koszt CO
I | 1 | COP-instalacji |  | 3.5681 | [8 empty] | 0.242 | 6.306 | 6.8767 | 37.37% | 2.5699 | 4.3068 | 0 | 54.1625 | 0 |  | 0.2 | 3.3 | 3.7717 | 3.6293 | 196.5742 | 17.759 |  | 0.318 | 6.144 | 6.894 | 37.28% | 2.5699 | 4.3241 | 0 | 54.1625 | 0 |  | 0.122 | 2.876 | 3.1637 | 3.0443 | 164.8887 | 21.1716 |  | 0.242 | 6.306 | 6.8767 | 37.37% | 2.5699 | 4.3068 | 0 | 54.1625 | 0 |  | 0.11111 | 3.3 | 3.562 | 3.4276 | 185.6486 | 18.8041 | 0.1052 | 2.7576 | 3.0057 | 7.1163 | 0 | 2.8174 |  | 0.31 | 6.21 | 6.9411 | 37.02% | 2.5699 | 4.3712 | 0 | 54.1625 | 0 |  | 0.1052 | 2.7576 | 3.0057 | 2.8923 | 156.6529 | 22.2847
| 2 | [11 empty] | 0.035556 | 6.7189 | 6.6916 | 44.94% | 3.0072 | 3.6844 | 0 | 64.3333 | 0 |  | 0.11111 | 3.4778 | 3.3926 | 3.3926 | 218.2566 | 22.5658 |  | 0.057778 | 6.6644 | 6.6201 | 45.43% | 3.0072 | 3.6129 | 0 | 64.3333 | 0 |  | 0.083333 | 2.9533 | 2.8894 | 2.8894 | 185.8874 | 26.4953 |  | 0.035556 | 6.7189 | 6.6916 | 44.94% | 3.0072 | 3.6844 | 0 | 64.3333 | 0 |  | 0.11111 | 3.4778 | 3.3926 | 3.3926 | 218.2566 | 22.5658 | 0.082 | 2.804 | 2.7411 | 7.1163 | 0 | 3.0894 |  | 0.088889 | 6.6522 | 6.5841 | 45.67% | 3.0072 | 3.5768 | 0 | 64.3333 | 0 |  | 0.082 | 2.804 | 2.7411 | 2.7411 | 176.3461 | 27.9288
| 3 | E CO V35 | 10848.3509 |  | 3072.1461 | [7 empty] | 0.035556 | 6.7189 | 6.6635 | 46.79% | 3.118 | 3.5455 | 0 | 66.9099 | 0 |  | 0.11111 | 3.4778 | 3.3046 | 3.3046 | 221.1123 | 24.0943 |  | 0.057778 | 6.6644 | 6.5744 | 47.43% | 3.118 | 3.4564 | 0 | 66.9099 | 0 |  | 0.083333 | 2.9533 | 2.8235 | 2.8235 | 188.9181 | 28.2003 |  | 0.035556 | 6.7189 | 6.6635 | 46.79% | 3.118 | 3.5455 | 0 | 66.9099 | 0 |  | 0.11111 | 3.4778 | 3.3046 | 3.3046 | 221.1123 | 24.0943 | 0.082 | 2.804 | 2.6762 | 7.1163 | 0 | 3.1643 |  | 0.088889 | 6.6522 | 6.5137 | 47.87% | 3.118 | 3.3957 | 0 | 66.9099 | 0 |  | 0.082 | 2.804 | 2.6762 | 2.6762 | 179.0653 | 29.752
| 4 | 2 ŹC CO | 0 | [9 empty] | 0.035556 | 6.7189 | 6.4835 | 59.02% | 3.8265 | 2.6569 | 0 | 83.3864 | 0 |  | 0.11111 | 3.4778 | 2.7421 | 2.6904 | 224.3422 | 36.8831 |  | 0.057778 | 6.6644 | 6.2819 | 60.91% | 3.8265 | 2.4554 | 0 | 83.3864 | 0 |  | 0.083333 | 2.9533 | 2.4016 | 2.0844 | 173.8111 | 47.6058 |  | 0.035556 | 6.7189 | 6.4835 | 59.02% | 3.8265 | 2.6569 | 0 | 83.3864 | 0 |  | 0.11111 | 3.4778 | 2.7421 | 2.6904 | 224.3422 | 36.8831 | 0.082 | 2.804 | 2.2611 | 7.1163 | 0 | 3.7453 |  | 0.088889 | 6.6522 | 6.0637 | 63.11% | 3.8265 | 2.2372 | 0 | 83.3864 | 0 |  | 0.082 | 2.804 | 2.2611 | 1.9625 | 163.6423 | 50.5641
| 5 | COP | 3.5312 | [9 empty] | 0.035556 | 6.7189 | 6.5079 | 57.32% | 3.7303 | 2.7776 | 0 | 81.1489 | 0 |  | 0.11111 | 3.4778 | 2.8185 | 2.7653 | 224.4042 | 34.9206 |  | 0.057778 | 6.6644 | 6.3216 | 59.01% | 3.7303 | 2.5913 | 0 | 81.1489 | 0 |  | 0.083333 | 2.9533 | 2.4589 | 2.4125 | 195.7712 | 40.0279 |  | 0.035556 | 6.7189 | 6.5079 | 57.32% | 3.7303 | 2.7776 | 0 | 81.1489 | 0 |  | 0.11111 | 3.4778 | 2.8185 | 2.7653 | 224.4042 | 34.9206 | 0.082 | 2.804 | 2.3175 | 7.1163 | 0 | 3.6542 |  | 0.088889 | 6.6522 | 6.1248 | 60.91% | 3.7303 | 2.3945 | 0 | 81.1489 | 0 |  | 0.082 | 2.804 | 2.3175 | 2.0114 | 163.2217 | 48.0103
| 6 | [5 empty] | COP PC35 | COP PC55 | COP PC55 | COP PC70 |  |  | 0.035556 | 6.7189 | 6.4743 | 59.66% | 3.8627 | 2.6116 | 0 | 84.2272 | 0 |  | 0.11111 | 3.4778 | 2.7134 | 2.6622 | 224.2322 | 37.649 |  | 0.057778 | 6.6644 | 6.267 | 61.64% | 3.8627 | 2.4043 | 0 | 84.2272 | 0 |  | 0.083333 | 2.9533 | 2.3801 | 2.0657 | 173.9899 | 48.5208 |  | 0.035556 | 6.7189 | 2.7626 | 100% | 3.8627 | -1.1001 | 0.28479 | 60.2401 | 23.9871 |  | 0.11111 | 3.4778 | 2.7134 | 1.9967 | 120.2797 | 64.4473 | 0.082 | 2.804 | 2.2399 | 7.1163 | 0 | 3.7807 |  | 0.088889 | 6.6522 | 6.0407 | 63.94% | 3.8627 | 2.178 | 0 | 84.2272 | 23.9871 |  | 0.082 | 2.804 | 2.2399 | 1.9441 | 163.7437 | 80.1016
| 7 | E CO V 55 | 10848.3509 |  | 3646.1568 |  | 3.5677 | 3.1191 | 3.3862 | 3.0955 |  |  | 0.035556 | 6.7189 | 6.4863 | 58.82% | 3.8155 | 2.6708 | 0 | 83.1288 | 0 |  | 0.11111 | 3.4778 | 2.7509 | 2.699 | 224.3664 | 36.6515 |  | 0.057778 | 6.6644 | 6.2865 | 60.69% | 3.8155 | 2.471 | 0 | 83.1288 | 0 |  | 0.083333 | 2.9533 | 2.4082 | 2.0901 | 173.75 | 47.3287 |  | 0.035556 | 6.7189 | 6.4863 | 58.82% | 3.8155 | 2.6708 | 0 | 83.1288 | 0 |  | 0.11111 | 3.4778 | 2.7509 | 2.699 | 224.3664 | 36.6515 | 0.082 | 2.804 | 2.2676 | 7.1163 | 0 | 3.7345 |  | 0.088889 | 6.6522 | 6.0707 | 62.85% | 3.8155 | 2.2553 | 0 | 83.1288 | 0 |  | 0.082 | 2.804 | 2.2676 | 1.9681 | 163.605 | 50.2635
| 8 | 2 ŹC CO | 0 |  |  |  | 3.5681 | 3.1194 | 3.3883 | 3.0976 |  |  | 0.035556 | 6.7189 | 6.5888 | 51.78% | 3.4119 | 3.1769 | 0 | 73.7446 | 0 |  | 0.11111 | 3.4778 | 3.0713 | 3.0133 | 222.218 | 29.1225 |  | 0.057778 | 6.6644 | 6.4531 | 52.87% | 3.4119 | 3.0411 | 0 | 73.7446 | 0 |  | 0.083333 | 2.9533 | 2.6485 | 2.5985 | 191.6254 | 33.7718 |  | 0.035556 | 6.7189 | 6.5888 | 51.78% | 3.4119 | 3.1769 | 0 | 73.7446 | 0 |  | 0.11111 | 3.4778 | 3.0713 | 3.0133 | 222.218 | 29.1225 | 0.082 | 2.804 | 2.504 | 7.1163 | 0 | 3.3819 |  | 0.088889 | 6.6522 | 6.327 | 53.93% | 3.4119 | 2.9151 | 0 | 73.7446 | 0 |  | 0.082 | 2.804 | 2.504 | 2.4568 | 181.1736 | 35.7201
| 9 | COP | 2.9753 |  |  |  | 3.5312 | 2.9753 | 3.306 |  |  |  | 0.035556 | 6.7189 | 6.5054 | 57.49% | 3.7402 | 2.7652 | 0 | 81.3794 | 0 |  | 0.11111 | 3.4778 | 2.8106 | 2.7576 | 224.4133 | 35.1178 |  | 0.057778 | 6.6644 | 6.3175 | 59.2% | 3.7402 | 2.5773 | 0 | 81.3794 | 0 |  | 0.083333 | 2.9533 | 2.453 | 2.4067 | 195.8561 | 40.2382 |  | 0.035556 | 6.7189 | 6.5054 | 57.49% | 3.7402 | 2.7652 | 0 | 81.3794 | 0 |  | 0.11111 | 3.4778 | 2.8106 | 2.7576 | 224.4133 | 35.1178 | 0.082 | 2.804 | 2.3117 | 7.1163 | 0 | 3.6633 |  | 0.088889 | 6.6522 | 6.1185 | 61.13% | 3.7402 | 2.3783 | 0 | 81.3794 | 0 |  | 0.082 | 2.804 | 2.3117 | 2.0063 | 163.2752 | 48.2676
| 10 | [5 empty] | 3.7206 | 3.7206 | 3.7206 |  |  |  | 0.035556 | 6.7189 | 6.7041 | 44.13% | 2.9582 | 3.7458 | 0 | 63.1941 | 0 |  | 0.11111 | 3.4778 | 3.4315 | 3.4315 | 216.8495 | 21.915 |  | 0.057778 | 6.6644 | 6.6404 | 44.55% | 2.9582 | 3.6821 | 0 | 63.1941 | 0 |  | 0.083333 | 2.9533 | 2.9186 | 2.9186 | 184.4391 | 25.766 |  | 0.035556 | 6.7189 | 6.7041 | 44.13% | 2.9582 | 3.7458 | 0 | 63.1941 | 0 |  | 0.11111 | 3.4778 | 3.4315 | 3.4315 | 216.8495 | 21.915 | 0.082 | 2.804 | 2.7698 | 7.1163 | 0 | 3.0574 |  | 0.088889 | 6.6522 | 6.6152 | 44.72% | 2.9582 | 3.6569 | 0 | 63.1941 | 0 |  | 0.082 | 2.804 | 2.7698 | 2.7698 | 175.0373 | 27.15
| 11 | E CWU | 2593.2558 |  | 696.9911 | [7 empty] | 0.035556 | 6.7189 | 6.6848 | 45.39% | 3.0341 | 3.6508 | 0 | 64.9571 | 0 |  | 0.11111 | 3.4778 | 3.3713 | 3.3713 | 218.9895 | 22.9285 |  | 0.057778 | 6.6644 | 6.6091 | 45.91% | 3.0341 | 3.575 | 0 | 64.9571 | 0 |  | 0.083333 | 2.9533 | 2.8735 | 2.8735 | 186.6523 | 26.9009 |  | 0.035556 | 6.7189 | 6.6848 | 45.39% | 3.0341 | 3.6508 | 0 | 64.9571 | 0 |  | 0.11111 | 3.4778 | 3.3713 | 3.3713 | 218.9895 | 22.9285 | 0.082 | 2.804 | 2.7254 | 7.1163 | 0 | 3.1072 |  | 0.088889 | 6.6522 | 6.567 | 46.2% | 3.0341 | 3.533 | 0 | 64.9571 | 0 |  | 0.082 | 2.804 | 2.7254 | 2.7254 | 177.0351 | 28.3622
| 12 | 2 ŹC CO | 4.186 |  |  |  | 35/28 | 4711.8823 |  |  |  |  | 0.035556 | 6.7189 | 6.6784 | 45.81% | 3.0591 | 3.6193 | 0 | 65.5402 | 0 |  | 0.11111 | 3.4778 | 3.3514 | 3.3514 | 219.6507 | 23.2718 |  | 0.057778 | 6.6644 | 6.5987 | 46.36% | 3.0591 | 3.5396 | 0 | 65.5402 | 0 |  | 0.083333 | 2.9533 | 2.8585 | 2.8585 | 187.3494 | 27.2841 |  | 0.035556 | 6.7189 | 6.6784 | 45.81% | 3.0591 | 3.6193 | 0 | 65.5402 | 0 |  | 0.11111 | 3.4778 | 3.3514 | 3.3514 | 219.6507 | 23.2718 | 0.082 | 2.804 | 2.7107 | 7.1163 | 0 | 3.124 |  | 0.088889 | 6.6522 | 6.5511 | 46.7% | 3.0591 | 3.492 | 0 | 65.5402 | 0 |  | 0.082 | 2.804 | 2.7107 | 2.7107 | 177.6614 | 28.7719
| 13 | COP | 3.7206 |  |  |  | 45/35 | 5185.698 |  |  |  |  | 0.035556 | 6.7189 | 6.6616 | 46.92% | 3.1256 | 3.536 | 0 | 67.0861 | 0 |  | 0.11111 | 3.4778 | 3.2986 | 3.2986 | 221.2911 | 24.2019 |  | 0.057778 | 6.6644 | 6.5713 | 47.56% | 3.1256 | 3.4457 | 0 | 67.0861 | 0 |  | 0.083333 | 2.9533 | 2.819 | 2.819 | 189.1131 | 28.3199 |  | 0.035556 | 6.7189 | 6.6616 | 46.92% | 3.1256 | 3.536 | 0 | 67.0861 | 0 |  | 0.11111 | 3.4778 | 3.2986 | 3.2986 | 221.2911 | 24.2019 | 0.082 | 2.804 | 2.6718 | 7.1163 | 0 | 3.1696 |  | 0.088889 | 6.6522 | 6.5089 | 48.02% | 3.1256 | 3.3833 | 0 | 67.0861 | 0 |  | 0.082 | 2.804 | 2.6718 | 2.6718 | 179.2391 | 29.88
| 14 | [5 empty] | 55/45 | 5467.2645 |  |  |  |  | 0.035556 | 6.7189 | 6.5525 | 54.25% | 3.5548 | 2.9977 | 0 | 77.067 | 0 |  | 0.11111 | 3.4778 | 2.9579 | 2.9021 | 223.6532 | 31.6016 |  | 0.057778 | 6.6644 | 6.3941 | 55.59% | 3.5548 | 2.8393 | 0 | 77.067 | 0 |  | 0.083333 | 2.9533 | 2.5634 | 2.515 | 193.8264 | 36.4646 |  | 0.035556 | 6.7189 | 6.5525 | 54.25% | 3.5548 | 2.9977 | 0 | 77.067 | 0 |  | 0.11111 | 3.4778 | 2.9579 | 2.9021 | 223.6532 | 31.6016 | 0.082 | 2.804 | 2.4203 | 7.1163 | 0 | 3.4989 |  | 0.088889 | 6.6522 | 6.2363 | 57% | 3.5548 | 2.6815 | 0 | 77.067 | 0 |  | 0.082 | 2.804 | 2.4203 | 2.3746 | 183.0066 | 38.6205
| 15 | Odległość - min / max / max bez dobijania | [10 empty] | 0.1625 | 7.6075 | 6.3644 | 62.39% | 3.9706 | 2.3938 | 0 | 86.736 | 0 |  | 0.04875 | 3.0413 | 2.6683 | 2.3159 | 200.8714 | 44.5685 |  | 0.165 | 7.185 | 5.9227 | 67.04% | 3.9706 | 1.9522 | 0 | 86.736 | 0 |  | 0.03625 | 2.4838 | 2.2064 | 1.915 | 166.1013 | 53.898 |  | 0.17 | 7.45 | 6.1495 | 64.57% | 3.9706 | 2.1789 | 0 | 86.736 | 0 |  | 0.11111 | 2.6588 | 1.8088 | 1.5699 | 136.1632 | 65.7485 | 0.03625 | 2.4838 | 2.2064 | 7.1163 | 0 | 3.838 |  | 0.0825 | 4.4075 | 3.7764 | 100% | 3.9706 | -0.1942 | 0.04891 | 86.6871 | 0 |  | 0.0225 | 1.8975 | 1.7254 | 1.2696 | 110.0593 | 81.2511
| 16 | 3 ¦ 30 ¦ 12 | [10 empty] | 0.035556 | 6.7189 | 6.7392 | 41.85% | 2.82 | 3.9191 | 0 | 59.9802 | 0 |  | 0.11111 | 3.4778 | 3.5412 | 3.5412 | 212.4021 | 20.156 |  | 0.057778 | 6.6644 | 6.6974 | 42.11% | 2.82 | 3.8774 | 0 | 59.9802 | 0 |  | 0.083333 | 2.9533 | 3.0009 | 3.0009 | 179.9947 | 23.785 |  | 0.035556 | 6.7189 | 6.7392 | 41.85% | 2.82 | 3.9191 | 0 | 59.9802 | 0 |  | 0.11111 | 3.4778 | 3.5412 | 3.5412 | 212.4021 | 20.156 | 0.082 | 2.804 | 2.8508 | 7.1163 | 0 | 2.9705 |  | 0.088889 | 6.6522 | 6.703 | 42.07% | 2.82 | 3.8829 | 0 | 59.9802 | 0 |  | 0.082 | 2.804 | 2.8508 | 2.8508 | 170.992 | 25.0373
| 17 | A+++ | [10 empty] | 0.035556 | 6.7189 | 6.6293 | 49.07% | 3.2527 | 3.3765 | 0 | 70.0424 | 0 |  | 0.11111 | 3.4778 | 3.1977 | 3.1977 | 223.9737 | 26.0659 |  | 0.057778 | 6.6644 | 6.5188 | 49.9% | 3.2527 | 3.2661 | 0 | 70.0424 | 0 |  | 0.083333 | 2.9533 | 2.7433 | 2.7433 | 192.1449 | 30.3837 |  | 0.035556 | 6.7189 | 6.6293 | 49.07% | 3.2527 | 3.3765 | 0 | 70.0424 | 0 |  | 0.11111 | 3.4778 | 3.1977 | 3.1977 | 223.9737 | 26.0659 | 0.082 | 2.804 | 2.5973 | 7.1163 | 0 | 3.2605 |  | 0.088889 | 6.6522 | 6.4281 | 50.6% | 3.2527 | 3.1754 | 0 | 70.0424 | 0 |  | 0.082 | 2.804 | 2.5973 | 2.5483 | 178.4882 | 32.7085
| 18 | A++ | [10 empty] | 0.1625 | 7.6075 | 6.4436 | 60.56% | 3.9023 | 2.5412 | 0 | 85.1494 | 0 |  | 0.04875 | 3.0413 | 2.6921 | 2.3365 | 198.9533 | 43.3669 |  | 0.165 | 7.185 | 6.0032 | 65% | 3.9023 | 2.1008 | 0 | 85.1494 | 0 |  | 0.03625 | 2.4838 | 2.2241 | 1.9304 | 164.3689 | 52.4917 |  | 0.17 | 7.45 | 6.2324 | 62.61% | 3.9023 | 2.33 | 0 | 85.1494 | 0 |  | 0.11111 | 2.6588 | 1.8629 | 1.6169 | 137.6755 | 62.669 | 0.03625 | 2.4838 | 2.2241 | 7.1163 | 0 | 3.8075 |  | 0.0825 | 4.4075 | 3.8166 | 100% | 3.9023 | -0.085753 | 0.021975 | 85.1274 | 0 |  | 0.0225 | 1.8975 | 1.7363 | 1.2777 | 108.7662 | 79.2851
| 19 | [11 empty] | 0.035556 | 6.7189 | 6.5315 | 55.69% | 3.6376 | 2.8939 | 0 | 78.9927 | 0 |  | 0.11111 | 3.4778 | 2.8921 | 2.8376 | 224.1466 | 33.1275 |  | 0.057778 | 6.6644 | 6.3599 | 57.2% | 3.6376 | 2.7223 | 0 | 78.9927 | 0 |  | 0.083333 | 2.9533 | 2.5141 | 2.4667 | 194.8482 | 38.1087 |  | 0.035556 | 6.7189 | 6.5315 | 55.69% | 3.6376 | 2.8939 | 0 | 78.9927 | 0 |  | 0.11111 | 3.4778 | 2.8921 | 2.8376 | 224.1466 | 33.1275 | 0.082 | 2.804 | 2.3718 | 7.1163 | 0 | 3.5705 |  | 0.088889 | 6.6522 | 6.1837 | 58.83% | 3.6376 | 2.5461 | 0 | 78.9927 | 0 |  | 0.082 | 2.804 | 2.3718 | 2.327 | 183.8192 | 40.3952
| 20 | E CO V 45 | 10824.3638 |  | 3274.1284 | [7 empty] | 0.1625 | 7.6075 | 6.4077 | 61.38% | 3.9333 | 2.4745 | 0 | 85.8681 | 0 |  | 0.04875 | 3.0413 | 2.6813 | 2.3272 | 199.8303 | 43.9086 |  | 0.165 | 7.185 | 5.9668 | 65.92% | 3.9333 | 2.0335 | 0 | 85.8681 | 0 |  | 0.03625 | 2.4838 | 2.2161 | 1.9234 | 165.1597 | 53.1259 |  | 0.17 | 7.45 | 6.1948 | 63.49% | 3.9333 | 2.2616 | 0 | 85.8681 | 0 |  | 0.11111 | 2.6588 | 1.8384 | 1.5956 | 137.009 | 64.0415 | 0.03625 | 2.4838 | 2.2161 | 7.1163 | 0 | 3.8213 |  | 0.0825 | 4.4075 | 3.7984 | 100% | 3.9333 | -0.13488 | 0.034292 | 85.8338 | 0 |  | 0.0225 | 1.8975 | 1.7314 | 1.274 | 109.3549 | 80.1725
| 21 | 2 ŹC CO | 23.9871 | [9 empty] | 0.035556 | 6.7189 | 6.5427 | 54.92% | 3.5933 | 2.9495 | 0 | 77.962 | 0 |  | 0.11111 | 3.4778 | 2.9273 | 2.8721 | 223.9134 | 32.3023 |  | 0.057778 | 6.6644 | 6.3782 | 56.34% | 3.5933 | 2.7849 | 0 | 77.962 | 0 |  | 0.083333 | 2.9533 | 2.5405 | 2.4926 | 194.3245 | 37.2208 |  | 0.035556 | 6.7189 | 6.5427 | 54.92% | 3.5933 | 2.9495 | 0 | 77.962 | 0 |  | 0.11111 | 3.4778 | 2.9273 | 2.8721 | 223.9134 | 32.3023 | 0.082 | 2.804 | 2.3978 | 7.1163 | 0 | 3.5318 |  | 0.088889 | 6.6522 | 6.2119 | 57.85% | 3.5933 | 2.6186 | 0 | 77.962 | 0 |  | 0.082 | 2.804 | 2.3978 | 2.3525 | 183.4071 | 39.4364
| 22 | COP | 3.306 | [9 empty] | 0.035556 | 6.7189 | 6.6773 | 45.88% | 3.0638 | 3.6135 | 0 | 65.6487 | 0 |  | 0.11111 | 3.4778 | 3.3477 | 3.3477 | 219.7711 | 23.3361 |  | 0.057778 | 6.6644 | 6.5968 | 46.44% | 3.0638 | 3.533 | 0 | 65.6487 | 0 |  | 0.083333 | 2.9533 | 2.8558 | 2.8558 | 187.4771 | 27.3559 |  | 0.035556 | 6.7189 | 6.6773 | 45.88% | 3.0638 | 3.6135 | 0 | 65.6487 | 0 |  | 0.11111 | 3.4778 | 3.3477 | 3.3477 | 219.7711 | 23.3361 | 0.082 | 2.804 | 2.708 | 7.1163 | 0 | 3.1272 |  | 0.088889 | 6.6522 | 6.5481 | 46.79% | 3.0638 | 3.4844 | 0 | 65.6487 | 0 |  | 0.082 | 2.804 | 2.708 | 2.708 | 177.7761 | 28.8487
| 23 | [11 empty] | 0.242 | 6.306 | 7.884 | 25.21% | 1.9873 | 5.8967 | 0 | 40.6151 | 0 |  | 0.2 | 3.3 | 4.6042 | 4.4304 | 179.9422 | 10.9091 |  | 0.318 | 6.144 | 8.2176 | 24.18% | 1.9873 | 6.2303 | 0 | 40.6151 | 0 |  | 0.122 | 2.876 | 3.6715 | 3.533 | 143.4929 | 13.6802 |  | 0.242 | 6.306 | 7.884 | 25.21% | 1.9873 | 5.8967 | 0 | 40.6151 | 0 |  | 0.11111 | 3.3 | 4.0245 | 3.8727 | 157.2889 | 12.4803 | 0.1052 | 2.7576 | 3.4436 | 7.1163 | 0 | 2.4592 |  | 0.31 | 6.21 | 8.2315 | 24.14% | 1.9873 | 6.2441 | 0 | 40.6151 | 0 |  | 0.1052 | 2.7576 | 3.4436 | 3.3136 | 134.5841 | 14.5858
| 24 | E CO V70 | 10847.1298 |  | 3681.9976 | [7 empty] | 0.242 | 6.306 | 7.271 | 32.21% | 2.3419 | 4.9291 | 0 | 48.8602 | 0 |  | 0.2 | 3.3 | 4.0975 | 3.9429 | 192.6498 | 14.7465 |  | 0.318 | 6.144 | 7.412 | 31.6% | 2.3419 | 5.0702 | 0 | 48.8602 | 0 |  | 0.122 | 2.876 | 3.3625 | 3.2356 | 158.0915 | 17.97 |  | 0.242 | 6.306 | 7.271 | 32.21% | 2.3419 | 4.9291 | 0 | 48.8602 | 0 |  | 0.11111 | 3.3 | 3.7431 | 3.6018 | 175.9851 | 16.1429 | 0.1052 | 2.7576 | 3.1771 | 7.1163 | 0 | 2.6655 |  | 0.31 | 6.21 | 7.4461 | 31.45% | 2.3419 | 5.1043 | 0 | 48.8602 | 0 |  | 0.1052 | 2.7576 | 3.1771 | 3.0572 | 149.3751 | 19.0186
| 25 | 2 ŹC CO | 23.9871 | [9 empty] | 0.242 | 6.306 | 7.0139 | 35.51% | 2.4906 | 4.5233 | 0 | 52.3182 | 0 |  | 0.2 | 3.3 | 3.885 | 3.7384 | 195.5863 | 16.6539 |  | 0.318 | 6.144 | 7.0742 | 35.21% | 2.4906 | 4.5836 | 0 | 52.3182 | 0 |  | 0.122 | 2.876 | 3.2329 | 3.1109 | 162.7545 | 20.0134 |  | 0.242 | 6.306 | 7.0139 | 35.51% | 2.4906 | 4.5233 | 0 | 52.3182 | 0 |  | 0.11111 | 3.3 | 3.625 | 3.4882 | 182.4969 | 17.8483 | 0.1052 | 2.7576 | 3.0653 | 7.1163 | 0 | 2.7626 |  | 0.31 | 6.21 | 7.1168 | 35% | 2.4906 | 4.6262 | 0 | 52.3182 | 0 |  | 0.1052 | 2.7576 | 3.0653 | 2.9496 | 154.3199 | 21.1072
| 26 | COP | 2.946 | [9 empty] | 0.73667 | 2.8433 | 8.2456 | 22.72% | 1.8736 | 6.372 | 0 | 37.9707 | 0 |  | 0.13 | 3.79 | 4.7433 | 4.5643 | 173.3113 | 9.8996 |  | 0.53333 | 4.6367 | 8.5478 | 21.92% | 1.8736 | 6.6742 | 0 | 37.9707 | 0 |  | 0.10667 | 2.9833 | 3.7656 | 3.6235 | 137.5854 | 12.4702 |  | 0.73667 | 2.8433 | 8.2456 | 22.72% | 1.8736 | 6.372 | 0 | 37.9707 | 0 |  | 0.11111 | 3.79 | 4.6048 | 4.431 | 168.2501 | 10.1974 | 0.1 | 2.794 | 3.5273 | 7.1163 | 0 | 2.4008 |  | 0.53333 | 4.6367 | 8.5478 | 21.92% | 1.8736 | 6.6742 | 0 | 37.9707 | 0 |  | 0.10667 | 2.9833 | 3.7656 | 3.6235 | 137.5854 | 12.4702
| 27 | [11 empty] | 0.242 | 6.306 | 7.2185 | 32.86% | 2.3722 | 4.8464 | 0 | 49.5654 | 0 |  | 0.2 | 3.3 | 4.0542 | 3.9012 | 193.3634 | 15.1192 |  | 0.318 | 6.144 | 7.3431 | 32.3% | 2.3722 | 4.9709 | 0 | 49.5654 | 0 |  | 0.122 | 2.876 | 3.336 | 3.2102 | 159.1124 | 18.3738 |  | 0.242 | 6.306 | 7.2185 | 32.86% | 2.3722 | 4.8464 | 0 | 49.5654 | 0 |  | 0.11111 | 3.3 | 3.719 | 3.5786 | 177.3767 | 16.4819 | 0.1052 | 2.7576 | 3.1543 | 7.1163 | 0 | 2.6847 |  | 0.31 | 6.21 | 7.379 | 32.15% | 2.3722 | 5.0068 | 0 | 49.5654 | 0 |  | 0.1052 | 2.7576 | 3.1543 | 3.0353 | 150.4439 | 19.4325
| 28 | [11 empty] | 0.242 | 6.306 | 6.8465 | 37.79% | 2.5874 | 4.2591 | 0 | 54.5694 | 0 |  | 0.2 | 3.3 | 3.7467 | 3.6053 | 196.738 | 18.0118 |  | 0.318 | 6.144 | 6.8542 | 37.75% | 2.5874 | 4.2668 | 0 | 54.5694 | 0 |  | 0.122 | 2.876 | 3.1485 | 3.0297 | 165.3264 | 21.434 |  | 0.242 | 6.306 | 6.8465 | 37.79% | 2.5874 | 4.2591 | 0 | 54.5694 | 0 |  | 0.11111 | 3.3 | 3.5481 | 3.4143 | 186.3138 | 19.0195 | 0.1052 | 2.7576 | 2.9925 | 7.1163 | 0 | 2.8298 |  | 0.31 | 6.21 | 6.9023 | 37.49% | 2.5874 | 4.315 | 0 | 54.5694 | 0 |  | 0.1052 | 2.7576 | 2.9925 | 2.8796 | 157.1391 | 22.5507
| 29 |  |  |  | 3705.9847 | [7 empty] | 0.035556 | 6.7189 | 6.6546 | 47.38% | 3.153 | 3.5016 | 0 | 67.7235 | 0 |  | 0.11111 | 3.4778 | 3.2769 | 3.2769 | 221.9199 | 24.594 |  | 0.057778 | 6.6644 | 6.56 | 48.06% | 3.153 | 3.407 | 0 | 67.7235 | 0 |  | 0.083333 | 2.9533 | 2.8026 | 2.8026 | 189.8045 | 28.7554 |  | 0.035556 | 6.7189 | 6.6546 | 47.38% | 3.153 | 3.5016 | 0 | 67.7235 | 0 |  | 0.11111 | 3.4778 | 3.2769 | 3.2769 | 221.9199 | 24.594 | 0.082 | 2.804 | 2.6557 | 7.1163 | 0 | 3.1887 |  | 0.088889 | 6.6522 | 6.4915 | 48.57% | 3.153 | 3.3385 | 0 | 67.7235 | 0 |  | 0.082 | 2.804 | 2.6557 | 2.6557 | 179.8545 | 30.3462
| 30 | [11 empty] | 0.242 | 6.306 | 7.8679 | 25.38% | 1.9966 | 5.8713 | 0 | 40.8321 | 0 |  | 0.2 | 3.3 | 4.5908 | 4.4176 | 180.3796 | 10.9992 |  | 0.318 | 6.144 | 8.1964 | 24.36% | 1.9966 | 6.1998 | 0 | 40.8321 | 0 |  | 0.122 | 2.876 | 3.6634 | 3.5252 | 143.9399 | 13.7838 |  | 0.242 | 6.306 | 7.8679 | 25.38% | 1.9966 | 5.8713 | 0 | 40.8321 | 0 |  | 0.11111 | 3.3 | 4.0171 | 3.8655 | 157.8381 | 12.5701 | 0.1052 | 2.7576 | 3.4366 | 7.1163 | 0 | 2.4642 |  | 0.31 | 6.21 | 8.2108 | 24.32% | 1.9966 | 6.2141 | 0 | 40.8321 | 0 |  | 0.1052 | 2.7576 | 3.4366 | 3.3069 | 135.0275 | 14.6936
| 31 | [11 empty] | 0.035556 | 6.7189 | 6.7048 | 44.08% | 2.9553 | 3.7495 | 0 | 63.1263 | 0 |  | 0.11111 | 3.4778 | 3.4338 | 3.4338 | 216.763 | 21.8768 |  | 0.057778 | 6.6644 | 6.6416 | 44.5% | 2.9553 | 3.6862 | 0 | 63.1263 | 0 |  | 0.083333 | 2.9533 | 2.9203 | 2.9203 | 184.3508 | 25.7231 |  | 0.035556 | 6.7189 | 6.7048 | 44.08% | 2.9553 | 3.7495 | 0 | 63.1263 | 0 |  | 0.11111 | 3.4778 | 3.4338 | 3.4338 | 216.763 | 21.8768 | 0.082 | 2.804 | 2.7715 | 7.1163 | 0 | 3.0555 |  | 0.088889 | 6.6522 | 6.617 | 44.66% | 2.9553 | 3.6617 | 0 | 63.1263 | 0 |  | 0.082 | 2.804 | 2.7715 | 2.7715 | 174.9573 | 27.1042
II | 1 | [11 empty] | 0.242 | 6.306 | 7.0784 | 34.66% | 2.4532 | 4.6251 | 0 | 51.4503 | 0 |  | 0.2 | 3.3 | 3.9383 | 3.7897 | 194.9822 | 16.1558 |  | 0.318 | 6.144 | 7.1589 | 34.27% | 2.4532 | 4.7057 | 0 | 51.4503 | 0 |  | 0.122 | 2.876 | 3.2654 | 3.1422 | 161.6653 | 19.4853 |  | 0.242 | 6.306 | 7.0784 | 34.66% | 2.4532 | 4.6251 | 0 | 51.4503 | 0 |  | 0.11111 | 3.3 | 3.6546 | 3.5167 | 180.9364 | 17.41 | 0.1052 | 2.7576 | 3.0934 | 7.1163 | 0 | 2.7376 |  | 0.31 | 6.21 | 7.1994 | 34.08% | 2.4532 | 4.7462 | 0 | 51.4503 | 0 |  | 0.1052 | 2.7576 | 3.0934 | 2.9766 | 153.1488 | 20.5688
| 2 | [11 empty] | 0.242 | 6.306 | 7.032 | 35.27% | 2.4801 | 4.5519 | 0 | 52.0741 | 0 |  | 0.2 | 3.3 | 3.9 | 3.7528 | 195.4254 | 16.5124 |  | 0.318 | 6.144 | 7.098 | 34.94% | 2.4801 | 4.6179 | 0 | 52.0741 | 0 |  | 0.122 | 2.876 | 3.242 | 3.1197 | 162.4537 | 19.8638 |  | 0.242 | 6.306 | 7.032 | 35.27% | 2.4801 | 4.5519 | 0 | 52.0741 | 0 |  | 0.11111 | 3.3 | 3.6333 | 3.4962 | 182.063 | 17.7243 | 0.1052 | 2.7576 | 3.0732 | 7.1163 | 0 | 2.7556 |  | 0.31 | 6.21 | 7.14 | 34.73% | 2.4801 | 4.6599 | 0 | 52.0741 | 0 |  | 0.1052 | 2.7576 | 3.0732 | 2.9572 | 153.9952 | 20.9548
| 3 | [11 empty] | 0.035556 | 6.7189 | 6.7211 | 43.02% | 2.8912 | 3.8299 | 0 | 61.6346 | 0 |  | 0.11111 | 3.4778 | 3.4847 | 3.4847 | 214.7796 | 21.0477 |  | 0.057778 | 6.6644 | 6.6681 | 43.36% | 2.8912 | 3.7769 | 0 | 61.6346 | 0 |  | 0.083333 | 2.9533 | 2.9585 | 2.9585 | 182.3486 | 24.791 |  | 0.035556 | 6.7189 | 6.7211 | 43.02% | 2.8912 | 3.8299 | 0 | 61.6346 | 0 |  | 0.11111 | 3.4778 | 3.4847 | 3.4847 | 214.7796 | 21.0477 | 0.082 | 2.804 | 2.8091 | 7.1163 | 0 | 3.0146 |  | 0.088889 | 6.6522 | 6.6578 | 43.43% | 2.8912 | 3.7666 | 0 | 61.6346 | 0 |  | 0.082 | 2.804 | 2.8091 | 2.8091 | 173.1394 | 26.1096
| 4 | [11 empty] | 0.035556 | 6.7189 | 6.6525 | 47.52% | 3.1612 | 3.4913 | 0 | 67.9134 | 0 |  | 0.11111 | 3.4778 | 3.2704 | 3.2704 | 222.1019 | 24.7119 |  | 0.057778 | 6.6644 | 6.5566 | 48.21% | 3.1612 | 3.3954 | 0 | 67.9134 | 0 |  | 0.083333 | 2.9533 | 2.7978 | 2.7978 | 190.0065 | 28.8861 |  | 0.035556 | 6.7189 | 6.6525 | 47.52% | 3.1612 | 3.4913 | 0 | 67.9134 | 0 |  | 0.11111 | 3.4778 | 3.2704 | 3.2704 | 222.1019 | 24.7119 | 0.082 | 2.804 | 2.6509 | 7.1163 | 0 | 3.1945 |  | 0.088889 | 6.6522 | 6.4863 | 48.74% | 3.1612 | 3.3251 | 0 | 67.9134 | 0 |  | 0.082 | 2.804 | 2.6509 | 2.6509 | 180.0338 | 30.4862
| 5 | [11 empty] | 0.035556 | 6.7189 | 6.5992 | 51.08% | 3.3711 | 3.2281 | 0 | 72.7953 | 0 |  | 0.11111 | 3.4778 | 3.1037 | 3.0451 | 221.6722 | 28.4474 |  | 0.057778 | 6.6644 | 6.4699 | 52.1% | 3.3711 | 3.0988 | 0 | 72.7953 | 0 |  | 0.083333 | 2.9533 | 2.6728 | 2.6223 | 190.8947 | 33.0339 |  | 0.035556 | 6.7189 | 6.5992 | 51.08% | 3.3711 | 3.2281 | 0 | 72.7953 | 0 |  | 0.11111 | 3.4778 | 3.1037 | 3.0451 | 221.6722 | 28.4474 | 0.082 | 2.804 | 2.5279 | 7.1163 | 0 | 3.3499 |  | 0.088889 | 6.6522 | 6.353 | 53.06% | 3.3711 | 2.9819 | 0 | 72.7953 | 0 |  | 0.082 | 2.804 | 2.5279 | 2.4802 | 180.5496 | 34.9267
| 6 | [11 empty] | 0.035556 | 6.7189 | 6.7048 | 44.08% | 2.9553 | 3.7495 | 0 | 63.1263 | 0 |  | 0.11111 | 3.4778 | 3.4338 | 3.4338 | 216.763 | 21.8768 |  | 0.057778 | 6.6644 | 6.6416 | 44.5% | 2.9553 | 3.6862 | 0 | 63.1263 | 0 |  | 0.083333 | 2.9533 | 2.9203 | 2.9203 | 184.3508 | 25.7231 |  | 0.035556 | 6.7189 | 6.7048 | 44.08% | 2.9553 | 3.7495 | 0 | 63.1263 | 0 |  | 0.11111 | 3.4778 | 3.4338 | 3.4338 | 216.763 | 21.8768 | 0.082 | 2.804 | 2.7715 | 7.1163 | 0 | 3.0555 |  | 0.088889 | 6.6522 | 6.617 | 44.66% | 2.9553 | 3.6617 | 0 | 63.1263 | 0 |  | 0.082 | 2.804 | 2.7715 | 2.7715 | 174.9573 | 27.1042
| 7 | [11 empty] | 0.035556 | 6.7189 | 6.6768 | 45.91% | 3.0655 | 3.6113 | 0 | 65.6894 | 0 |  | 0.11111 | 3.4778 | 3.3463 | 3.3463 | 219.8161 | 23.3603 |  | 0.057778 | 6.6644 | 6.5961 | 46.48% | 3.0655 | 3.5305 | 0 | 65.6894 | 0 |  | 0.083333 | 2.9533 | 2.8547 | 2.8547 | 187.5249 | 27.3828 |  | 0.035556 | 6.7189 | 6.6768 | 45.91% | 3.0655 | 3.6113 | 0 | 65.6894 | 0 |  | 0.11111 | 3.4778 | 3.3463 | 3.3463 | 219.8161 | 23.3603 | 0.082 | 2.804 | 2.707 | 7.1163 | 0 | 3.1284 |  | 0.088889 | 6.6522 | 6.547 | 46.82% | 3.0655 | 3.4815 | 0 | 65.6894 | 0 |  | 0.082 | 2.804 | 2.707 | 2.707 | 177.8189 | 28.8775
| 8 | [11 empty] | 0.035556 | 6.7189 | 6.681 | 45.64% | 3.0492 | 3.6317 | 0 | 65.3097 | 0 |  | 0.11111 | 3.4778 | 3.3593 | 3.3593 | 219.3921 | 23.1356 |  | 0.057778 | 6.6644 | 6.6028 | 46.18% | 3.0492 | 3.5536 | 0 | 65.3097 | 0 |  | 0.083333 | 2.9533 | 2.8644 | 2.8644 | 187.0759 | 27.1321 |  | 0.035556 | 6.7189 | 6.681 | 45.64% | 3.0492 | 3.6317 | 0 | 65.3097 | 0 |  | 0.11111 | 3.4778 | 3.3593 | 3.3593 | 219.3921 | 23.1356 | 0.082 | 2.804 | 2.7165 | 7.1163 | 0 | 3.1173 |  | 0.088889 | 6.6522 | 6.5574 | 46.5% | 3.0492 | 3.5082 | 0 | 65.3097 | 0 |  | 0.082 | 2.804 | 2.7165 | 2.7165 | 177.4159 | 28.6094
| 9 | [11 empty] | 0.035556 | 6.7189 | 6.6488 | 47.76% | 3.1758 | 3.4731 | 0 | 68.2524 | 0 |  | 0.11111 | 3.4778 | 3.2588 | 3.2588 | 222.4206 | 24.9234 |  | 0.057778 | 6.6644 | 6.5506 | 48.48% | 3.1758 | 3.3748 | 0 | 68.2524 | 0 |  | 0.083333 | 2.9533 | 2.7891 | 2.7891 | 190.3626 | 29.1207 |  | 0.035556 | 6.7189 | 6.6488 | 47.76% | 3.1758 | 3.4731 | 0 | 68.2524 | 0 |  | 0.11111 | 3.4778 | 3.2588 | 3.2588 | 222.4206 | 24.9234 | 0.082 | 2.804 | 2.6424 | 7.1163 | 0 | 3.2048 |  | 0.088889 | 6.6522 | 6.477 | 49.03% | 3.1758 | 3.3013 | 0 | 68.2524 | 0 |  | 0.082 | 2.804 | 2.6424 | 2.6424 | 180.3495 | 30.7374
| 10 | [11 empty] | 0.035556 | 6.7189 | 6.6475 | 47.85% | 3.181 | 3.4665 | 0 | 68.3744 | 0 |  | 0.11111 | 3.4778 | 3.2546 | 3.2546 | 222.5335 | 25 |  | 0.057778 | 6.6644 | 6.5484 | 48.58% | 3.181 | 3.3674 | 0 | 68.3744 | 0 |  | 0.083333 | 2.9533 | 2.786 | 2.786 | 190.4893 | 29.2055 |  | 0.035556 | 6.7189 | 6.6475 | 47.85% | 3.181 | 3.4665 | 0 | 68.3744 | 0 |  | 0.11111 | 3.4778 | 3.2546 | 3.2546 | 222.5335 | 25 | 0.082 | 2.804 | 2.6393 | 7.1163 | 0 | 3.2085 |  | 0.088889 | 6.6522 | 6.4737 | 49.14% | 3.181 | 3.2927 | 0 | 68.3744 | 0 |  | 0.082 | 2.804 | 2.6393 | 2.6393 | 180.4618 | 30.8283
| 11 | [11 empty] | 0.035556 | 6.7189 | 6.6629 | 46.83% | 3.1204 | 3.5425 | 0 | 66.9641 | 0 |  | 0.11111 | 3.4778 | 3.3028 | 3.3028 | 221.1675 | 24.1274 |  | 0.057778 | 6.6644 | 6.5734 | 47.47% | 3.1204 | 3.4531 | 0 | 66.9641 | 0 |  | 0.083333 | 2.9533 | 2.8221 | 2.8221 | 188.9783 | 28.237 |  | 0.035556 | 6.7189 | 6.6629 | 46.83% | 3.1204 | 3.5425 | 0 | 66.9641 | 0 |  | 0.11111 | 3.4778 | 3.3028 | 3.3028 | 221.1675 | 24.1274 | 0.082 | 2.804 | 2.6749 | 7.1163 | 0 | 3.1659 |  | 0.088889 | 6.6522 | 6.5122 | 47.92% | 3.1204 | 3.3919 | 0 | 66.9641 | 0 |  | 0.082 | 2.804 | 2.6749 | 2.6749 | 179.1189 | 29.7913
| 12 | [11 empty] | 0.035556 | 6.7189 | 6.6638 | 46.77% | 3.1169 | 3.5469 | 0 | 66.8827 | 0 |  | 0.11111 | 3.4778 | 3.3056 | 3.3056 | 221.0846 | 24.0778 |  | 0.057778 | 6.6644 | 6.5749 | 47.41% | 3.1169 | 3.458 | 0 | 66.8827 | 0 |  | 0.083333 | 2.9533 | 2.8242 | 2.8242 | 188.888 | 28.1819 |  | 0.035556 | 6.7189 | 6.6638 | 46.77% | 3.1169 | 3.5469 | 0 | 66.8827 | 0 |  | 0.11111 | 3.4778 | 3.3056 | 3.3056 | 221.0846 | 24.0778 | 0.082 | 2.804 | 2.6769 | 7.1163 | 0 | 3.1635 |  | 0.088889 | 6.6522 | 6.5144 | 47.85% | 3.1169 | 3.3976 | 0 | 66.8827 | 0 |  | 0.082 | 2.804 | 2.6769 | 2.6769 | 179.0384 | 29.7323
| 13 | [11 empty] | 0.035556 | 6.7189 | 6.6466 | 47.91% | 3.1845 | 3.4621 | 0 | 68.4558 | 0 |  | 0.11111 | 3.4778 | 3.2519 | 3.2519 | 222.6081 | 25.0511 |  | 0.057778 | 6.6644 | 6.547 | 48.64% | 3.1845 | 3.3625 | 0 | 68.4558 | 0 |  | 0.083333 | 2.9533 | 2.7839 | 2.7839 | 190.5734 | 29.2621 |  | 0.035556 | 6.7189 | 6.6466 | 47.91% | 3.1845 | 3.4621 | 0 | 68.4558 | 0 |  | 0.11111 | 3.4778 | 3.2519 | 3.2519 | 222.6081 | 25.0511 | 0.082 | 2.804 | 2.6373 | 7.1163 | 0 | 3.211 |  | 0.088889 | 6.6522 | 6.4715 | 49.21% | 3.1845 | 3.287 | 0 | 68.4558 | 0 |  | 0.082 | 2.804 | 2.6373 | 2.6373 | 180.5362 | 30.889
| 14 | [11 empty] | 0.035556 | 6.7189 | 6.5438 | 54.85% | 3.5892 | 2.9546 | 0 | 77.8671 | 0 |  | 0.11111 | 3.4778 | 2.9306 | 2.8753 | 223.8884 | 32.2273 |  | 0.057778 | 6.6644 | 6.3799 | 56.26% | 3.5892 | 2.7907 | 0 | 77.8671 | 0 |  | 0.083333 | 2.9533 | 2.5429 | 2.4949 | 194.2736 | 37.14 |  | 0.035556 | 6.7189 | 6.5438 | 54.85% | 3.5892 | 2.9546 | 0 | 77.8671 | 0 |  | 0.11111 | 3.4778 | 2.9306 | 2.8753 | 223.8884 | 32.2273 | 0.082 | 2.804 | 2.4002 | 7.1163 | 0 | 3.5283 |  | 0.088889 | 6.6522 | 6.2144 | 57.76% | 3.5892 | 2.6252 | 0 | 77.8671 | 0 |  | 0.082 | 2.804 | 2.4002 | 2.3549 | 183.3665 | 39.3491
| 15 | [11 empty] | 0.1625 | 7.6075 | 5.9574 | 72.53% | 4.321 | 1.6364 | 0 | 94.8861 | 0 |  | 0.04875 | 3.0413 | 2.5462 | 2.2099 | 209.6926 | 51.0939 |  | 0.165 | 7.185 | 5.5096 | 78.43% | 4.321 | 1.1885 | 0 | 94.8861 | 0 |  | 0.03625 | 2.4838 | 2.1157 | 1.8362 | 174.2332 | 61.4924 |  | 0.17 | 7.45 | 5.7238 | 75.49% | 4.321 | 1.4028 | 0 | 94.8861 | 0 |  | 0.11111 | 2.6588 | 1.5305 | 1.3284 | 126.0436 | 85.0025 | 0.03625 | 2.4838 | 2.1157 | 6.0698 | 1.0465 | 4.6594 |  | 0.0825 | 4.4075 | 3.5698 | 100% | 4.321 | -0.75126 | 0.17386 | 94.7123 | 0 |  | 0.0225 | 1.8975 | 1.669 | 1.2282 | 116.3214 | 91.7699
| 16 | [11 empty] | 0.1625 | 7.6075 | 5.692 | 79.93% | 4.5496 | 1.1424 | 0 | 100.202 | 0 |  | 0.04875 | 3.0413 | 2.4666 | 2.1408 | 214.5156 | 55.6982 |  | 0.165 | 7.185 | 5.2401 | 86.82% | 4.5496 | 0.69043 | 0 | 100.202 | 0 |  | 0.03625 | 2.4838 | 2.0565 | 1.5132 | 151.6297 | 78.7981 |  | 0.17 | 7.45 | 5.4461 | 83.54% | 4.5496 | 0.89649 | 0 | 100.202 | 0 |  | 0.11111 | 2.6588 | 1.349 | 0.99268 | 99.4687 | 120.1196 | 0.03625 | 2.4838 | 2.0565 | 6.0698 | 1.0465 | 4.7577 |  | 0.0825 | 4.4075 | 3.435 | 100% | 4.5496 | -1.1146 | 0.24499 | 99.9571 | 0 |  | 0.0225 | 1.8975 | 1.6323 | 1.2011 | 120.0597 | 99.0323
| 17 | [11 empty] | 0.035556 | 6.7189 | 6.5036 | 57.62% | 3.7472 | 2.7564 | 0 | 81.5421 | 0 |  | 0.11111 | 3.4778 | 2.8051 | 2.7522 | 224.4175 | 35.2577 |  | 0.057778 | 6.6644 | 6.3146 | 59.34% | 3.7472 | 2.5674 | 0 | 81.5421 | 0 |  | 0.083333 | 2.9533 | 2.4488 | 2.4026 | 195.9144 | 40.3873 |  | 0.035556 | 6.7189 | 6.5036 | 57.62% | 3.7472 | 2.7564 | 0 | 81.5421 | 0 |  | 0.11111 | 3.4778 | 2.8051 | 2.7522 | 224.4175 | 35.2577 | 0.082 | 2.804 | 2.3076 | 7.1163 | 0 | 3.6698 |  | 0.088889 | 6.6522 | 6.1141 | 61.29% | 3.7472 | 2.3668 | 0 | 81.5421 | 0 |  | 0.082 | 2.804 | 2.3076 | 2.0028 | 163.3115 | 48.4501
| 18 | [11 empty] | 0.035556 | 6.7189 | 6.6613 | 46.94% | 3.1268 | 3.5345 | 0 | 67.1133 | 0 |  | 0.11111 | 3.4778 | 3.2977 | 3.2977 | 221.3184 | 24.2184 |  | 0.057778 | 6.6644 | 6.5708 | 47.59% | 3.1268 | 3.444 | 0 | 67.1133 | 0 |  | 0.083333 | 2.9533 | 2.8183 | 2.8183 | 189.1429 | 28.3383 |  | 0.035556 | 6.7189 | 6.6613 | 46.94% | 3.1268 | 3.5345 | 0 | 67.1133 | 0 |  | 0.11111 | 3.4778 | 3.2977 | 3.2977 | 221.3184 | 24.2184 | 0.082 | 2.804 | 2.6711 | 7.1163 | 0 | 3.1704 |  | 0.088889 | 6.6522 | 6.5081 | 48.04% | 3.1268 | 3.3814 | 0 | 67.1133 | 0 |  | 0.082 | 2.804 | 2.6711 | 2.6711 | 179.2657 | 29.8997
| 19 | [11 empty] | 0.035556 | 6.7189 | 6.6179 | 49.83% | 3.2976 | 3.3202 | 0 | 71.0866 | 0 |  | 0.11111 | 3.4778 | 3.162 | 3.162 | 224.7786 | 26.7527 |  | 0.057778 | 6.6644 | 6.5003 | 50.73% | 3.2976 | 3.2026 | 0 | 71.0866 | 0 |  | 0.083333 | 2.9533 | 2.7165 | 2.6653 | 189.4653 | 31.739 |  | 0.035556 | 6.7189 | 6.6179 | 49.83% | 3.2976 | 3.3202 | 0 | 71.0866 | 0 |  | 0.11111 | 3.4778 | 3.162 | 3.162 | 224.7786 | 26.7527 | 0.082 | 2.804 | 2.571 | 7.1163 | 0 | 3.2938 |  | 0.088889 | 6.6522 | 6.3996 | 51.53% | 3.2976 | 3.102 | 0 | 71.0866 | 0 |  | 0.082 | 2.804 | 2.571 | 2.5225 | 179.3142 | 33.5358
| 20 | [11 empty] | 0.035556 | 6.7189 | 6.6389 | 48.42% | 3.2148 | 3.4241 | 0 | 69.161 | 0 |  | 0.11111 | 3.4778 | 3.2278 | 3.2278 | 223.2363 | 25.4979 |  | 0.057778 | 6.6644 | 6.5344 | 49.2% | 3.2148 | 3.3196 | 0 | 69.161 | 0 |  | 0.083333 | 2.9533 | 2.7658 | 2.7658 | 191.2877 | 29.7565 |  | 0.035556 | 6.7189 | 6.6389 | 48.42% | 3.2148 | 3.4241 | 0 | 69.161 | 0 |  | 0.11111 | 3.4778 | 3.2278 | 3.2278 | 223.2363 | 25.4979 | 0.082 | 2.804 | 2.6195 | 7.1163 | 0 | 3.2328 |  | 0.088889 | 6.6522 | 6.4522 | 49.83% | 3.2148 | 3.2374 | 0 | 69.161 | 0 |  | 0.082 | 2.804 | 2.6195 | 2.6195 | 181.1672 | 31.4188
| 21 | [11 empty] | 0.035556 | 6.7189 | 6.5971 | 51.22% | 3.3793 | 3.2178 | 0 | 72.9852 | 0 |  | 0.11111 | 3.4778 | 3.0972 | 3.0388 | 221.7862 | 28.5813 |  | 0.057778 | 6.6644 | 6.4666 | 52.26% | 3.3793 | 3.0873 | 0 | 72.9852 | 0 |  | 0.083333 | 2.9533 | 2.6679 | 2.6176 | 191.0444 | 33.1804 |  | 0.035556 | 6.7189 | 6.5971 | 51.22% | 3.3793 | 3.2178 | 0 | 72.9852 | 0 |  | 0.11111 | 3.4778 | 3.0972 | 3.0388 | 221.7862 | 28.5813 | 0.082 | 2.804 | 2.5232 | 7.1163 | 0 | 3.3563 |  | 0.088889 | 6.6522 | 6.3478 | 53.24% | 3.3793 | 2.9685 | 0 | 72.9852 | 0 |  | 0.082 | 2.804 | 2.5232 | 2.4755 | 180.678 | 35.0842
| 22 | [11 empty] | 0.1625 | 7.6075 | 6.0685 | 69.63% | 4.2254 | 1.8431 | 0 | 92.6621 | 0 |  | 0.04875 | 3.0413 | 2.5795 | 2.2389 | 207.4568 | 49.252 |  | 0.165 | 7.185 | 5.6223 | 75.15% | 4.2254 | 1.3969 | 0 | 92.6621 | 0 |  | 0.03625 | 2.4838 | 2.1404 | 1.8577 | 172.1416 | 59.3562 |  | 0.17 | 7.45 | 5.84 | 72.35% | 4.2254 | 1.6146 | 0 | 92.6621 | 0 |  | 0.11111 | 2.6588 | 1.6064 | 1.3943 | 129.1955 | 79.0868 | 0.03625 | 2.4838 | 2.1404 | 7.1163 | 0 | 3.9564 |  | 0.0825 | 4.4075 | 3.6262 | 100% | 4.2254 | -0.59925 | 0.14182 | 92.5203 | 0 |  | 0.0225 | 1.8975 | 1.6844 | 1.2395 | 114.6761 | 88.8277
| 23 | [11 empty] | 0.035556 | 6.7189 | 6.5456 | 54.73% | 3.5822 | 2.9634 | 0 | 77.7044 | 0 |  | 0.11111 | 3.4778 | 2.9361 | 2.8807 | 223.844 | 32.0991 |  | 0.057778 | 6.6644 | 6.3828 | 56.12% | 3.5822 | 2.8006 | 0 | 77.7044 | 0 |  | 0.083333 | 2.9533 | 2.5471 | 2.499 | 194.1852 | 37.0017 |  | 0.035556 | 6.7189 | 6.5456 | 54.73% | 3.5822 | 2.9634 | 0 | 77.7044 | 0 |  | 0.11111 | 3.4778 | 2.9361 | 2.8807 | 223.844 | 32.0991 | 0.082 | 2.804 | 2.4043 | 7.1163 | 0 | 3.5223 |  | 0.088889 | 6.6522 | 6.2189 | 57.6% | 3.5822 | 2.6367 | 0 | 77.7044 | 0 |  | 0.082 | 2.804 | 2.4043 | 2.3589 | 183.2959 | 39.1999
| 24 | [11 empty] | 0.035556 | 6.7189 | 6.6393 | 48.39% | 3.2131 | 3.4263 | 0 | 69.1203 | 0 |  | 0.11111 | 3.4778 | 3.2292 | 3.2292 | 223.2009 | 25.4719 |  | 0.057778 | 6.6644 | 6.5352 | 49.17% | 3.2131 | 3.3221 | 0 | 69.1203 | 0 |  | 0.083333 | 2.9533 | 2.7669 | 2.7669 | 191.2472 | 29.7278 |  | 0.035556 | 6.7189 | 6.6393 | 48.39% | 3.2131 | 3.4263 | 0 | 69.1203 | 0 |  | 0.11111 | 3.4778 | 3.2292 | 3.2292 | 223.2009 | 25.4719 | 0.082 | 2.804 | 2.6205 | 7.1163 | 0 | 3.2316 |  | 0.088889 | 6.6522 | 6.4533 | 49.79% | 3.2131 | 3.2403 | 0 | 69.1203 | 0 |  | 0.082 | 2.804 | 2.6205 | 2.6205 | 181.1315 | 31.388
| 25 | [11 empty] | 0.035556 | 6.7189 | 6.5466 | 54.66% | 3.5781 | 2.9685 | 0 | 77.6095 | 0 |  | 0.11111 | 3.4778 | 2.9394 | 2.8839 | 223.8173 | 32.0245 |  | 0.057778 | 6.6644 | 6.3845 | 56.04% | 3.5781 | 2.8063 | 0 | 77.6095 | 0 |  | 0.083333 | 2.9533 | 2.5495 | 2.5014 | 194.1331 | 36.9213 |  | 0.035556 | 6.7189 | 6.5466 | 54.66% | 3.5781 | 2.9685 | 0 | 77.6095 | 0 |  | 0.11111 | 3.4778 | 2.9394 | 2.8839 | 223.8173 | 32.0245 | 0.082 | 2.804 | 2.4066 | 7.1163 | 0 | 3.5188 |  | 0.088889 | 6.6522 | 6.2215 | 57.51% | 3.5781 | 2.6434 | 0 | 77.6095 | 0 |  | 0.082 | 2.804 | 2.4066 | 2.3612 | 183.2541 | 39.1131
| 26 | [11 empty] | 0.035556 | 6.7189 | 6.6041 | 50.75% | 3.3519 | 3.2522 | 0 | 72.3478 | 0 |  | 0.11111 | 3.4778 | 3.119 | 3.0601 | 221.3939 | 28.134 |  | 0.057778 | 6.6644 | 6.4779 | 51.74% | 3.3519 | 3.126 | 0 | 72.3478 | 0 |  | 0.083333 | 2.9533 | 2.6842 | 2.6336 | 190.5345 | 32.6907 |  | 0.035556 | 6.7189 | 6.6041 | 50.75% | 3.3519 | 3.2522 | 0 | 72.3478 | 0 |  | 0.11111 | 3.4778 | 3.119 | 3.0601 | 221.3939 | 28.134 | 0.082 | 2.804 | 2.5392 | 7.1163 | 0 | 3.335 |  | 0.088889 | 6.6522 | 6.3652 | 52.66% | 3.3519 | 3.0133 | 0 | 72.3478 | 0 |  | 0.082 | 2.804 | 2.5392 | 2.4913 | 180.24 | 34.5578
| 27 | [11 empty] | 0.035556 | 6.7189 | 6.7709 | 39.81% | 2.6952 | 4.0756 | 0 | 57.0781 | 0 |  | 0.11111 | 3.4778 | 3.6403 | 3.5029 | 199.9395 | 19.3905 |  | 0.057778 | 6.6644 | 6.7489 | 39.94% | 2.6952 | 4.0537 | 0 | 57.0781 | 0 |  | 0.083333 | 2.9533 | 3.0752 | 2.9592 | 168.9035 | 22.9535 |  | 0.035556 | 6.7189 | 6.7709 | 39.81% | 2.6952 | 4.0756 | 0 | 57.0781 | 0 |  | 0.11111 | 3.4778 | 3.6403 | 3.5029 | 199.9395 | 19.3905 | 0.082 | 2.804 | 2.9239 | 7.1163 | 0 | 2.8962 |  | 0.088889 | 6.6522 | 6.7822 | 39.74% | 2.6952 | 4.087 | 0 | 57.0781 | 0 |  | 0.082 | 2.804 | 2.9239 | 2.8136 | 160.5944 | 24.1411
| 28 | [11 empty] | 0.242 | 6.306 | 7.1157 | 34.17% | 2.4317 | 4.684 | 0 | 50.9486 | 0 |  | 0.2 | 3.3 | 3.9692 | 3.8194 | 194.5924 | 15.874 |  | 0.318 | 6.144 | 7.208 | 33.74% | 2.4317 | 4.7763 | 0 | 50.9486 | 0 |  | 0.122 | 2.876 | 3.2842 | 3.1603 | 161.0108 | 19.1848 |  | 0.242 | 6.306 | 7.1157 | 34.17% | 2.4317 | 4.684 | 0 | 50.9486 | 0 |  | 0.11111 | 3.3 | 3.6718 | 3.5332 | 180.0117 | 17.1597 | 0.1052 | 2.7576 | 3.1096 | 7.1163 | 0 | 2.7233 |  | 0.31 | 6.21 | 7.2472 | 33.55% | 2.4317 | 4.8155 | 0 | 50.9486 | 0 |  | 0.1052 | 2.7576 | 3.1096 | 2.9922 | 152.4503 | 20.262
III | 1 | [11 empty] | 0.73667 | 2.8433 | 8.93 | 19.52% | 1.7436 | 7.1865 | 0 | 34.9466 | 0 |  | 0.13 | 3.79 | 4.8641 | 4.6806 | 163.5703 | 8.8849 |  | 0.53333 | 4.6367 | 9.0433 | 19.28% | 1.7436 | 7.2998 | 0 | 34.9466 | 0 |  | 0.10667 | 2.9833 | 3.8647 | 3.7188 | 129.9606 | 11.1827 |  | 0.73667 | 2.8433 | 8.93 | 19.52% | 1.7436 | 7.1865 | 0 | 34.9466 | 0 |  | 0.11111 | 3.79 | 4.7081 | 4.5304 | 158.322 | 9.1794 | 0.1 | 2.794 | 3.6202 | 7.1163 | 0 | 2.3392 |  | 0.53333 | 4.6367 | 9.0433 | 19.28% | 1.7436 | 7.2998 | 0 | 34.9466 | 0 |  | 0.10667 | 2.9833 | 3.8647 | 3.7188 | 129.9606 | 11.1827
| 2 | [11 empty] | 0.242 | 6.306 | 7.1792 | 33.36% | 2.3949 | 4.7843 | 0 | 50.0942 | 0 |  | 0.2 | 3.3 | 4.0217 | 3.8699 | 193.86 | 15.404 |  | 0.318 | 6.144 | 7.2915 | 32.85% | 2.3949 | 4.8965 | 0 | 50.0942 | 0 |  | 0.122 | 2.876 | 3.3162 | 3.1911 | 159.8546 | 18.6809 |  | 0.242 | 6.306 | 7.1792 | 33.36% | 2.3949 | 4.7843 | 0 | 50.0942 | 0 |  | 0.11111 | 3.3 | 3.7009 | 3.5613 | 178.399 | 16.739 | 0.1052 | 2.7576 | 3.1372 | 7.1163 | 0 | 2.6993 |  | 0.31 | 6.21 | 7.3286 | 32.68% | 2.3949 | 4.9337 | 0 | 50.0942 | 0 |  | 0.1052 | 2.7576 | 3.1372 | 3.0188 | 151.2251 | 19.7469
| 3 | [11 empty] | 0.242 | 6.306 | 7.4807 | 29.68% | 2.2206 | 5.2601 | 0 | 46.0395 | 0 |  | 0.2 | 3.3 | 4.2708 | 4.1097 | 189.2072 | 13.3312 |  | 0.318 | 6.144 | 7.6876 | 28.89% | 2.2206 | 5.4671 | 0 | 46.0395 | 0 |  | 0.122 | 2.876 | 3.4682 | 3.3373 | 153.6492 | 16.4164 |  | 0.242 | 6.306 | 7.4807 | 29.68% | 2.2206 | 5.2601 | 0 | 46.0395 | 0 |  | 0.11111 | 3.3 | 3.8394 | 3.6945 | 170.0916 | 14.8295 | 0.1052 | 2.7576 | 3.2683 | 7.1163 | 0 | 2.5911 |  | 0.31 | 6.21 | 7.7148 | 28.78% | 2.2206 | 5.4942 | 0 | 46.0395 | 0 |  | 0.1052 | 2.7576 | 3.2683 | 3.1449 | 144.7909 | 17.4208
| 4 | [11 empty] | 0.242 | 6.306 | 7.8961 | 25.08% | 1.9803 | 5.9158 | 0 | 40.4524 | 0 |  | 0.2 | 3.3 | 4.6142 | 4.44 | 179.6105 | 10.8419 |  | 0.318 | 6.144 | 8.2335 | 24.05% | 1.9803 | 6.2532 | 0 | 40.4524 | 0 |  | 0.122 | 2.876 | 3.6776 | 3.5389 | 143.1555 | 13.6028 |  | 0.242 | 6.306 | 7.8961 | 25.08% | 1.9803 | 5.9158 | 0 | 40.4524 | 0 |  | 0.11111 | 3.3 | 4.0301 | 3.878 | 156.8749 | 12.4131 | 0.1052 | 2.7576 | 3.4489 | 7.1163 | 0 | 2.4554 |  | 0.31 | 6.21 | 8.247 | 24.01% | 1.9803 | 6.2666 | 0 | 40.4524 | 0 |  | 0.1052 | 2.7576 | 3.4489 | 3.3187 | 134.2496 | 14.5052
| 5 | [11 empty] | 0.242 | 6.306 | 6.8142 | 38.24% | 2.606 | 4.2082 | 0 | 55.0033 | 0 |  | 0.2 | 3.3 | 3.72 | 3.5796 | 196.8911 | 18.2852 |  | 0.318 | 6.144 | 6.8118 | 38.26% | 2.606 | 4.2058 | 0 | 55.0033 | 0 |  | 0.122 | 2.876 | 3.1322 | 3.014 | 165.7802 | 21.7166 |  | 0.242 | 6.306 | 6.8142 | 38.24% | 2.606 | 4.2082 | 0 | 55.0033 | 0 |  | 0.11111 | 3.3 | 3.5333 | 3.4 | 187.0113 | 19.2512 | 0.1052 | 2.7576 | 2.9785 | 7.1163 | 0 | 2.8431 |  | 0.31 | 6.21 | 6.861 | 37.98% | 2.606 | 4.255 | 0 | 55.0033 | 0 |  | 0.1052 | 2.7576 | 2.9785 | 2.8661 | 157.6463 | 22.8371
| 6 | [11 empty] | 0.242 | 6.306 | 7.1661 | 33.53% | 2.4025 | 4.7636 | 0 | 50.2705 | 0 |  | 0.2 | 3.3 | 4.0108 | 3.8595 | 194.0182 | 15.5 |  | 0.318 | 6.144 | 7.2742 | 33.03% | 2.4025 | 4.8717 | 0 | 50.2705 | 0 |  | 0.122 | 2.876 | 3.3096 | 3.1847 | 160.0975 | 18.7841 |  | 0.242 | 6.306 | 7.1661 | 33.53% | 2.4025 | 4.7636 | 0 | 50.2705 | 0 |  | 0.11111 | 3.3 | 3.6949 | 3.5555 | 178.7357 | 16.8253 | 0.1052 | 2.7576 | 3.1315 | 7.1163 | 0 | 2.7043 |  | 0.31 | 6.21 | 7.3118 | 32.86% | 2.4025 | 4.9093 | 0 | 50.2705 | 0 |  | 0.1052 | 2.7576 | 3.1315 | 3.0133 | 151.4816 | 19.8524
| 7 | [11 empty] | 0.242 | 6.306 | 7.3153 | 31.66% | 2.3162 | 4.9991 | 0 | 48.2635 | 0 |  | 0.2 | 3.3 | 4.1342 | 3.9782 | 192 | 14.4372 |  | 0.318 | 6.144 | 7.4703 | 31.01% | 2.3162 | 5.1541 | 0 | 48.2635 | 0 |  | 0.122 | 2.876 | 3.3848 | 3.2571 | 157.1997 | 17.6333 |  | 0.242 | 6.306 | 7.3153 | 31.66% | 2.3162 | 4.9991 | 0 | 48.2635 | 0 |  | 0.11111 | 3.3 | 3.7634 | 3.6214 | 174.782 | 15.8595 | 0.1052 | 2.7576 | 3.1964 | 7.1163 | 0 | 2.6494 |  | 0.31 | 6.21 | 7.503 | 30.87% | 2.3162 | 5.1868 | 0 | 48.2635 | 0 |  | 0.1052 | 2.7576 | 3.1964 | 3.0758 | 148.4467 | 18.673
| 8 | [11 empty] | 0.242 | 6.306 | 7.2195 | 32.85% | 2.3716 | 4.8479 | 0 | 49.5518 | 0 |  | 0.2 | 3.3 | 4.055 | 3.902 | 193.3502 | 15.112 |  | 0.318 | 6.144 | 7.3445 | 32.29% | 2.3716 | 4.9728 | 0 | 49.5518 | 0 |  | 0.122 | 2.876 | 3.3365 | 3.2106 | 159.0931 | 18.366 |  | 0.242 | 6.306 | 7.2195 | 32.85% | 2.3716 | 4.8479 | 0 | 49.5518 | 0 |  | 0.11111 | 3.3 | 3.7194 | 3.5791 | 177.3503 | 16.4753 | 0.1052 | 2.7576 | 3.1547 | 7.1163 | 0 | 2.6843 |  | 0.31 | 6.21 | 7.3803 | 32.13% | 2.3716 | 5.0086 | 0 | 49.5518 | 0 |  | 0.1052 | 2.7576 | 3.1547 | 3.0357 | 150.4236 | 19.4245
| 9 | [11 empty] | 0.242 | 6.306 | 7.3059 | 31.78% | 2.3216 | 4.9843 | 0 | 48.3899 | 0 |  | 0.2 | 3.3 | 4.1264 | 3.9707 | 192.1411 | 14.5023 |  | 0.318 | 6.144 | 7.458 | 31.13% | 2.3216 | 5.1363 | 0 | 48.3899 | 0 |  | 0.122 | 2.876 | 3.3801 | 3.2526 | 157.3907 | 17.7042 |  | 0.242 | 6.306 | 7.3059 | 31.78% | 2.3216 | 4.9843 | 0 | 48.3899 | 0 |  | 0.11111 | 3.3 | 3.7591 | 3.6173 | 175.0387 | 15.9192 | 0.1052 | 2.7576 | 3.1923 | 7.1163 | 0 | 2.6528 |  | 0.31 | 6.21 | 7.4909 | 30.99% | 2.3216 | 5.1693 | 0 | 48.3899 | 0 |  | 0.1052 | 2.7576 | 3.1923 | 3.0718 | 148.6452 | 18.7459
| 10 | [11 empty] | 0.242 | 6.306 | 7.1147 | 34.19% | 2.4323 | 4.6824 | 0 | 50.9621 | 0 |  | 0.2 | 3.3 | 3.9683 | 3.8186 | 194.6033 | 15.8815 |  | 0.318 | 6.144 | 7.2066 | 33.75% | 2.4323 | 4.7744 | 0 | 50.9621 | 0 |  | 0.122 | 2.876 | 3.2837 | 3.1598 | 161.0287 | 19.1928 |  | 0.242 | 6.306 | 7.1147 | 34.19% | 2.4323 | 4.6824 | 0 | 50.9621 | 0 |  | 0.11111 | 3.3 | 3.6713 | 3.5328 | 180.0369 | 17.1665 | 0.1052 | 2.7576 | 3.1091 | 7.1163 | 0 | 2.7237 |  | 0.31 | 6.21 | 7.2459 | 33.57% | 2.4323 | 4.8137 | 0 | 50.9621 | 0 |  | 0.1052 | 2.7576 | 3.1091 | 2.9918 | 152.4694 | 20.2703
| 11 | [11 empty] | 0.035556 | 6.7189 | 6.7786 | 39.31% | 2.6649 | 4.1137 | 0 | 56.373 | 0 |  | 0.11111 | 3.4778 | 3.6644 | 3.5261 | 198.7753 | 19.0251 |  | 0.057778 | 6.6644 | 6.7615 | 39.41% | 2.6649 | 4.0965 | 0 | 56.373 | 0 |  | 0.083333 | 2.9533 | 3.0933 | 2.9765 | 167.7962 | 22.5375 |  | 0.035556 | 6.7189 | 6.7786 | 39.31% | 2.6649 | 4.1137 | 0 | 56.373 | 0 |  | 0.11111 | 3.4778 | 3.6644 | 3.5261 | 198.7753 | 19.0251 | 0.082 | 2.804 | 2.9417 | 7.1163 | 0 | 2.8787 |  | 0.088889 | 6.6522 | 6.8015 | 39.18% | 2.6649 | 4.1366 | 0 | 56.373 | 0 |  | 0.082 | 2.804 | 2.9417 | 2.8307 | 159.5741 | 23.6988
| 12 | [11 empty] | 0.242 | 6.306 | 6.8747 | 37.4% | 2.571 | 4.3037 | 0 | 54.1897 | 0 |  | 0.2 | 3.3 | 3.77 | 3.6277 | 196.5858 | 17.7757 |  | 0.318 | 6.144 | 6.8913 | 37.31% | 2.571 | 4.3203 | 0 | 54.1897 | 0 |  | 0.122 | 2.876 | 3.1627 | 3.0434 | 164.9183 | 21.189 |  | 0.242 | 6.306 | 6.8747 | 37.4% | 2.571 | 4.3037 | 0 | 54.1897 | 0 |  | 0.11111 | 3.3 | 3.5611 | 3.4267 | 185.6933 | 18.8184 | 0.1052 | 2.7576 | 3.0048 | 7.1163 | 0 | 2.8183 |  | 0.31 | 6.21 | 6.9385 | 37.05% | 2.571 | 4.3675 | 0 | 54.1897 | 0 |  | 0.1052 | 2.7576 | 3.0048 | 2.8914 | 156.6856 | 22.3023
| 13 | [11 empty] | 0.035556 | 6.7189 | 6.6901 | 45.04% | 3.0131 | 3.6771 | 0 | 64.4689 | 0 |  | 0.11111 | 3.4778 | 3.388 | 3.388 | 218.4182 | 22.6443 |  | 0.057778 | 6.6644 | 6.6177 | 45.53% | 3.0131 | 3.6047 | 0 | 64.4689 | 0 |  | 0.083333 | 2.9533 | 2.886 | 2.886 | 186.0554 | 26.5831 |  | 0.035556 | 6.7189 | 6.6901 | 45.04% | 3.0131 | 3.6771 | 0 | 64.4689 | 0 |  | 0.11111 | 3.4778 | 3.388 | 3.388 | 218.4182 | 22.6443 | 0.082 | 2.804 | 2.7377 | 7.1163 | 0 | 3.0932 |  | 0.088889 | 6.6522 | 6.5804 | 45.79% | 3.0131 | 3.5673 | 0 | 64.4689 | 0 |  | 0.082 | 2.804 | 2.7377 | 2.7377 | 176.4975 | 28.0226
| 14 | [11 empty] | 0.035556 | 6.7189 | 6.5696 | 53.09% | 3.4877 | 3.0818 | 0 | 75.5075 | 0 |  | 0.11111 | 3.4778 | 3.0111 | 2.9543 | 223.0717 | 30.4147 |  | 0.057778 | 6.6644 | 6.4218 | 54.31% | 3.4877 | 2.934 | 0 | 75.5075 | 0 |  | 0.083333 | 2.9533 | 2.6033 | 2.5542 | 192.8623 | 35.1787 |  | 0.035556 | 6.7189 | 6.5696 | 53.09% | 3.4877 | 3.0818 | 0 | 75.5075 | 0 |  | 0.11111 | 3.4778 | 3.0111 | 2.9543 | 223.0717 | 30.4147 | 0.082 | 2.804 | 2.4596 | 7.1163 | 0 | 3.443 |  | 0.088889 | 6.6522 | 6.2789 | 55.55% | 3.4877 | 2.7912 | 0 | 75.5075 | 0 |  | 0.082 | 2.804 | 2.4596 | 2.4132 | 182.2142 | 37.2345
| 15 | [11 empty] | 0.035556 | 6.7189 | 6.7088 | 43.82% | 2.9396 | 3.7692 | 0 | 62.7602 | 0 |  | 0.11111 | 3.4778 | 3.4463 | 3.4463 | 216.2902 | 21.671 |  | 0.057778 | 6.6644 | 6.6481 | 44.22% | 2.9396 | 3.7085 | 0 | 62.7602 | 0 |  | 0.083333 | 2.9533 | 2.9297 | 2.9297 | 183.8699 | 25.4921 |  | 0.035556 | 6.7189 | 6.7088 | 43.82% | 2.9396 | 3.7692 | 0 | 62.7602 | 0 |  | 0.11111 | 3.4778 | 3.4463 | 3.4463 | 216.2902 | 21.671 | 0.082 | 2.804 | 2.7808 | 7.1163 | 0 | 3.0453 |  | 0.088889 | 6.6522 | 6.627 | 44.36% | 2.9396 | 3.6875 | 0 | 62.7602 | 0 |  | 0.082 | 2.804 | 2.7808 | 2.7808 | 174.5215 | 26.8576
| 16 | [11 empty] | 0.242 | 6.306 | 6.8828 | 37.29% | 2.5664 | 4.3164 | 0 | 54.0812 | 0 |  | 0.2 | 3.3 | 3.7767 | 3.6342 | 196.5391 | 17.7088 |  | 0.318 | 6.144 | 6.9019 | 37.18% | 2.5664 | 4.3355 | 0 | 54.0812 | 0 |  | 0.122 | 2.876 | 3.1668 | 3.0473 | 164.7997 | 21.1195 |  | 0.242 | 6.306 | 6.8828 | 37.29% | 2.5664 | 4.3164 | 0 | 54.0812 | 0 |  | 0.11111 | 3.3 | 3.5648 | 3.4303 | 185.5143 | 18.7612 | 0.1052 | 2.7576 | 3.0083 | 7.1163 | 0 | 2.815 |  | 0.31 | 6.21 | 6.9488 | 36.93% | 2.5664 | 4.3825 | 0 | 54.0812 | 0 |  | 0.1052 | 2.7576 | 3.0083 | 2.8948 | 156.5544 | 22.2318
| 17 | [11 empty] | 0.242 | 6.306 | 7.2932 | 31.93% | 2.329 | 4.9641 | 0 | 48.5619 | 0 |  | 0.2 | 3.3 | 4.1158 | 3.9605 | 192.3301 | 14.5912 |  | 0.318 | 6.144 | 7.4412 | 31.3% | 2.329 | 5.1121 | 0 | 48.5619 | 0 |  | 0.122 | 2.876 | 3.3737 | 3.2464 | 157.6488 | 17.8011 |  | 0.242 | 6.306 | 7.2932 | 31.93% | 2.329 | 4.9641 | 0 | 48.5619 | 0 |  | 0.11111 | 3.3 | 3.7532 | 3.6116 | 175.3864 | 16.0008 | 0.1052 | 2.7576 | 3.1867 | 7.1163 | 0 | 2.6574 |  | 0.31 | 6.21 | 7.4745 | 31.16% | 2.329 | 5.1455 | 0 | 48.5619 | 0 |  | 0.1052 | 2.7576 | 3.1867 | 3.0665 | 148.9137 | 18.8453
| 18 | [11 empty] | 0.73667 | 2.8433 | 8.9638 | 19.38% | 1.7371 | 7.2267 | 0 | 34.7975 | 0 |  | 0.13 | 3.79 | 4.8701 | 4.6863 | 163.0716 | 8.8362 |  | 0.53333 | 4.6367 | 9.0678 | 19.16% | 1.7371 | 7.3306 | 0 | 34.7975 | 0 |  | 0.10667 | 2.9833 | 3.8696 | 3.7235 | 129.5696 | 11.1209 |  | 0.73667 | 2.8433 | 8.9638 | 19.38% | 1.7371 | 7.2267 | 0 | 34.7975 | 0 |  | 0.11111 | 3.79 | 4.7131 | 4.5353 | 157.8167 | 9.1304 | 0.1 | 2.794 | 3.6248 | 7.1163 | 0 | 2.3362 |  | 0.53333 | 4.6367 | 9.0678 | 19.16% | 1.7371 | 7.3306 | 0 | 34.7975 | 0 |  | 0.10667 | 2.9833 | 3.8696 | 3.7235 | 129.5696 | 11.1209
| 19 | [11 empty] | 0.242 | 6.306 | 7.8931 | 25.11% | 1.9821 | 5.911 | 0 | 40.4931 | 0 |  | 0.2 | 3.3 | 4.6117 | 4.4376 | 179.6937 | 10.8586 |  | 0.318 | 6.144 | 8.2295 | 24.08% | 1.9821 | 6.2475 | 0 | 40.4931 | 0 |  | 0.122 | 2.876 | 3.6761 | 3.5374 | 143.24 | 13.6221 |  | 0.242 | 6.306 | 7.8931 | 25.11% | 1.9821 | 5.911 | 0 | 40.4931 | 0 |  | 0.11111 | 3.3 | 4.0287 | 3.8767 | 156.9786 | 12.4299 | 0.1052 | 2.7576 | 3.4475 | 7.1163 | 0 | 2.4564 |  | 0.31 | 6.21 | 8.2431 | 24.05% | 1.9821 | 6.261 | 0 | 40.4931 | 0 |  | 0.1052 | 2.7576 | 3.4475 | 3.3174 | 134.3334 | 14.5253
| 20 | [11 empty] | 0.242 | 6.306 | 7.279 | 32.11% | 2.3372 | 4.9418 | 0 | 48.7517 | 0 |  | 0.2 | 3.3 | 4.1042 | 3.9493 | 192.5347 | 14.6899 |  | 0.318 | 6.144 | 7.4226 | 31.49% | 2.3372 | 5.0854 | 0 | 48.7517 | 0 |  | 0.122 | 2.876 | 3.3665 | 3.2395 | 157.9313 | 17.9085 |  | 0.242 | 6.306 | 7.279 | 32.11% | 2.3372 | 4.9418 | 0 | 48.7517 | 0 |  | 0.11111 | 3.3 | 3.7468 | 3.6054 | 175.768 | 16.0911 | 0.1052 | 2.7576 | 3.1806 | 7.1163 | 0 | 2.6625 |  | 0.31 | 6.21 | 7.4565 | 31.34% | 2.3372 | 5.1193 | 0 | 48.7517 | 0 |  | 0.1052 | 2.7576 | 3.1806 | 3.0606 | 149.208 | 18.9555
| 21 | [11 empty] | 0.242 | 6.306 | 6.8515 | 37.72% | 2.5845 | 4.2671 | 0 | 54.5016 | 0 |  | 0.2 | 3.3 | 3.7508 | 3.6093 | 196.7121 | 17.9694 |  | 0.318 | 6.144 | 6.8608 | 37.67% | 2.5845 | 4.2764 | 0 | 54.5016 | 0 |  | 0.122 | 2.876 | 3.151 | 3.0321 | 165.2543 | 21.3901 |  | 0.242 | 6.306 | 6.8515 | 37.72% | 2.5845 | 4.2671 | 0 | 54.5016 | 0 |  | 0.11111 | 3.3 | 3.5505 | 3.4165 | 186.2037 | 18.9835 | 0.1052 | 2.7576 | 2.9947 | 7.1163 | 0 | 2.8278 |  | 0.31 | 6.21 | 6.9088 | 37.41% | 2.5845 | 4.3243 | 0 | 54.5016 | 0 |  | 0.1052 | 2.7576 | 2.9947 | 2.8817 | 157.0587 | 22.5062
| 22 | [11 empty] | 0.242 | 6.306 | 6.8001 | 38.44% | 2.6142 | 4.1859 | 0 | 55.1932 | 0 |  | 0.2 | 3.3 | 3.7083 | 3.5684 | 196.9511 | 18.406 |  | 0.318 | 6.144 | 6.7933 | 38.48% | 2.6142 | 4.1791 | 0 | 55.1932 | 0 |  | 0.122 | 2.876 | 3.1251 | 3.0072 | 165.9745 | 21.8412 |  | 0.242 | 6.306 | 6.8001 | 38.44% | 2.6142 | 4.1859 | 0 | 55.1932 | 0 |  | 0.11111 | 3.3 | 3.5269 | 3.3938 | 187.3125 | 19.3531 | 0.1052 | 2.7576 | 2.9724 | 7.1163 | 0 | 2.849 |  | 0.31 | 6.21 | 6.8429 | 38.2% | 2.6142 | 4.2287 | 0 | 55.1932 | 0 |  | 0.1052 | 2.7576 | 2.9724 | 2.8602 | 157.8645 | 22.9632
| 23 | [11 empty] | 0.242 | 6.306 | 6.792 | 38.56% | 2.6189 | 4.1732 | 0 | 55.3017 | 0 |  | 0.2 | 3.3 | 3.7017 | 3.562 | 196.9835 | 18.4754 |  | 0.318 | 6.144 | 6.7827 | 38.61% | 2.6189 | 4.1638 | 0 | 55.3017 | 0 |  | 0.122 | 2.876 | 3.121 | 3.0032 | 166.0843 | 21.9126 |  | 0.242 | 6.306 | 6.792 | 38.56% | 2.6189 | 4.1732 | 0 | 55.3017 | 0 |  | 0.11111 | 3.3 | 3.5231 | 3.3902 | 187.4836 | 19.4115 | 0.1052 | 2.7576 | 2.9689 | 7.1163 | 0 | 2.8524 |  | 0.31 | 6.21 | 6.8326 | 38.33% | 2.6189 | 4.2137 | 0 | 55.3017 | 0 |  | 0.1052 | 2.7576 | 2.9689 | 2.8568 | 157.9882 | 23.0356
| 24 | [11 empty] | 0.242 | 6.306 | 7.7328 | 26.83% | 2.0748 | 5.658 | 0 | 42.6493 | 0 |  | 0.2 | 3.3 | 4.4792 | 4.3101 | 183.8244 | 11.7752 |  | 0.318 | 6.144 | 8.0189 | 25.87% | 2.0748 | 5.9441 | 0 | 42.6493 | 0 |  | 0.122 | 2.876 | 3.5953 | 3.4596 | 147.5503 | 14.67 |  | 0.242 | 6.306 | 7.7328 | 26.83% | 2.0748 | 5.658 | 0 | 42.6493 | 0 |  | 0.11111 | 3.3 | 3.9551 | 3.8058 | 162.3165 | 13.3354 | 0.1052 | 2.7576 | 3.3778 | 7.1163 | 0 | 2.507 |  | 0.31 | 6.21 | 8.0377 | 25.81% | 2.0748 | 5.9629 | 0 | 42.6493 | 0 |  | 0.1052 | 2.7576 | 3.3778 | 3.2504 | 138.6262 | 15.6144
| 25 | [11 empty] | 0.242 | 6.306 | 7.9677 | 24.33% | 1.9389 | 6.0288 | 0 | 39.4896 | 0 |  | 0.2 | 3.3 | 4.6733 | 4.497 | 177.5838 | 10.4498 |  | 0.318 | 6.144 | 8.3276 | 23.28% | 1.9389 | 6.3887 | 0 | 39.4896 | 0 |  | 0.122 | 2.876 | 3.7137 | 3.5736 | 141.1196 | 13.15 |  | 0.242 | 6.306 | 7.9677 | 24.33% | 1.9389 | 6.0288 | 0 | 39.4896 | 0 |  | 0.11111 | 3.3 | 4.063 | 3.9096 | 154.3901 | 12.0197 | 0.1052 | 2.7576 | 3.48 | 7.1163 | 0 | 2.4335 |  | 0.31 | 6.21 | 8.3387 | 23.25% | 1.9389 | 6.3998 | 0 | 39.4896 | 0 |  | 0.1052 | 2.7576 | 3.48 | 3.3487 | 132.2369 | 14.0333
| 26 | [11 empty] | 0.242 | 6.306 | 7.3617 | 31.1% | 2.2894 | 5.0723 | 0 | 47.6397 | 0 |  | 0.2 | 3.3 | 4.1725 | 4.015 | 191.2757 | 14.1197 |  | 0.318 | 6.144 | 7.5313 | 30.4% | 2.2894 | 5.2419 | 0 | 47.6397 | 0 |  | 0.122 | 2.876 | 3.4082 | 3.2796 | 156.2398 | 17.286 |  | 0.242 | 6.306 | 7.3617 | 31.1% | 2.2894 | 5.0723 | 0 | 47.6397 | 0 |  | 0.11111 | 3.3 | 3.7847 | 3.6419 | 173.4992 | 15.5664 | 0.1052 | 2.7576 | 3.2165 | 7.1163 | 0 | 2.6328 |  | 0.31 | 6.21 | 7.5624 | 30.27% | 2.2894 | 5.273 | 0 | 47.6397 | 0 |  | 0.1052 | 2.7576 | 3.2165 | 3.0952 | 147.4523 | 18.3161
| 27 | [11 empty] | 0.242 | 6.306 | 7.8356 | 25.72% | 2.0153 | 5.8203 | 0 | 41.266 | 0 |  | 0.2 | 3.3 | 4.5642 | 4.3919 | 181.2378 | 11.1811 |  | 0.318 | 6.144 | 8.154 | 24.72% | 2.0153 | 6.1387 | 0 | 41.266 | 0 |  | 0.122 | 2.876 | 3.6471 | 3.5095 | 144.8238 | 13.9924 |  | 0.242 | 6.306 | 7.8356 | 25.72% | 2.0153 | 5.8203 | 0 | 41.266 | 0 |  | 0.11111 | 3.3 | 4.0023 | 3.8513 | 158.9273 | 12.7507 | 0.1052 | 2.7576 | 3.4226 | 7.1163 | 0 | 2.4743 |  | 0.31 | 6.21 | 8.1695 | 24.67% | 2.0153 | 6.1542 | 0 | 41.266 | 0 |  | 0.1052 | 2.7576 | 3.4226 | 3.2934 | 135.9056 | 14.9106
| 28 | [11 empty] | 0.035556 | 6.7189 | 6.7259 | 42.71% | 2.8725 | 3.8533 | 0 | 61.2007 | 0 |  | 0.11111 | 3.4778 | 3.4995 | 3.4995 | 214.1741 | 20.811 |  | 0.057778 | 6.6644 | 6.6758 | 43.03% | 2.8725 | 3.8032 | 0 | 61.2007 | 0 |  | 0.083333 | 2.9533 | 2.9697 | 2.9697 | 181.7448 | 24.5244 |  | 0.035556 | 6.7189 | 6.7259 | 42.71% | 2.8725 | 3.8533 | 0 | 61.2007 | 0 |  | 0.11111 | 3.4778 | 3.4995 | 3.4995 | 214.1741 | 20.811 | 0.082 | 2.804 | 2.8201 | 7.1163 | 0 | 3.0029 |  | 0.088889 | 6.6522 | 6.6696 | 43.07% | 2.8725 | 3.7971 | 0 | 61.2007 | 0 |  | 0.082 | 2.804 | 2.8201 | 2.8201 | 172.5895 | 25.8253
| 29 | [11 empty] | 0.035556 | 6.7189 | 6.7313 | 42.35% | 2.8509 | 3.8804 | 0 | 60.6989 | 0 |  | 0.11111 | 3.4778 | 3.5167 | 3.5167 | 213.4579 | 20.5398 |  | 0.057778 | 6.6644 | 6.6847 | 42.65% | 2.8509 | 3.8337 | 0 | 60.6989 | 0 |  | 0.083333 | 2.9533 | 2.9825 | 2.9825 | 181.0345 | 24.2185 |  | 0.035556 | 6.7189 | 6.7313 | 42.35% | 2.8509 | 3.8804 | 0 | 60.6989 | 0 |  | 0.11111 | 3.4778 | 3.5167 | 3.5167 | 213.4579 | 20.5398 | 0.082 | 2.804 | 2.8327 | 7.1163 | 0 | 2.9895 |  | 0.088889 | 6.6522 | 6.6833 | 42.66% | 2.8509 | 3.8324 | 0 | 60.6989 | 0 |  | 0.082 | 2.804 | 2.8327 | 2.8327 | 171.9419 | 25.4992
| 30 | [11 empty] | 0.035556 | 6.7189 | 6.7346 | 42.14% | 2.8381 | 3.8965 | 0 | 60.4006 | 0 |  | 0.11111 | 3.4778 | 3.5269 | 3.5269 | 213.0239 | 20.3798 |  | 0.057778 | 6.6644 | 6.69 | 42.42% | 2.8381 | 3.8518 | 0 | 60.4006 | 0 |  | 0.083333 | 2.9533 | 2.9901 | 2.9901 | 180.6061 | 24.0379 |  | 0.035556 | 6.7189 | 6.7346 | 42.14% | 2.8381 | 3.8965 | 0 | 60.4006 | 0 |  | 0.11111 | 3.4778 | 3.5269 | 3.5269 | 213.0239 | 20.3798 | 0.082 | 2.804 | 2.8402 | 7.1163 | 0 | 2.9816 |  | 0.088889 | 6.6522 | 6.6915 | 42.41% | 2.8381 | 3.8534 | 0 | 60.4006 | 0 |  | 0.082 | 2.804 | 2.8402 | 2.8402 | 171.5507 | 25.3068
| 31 | [11 empty] | 0.035556 | 6.7189 | 6.7593 | 40.55% | 2.7407 | 4.0186 | 0 | 58.1359 | 0 |  | 0.11111 | 3.4778 | 3.6042 | 3.6042 | 209.5315 | 19.1949 |  | 0.057778 | 6.6644 | 6.7302 | 40.72% | 2.7407 | 3.9894 | 0 | 58.1359 | 0 |  | 0.083333 | 2.9533 | 3.0481 | 3.0481 | 177.2055 | 22.6965 |  | 0.035556 | 6.7189 | 6.7593 | 40.55% | 2.7407 | 4.0186 | 0 | 58.1359 | 0 |  | 0.11111 | 3.4778 | 3.6042 | 3.6042 | 209.5315 | 19.1949 | 0.082 | 2.804 | 2.8973 | 7.1163 | 0 | 2.9229 |  | 0.088889 | 6.6522 | 6.7533 | 40.58% | 2.7407 | 4.0126 | 0 | 58.1359 | 0 |  | 0.082 | 2.804 | 2.8973 | 2.8973 | 168.4357 | 23.8782
IV | 1 | [11 empty] | 0.73667 | 2.8433 | 9.2094 | 18.36% | 1.6905 | 7.5189 | 0 | 33.7126 | 0 |  | 0.13 | 3.79 | 4.9134 | 4.728 | 159.3933 | 8.4852 |  | 0.53333 | 4.6367 | 9.2456 | 18.28% | 1.6905 | 7.5551 | 0 | 33.7126 | 0 |  | 0.10667 | 2.9833 | 3.9051 | 3.7577 | 126.6834 | 10.6761 |  | 0.73667 | 2.8433 | 9.2094 | 18.36% | 1.6905 | 7.5189 | 0 | 33.7126 | 0 |  | 0.11111 | 3.79 | 4.7502 | 4.5709 | 154.098 | 8.7768 | 0.1 | 2.794 | 3.6582 | 7.1163 | 0 | 2.3149 |  | 0.53333 | 4.6367 | 9.2456 | 18.28% | 1.6905 | 7.5551 | 0 | 33.7126 | 0 |  | 0.10667 | 2.9833 | 3.9051 | 3.7577 | 126.6834 | 10.6761
| 2 | [11 empty] | 0.212 | 8.09 | 10.5801 | 11.87% | 1.2561 | 9.3241 | 0 | 23.6097 | 0 |  | 0.208 | 3.01 | 5.4531 | 5.2474 | 123.8883 | 5.3542 |  | 0.212 | 8.09 | 10.5801 | 11.87% | 1.2561 | 9.3241 | 0 | 23.6097 | 0 |  | 0.208 | 3.01 | 5.4531 | 5.2474 | 123.8883 | 5.3542 |  | 0.212 | 8.09 | 10.5801 | 11.87% | 1.2561 | 9.3241 | 0 | 23.6097 | 0 |  | 0.11111 | 3.01 | 4.3151 | 4.1523 | 98.0334 | 6.7663 | 0.1282 | 2.512 | 4.0178 | 7.1163 | 0 | 2.1077 |  | 0.155 | 8.42 | 10.2406 | 12.27% | 1.2561 | 8.9845 | 0 | 23.6097 | 0 |  | 0.141 | 2.64 | 4.2962 | 4.134 | 97.6033 | 6.7961
| 3 | [11 empty] | 0.73667 | 2.8433 | 9.2155 | 18.33% | 1.6893 | 7.5262 | 0 | 33.6855 | 0 |  | 0.13 | 3.79 | 4.9145 | 4.729 | 159.3001 | 8.4765 |  | 0.53333 | 4.6367 | 9.25 | 18.26% | 1.6893 | 7.5607 | 0 | 33.6855 | 0 |  | 0.10667 | 2.9833 | 3.906 | 3.7586 | 126.6103 | 10.6651 |  | 0.73667 | 2.8433 | 9.2155 | 18.33% | 1.6893 | 7.5262 | 0 | 33.6855 | 0 |  | 0.11111 | 3.79 | 4.7511 | 4.5718 | 154.004 | 8.768 | 0.1 | 2.794 | 3.659 | 7.1163 | 0 | 2.3144 |  | 0.53333 | 4.6367 | 9.25 | 18.26% | 1.6893 | 7.5607 | 0 | 33.6855 | 0 |  | 0.10667 | 2.9833 | 3.906 | 3.7586 | 126.6103 | 10.6651
| 4 | [11 empty] | 0.212 | 8.09 | 10.4202 | 13.07% | 1.3616 | 9.0586 | 0 | 26.0642 | 0 |  | 0.208 | 3.01 | 5.2963 | 5.0964 | 132.8338 | 6.0859 |  | 0.212 | 8.09 | 10.4202 | 13.07% | 1.3616 | 9.0586 | 0 | 26.0642 | 0 |  | 0.208 | 3.01 | 5.2963 | 5.0964 | 132.8338 | 6.0859 |  | 0.212 | 8.09 | 10.4202 | 13.07% | 1.3616 | 9.0586 | 0 | 26.0642 | 0 |  | 0.11111 | 3.01 | 4.2313 | 4.0716 | 106.1236 | 7.6177 | 0.1282 | 2.512 | 3.9211 | 7.1163 | 0 | 2.1597 |  | 0.155 | 8.42 | 10.1237 | 13.45% | 1.3616 | 8.7621 | 0 | 26.0642 | 0 |  | 0.141 | 2.64 | 4.1898 | 4.0317 | 105.0835 | 7.6931
| 5 | [11 empty] | 0.212 | 8.09 | 10.9414 | 9.3% | 1.0176 | 9.9238 | 0 | 0 | 0 |  | 0.208 | 3.01 | 5.8076 | 5.5884 | 0 | 0 |  | 0.212 | 8.09 | 10.9414 | 9.3% | 1.0176 | 9.9238 | 0 | 0 | 0 |  | 0.208 | 3.01 | 5.8076 | 5.5884 | 0 | 0 |  | 0.212 | 8.09 | 10.9414 | 9.3% | 1.0176 | 9.9238 | 0 | 0 | 0 |  | 0.11111 | 3.01 | 4.5044 | 4.3345 | 0 | 0 | 0.1282 | 2.512 | 4.2363 | 7.1163 | 0 | 1.999 |  | 0.155 | 8.42 | 10.5047 | 9.687% | 1.0176 | 9.4872 | 0 | 0 | 0 |  | 0.141 | 2.64 | 4.5364 | 4.3653 | 0 | 0
| 6 | [11 empty] | 0.212 | 8.09 | 11.0421 | 8.613% | 0.95108 | 10.091 | 0 | 0 | 0 |  | 0.208 | 3.01 | 5.9064 | 5.6835 | 0 | 0 |  | 0.212 | 8.09 | 11.0421 | 8.613% | 0.95108 | 10.091 | 0 | 0 | 0 |  | 0.208 | 3.01 | 5.9064 | 5.6835 | 0 | 0 |  | 0.212 | 8.09 | 11.0421 | 8.613% | 0.95108 | 10.091 | 0 | 0 | 0 |  | 0.11111 | 3.01 | 4.5572 | 4.3853 | 0 | 0 | 0.1282 | 2.512 | 4.2972 | 7.1163 | 0 | 1.9707 |  | 0.155 | 8.42 | 10.5784 | 8.991% | 0.95108 | 9.6273 | 0 | 0 | 0 |  | 0.141 | 2.64 | 4.6034 | 4.4297 | 0 | 0
| 7 | [11 empty] | 0.212 | 8.09 | 10.3416 | 13.67% | 1.4135 | 8.9281 | 0 | 27.2711 | 0 |  | 0.208 | 3.01 | 5.2191 | 5.0222 | 136.9606 | 6.4619 |  | 0.212 | 8.09 | 10.3416 | 13.67% | 1.4135 | 8.9281 | 0 | 27.2711 | 0 |  | 0.208 | 3.01 | 5.2191 | 5.0222 | 136.9606 | 6.4619 |  | 0.212 | 8.09 | 10.3416 | 13.67% | 1.4135 | 8.9281 | 0 | 27.2711 | 0 |  | 0.11111 | 3.01 | 4.1901 | 4.032 | 109.9565 | 8.0488 | 0.1282 | 2.512 | 3.8736 | 7.1163 | 0 | 2.1862 |  | 0.155 | 8.42 | 10.0662 | 14.04% | 1.4135 | 8.6527 | 0 | 27.2711 | 0 |  | 0.141 | 2.64 | 4.1375 | 3.9814 | 108.5774 | 8.1511
| 8 | [11 empty] | 0.212 | 8.09 | 10.3452 | 13.64% | 1.4112 | 8.934 | 0 | 27.2169 | 0 |  | 0.208 | 3.01 | 5.2226 | 5.0255 | 136.779 | 6.4447 |  | 0.212 | 8.09 | 10.3452 | 13.64% | 1.4112 | 8.934 | 0 | 27.2169 | 0 |  | 0.208 | 3.01 | 5.2226 | 5.0255 | 136.779 | 6.4447 |  | 0.212 | 8.09 | 10.3452 | 13.64% | 1.4112 | 8.934 | 0 | 27.2169 | 0 |  | 0.11111 | 3.01 | 4.1919 | 4.0338 | 109.7863 | 8.0293 | 0.1282 | 2.512 | 3.8757 | 7.1163 | 0 | 2.185 |  | 0.155 | 8.42 | 10.0688 | 14.02% | 1.4112 | 8.6576 | 0 | 27.2169 | 0 |  | 0.141 | 2.64 | 4.1399 | 3.9837 | 108.4229 | 8.1302
| 9 | [11 empty] | 0.212 | 8.09 | 10.5404 | 12.17% | 1.2823 | 9.2581 | 0 | 24.2199 | 0 |  | 0.208 | 3.01 | 5.4141 | 5.2098 | 126.1815 | 5.5322 |  | 0.212 | 8.09 | 10.5404 | 12.17% | 1.2823 | 9.2581 | 0 | 24.2199 | 0 |  | 0.208 | 3.01 | 5.4141 | 5.2098 | 126.1815 | 5.5322 |  | 0.212 | 8.09 | 10.5404 | 12.17% | 1.2823 | 9.2581 | 0 | 24.2199 | 0 |  | 0.11111 | 3.01 | 4.2943 | 4.1322 | 100.0818 | 6.9749 | 0.1282 | 2.512 | 3.9938 | 7.1163 | 0 | 2.1204 |  | 0.155 | 8.42 | 10.2115 | 12.56% | 1.2823 | 8.9292 | 0 | 24.2199 | 0 |  | 0.141 | 2.64 | 4.2697 | 4.1086 | 99.51 | 7.015
| 10 | [11 empty] | 0.73667 | 2.8433 | 9.326 | 17.89% | 1.6683 | 7.6577 | 0 | 33.1973 | 0 |  | 0.13 | 3.79 | 4.934 | 4.7478 | 157.6144 | 8.3206 |  | 0.53333 | 4.6367 | 9.33 | 17.88% | 1.6683 | 7.6617 | 0 | 33.1973 | 0 |  | 0.10667 | 2.9833 | 3.922 | 3.774 | 125.2865 | 10.4676 |  | 0.73667 | 2.8433 | 9.326 | 17.89% | 1.6683 | 7.6577 | 0 | 33.1973 | 0 |  | 0.11111 | 3.79 | 4.7678 | 4.5879 | 152.3045 | 8.6107 | 0.1 | 2.794 | 3.674 | 7.1163 | 0 | 2.3049 |  | 0.53333 | 4.6367 | 9.33 | 17.88% | 1.6683 | 7.6617 | 0 | 33.1973 | 0 |  | 0.10667 | 2.9833 | 3.922 | 3.774 | 125.2865 | 10.4676
| 11 | [11 empty] | 0.73667 | 2.8433 | 8.1903 | 23% | 1.8841 | 6.3062 | 0 | 38.2148 | 0 |  | 0.13 | 3.79 | 4.7336 | 4.555 | 174.0669 | 9.9838 |  | 0.53333 | 4.6367 | 8.5078 | 22.15% | 1.8841 | 6.6237 | 0 | 38.2148 | 0 |  | 0.10667 | 2.9833 | 3.7576 | 3.6158 | 138.1757 | 12.5771 |  | 0.73667 | 2.8433 | 8.1903 | 23% | 1.8841 | 6.3062 | 0 | 38.2148 | 0 |  | 0.11111 | 3.79 | 4.5965 | 4.423 | 169.0253 | 10.2816 | 0.1 | 2.794 | 3.5198 | 7.1163 | 0 | 2.4059 |  | 0.53333 | 4.6367 | 8.5078 | 22.15% | 1.8841 | 6.6237 | 0 | 38.2148 | 0 |  | 0.10667 | 2.9833 | 3.7576 | 3.6158 | 138.1757 | 12.5771
| 12 | [11 empty] | 0.73667 | 2.8433 | 8.8011 | 20.09% | 1.7681 | 7.0331 | 0 | 35.5162 | 0 |  | 0.13 | 3.79 | 4.8414 | 4.6587 | 165.4586 | 9.0722 |  | 0.53333 | 4.6367 | 8.95 | 19.75% | 1.7681 | 7.1819 | 0 | 35.5162 | 0 |  | 0.10667 | 2.9833 | 3.846 | 3.7009 | 131.4407 | 11.4201 |  | 0.73667 | 2.8433 | 8.8011 | 20.09% | 1.7681 | 7.0331 | 0 | 35.5162 | 0 |  | 0.11111 | 3.79 | 4.6886 | 4.5117 | 160.2378 | 9.3677 | 0.1 | 2.794 | 3.6027 | 7.1163 | 0 | 2.3505 |  | 0.53333 | 4.6367 | 8.95 | 19.75% | 1.7681 | 7.1819 | 0 | 35.5162 | 0 |  | 0.10667 | 2.9833 | 3.846 | 3.7009 | 131.4407 | 11.4201
| 13 | [11 empty] | 0.73667 | 2.8433 | 8.5863 | 21.07% | 1.8089 | 6.7774 | 0 | 36.4655 | 0 |  | 0.13 | 3.79 | 4.8035 | 4.6222 | 168.5505 | 9.3882 |  | 0.53333 | 4.6367 | 8.7944 | 20.57% | 1.8089 | 6.9856 | 0 | 36.4655 | 0 |  | 0.10667 | 2.9833 | 3.8149 | 3.6709 | 133.8622 | 11.821 |  | 0.73667 | 2.8433 | 8.5863 | 21.07% | 1.8089 | 6.7774 | 0 | 36.4655 | 0 |  | 0.11111 | 3.79 | 4.6562 | 4.4805 | 163.3834 | 9.6851 | 0.1 | 2.794 | 3.5736 | 7.1163 | 0 | 2.3697 |  | 0.53333 | 4.6367 | 8.7944 | 20.57% | 1.8089 | 6.9856 | 0 | 36.4655 | 0 |  | 0.10667 | 2.9833 | 3.8149 | 3.6709 | 133.8622 | 11.821
| 14 | [11 empty] | 0.73667 | 2.8433 | 8.5617 | 21.18% | 1.8135 | 6.7482 | 0 | 36.574 | 0 |  | 0.13 | 3.79 | 4.7991 | 4.618 | 168.8995 | 9.4246 |  | 0.53333 | 4.6367 | 8.7767 | 20.66% | 1.8135 | 6.9631 | 0 | 36.574 | 0 |  | 0.10667 | 2.9833 | 3.8113 | 3.6675 | 134.1353 | 11.8672 |  | 0.73667 | 2.8433 | 8.5617 | 21.18% | 1.8135 | 6.7482 | 0 | 36.574 | 0 |  | 0.11111 | 3.79 | 4.6525 | 4.4769 | 163.7392 | 9.7216 | 0.1 | 2.794 | 3.5703 | 7.1163 | 0 | 2.3719 |  | 0.53333 | 4.6367 | 8.7767 | 20.66% | 1.8135 | 6.9631 | 0 | 36.574 | 0 |  | 0.10667 | 2.9833 | 3.8113 | 3.6675 | 134.1353 | 11.8672
| 15 | [11 empty] | 0.242 | 6.306 | 7.8568 | 25.49% | 2.0031 | 5.8538 | 0 | 40.9813 | 0 |  | 0.2 | 3.3 | 4.5817 | 4.4088 | 180.6771 | 11.0615 |  | 0.318 | 6.144 | 8.1819 | 24.48% | 2.0031 | 6.1788 | 0 | 40.9813 | 0 |  | 0.122 | 2.876 | 3.6578 | 3.5198 | 144.2453 | 13.8553 |  | 0.242 | 6.306 | 7.8568 | 25.49% | 2.0031 | 5.8538 | 0 | 40.9813 | 0 |  | 0.11111 | 3.3 | 4.012 | 3.8606 | 158.2139 | 12.632 | 0.1052 | 2.7576 | 3.4318 | 7.1163 | 0 | 2.4676 |  | 0.31 | 6.21 | 8.1966 | 24.44% | 2.0031 | 6.1935 | 0 | 40.9813 | 0 |  | 0.1052 | 2.7576 | 3.4318 | 3.3023 | 135.3307 | 14.768
| 16 | [11 empty] | 0.242 | 6.306 | 7.7187 | 26.99% | 2.083 | 5.6357 | 0 | 42.8391 | 0 |  | 0.2 | 3.3 | 4.4675 | 4.2989 | 184.1617 | 11.8585 |  | 0.318 | 6.144 | 8.0003 | 26.04% | 2.083 | 5.9174 | 0 | 42.8391 | 0 |  | 0.122 | 2.876 | 3.5882 | 3.4528 | 147.9137 | 14.7645 |  | 0.242 | 6.306 | 7.7187 | 26.99% | 2.083 | 5.6357 | 0 | 42.8391 | 0 |  | 0.11111 | 3.3 | 3.9486 | 3.7996 | 162.7718 | 13.4168 | 0.1052 | 2.7576 | 3.3717 | 7.1163 | 0 | 2.5116 |  | 0.31 | 6.21 | 8.0196 | 25.97% | 2.083 | 5.9367 | 0 | 42.8391 | 0 |  | 0.1052 | 2.7576 | 3.3717 | 3.2445 | 138.9903 | 15.7124
| 17 | [25 empty] | 0 | 0 | [15 empty] | 0 | 0 | [15 empty] | 0 | 0 | 0.1052 | 2.7576 | 3.4594 | 7.1163 | 0 | 2.448 | [15 empty] | 0 | 0
| 18 | [25 empty] | 0 | 0 | [15 empty] | 0 | 0 | [15 empty] | 0 | 0 | 0.1052 | 2.7576 | 3.4809 | 7.1163 | 0 | 2.4328 | [15 empty] | 0 | 0
| 19 | [25 empty] | 0 | 0 | [15 empty] | 0 | 0 | [15 empty] | 0 | 0 | 0.1 | 2.794 | 3.5236 | 7.1163 | 0 | 2.4033 | [15 empty] | 0 | 0
| 20 | [25 empty] | 0 | 0 | [15 empty] | 0 | 0 | [15 empty] | 0 | 0 | 0.1282 | 2.512 | 3.8234 | 7.1163 | 0 | 2.2149 | [15 empty] | 0 | 0
| 21 | [25 empty] | 0 | 0 | [15 empty] | 0 | 0 | [15 empty] | 0 | 0 | 0.1282 | 2.512 | 4.1412 | 7.1163 | 0 | 2.0449 | [15 empty] | 0 | 0
| 22 | [25 empty] | 0 | 0 | [15 empty] | 0 | 0 | [15 empty] | 0 | 0 | 0.1282 | 2.512 | 4.2496 | 7.1163 | 0 | 1.9927 | [15 empty] | 0 | 0
| 23 | [25 empty] | 0 | 0 | [15 empty] | 0 | 0 | [15 empty] | 0 | 0 | 0.1282 | 2.512 | 4.2352 | 7.1163 | 0 | 1.9995 | [15 empty] | 0 | 0
| 24 | [25 empty] | 0 | 0 | [15 empty] | 0 | 0 | [15 empty] | 0 | 0 | 0.1052 | 2.7576 | 3.1302 | 7.1163 | 0 | 2.7054 | [15 empty] | 0 | 0
| 25 | [25 empty] | 0 | 0 | [15 empty] | 0 | 0 | [15 empty] | 0 | 0 | 0.1052 | 2.7576 | 3.1539 | 7.1163 | 0 | 2.6851 | [15 empty] | 0 | 0
| 26 | [25 empty] | 0 | 0 | [15 empty] | 0 | 0 | [15 empty] | 0 | 0 | 0.1052 | 2.7576 | 2.9702 | 7.1163 | 0 | 2.8511 | [15 empty] | 0 | 0
| 27 | [25 empty] | 0 | 0 | [15 empty] | 0 | 0 | [15 empty] | 0 | 0 | 0.1052 | 2.7576 | 3.2446 | 7.1163 | 0 | 2.61 | [15 empty] | 0 | 0
| 28 | [25 empty] | 0 | 0 | [15 empty] | 0 | 0 | [15 empty] | 0 | 0 | 0.1052 | 2.7576 | 3.2963 | 7.1163 | 0 | 2.569 | [15 empty] | 0 | 0
| 29 | [25 empty] | 0 | 0 | [15 empty] | 0 | 0 | [15 empty] | 0 | 0 | 0.1282 | 2.512 | 3.9602 | 7.1163 | 0 | 2.1384 | [15 empty] | 0 | 0
| 30 | [25 empty] | 0 | 0 | [15 empty] | 0 | 0 | [15 empty] | 0 | 0 | 0.1052 | 2.7576 | 2.9961 | 7.1163 | 0 | 2.8265 | [15 empty] | 0 | 0
V | 1 | [25 empty] | 0 | 0 | [15 empty] | 0 | 0 | [15 empty] | 0 | 0 | 0.1 | 2.794 | 3.5036 | 7.1163 | 0 | 2.4171 | [15 empty] | 0 | 0
| 2 | [25 empty] | 0 | 0 | [15 empty] | 0 | 0 | [15 empty] | 0 | 0 | 0.1 | 2.794 | 3.5473 | 7.1163 | 0 | 2.3873 | [15 empty] | 0 | 0
| 3 | [25 empty] | 0 | 0 | [15 empty] | 0 | 0 | [15 empty] | 0 | 0 | 0.1282 | 2.512 | 4.0344 | 7.1163 | 0 | 2.0991 | [15 empty] | 0 | 0
| 4 | [25 empty] | 0 | 0 | [15 empty] | 0 | 0 | [15 empty] | 0 | 0 | 0.1282 | 2.512 | 4.0328 | 7.1163 | 0 | 2.0999 | [15 empty] | 0 | 0
| 5 | [25 empty] | 0 | 0 | [15 empty] | 0 | 0 | [15 empty] | 0 | 0 | 0.1282 | 2.512 | 4.2523 | 7.1163 | 0 | 1.9915 | [15 empty] | 0 | 0
| 6 | [25 empty] | 0 | 0 | [15 empty] | 0 | 0 | [15 empty] | 0 | 0 | 0.1 | 2.794 | 3.5927 | 7.1163 | 0 | 2.3571 | [15 empty] | 0 | 0
| 7 | [25 empty] | 0 | 0 | [15 empty] | 0 | 0 | [15 empty] | 0 | 0 | 0.1 | 2.794 | 3.5523 | 7.1163 | 0 | 2.3839 | [15 empty] | 0 | 0
| 8 | [25 empty] | 0 | 0 | [15 empty] | 0 | 0 | [15 empty] | 0 | 0 | 0.1282 | 2.512 | 3.8186 | 7.1163 | 0 | 2.2177 | [15 empty] | 0 | 0
| 9 | [25 empty] | 0 | 0 | [15 empty] | 0 | 0 | [15 empty] | 0 | 0 | 0.1282 | 2.512 | 3.8934 | 7.1163 | 0 | 2.1751 | [15 empty] | 0 | 0
| 10 | [25 empty] | 0 | 0 | [15 empty] | 0 | 0 | [15 empty] | 0 | 0 | 0.1282 | 2.512 | 4.4628 | 7.1163 | 0 | 1.8976 | [15 empty] | 0 | 0
| 11 | [25 empty] | 0 | 0 | [15 empty] | 0 | 0 | [15 empty] | 0 | 0 | 0.1282 | 2.512 | 4.4291 | 7.1163 | 0 | 1.912 | [15 empty] | 0 | 0
| 12 | [25 empty] | 0 | 0 | [15 empty] | 0 | 0 | [15 empty] | 0 | 0 | 0.1282 | 2.512 | 4.4697 | 7.1163 | 0 | 1.8946 | [15 empty] | 0 | 0
| 13 | [25 empty] | 0 | 0 | [15 empty] | 0 | 0 | [15 empty] | 0 | 0 | 0.1282 | 2.512 | 4.4056 | 7.1163 | 0 | 1.9222 | [15 empty] | 0 | 0
| 14 | [25 empty] | 0 | 0 | [15 empty] | 0 | 0 | [15 empty] | 0 | 0 | 0.1282 | 2.512 | 4.3292 | 7.1163 | 0 | 1.9561 | [15 empty] | 0 | 0
| 15 | [25 empty] | 0 | 0 | [15 empty] | 0 | 0 | [15 empty] | 0 | 0 | 0.1282 | 2.512 | 4.2699 | 7.1163 | 0 | 1.9833 | [15 empty] | 0 | 0
| 16 | [25 empty] | 0 | 0 | [15 empty] | 0 | 0 | [15 empty] | 0 | 0 | 0.1282 | 2.512 | 4.2577 | 7.1163 | 0 | 1.989 | [15 empty] | 0 | 0
| 17 | [25 empty] | 0 | 0 | [15 empty] | 0 | 0 | [15 empty] | 0 | 0 | 0.1282 | 2.512 | 4.4484 | 7.1163 | 0 | 1.9037 | [15 empty] | 0 | 0
| 18 | [25 empty] | 0 | 0 | [15 empty] | 0 | 0 | [15 empty] | 0 | 0 | 0.1282 | 2.512 | 4.6123 | 7.1163 | 0 | 1.836 | [15 empty] | 0 | 0
| 19 | [25 empty] | 0 | 0 | [15 empty] | 0 | 0 | [15 empty] | 0 | 0 | 0.1282 | 2.512 | 4.6294 | 7.1163 | 0 | 1.8292 | [15 empty] | 0 | 0
| 20 | [25 empty] | 0 | 0 | [15 empty] | 0 | 0 | [15 empty] | 0 | 0 | 0.1282 | 2.512 | 4.5354 | 7.1163 | 0 | 1.8672 | [15 empty] | 0 | 0
| 21 | [25 empty] | 0 | 0 | [15 empty] | 0 | 0 | [15 empty] | 0 | 0 | 0.1282 | 2.512 | 4.5974 | 7.1163 | 0 | 1.842 | [15 empty] | 0 | 0
| 22 | [25 empty] | 0 | 0 | [15 empty] | 0 | 0 | [15 empty] | 0 | 0 | 0.1282 | 2.512 | 4.1065 | 7.1163 | 0 | 2.0622 | [15 empty] | 0 | 0
| 23 | [25 empty] | 0 | 0 | [15 empty] | 0 | 0 | [15 empty] | 0 | 0 | 0.1282 | 2.512 | 4.0381 | 7.1163 | 0 | 2.0971 | [15 empty] | 0 | 0
| 24 | [25 empty] | 0 | 0 | [15 empty] | 0 | 0 | [15 empty] | 0 | 0 | 0.1282 | 2.512 | 4.2069 | 7.1163 | 0 | 2.013 | [15 empty] | 0 | 0
| 25 | [25 empty] | 0 | 0 | [15 empty] | 0 | 0 | [15 empty] | 0 | 0 | 0.1282 | 2.512 | 4.4825 | 7.1163 | 0 | 1.8892 | [15 empty] | 0 | 0
| 26 | [25 empty] | 0 | 0 | [15 empty] | 0 | 0 | [15 empty] | 0 | 0 | 0.1282 | 2.512 | 4.6353 | 7.1163 | 0 | 1.8269 | [15 empty] | 0 | 0
| 27 | [25 empty] | 0 | 0 | [15 empty] | 0 | 0 | [15 empty] | 0 | 0 | 0.1282 | 2.512 | 4.6807 | 7.1163 | 0 | 1.8092 | [15 empty] | 0 | 0
| 28 | [25 empty] | 0 | 0 | [15 empty] | 0 | 0 | [15 empty] | 0 | 0 | 0.1282 | 2.512 | 4.6161 | 7.1163 | 0 | 1.8345 | [15 empty] | 0 | 0
| 29 | [25 empty] | 0 | 0 | [15 empty] | 0 | 0 | [15 empty] | 0 | 0 | 0.1282 | 2.512 | 4.372 | 7.1163 | 0 | 1.937 | [15 empty] | 0 | 0
| 30 | [25 empty] | 0 | 0 | [15 empty] | 0 | 0 | [15 empty] | 0 | 0 | 0.1282 | 2.512 | 4.5007 | 7.1163 | 0 | 1.8816 | [15 empty] | 0 | 0
| 31 | [25 empty] | 0 | 0 | [15 empty] | 0 | 0 | [15 empty] | 0 | 0 | 0.1282 | 2.512 | 4.2363 | 7.1163 | 0 | 1.999 | [15 empty] | 0 | 0
VI | 1 | [25 empty] | 0 | 0 | [15 empty] | 0 | 0 | [15 empty] | 0 | 0 | 0.1282 | 2.512 | 4.6551 | 7.1163 | 0 | 1.8192 | [15 empty] | 0 | 0
| 2 | [25 empty] | 0 | 0 | [15 empty] | 0 | 0 | [15 empty] | 0 | 0 | 0.1282 | 2.512 | 4.6487 | 7.1163 | 0 | 1.8217 | [15 empty] | 0 | 0
| 3 | [25 empty] | 0 | 0 | [15 empty] | 0 | 0 | [15 empty] | 0 | 0 | 0.1852 | 1.372 | 5.0806 | 7.1163 | 0 | 1.6668 | [15 empty] | 0 | 0
| 4 | [25 empty] | 0 | 0 | [15 empty] | 0 | 0 | [15 empty] | 0 | 0 | 0.1282 | 2.512 | 4.8196 | 7.1163 | 0 | 1.7571 | [15 empty] | 0 | 0
| 5 | [25 empty] | 0 | 0 | [15 empty] | 0 | 0 | [15 empty] | 0 | 0 | 0.1852 | 1.372 | 5.1454 | 7.1163 | 0 | 1.6458 | [15 empty] | 0 | 0
| 6 | [25 empty] | 0 | 0 | [15 empty] | 0 | 0 | [15 empty] | 0 | 0 | 0.1852 | 1.372 | 5.6046 | 7.1163 | 0 | 1.511 | [15 empty] | 0 | 0
| 7 | [25 empty] | 0 | 0 | [15 empty] | 0 | 0 | [15 empty] | 0 | 0 | 0.1852 | 1.372 | 6.1409 | 7.1163 | 0 | 1.379 | [15 empty] | 0 | 0
| 8 | [25 empty] | 0 | 0 | [15 empty] | 0 | 0 | [15 empty] | 0 | 0 | 0.1852 | 1.372 | 5.4387 | 7.1163 | 0 | 1.5571 | [15 empty] | 0 | 0
| 9 | [25 empty] | 0 | 0 | [15 empty] | 0 | 0 | [15 empty] | 0 | 0 | 0.1282 | 2.512 | 5.0199 | 7.1163 | 0 | 1.687 | [15 empty] | 0 | 0
| 10 | [25 empty] | 0 | 0 | [15 empty] | 0 | 0 | [15 empty] | 0 | 0 | 0.1852 | 1.372 | 5.4148 | 7.1163 | 0 | 1.5639 | [15 empty] | 0 | 0
| 11 | [25 empty] | 0 | 0 | [15 empty] | 0 | 0 | [15 empty] | 0 | 0 | 0.1852 | 1.372 | 5.2789 | 7.1163 | 0 | 1.6042 | [15 empty] | 0 | 0
| 12 | [25 empty] | 0 | 0 | [15 empty] | 0 | 0 | [15 empty] | 0 | 0 | 0.1282 | 2.512 | 4.8468 | 7.1163 | 0 | 1.7472 | [15 empty] | 0 | 0
| 13 | [25 empty] | 0 | 0 | [15 empty] | 0 | 0 | [15 empty] | 0 | 0 | 0.1282 | 2.512 | 4.3981 | 7.1163 | 0 | 1.9254 | [15 empty] | 0 | 0
| 14 | [25 empty] | 0 | 0 | [15 empty] | 0 | 0 | [15 empty] | 0 | 0 | 0.1282 | 2.512 | 4.1636 | 7.1163 | 0 | 2.0339 | [15 empty] | 0 | 0
| 15 | [25 empty] | 0 | 0 | [15 empty] | 0 | 0 | [15 empty] | 0 | 0 | 0.1282 | 2.512 | 4.4222 | 7.1163 | 0 | 1.915 | [15 empty] | 0 | 0
| 16 | [25 empty] | 0 | 0 | [15 empty] | 0 | 0 | [15 empty] | 0 | 0 | 0.1282 | 2.512 | 4.4724 | 7.1163 | 0 | 1.8935 | [15 empty] | 0 | 0
| 17 | [25 empty] | 0 | 0 | [15 empty] | 0 | 0 | [15 empty] | 0 | 0 | 0.1282 | 2.512 | 4.568 | 7.1163 | 0 | 1.8538 | [15 empty] | 0 | 0
| 18 | [25 empty] | 0 | 0 | [15 empty] | 0 | 0 | [15 empty] | 0 | 0 | 0.1282 | 2.512 | 4.4393 | 7.1163 | 0 | 1.9076 | [15 empty] | 0 | 0
| 19 | [25 empty] | 0 | 0 | [15 empty] | 0 | 0 | [15 empty] | 0 | 0 | 0.1282 | 2.512 | 4.3175 | 7.1163 | 0 | 1.9614 | [15 empty] | 0 | 0
| 20 | [25 empty] | 0 | 0 | [15 empty] | 0 | 0 | [15 empty] | 0 | 0 | 0.1282 | 2.512 | 4.5894 | 7.1163 | 0 | 1.8452 | [15 empty] | 0 | 0
| 21 | [25 empty] | 0 | 0 | [15 empty] | 0 | 0 | [15 empty] | 0 | 0 | 0.1282 | 2.512 | 4.8559 | 7.1163 | 0 | 1.7439 | [15 empty] | 0 | 0
| 22 | [25 empty] | 0 | 0 | [15 empty] | 0 | 0 | [15 empty] | 0 | 0 | 0.1282 | 2.512 | 5.0151 | 7.1163 | 0 | 1.6886 | [15 empty] | 0 | 0
| 23 | [25 empty] | 0 | 0 | [15 empty] | 0 | 0 | [15 empty] | 0 | 0 | 0.1282 | 2.512 | 4.6455 | 7.1163 | 0 | 1.8229 | [15 empty] | 0 | 0
| 24 | [25 empty] | 0 | 0 | [15 empty] | 0 | 0 | [15 empty] | 0 | 0 | 0.1282 | 2.512 | 4.3853 | 7.1163 | 0 | 1.9311 | [15 empty] | 0 | 0
| 25 | [25 empty] | 0 | 0 | [15 empty] | 0 | 0 | [15 empty] | 0 | 0 | 0.1282 | 2.512 | 4.5888 | 7.1163 | 0 | 1.8454 | [15 empty] | 0 | 0
| 26 | [25 empty] | 0 | 0 | [15 empty] | 0 | 0 | [15 empty] | 0 | 0 | 0.1282 | 2.512 | 5.006 | 7.1163 | 0 | 1.6916 | [15 empty] | 0 | 0
| 27 | [25 empty] | 0 | 0 | [15 empty] | 0 | 0 | [15 empty] | 0 | 0 | 0.1282 | 2.512 | 5.0279 | 7.1163 | 0 | 1.6843 | [15 empty] | 0 | 0
| 28 | [25 empty] | 0 | 0 | [15 empty] | 0 | 0 | [15 empty] | 0 | 0 | 0.1282 | 2.512 | 5.0621 | 7.1163 | 0 | 1.6729 | [15 empty] | 0 | 0
| 29 | [25 empty] | 0 | 0 | [15 empty] | 0 | 0 | [15 empty] | 0 | 0 | 0.1282 | 2.512 | 5.0365 | 7.1163 | 0 | 1.6814 | [15 empty] | 0 | 0
| 30 | [25 empty] | 0 | 0 | [15 empty] | 0 | 0 | [15 empty] | 0 | 0 | 0.1282 | 2.512 | 5.0306 | 7.1163 | 0 | 1.6834 | [15 empty] | 0 | 0
VII | 1 | [25 empty] | 0 | 0 | [15 empty] | 0 | 0 | [15 empty] | 0 | 0 | 0.1282 | 2.512 | 4.4857 | 7.1163 | 0 | 1.8878 | [15 empty] | 0 | 0
| 2 | [25 empty] | 0 | 0 | [15 empty] | 0 | 0 | [15 empty] | 0 | 0 | 0.1282 | 2.512 | 4.8805 | 7.1163 | 0 | 1.7351 | [15 empty] | 0 | 0
| 3 | [25 empty] | 0 | 0 | [15 empty] | 0 | 0 | [15 empty] | 0 | 0 | 0.1852 | 1.372 | 5.1146 | 7.1163 | 0 | 1.6557 | [15 empty] | 0 | 0
| 4 | [25 empty] | 0 | 0 | [15 empty] | 0 | 0 | [15 empty] | 0 | 0 | 0.1282 | 2.512 | 4.5782 | 7.1163 | 0 | 1.8497 | [15 empty] | 0 | 0
| 5 | [25 empty] | 0 | 0 | [15 empty] | 0 | 0 | [15 empty] | 0 | 0 | 0.1282 | 2.512 | 4.4954 | 7.1163 | 0 | 1.8838 | [15 empty] | 0 | 0
| 6 | [25 empty] | 0 | 0 | [15 empty] | 0 | 0 | [15 empty] | 0 | 0 | 0.1282 | 2.512 | 4.6198 | 7.1163 | 0 | 1.8331 | [15 empty] | 0 | 0
| 7 | [25 empty] | 0 | 0 | [15 empty] | 0 | 0 | [15 empty] | 0 | 0 | 0.1282 | 2.512 | 4.7427 | 7.1163 | 0 | 1.7856 | [15 empty] | 0 | 0
| 8 | [25 empty] | 0 | 0 | [15 empty] | 0 | 0 | [15 empty] | 0 | 0 | 0.1282 | 2.512 | 4.8992 | 7.1163 | 0 | 1.7285 | [15 empty] | 0 | 0
| 9 | [25 empty] | 0 | 0 | [15 empty] | 0 | 0 | [15 empty] | 0 | 0 | 0.1282 | 2.512 | 4.9708 | 7.1163 | 0 | 1.7036 | [15 empty] | 0 | 0
| 10 | [25 empty] | 0 | 0 | [15 empty] | 0 | 0 | [15 empty] | 0 | 0 | 0.1852 | 1.372 | 5.228 | 7.1163 | 0 | 1.6198 | [15 empty] | 0 | 0
| 11 | [25 empty] | 0 | 0 | [15 empty] | 0 | 0 | [15 empty] | 0 | 0 | 0.1852 | 1.372 | 5.1346 | 7.1163 | 0 | 1.6493 | [15 empty] | 0 | 0
| 12 | [25 empty] | 0 | 0 | [15 empty] | 0 | 0 | [15 empty] | 0 | 0 | 0.1852 | 1.372 | 5.3785 | 7.1163 | 0 | 1.5745 | [15 empty] | 0 | 0
| 13 | [25 empty] | 0 | 0 | [15 empty] | 0 | 0 | [15 empty] | 0 | 0 | 0.1852 | 1.372 | 5.1609 | 7.1163 | 0 | 1.6409 | [15 empty] | 0 | 0
| 14 | [25 empty] | 0 | 0 | [15 empty] | 0 | 0 | [15 empty] | 0 | 0 | 0.1282 | 2.512 | 4.9227 | 7.1163 | 0 | 1.7203 | [15 empty] | 0 | 0
| 15 | [25 empty] | 0 | 0 | [15 empty] | 0 | 0 | [15 empty] | 0 | 0 | 0.1282 | 2.512 | 4.7272 | 7.1163 | 0 | 1.7914 | [15 empty] | 0 | 0
| 16 | [25 empty] | 0 | 0 | [15 empty] | 0 | 0 | [15 empty] | 0 | 0 | 0.1282 | 2.512 | 4.5931 | 7.1163 | 0 | 1.8437 | [15 empty] | 0 | 0
| 17 | [25 empty] | 0 | 0 | [15 empty] | 0 | 0 | [15 empty] | 0 | 0 | 0.1282 | 2.512 | 4.8137 | 7.1163 | 0 | 1.7592 | [15 empty] | 0 | 0
| 18 | [25 empty] | 0 | 0 | [15 empty] | 0 | 0 | [15 empty] | 0 | 0 | 0.1852 | 1.372 | 5.4603 | 7.1163 | 0 | 1.5509 | [15 empty] | 0 | 0
| 19 | [25 empty] | 0 | 0 | [15 empty] | 0 | 0 | [15 empty] | 0 | 0 | 0.1282 | 2.512 | 4.8543 | 7.1163 | 0 | 1.7445 | [15 empty] | 0 | 0
| 20 | [25 empty] | 0 | 0 | [15 empty] | 0 | 0 | [15 empty] | 0 | 0 | 0.1282 | 2.512 | 4.3725 | 7.1163 | 0 | 1.9367 | [15 empty] | 0 | 0
| 21 | [25 empty] | 0 | 0 | [15 empty] | 0 | 0 | [15 empty] | 0 | 0 | 0.1282 | 2.512 | 4.2123 | 7.1163 | 0 | 2.0104 | [15 empty] | 0 | 0
| 22 | [25 empty] | 0 | 0 | [15 empty] | 0 | 0 | [15 empty] | 0 | 0 | 0.1282 | 2.512 | 4.529 | 7.1163 | 0 | 1.8698 | [15 empty] | 0 | 0
| 23 | [25 empty] | 0 | 0 | [15 empty] | 0 | 0 | [15 empty] | 0 | 0 | 0.1852 | 1.372 | 5.1493 | 7.1163 | 0 | 1.6446 | [15 empty] | 0 | 0
| 24 | [25 empty] | 0 | 0 | [15 empty] | 0 | 0 | [15 empty] | 0 | 0 | 0.1852 | 1.372 | 5.4009 | 7.1163 | 0 | 1.568 | [15 empty] | 0 | 0
| 25 | [25 empty] | 0 | 0 | [15 empty] | 0 | 0 | [15 empty] | 0 | 0 | 0.1282 | 2.512 | 4.4975 | 7.1163 | 0 | 1.8829 | [15 empty] | 0 | 0
| 26 | [25 empty] | 0 | 0 | [15 empty] | 0 | 0 | [15 empty] | 0 | 0 | 0.1282 | 2.512 | 4.4318 | 7.1163 | 0 | 1.9108 | [15 empty] | 0 | 0
| 27 | [25 empty] | 0 | 0 | [15 empty] | 0 | 0 | [15 empty] | 0 | 0 | 0.1282 | 2.512 | 4.4216 | 7.1163 | 0 | 1.9152 | [15 empty] | 0 | 0
| 28 | [25 empty] | 0 | 0 | [15 empty] | 0 | 0 | [15 empty] | 0 | 0 | 0.1282 | 2.512 | 4.4601 | 7.1163 | 0 | 1.8987 | [15 empty] | 0 | 0
| 29 | [25 empty] | 0 | 0 | [15 empty] | 0 | 0 | [15 empty] | 0 | 0 | 0.1282 | 2.512 | 4.3773 | 7.1163 | 0 | 1.9346 | [15 empty] | 0 | 0
| 30 | [25 empty] | 0 | 0 | [15 empty] | 0 | 0 | [15 empty] | 0 | 0 | 0.1282 | 2.512 | 4.6428 | 7.1163 | 0 | 1.824 | [15 empty] | 0 | 0
| 31 | [25 empty] | 0 | 0 | [15 empty] | 0 | 0 | [15 empty] | 0 | 0 | 0.1282 | 2.512 | 4.4857 | 7.1163 | 0 | 1.8878 | [15 empty] | 0 | 0
VIII | 1 | [25 empty] | 0 | 0 | [15 empty] | 0 | 0 | [15 empty] | 0 | 0 | 0.1282 | 2.512 | 4.3009 | 7.1163 | 0 | 1.969 | [15 empty] | 0 | 0
| 2 | [25 empty] | 0 | 0 | [15 empty] | 0 | 0 | [15 empty] | 0 | 0 | 0.1282 | 2.512 | 4.1642 | 7.1163 | 0 | 2.0336 | [15 empty] | 0 | 0
| 3 | [25 empty] | 0 | 0 | [15 empty] | 0 | 0 | [15 empty] | 0 | 0 | 0.1282 | 2.512 | 4.0322 | 7.1163 | 0 | 2.1002 | [15 empty] | 0 | 0
| 4 | [25 empty] | 0 | 0 | [15 empty] | 0 | 0 | [15 empty] | 0 | 0 | 0.1282 | 2.512 | 4.1978 | 7.1163 | 0 | 2.0173 | [15 empty] | 0 | 0
| 5 | [25 empty] | 0 | 0 | [15 empty] | 0 | 0 | [15 empty] | 0 | 0 | 0.1282 | 2.512 | 4.4788 | 7.1163 | 0 | 1.8908 | [15 empty] | 0 | 0
| 6 | [25 empty] | 0 | 0 | [15 empty] | 0 | 0 | [15 empty] | 0 | 0 | 0.1282 | 2.512 | 4.7122 | 7.1163 | 0 | 1.7971 | [15 empty] | 0 | 0
| 7 | [25 empty] | 0 | 0 | [15 empty] | 0 | 0 | [15 empty] | 0 | 0 | 0.1282 | 2.512 | 4.8703 | 7.1163 | 0 | 1.7388 | [15 empty] | 0 | 0
| 8 | [25 empty] | 0 | 0 | [15 empty] | 0 | 0 | [15 empty] | 0 | 0 | 0.1282 | 2.512 | 4.9537 | 7.1163 | 0 | 1.7095 | [15 empty] | 0 | 0
| 9 | [25 empty] | 0 | 0 | [15 empty] | 0 | 0 | [15 empty] | 0 | 0 | 0.1282 | 2.512 | 4.7705 | 7.1163 | 0 | 1.7752 | [15 empty] | 0 | 0
| 10 | [25 empty] | 0 | 0 | [15 empty] | 0 | 0 | [15 empty] | 0 | 0 | 0.1282 | 2.512 | 4.794 | 7.1163 | 0 | 1.7665 | [15 empty] | 0 | 0
| 11 | [25 empty] | 0 | 0 | [15 empty] | 0 | 0 | [15 empty] | 0 | 0 | 0.1282 | 2.512 | 4.9003 | 7.1163 | 0 | 1.7281 | [15 empty] | 0 | 0
| 12 | [25 empty] | 0 | 0 | [15 empty] | 0 | 0 | [15 empty] | 0 | 0 | 0.1852 | 1.372 | 5.1231 | 7.1163 | 0 | 1.653 | [15 empty] | 0 | 0
| 13 | [25 empty] | 0 | 0 | [15 empty] | 0 | 0 | [15 empty] | 0 | 0 | 0.1282 | 2.512 | 4.974 | 7.1163 | 0 | 1.7025 | [15 empty] | 0 | 0
| 14 | [25 empty] | 0 | 0 | [15 empty] | 0 | 0 | [15 empty] | 0 | 0 | 0.1852 | 1.372 | 5.0937 | 7.1163 | 0 | 1.6625 | [15 empty] | 0 | 0
| 15 | [25 empty] | 0 | 0 | [15 empty] | 0 | 0 | [15 empty] | 0 | 0 | 0.1852 | 1.372 | 5.5845 | 7.1163 | 0 | 1.5164 | [15 empty] | 0 | 0
| 16 | [25 empty] | 0 | 0 | [15 empty] | 0 | 0 | [15 empty] | 0 | 0 | 0.1852 | 1.372 | 5.8994 | 7.1163 | 0 | 1.4355 | [15 empty] | 0 | 0
| 17 | [25 empty] | 0 | 0 | [15 empty] | 0 | 0 | [15 empty] | 0 | 0 | 0.1852 | 1.372 | 5.948 | 7.1163 | 0 | 1.4237 | [15 empty] | 0 | 0
| 18 | [25 empty] | 0 | 0 | [15 empty] | 0 | 0 | [15 empty] | 0 | 0 | 0.1282 | 2.512 | 5.0381 | 7.1163 | 0 | 1.6809 | [15 empty] | 0 | 0
| 19 | [25 empty] | 0 | 0 | [15 empty] | 0 | 0 | [15 empty] | 0 | 0 | 0.1282 | 2.512 | 4.9681 | 7.1163 | 0 | 1.7046 | [15 empty] | 0 | 0
| 20 | [25 empty] | 0 | 0 | [15 empty] | 0 | 0 | [15 empty] | 0 | 0 | 0.1852 | 1.372 | 5.2566 | 7.1163 | 0 | 1.611 | [15 empty] | 0 | 0
| 21 | [25 empty] | 0 | 0 | [15 empty] | 0 | 0 | [15 empty] | 0 | 0 | 0.1852 | 1.372 | 5.5776 | 7.1163 | 0 | 1.5183 | [15 empty] | 0 | 0
| 22 | [25 empty] | 0 | 0 | [15 empty] | 0 | 0 | [15 empty] | 0 | 0 | 0.1852 | 1.372 | 5.6355 | 7.1163 | 0 | 1.5027 | [15 empty] | 0 | 0
| 23 | [25 empty] | 0 | 0 | [15 empty] | 0 | 0 | [15 empty] | 0 | 0 | 0.1852 | 1.372 | 5.1192 | 7.1163 | 0 | 1.6542 | [15 empty] | 0 | 0
| 24 | [25 empty] | 0 | 0 | [15 empty] | 0 | 0 | [15 empty] | 0 | 0 | 0.1282 | 2.512 | 4.7854 | 7.1163 | 0 | 1.7696 | [15 empty] | 0 | 0
| 25 | [25 empty] | 0 | 0 | [15 empty] | 0 | 0 | [15 empty] | 0 | 0 | 0.1282 | 2.512 | 4.7315 | 7.1163 | 0 | 1.7898 | [15 empty] | 0 | 0
| 26 | [25 empty] | 0 | 0 | [15 empty] | 0 | 0 | [15 empty] | 0 | 0 | 0.1282 | 2.512 | 4.2983 | 7.1163 | 0 | 1.9702 | [15 empty] | 0 | 0
| 27 | [25 empty] | 0 | 0 | [15 empty] | 0 | 0 | [15 empty] | 0 | 0 | 0.1282 | 2.512 | 4.3469 | 7.1163 | 0 | 1.9482 | [15 empty] | 0 | 0
| 28 | [25 empty] | 0 | 0 | [15 empty] | 0 | 0 | [15 empty] | 0 | 0 | 0.1282 | 2.512 | 4.1797 | 7.1163 | 0 | 2.0261 | [15 empty] | 0 | 0
| 29 | [25 empty] | 0 | 0 | [15 empty] | 0 | 0 | [15 empty] | 0 | 0 | 0.1282 | 2.512 | 4.0285 | 7.1163 | 0 | 2.1021 | [15 empty] | 0 | 0
| 30 | [25 empty] | 0 | 0 | [15 empty] | 0 | 0 | [15 empty] | 0 | 0 | 0.1282 | 2.512 | 4.0958 | 7.1163 | 0 | 2.0676 | [15 empty] | 0 | 0
IX | 1 | [11 empty] | 0.212 | 8.09 | 10.2824 | 14.13% | 1.4526 | 8.8299 | 0 | 28.1797 | 0 |  | 0.208 | 3.01 | 5.1611 | 4.9663 | 139.9491 | 6.7523 |  | 0.212 | 8.09 | 10.2824 | 14.13% | 1.4526 | 8.8299 | 0 | 28.1797 | 0 |  | 0.208 | 3.01 | 5.1611 | 4.9663 | 139.9491 | 6.7523 |  | 0.212 | 8.09 | 10.2824 | 14.13% | 1.4526 | 8.8299 | 0 | 28.1797 | 0 |  | 0.11111 | 3.01 | 4.1591 | 4.0021 | 112.7788 | 8.379 | 0.1282 | 2.512 | 3.8378 | 7.1163 | 0 | 2.2066 |  | 0.155 | 8.42 | 10.023 | 14.49% | 1.4526 | 8.5704 | 0 | 28.1797 | 0 |  | 0.141 | 2.64 | 4.0982 | 3.9435 | 111.1274 | 8.5035
| 2 | [11 empty] | 0.212 | 8.09 | 10.6375 | 11.45% | 1.2182 | 9.4194 | 0 | 0 | 0 |  | 0.208 | 3.01 | 5.5095 | 5.3016 | 0 | 0 |  | 0.212 | 8.09 | 10.6375 | 11.45% | 1.2182 | 9.4194 | 0 | 0 | 0 |  | 0.208 | 3.01 | 5.5095 | 5.3016 | 0 | 0 |  | 0.212 | 8.09 | 10.6375 | 11.45% | 1.2182 | 9.4194 | 0 | 0 | 0 |  | 0.11111 | 3.01 | 4.3452 | 4.1812 | 0 | 0 | 0.1282 | 2.512 | 4.0525 | 7.1163 | 0 | 2.0896 |  | 0.155 | 8.42 | 10.2826 | 11.85% | 1.2182 | 9.0644 | 0 | 0 | 0 |  | 0.141 | 2.64 | 4.3343 | 4.1708 | 0 | 0
| 3 | [11 empty] | 0.212 | 8.09 | 10.8584 | 9.876% | 1.0724 | 9.786 | 0 | 0 | 0 |  | 0.208 | 3.01 | 5.7261 | 5.5101 | 0 | 0 |  | 0.212 | 8.09 | 10.8584 | 9.876% | 1.0724 | 9.786 | 0 | 0 | 0 |  | 0.208 | 3.01 | 5.7261 | 5.5101 | 0 | 0 |  | 0.212 | 8.09 | 10.8584 | 9.876% | 1.0724 | 9.786 | 0 | 0 | 0 |  | 0.11111 | 3.01 | 4.4609 | 4.2926 | 0 | 0 | 0.1282 | 2.512 | 4.1861 | 7.1163 | 0 | 2.023 |  | 0.155 | 8.42 | 10.444 | 10.27% | 1.0724 | 9.3717 | 0 | 0 | 0 |  | 0.141 | 2.64 | 4.4812 | 4.3121 | 0 | 0
| 4 | [11 empty] | 0 | 0 | 0 | 0% | 0 | 0 | 0 | 0 | 0 |  | 0 | 0 | 0 | 0 | 0 | 0 |  | 0 | 0 | 0 | 0% | 0 | 0 | 0 | 0 | 0 |  | 0 | 0 | 0 | 0 | 0 | 0 |  | 0 | 0 | 0 | 0% | 0 | 0 | 0 | 0 | 0 |  | 0.11111 | 0 | 1.7171 | 1.6523 | 0 | 0 | 0.1282 | 2.512 | 4.4932 | 7.1163 | 0 | 1.8847 |  | 0 | 0 | 0 | 0% | 0 | 0 | 0 | 0 | 0 |  | 0 | 0 | 0 | 0 | 0 | 0
| 5 | [11 empty] | 0.212 | 8.09 | 11.0589 | 8.5% | 0.94 | 10.1189 | 0 | 0 | 0 |  | 0.208 | 3.01 | 5.9229 | 5.6994 | 0 | 0 |  | 0.212 | 8.09 | 11.0589 | 8.5% | 0.94 | 10.1189 | 0 | 0 | 0 |  | 0.208 | 3.01 | 5.9229 | 5.6994 | 0 | 0 |  | 0.212 | 8.09 | 11.0589 | 8.5% | 0.94 | 10.1189 | 0 | 0 | 0 |  | 0.11111 | 3.01 | 4.566 | 4.3937 | 0 | 0 | 0.1282 | 2.512 | 4.3073 | 7.1163 | 0 | 1.966 |  | 0.155 | 8.42 | 10.5906 | 8.876% | 0.94 | 9.6506 | 0 | 0 | 0 |  | 0.141 | 2.64 | 4.6146 | 4.4405 | 0 | 0
| 6 | [11 empty] | 0 | 0 | 0 | 0% | 0 | 0 | 0 | 0 | 0 |  | 0 | 0 | 0 | 0 | 0 | 0 |  | 0 | 0 | 0 | 0% | 0 | 0 | 0 | 0 | 0 |  | 0 | 0 | 0 | 0 | 0 | 0 |  | 0 | 0 | 0 | 0% | 0 | 0 | 0 | 0 | 0 |  | 0.11111 | 0 | 1.7014 | 1.6372 | 0 | 0 | 0.1282 | 2.512 | 4.4751 | 7.1163 | 0 | 1.8923 |  | 0 | 0 | 0 | 0% | 0 | 0 | 0 | 0 | 0 |  | 0 | 0 | 0 | 0 | 0 | 0
| 7 | [11 empty] | 0.212 | 8.09 | 11.0518 | 8.548% | 0.94466 | 10.1072 | 0 | 0 | 0 |  | 0.208 | 3.01 | 5.9159 | 5.6927 | 0 | 0 |  | 0.212 | 8.09 | 11.0518 | 8.548% | 0.94466 | 10.1072 | 0 | 0 | 0 |  | 0.208 | 3.01 | 5.9159 | 5.6927 | 0 | 0 |  | 0.212 | 8.09 | 11.0518 | 8.548% | 0.94466 | 10.1072 | 0 | 0 | 0 |  | 0.11111 | 3.01 | 4.5623 | 4.3902 | 0 | 0 | 0.1282 | 2.512 | 4.3031 | 7.1163 | 0 | 1.968 |  | 0.155 | 8.42 | 10.5855 | 8.924% | 0.94466 | 9.6408 | 0 | 0 | 0 |  | 0.141 | 2.64 | 4.6099 | 4.4359 | 0 | 0
| 8 | [11 empty] | 0 | 0 | 0 | 0% | 0 | 0 | 0 | 0 | 0 |  | 0 | 0 | 0 | 0 | 0 | 0 |  | 0 | 0 | 0 | 0% | 0 | 0 | 0 | 0 | 0 |  | 0 | 0 | 0 | 0 | 0 | 0 |  | 0 | 0 | 0 | 0% | 0 | 0 | 0 | 0 | 0 |  | 0.11111 | 0 | 1.688 | 1.6243 | 0 | 0 | 0.1282 | 2.512 | 4.4596 | 7.1163 | 0 | 1.8989 |  | 0 | 0 | 0 | 0% | 0 | 0 | 0 | 0 | 0 |  | 0 | 0 | 0 | 0 | 0 | 0
| 9 | [11 empty] | 0 | 0 | 0 | 0% | 0 | 0 | 0 | 0 | 0 |  | 0 | 0 | 0 | 0 | 0 | 0 |  | 0 | 0 | 0 | 0% | 0 | 0 | 0 | 0 | 0 |  | 0 | 0 | 0 | 0 | 0 | 0 |  | 0 | 0 | 0 | 0% | 0 | 0 | 0 | 0 | 0 |  | 0.11111 | 0 | 1.7685 | 1.7018 | 0 | 0 | 0.1282 | 2.512 | 4.5525 | 7.1163 | 0 | 1.8602 |  | 0 | 0 | 0 | 0% | 0 | 0 | 0 | 0 | 0 |  | 0 | 0 | 0 | 0 | 0 | 0
| 10 | [11 empty] | 0 | 0 | 0 | 0% | 0 | 0 | 0 | 0 | 0 |  | 0 | 0 | 0 | 0 | 0 | 0 |  | 0 | 0 | 0 | 0% | 0 | 0 | 0 | 0 | 0 |  | 0 | 0 | 0 | 0 | 0 | 0 |  | 0 | 0 | 0 | 0% | 0 | 0 | 0 | 0 | 0 |  | 0.11111 | 0 | 1.7824 | 1.7151 | 0 | 0 | 0.1282 | 2.512 | 4.5685 | 7.1163 | 0 | 1.8536 |  | 0 | 0 | 0 | 0% | 0 | 0 | 0 | 0 | 0 |  | 0 | 0 | 0 | 0 | 0 | 0
| 11 | [11 empty] | 0 | 0 | 0 | 0% | 0 | 0 | 0 | 0 | 0 |  | 0 | 0 | 0 | 0 | 0 | 0 |  | 0 | 0 | 0 | 0% | 0 | 0 | 0 | 0 | 0 |  | 0 | 0 | 0 | 0 | 0 | 0 |  | 0 | 0 | 0 | 0% | 0 | 0 | 0 | 0 | 0 |  | 0.11111 | 0 | 1.9954 | 1.9201 | 0 | 0 | 0.1282 | 2.512 | 4.8143 | 7.1163 | 0 | 1.759 |  | 0 | 0 | 0 | 0% | 0 | 0 | 0 | 0 | 0 |  | 0 | 0 | 0 | 0 | 0 | 0
| 12 | [11 empty] | 0 | 0 | 0 | 0% | 0 | 0 | 0 | 0 | 0 |  | 0 | 0 | 0 | 0 | 0 | 0 |  | 0 | 0 | 0 | 0% | 0 | 0 | 0 | 0 | 0 |  | 0 | 0 | 0 | 0 | 0 | 0 |  | 0 | 0 | 0 | 0% | 0 | 0 | 0 | 0 | 0 |  | 0.11111 | 0 | 2.1032 | 2.0239 | 0 | 0 | 0.1282 | 2.512 | 4.9387 | 7.1163 | 0 | 1.7147 |  | 0 | 0 | 0 | 0% | 0 | 0 | 0 | 0 | 0 |  | 0 | 0 | 0 | 0 | 0 | 0
| 13 | [11 empty] | 0 | 0 | 0 | 0% | 0 | 0 | 0 | 0 | 0 |  | 0 | 0 | 0 | 0 | 0 | 0 |  | 0 | 0 | 0 | 0% | 0 | 0 | 0 | 0 | 0 |  | 0 | 0 | 0 | 0 | 0 | 0 |  | 0 | 0 | 0 | 0% | 0 | 0 | 0 | 0 | 0 |  | 0.11111 | 0 | 2.1606 | 2.0791 | 0 | 0 | 0.1282 | 2.512 | 5.005 | 7.1163 | 0 | 1.692 |  | 0 | 0 | 0 | 0% | 0 | 0 | 0 | 0 | 0 |  | 0 | 0 | 0 | 0 | 0 | 0
| 14 | [11 empty] | 0.212 | 8.09 | 10.9538 | 9.215% | 1.0094 | 9.9444 | 0 | 0 | 0 |  | 0.208 | 3.01 | 5.8197 | 5.6001 | 0 | 0 |  | 0.212 | 8.09 | 10.9538 | 9.215% | 1.0094 | 9.9444 | 0 | 0 | 0 |  | 0.208 | 3.01 | 5.8197 | 5.6001 | 0 | 0 |  | 0.212 | 8.09 | 10.9538 | 9.215% | 1.0094 | 9.9444 | 0 | 0 | 0 |  | 0.11111 | 3.01 | 4.5109 | 4.3407 | 0 | 0 | 0.1282 | 2.512 | 4.2438 | 7.1163 | 0 | 1.9955 |  | 0.155 | 8.42 | 10.5138 | 9.601% | 1.0094 | 9.5044 | 0 | 0 | 0 |  | 0.141 | 2.64 | 4.5447 | 4.3732 | 0 | 0
| 15 | [11 empty] | 0.212 | 8.09 | 10.407 | 13.17% | 1.3704 | 9.0366 | 0 | 26.2676 | 0 |  | 0.208 | 3.01 | 5.2833 | 5.0839 | 133.5419 | 6.1485 |  | 0.212 | 8.09 | 10.407 | 13.17% | 1.3704 | 9.0366 | 0 | 26.2676 | 0 |  | 0.208 | 3.01 | 5.2833 | 5.0839 | 133.5419 | 6.1485 |  | 0.212 | 8.09 | 10.407 | 13.17% | 1.3704 | 9.0366 | 0 | 26.2676 | 0 |  | 0.11111 | 3.01 | 4.2244 | 4.0649 | 106.7763 | 7.6898 | 0.1282 | 2.512 | 3.9131 | 7.1163 | 0 | 2.1641 |  | 0.155 | 8.42 | 10.114 | 13.55% | 1.3704 | 8.7437 | 0 | 26.2676 | 0 |  | 0.141 | 2.64 | 4.181 | 4.0232 | 105.6809 | 7.7695
| 16 | [11 empty] | 0.212 | 8.09 | 10.3964 | 13.25% | 1.3774 | 9.019 | 0 | 26.4303 | 0 |  | 0.208 | 3.01 | 5.2729 | 5.0739 | 134.1047 | 6.1988 |  | 0.212 | 8.09 | 10.3964 | 13.25% | 1.3774 | 9.019 | 0 | 26.4303 | 0 |  | 0.208 | 3.01 | 5.2729 | 5.0739 | 134.1047 | 6.1988 |  | 0.212 | 8.09 | 10.3964 | 13.25% | 1.3774 | 9.019 | 0 | 26.4303 | 0 |  | 0.11111 | 3.01 | 4.2188 | 4.0596 | 107.2965 | 7.7476 | 0.1282 | 2.512 | 3.9067 | 7.1163 | 0 | 2.1676 |  | 0.155 | 8.42 | 10.1063 | 13.63% | 1.3774 | 8.7289 | 0 | 26.4303 | 0 |  | 0.141 | 2.64 | 4.174 | 4.0165 | 106.1563 | 7.8308
| 17 | [11 empty] | 0.212 | 8.09 | 10.5987 | 11.74% | 1.2438 | 9.3549 | 0 | 23.3249 | 0 |  | 0.208 | 3.01 | 5.4713 | 5.2649 | 122.8024 | 5.272 |  | 0.212 | 8.09 | 10.5987 | 11.74% | 1.2438 | 9.3549 | 0 | 23.3249 | 0 |  | 0.208 | 3.01 | 5.4713 | 5.2649 | 122.8024 | 5.272 |  | 0.212 | 8.09 | 10.5987 | 11.74% | 1.2438 | 9.3549 | 0 | 23.3249 | 0 |  | 0.11111 | 3.01 | 4.3248 | 4.1616 | 97.0691 | 6.6697 | 0.1282 | 2.512 | 4.029 | 7.1163 | 0 | 2.1018 |  | 0.155 | 8.42 | 10.2542 | 12.13% | 1.2438 | 9.0104 | 0 | 23.3249 | 0 |  | 0.141 | 2.64 | 4.3085 | 4.1459 | 96.703 | 6.6949
| 18 | [11 empty] | 0.212 | 8.09 | 10.5828 | 11.85% | 1.2543 | 9.3285 | 0 | 23.569 | 0 |  | 0.208 | 3.01 | 5.4557 | 5.2499 | 123.7337 | 5.3424 |  | 0.212 | 8.09 | 10.5828 | 11.85% | 1.2543 | 9.3285 | 0 | 23.569 | 0 |  | 0.208 | 3.01 | 5.4557 | 5.2499 | 123.7337 | 5.3424 |  | 0.212 | 8.09 | 10.5828 | 11.85% | 1.2543 | 9.3285 | 0 | 23.569 | 0 |  | 0.11111 | 3.01 | 4.3165 | 4.1536 | 97.896 | 6.7525 | 0.1282 | 2.512 | 4.0194 | 7.1163 | 0 | 2.1069 |  | 0.155 | 8.42 | 10.2425 | 12.25% | 1.2543 | 8.9882 | 0 | 23.569 | 0 |  | 0.141 | 2.64 | 4.2979 | 4.1357 | 97.4751 | 6.7816
| 19 | [11 empty] | 0.212 | 8.09 | 10.4971 | 12.49% | 1.3109 | 9.1862 | 0 | 24.8844 | 0 |  | 0.208 | 3.01 | 5.3717 | 5.169 | 128.6265 | 5.7289 |  | 0.212 | 8.09 | 10.4971 | 12.49% | 1.3109 | 9.1862 | 0 | 24.8844 | 0 |  | 0.208 | 3.01 | 5.3717 | 5.169 | 128.6265 | 5.7289 |  | 0.212 | 8.09 | 10.4971 | 12.49% | 1.3109 | 9.1862 | 0 | 24.8844 | 0 |  | 0.11111 | 3.01 | 4.2716 | 4.1104 | 102.2844 | 7.2043 | 0.1282 | 2.512 | 3.9676 | 7.1163 | 0 | 2.1344 |  | 0.155 | 8.42 | 10.1799 | 12.88% | 1.3109 | 8.869 | 0 | 24.8844 | 0 |  | 0.141 | 2.64 | 4.2409 | 4.0809 | 101.5508 | 7.2563
| 20 | [11 empty] | 0.212 | 8.09 | 10.7674 | 10.52% | 1.1324 | 9.6349 | 0 | 0 | 0 |  | 0.208 | 3.01 | 5.6369 | 5.4242 | 0 | 0 |  | 0.212 | 8.09 | 10.7674 | 10.52% | 1.1324 | 9.6349 | 0 | 0 | 0 |  | 0.208 | 3.01 | 5.6369 | 5.4242 | 0 | 0 |  | 0.212 | 8.09 | 10.7674 | 10.52% | 1.1324 | 9.6349 | 0 | 0 | 0 |  | 0.11111 | 3.01 | 4.4132 | 4.2467 | 0 | 0 | 0.1282 | 2.512 | 4.1311 | 7.1163 | 0 | 2.0499 |  | 0.155 | 8.42 | 10.3775 | 10.91% | 1.1324 | 9.2451 | 0 | 0 | 0 |  | 0.141 | 2.64 | 4.4207 | 4.2539 | 0 | 0
| 21 | [11 empty] | 0.212 | 8.09 | 11.1066 | 8.18% | 0.90851 | 10.1981 | 0 | 0 | 0 |  | 0.208 | 3.01 | 5.9697 | 5.7444 | 0 | 0 |  | 0.212 | 8.09 | 11.1066 | 8.18% | 0.90851 | 10.1981 | 0 | 0 | 0 |  | 0.208 | 3.01 | 5.9697 | 5.7444 | 0 | 0 |  | 0.212 | 8.09 | 11.1066 | 8.18% | 0.90851 | 10.1981 | 0 | 0 | 0 |  | 0.11111 | 3.01 | 4.591 | 4.4178 | 0 | 0 | 0.1282 | 2.512 | 4.3362 | 7.1163 | 0 | 1.953 |  | 0.155 | 8.42 | 10.6255 | 8.55% | 0.90851 | 9.717 | 0 | 0 | 0 |  | 0.141 | 2.64 | 4.6463 | 4.471 | 0 | 0
| 22 | [11 empty] | 0.212 | 8.09 | 10.6746 | 11.18% | 1.1937 | 9.481 | 0 | 0 | 0 |  | 0.208 | 3.01 | 5.5459 | 5.3366 | 0 | 0 |  | 0.212 | 8.09 | 10.6746 | 11.18% | 1.1937 | 9.481 | 0 | 0 | 0 |  | 0.208 | 3.01 | 5.5459 | 5.3366 | 0 | 0 |  | 0.212 | 8.09 | 10.6746 | 11.18% | 1.1937 | 9.481 | 0 | 0 | 0 |  | 0.11111 | 3.01 | 4.3646 | 4.1999 | 0 | 0 | 0.1282 | 2.512 | 4.075 | 7.1163 | 0 | 2.0781 |  | 0.155 | 8.42 | 10.3097 | 11.58% | 1.1937 | 9.116 | 0 | 0 | 0 |  | 0.141 | 2.64 | 4.359 | 4.1945 | 0 | 0
| 23 | [11 empty] | 0.212 | 8.09 | 10.4361 | 12.95% | 1.3511 | 9.085 | 0 | 25.8201 | 0 |  | 0.208 | 3.01 | 5.3119 | 5.1114 | 131.9773 | 6.0112 |  | 0.212 | 8.09 | 10.4361 | 12.95% | 1.3511 | 9.085 | 0 | 25.8201 | 0 |  | 0.208 | 3.01 | 5.3119 | 5.1114 | 131.9773 | 6.0112 |  | 0.212 | 8.09 | 10.4361 | 12.95% | 1.3511 | 9.085 | 0 | 25.8201 | 0 |  | 0.11111 | 3.01 | 4.2396 | 4.0796 | 105.3368 | 7.5315 | 0.1282 | 2.512 | 3.9307 | 7.1163 | 0 | 2.1544 |  | 0.155 | 8.42 | 10.1353 | 13.33% | 1.3511 | 8.7842 | 0 | 25.8201 | 0 |  | 0.141 | 2.64 | 4.2004 | 4.0419 | 104.3621 | 7.6019
| 24 | [11 empty] | 0.212 | 8.09 | 10.4238 | 13.04% | 1.3593 | 9.0645 | 0 | 26.01 | 0 |  | 0.208 | 3.01 | 5.2997 | 5.0997 | 132.6441 | 6.0693 |  | 0.212 | 8.09 | 10.4238 | 13.04% | 1.3593 | 9.0645 | 0 | 26.01 | 0 |  | 0.208 | 3.01 | 5.2997 | 5.0997 | 132.6441 | 6.0693 |  | 0.212 | 8.09 | 10.4238 | 13.04% | 1.3593 | 9.0645 | 0 | 26.01 | 0 |  | 0.11111 | 3.01 | 4.2331 | 4.0734 | 105.9491 | 7.5985 | 0.1282 | 2.512 | 3.9233 | 7.1163 | 0 | 2.1585 |  | 0.155 | 8.42 | 10.1263 | 13.42% | 1.3593 | 8.767 | 0 | 26.01 | 0 |  | 0.141 | 2.64 | 4.1922 | 4.034 | 104.9236 | 7.6728
| 25 | [11 empty] | 0.212 | 8.09 | 10.5872 | 11.82% | 1.2514 | 9.3358 | 0 | 23.5012 | 0 |  | 0.208 | 3.01 | 5.4601 | 5.254 | 123.4758 | 5.3228 |  | 0.212 | 8.09 | 10.5872 | 11.82% | 1.2514 | 9.3358 | 0 | 23.5012 | 0 |  | 0.208 | 3.01 | 5.4601 | 5.254 | 123.4758 | 5.3228 |  | 0.212 | 8.09 | 10.5872 | 11.82% | 1.2514 | 9.3358 | 0 | 23.5012 | 0 |  | 0.11111 | 3.01 | 4.3188 | 4.1558 | 97.6667 | 6.7294 | 0.1282 | 2.512 | 4.0221 | 7.1163 | 0 | 2.1055 |  | 0.155 | 8.42 | 10.2458 | 12.21% | 1.2514 | 8.9944 | 0 | 23.5012 | 0 |  | 0.141 | 2.64 | 4.3009 | 4.1386 | 97.2611 | 6.7575
| 26 | [11 empty] | 0.212 | 8.09 | 10.6826 | 11.12% | 1.1884 | 9.4942 | 0 | 0 | 0 |  | 0.208 | 3.01 | 5.5537 | 5.3441 | 0 | 0 |  | 0.212 | 8.09 | 10.6826 | 11.12% | 1.1884 | 9.4942 | 0 | 0 | 0 |  | 0.208 | 3.01 | 5.5537 | 5.3441 | 0 | 0 |  | 0.212 | 8.09 | 10.6826 | 11.12% | 1.1884 | 9.4942 | 0 | 0 | 0 |  | 0.11111 | 3.01 | 4.3688 | 4.2039 | 0 | 0 | 0.1282 | 2.512 | 4.0798 | 7.1163 | 0 | 2.0757 |  | 0.155 | 8.42 | 10.3155 | 11.52% | 1.1884 | 9.1271 | 0 | 0 | 0 |  | 0.141 | 2.64 | 4.3643 | 4.1996 | 0 | 0
| 27 | [11 empty] | 0 | 0 | 0 | 0% | 0 | 0 | 0 | 0 | 0 |  | 0 | 0 | 0 | 0 | 0 | 0 |  | 0 | 0 | 0 | 0% | 0 | 0 | 0 | 0 | 0 |  | 0 | 0 | 0 | 0 | 0 | 0 |  | 0 | 0 | 0 | 0% | 0 | 0 | 0 | 0 | 0 |  | 0.11111 | 0 | 1.7014 | 1.6372 | 0 | 0 | 0.1282 | 2.512 | 4.4751 | 7.1163 | 0 | 1.8923 |  | 0 | 0 | 0 | 0% | 0 | 0 | 0 | 0 | 0 |  | 0 | 0 | 0 | 0 | 0 | 0
| 28 | [11 empty] | 0 | 0 | 0 | 0% | 0 | 0 | 0 | 0 | 0 |  | 0 | 0 | 0 | 0 | 0 | 0 |  | 0 | 0 | 0 | 0% | 0 | 0 | 0 | 0 | 0 |  | 0 | 0 | 0 | 0 | 0 | 0 |  | 0 | 0 | 0 | 0% | 0 | 0 | 0 | 0 | 0 |  | 0.11111 | 0 | 1.7106 | 1.6461 | 0 | 0 | 0.1282 | 2.512 | 4.4857 | 7.1163 | 0 | 1.8878 |  | 0 | 0 | 0 | 0% | 0 | 0 | 0 | 0 | 0 |  | 0 | 0 | 0 | 0 | 0 | 0
| 29 | [11 empty] | 0.212 | 8.09 | 11.1631 | 7.804% | 0.87119 | 10.2919 | 0 | 0 | 0 |  | 0.208 | 3.01 | 6.0251 | 5.7978 | 0 | 0 |  | 0.212 | 8.09 | 11.1631 | 7.804% | 0.87119 | 10.2919 | 0 | 0 | 0 |  | 0.208 | 3.01 | 6.0251 | 5.7978 | 0 | 0 |  | 0.212 | 8.09 | 11.1631 | 7.804% | 0.87119 | 10.2919 | 0 | 0 | 0 |  | 0.11111 | 3.01 | 4.6206 | 4.4463 | 0 | 0 | 0.1282 | 2.512 | 4.3704 | 7.1163 | 0 | 1.9377 |  | 0.155 | 8.42 | 10.6669 | 8.167% | 0.87119 | 9.7957 | 0 | 0 | 0 |  | 0.141 | 2.64 | 4.6839 | 4.5072 | 0 | 0
| 30 | [11 empty] | 0.212 | 8.09 | 11.0306 | 8.691% | 0.95866 | 10.072 | 0 | 0 | 0 |  | 0.208 | 3.01 | 5.8951 | 5.6727 | 0 | 0 |  | 0.212 | 8.09 | 11.0306 | 8.691% | 0.95866 | 10.072 | 0 | 0 | 0 |  | 0.208 | 3.01 | 5.8951 | 5.6727 | 0 | 0 |  | 0.212 | 8.09 | 11.0306 | 8.691% | 0.95866 | 10.072 | 0 | 0 | 0 |  | 0.11111 | 3.01 | 4.5512 | 4.3795 | 0 | 0 | 0.1282 | 2.512 | 4.2902 | 7.1163 | 0 | 1.9739 |  | 0.155 | 8.42 | 10.57 | 9.07% | 0.95866 | 9.6113 | 0 | 0 | 0 |  | 0.141 | 2.64 | 4.5958 | 4.4224 | 0 | 0
| 31 | [11 empty] | 0.212 | 8.09 | 10.3664 | 13.48% | 1.3972 | 8.9692 | 0 | 26.8914 | 0 |  | 0.208 | 3.01 | 5.2434 | 5.0455 | 135.6816 | 6.3424 |  | 0.212 | 8.09 | 10.3664 | 13.48% | 1.3972 | 8.9692 | 0 | 26.8914 | 0 |  | 0.208 | 3.01 | 5.2434 | 5.0455 | 135.6816 | 6.3424 |  | 0.212 | 8.09 | 10.3664 | 13.48% | 1.3972 | 8.9692 | 0 | 26.8914 | 0 |  | 0.11111 | 3.01 | 4.2031 | 4.0444 | 108.761 | 7.9123 | 0.1282 | 2.512 | 3.8885 | 7.1163 | 0 | 2.1778 |  | 0.155 | 8.42 | 10.0843 | 13.85% | 1.3972 | 8.6871 | 0 | 26.8914 | 0 |  | 0.141 | 2.64 | 4.154 | 3.9972 | 107.4913 | 8.0057
X | 1 | [11 empty] | 0 | 0 | 0 | 0% | 0 | 0 | 0 | 0 | 0 |  | 0 | 0 | 0 | 0 | 0 | 0 |  | 0 | 0 | 0 | 0% | 0 | 0 | 0 | 0 | 0 |  | 0 | 0 | 0 | 0 | 0 | 0 |  | 0 | 0 | 0 | 0% | 0 | 0 | 0 | 0 | 0 |  | 0.11111 | 0 | 1.7667 | 1.7 | 0 | 0 | 0.1282 | 2.512 | 4.5504 | 7.1163 | 0 | 1.861 |  | 0 | 0 | 0 | 0% | 0 | 0 | 0 | 0 | 0 |  | 0 | 0 | 0 | 0 | 0 | 0
| 2 | [11 empty] | 0.212 | 8.09 | 10.687 | 11.09% | 1.1855 | 9.5015 | 0 | 0 | 0 |  | 0.208 | 3.01 | 5.558 | 5.3483 | 0 | 0 |  | 0.212 | 8.09 | 10.687 | 11.09% | 1.1855 | 9.5015 | 0 | 0 | 0 |  | 0.208 | 3.01 | 5.558 | 5.3483 | 0 | 0 |  | 0.212 | 8.09 | 10.687 | 11.09% | 1.1855 | 9.5015 | 0 | 0 | 0 |  | 0.11111 | 3.01 | 4.3711 | 4.2062 | 0 | 0 | 0.1282 | 2.512 | 4.0824 | 7.1163 | 0 | 2.0743 |  | 0.155 | 8.42 | 10.3188 | 11.49% | 1.1855 | 9.1333 | 0 | 0 | 0 |  | 0.141 | 2.64 | 4.3673 | 4.2024 | 0 | 0
| 3 | [11 empty] | 0.73667 | 2.8433 | 9.6391 | 16.69% | 1.6089 | 8.0302 | 0 | 31.814 | 0 |  | 0.13 | 3.79 | 4.9893 | 4.801 | 152.7385 | 7.8856 |  | 0.53333 | 4.6367 | 9.5567 | 16.83% | 1.6089 | 7.9478 | 0 | 31.814 | 0 |  | 0.10667 | 2.9833 | 3.9673 | 3.8176 | 121.454 | 9.9168 |  | 0.73667 | 2.8433 | 9.6391 | 16.69% | 1.6089 | 8.0302 | 0 | 31.814 | 0 |  | 0.11111 | 3.79 | 4.815 | 4.6333 | 147.4041 | 8.171 | 0.1 | 2.794 | 3.7165 | 7.1163 | 0 | 2.2786 |  | 0.53333 | 4.6367 | 9.5567 | 16.83% | 1.6089 | 7.9478 | 0 | 31.814 | 0 |  | 0.10667 | 2.9833 | 3.9673 | 3.8176 | 121.454 | 9.9168
| 4 | [11 empty] | 0.73667 | 2.8433 | 8.7183 | 20.46% | 1.7838 | 6.9344 | 0 | 35.8823 | 0 |  | 0.13 | 3.79 | 4.8268 | 4.6446 | 166.6594 | 9.1935 |  | 0.53333 | 4.6367 | 8.89 | 20.07% | 1.7838 | 7.1062 | 0 | 35.8823 | 0 |  | 0.10667 | 2.9833 | 3.834 | 3.6893 | 132.3815 | 11.5739 |  | 0.73667 | 2.8433 | 8.7183 | 20.46% | 1.7838 | 6.9344 | 0 | 35.8823 | 0 |  | 0.11111 | 3.79 | 4.6761 | 4.4997 | 161.4581 | 9.4896 | 0.1 | 2.794 | 3.5915 | 7.1163 | 0 | 2.3579 |  | 0.53333 | 4.6367 | 8.89 | 20.07% | 1.7838 | 7.1062 | 0 | 35.8823 | 0 |  | 0.10667 | 2.9833 | 3.834 | 3.6893 | 132.3815 | 11.5739
| 5 | [11 empty] | 0.73667 | 2.8433 | 9.6268 | 16.74% | 1.6112 | 8.0156 | 0 | 31.8683 | 0 |  | 0.13 | 3.79 | 4.9871 | 4.7989 | 152.9325 | 7.9025 |  | 0.53333 | 4.6367 | 9.5478 | 16.88% | 1.6112 | 7.9366 | 0 | 31.8683 | 0 |  | 0.10667 | 2.9833 | 3.9656 | 3.8159 | 121.6066 | 9.9382 |  | 0.73667 | 2.8433 | 9.6268 | 16.74% | 1.6112 | 8.0156 | 0 | 31.8683 | 0 |  | 0.11111 | 3.79 | 4.8131 | 4.6315 | 147.5986 | 8.1881 | 0.1 | 2.794 | 3.7148 | 7.1163 | 0 | 2.2796 |  | 0.53333 | 4.6367 | 9.5478 | 16.88% | 1.6112 | 7.9366 | 0 | 31.8683 | 0 |  | 0.10667 | 2.9833 | 3.9656 | 3.8159 | 121.6066 | 9.9382
| 6 | [11 empty] | 0.212 | 8.09 | 10.8177 | 10.16% | 1.0992 | 9.7185 | 0 | 0 | 0 |  | 0.208 | 3.01 | 5.6863 | 5.4717 | 0 | 0 |  | 0.212 | 8.09 | 10.8177 | 10.16% | 1.0992 | 9.7185 | 0 | 0 | 0 |  | 0.208 | 3.01 | 5.6863 | 5.4717 | 0 | 0 |  | 0.212 | 8.09 | 10.8177 | 10.16% | 1.0992 | 9.7185 | 0 | 0 | 0 |  | 0.11111 | 3.01 | 4.4396 | 4.2721 | 0 | 0 | 0.1282 | 2.512 | 4.1615 | 7.1163 | 0 | 2.0349 |  | 0.155 | 8.42 | 10.4143 | 10.55% | 1.0992 | 9.3151 | 0 | 0 | 0 |  | 0.141 | 2.64 | 4.4542 | 4.2861 | 0 | 0
| 7 | [11 empty] | 0.212 | 8.09 | 10.7029 | 10.98% | 1.175 | 9.5279 | 0 | 0 | 0 |  | 0.208 | 3.01 | 5.5736 | 5.3633 | 0 | 0 |  | 0.212 | 8.09 | 10.7029 | 10.98% | 1.175 | 9.5279 | 0 | 0 | 0 |  | 0.208 | 3.01 | 5.5736 | 5.3633 | 0 | 0 |  | 0.212 | 8.09 | 10.7029 | 10.98% | 1.175 | 9.5279 | 0 | 0 | 0 |  | 0.11111 | 3.01 | 4.3794 | 4.2142 | 0 | 0 | 0.1282 | 2.512 | 4.0921 | 7.1163 | 0 | 2.0695 |  | 0.155 | 8.42 | 10.3304 | 11.37% | 1.175 | 9.1554 | 0 | 0 | 0 |  | 0.141 | 2.64 | 4.3778 | 4.2126 | 0 | 0
| 8 | [11 empty] | 0.73667 | 2.8433 | 8.7121 | 20.49% | 1.785 | 6.9271 | 0 | 35.9095 | 0 |  | 0.13 | 3.79 | 4.8257 | 4.6436 | 166.748 | 9.2025 |  | 0.53333 | 4.6367 | 8.8856 | 20.09% | 1.785 | 7.1006 | 0 | 35.9095 | 0 |  | 0.10667 | 2.9833 | 3.8331 | 3.6885 | 132.4508 | 11.5854 |  | 0.73667 | 2.8433 | 8.7121 | 20.49% | 1.785 | 6.9271 | 0 | 35.9095 | 0 |  | 0.11111 | 3.79 | 4.6752 | 4.4988 | 161.5482 | 9.4987 | 0.1 | 2.794 | 3.5907 | 7.1163 | 0 | 2.3584 |  | 0.53333 | 4.6367 | 8.8856 | 20.09% | 1.785 | 7.1006 | 0 | 35.9095 | 0 |  | 0.10667 | 2.9833 | 3.8331 | 3.6885 | 132.4508 | 11.5854
| 9 | [11 empty] | 0.73667 | 2.8433 | 10.0627 | 15.19% | 1.5284 | 8.5343 | 0 | 29.9426 | 0 |  | 0.13 | 3.79 | 5.064 | 4.8729 | 145.9076 | 7.3122 |  | 0.53333 | 4.6367 | 9.8633 | 15.5% | 1.5284 | 8.3349 | 0 | 29.9426 | 0 |  | 0.10667 | 2.9833 | 4.0287 | 3.8766 | 116.0769 | 9.1914 |  | 0.73667 | 2.8433 | 10.0627 | 15.19% | 1.5284 | 8.5343 | 0 | 29.9426 | 0 |  | 0.11111 | 3.79 | 4.8789 | 4.6948 | 140.5741 | 7.5896 | 0.1 | 2.794 | 3.774 | 7.1163 | 0 | 2.2439 |  | 0.53333 | 4.6367 | 9.8633 | 15.5% | 1.5284 | 8.3349 | 0 | 29.9426 | 0 |  | 0.10667 | 2.9833 | 4.0287 | 3.8766 | 116.0769 | 9.1914
| 10 | [11 empty] | 0.212 | 8.09 | 10.3973 | 13.24% | 1.3768 | 9.0205 | 0 | 26.4168 | 0 |  | 0.208 | 3.01 | 5.2737 | 5.0747 | 134.0579 | 6.1946 |  | 0.212 | 8.09 | 10.3973 | 13.24% | 1.3768 | 9.0205 | 0 | 26.4168 | 0 |  | 0.208 | 3.01 | 5.2737 | 5.0747 | 134.0579 | 6.1946 |  | 0.212 | 8.09 | 10.3973 | 13.24% | 1.3768 | 9.0205 | 0 | 26.4168 | 0 |  | 0.11111 | 3.01 | 4.2193 | 4.06 | 107.2532 | 7.7428 | 0.1282 | 2.512 | 3.9072 | 7.1163 | 0 | 2.1674 |  | 0.155 | 8.42 | 10.1069 | 13.62% | 1.3768 | 8.7301 | 0 | 26.4168 | 0 |  | 0.141 | 2.64 | 4.1745 | 4.017 | 106.1167 | 7.8257
| 11 | [11 empty] | 0.73667 | 2.8433 | 9.2861 | 18.05% | 1.6759 | 7.6102 | 0 | 33.3736 | 0 |  | 0.13 | 3.79 | 4.927 | 4.741 | 158.2252 | 8.3768 |  | 0.53333 | 4.6367 | 9.3011 | 18.02% | 1.6759 | 7.6252 | 0 | 33.3736 | 0 |  | 0.10667 | 2.9833 | 3.9162 | 3.7684 | 125.7663 | 10.5387 |  | 0.73667 | 2.8433 | 9.2861 | 18.05% | 1.6759 | 7.6102 | 0 | 33.3736 | 0 |  | 0.11111 | 3.79 | 4.7618 | 4.5821 | 152.92 | 8.6674 | 0.1 | 2.794 | 3.6686 | 7.1163 | 0 | 2.3083 |  | 0.53333 | 4.6367 | 9.3011 | 18.02% | 1.6759 | 7.6252 | 0 | 33.3736 | 0 |  | 0.10667 | 2.9833 | 3.9162 | 3.7684 | 125.7663 | 10.5387
| 12 | [11 empty] | 0.73667 | 2.8433 | 8.3468 | 22.22% | 1.8544 | 6.4925 | 0 | 37.5232 | 0 |  | 0.13 | 3.79 | 4.7612 | 4.5815 | 171.9141 | 9.7462 |  | 0.53333 | 4.6367 | 8.6211 | 21.51% | 1.8544 | 6.7668 | 0 | 37.5232 | 0 |  | 0.10667 | 2.9833 | 3.7802 | 3.6376 | 136.4934 | 12.2754 |  | 0.73667 | 2.8433 | 8.3468 | 22.22% | 1.8544 | 6.4925 | 0 | 37.5232 | 0 |  | 0.11111 | 3.79 | 4.6201 | 4.4457 | 166.8188 | 10.0439 | 0.1 | 2.794 | 3.5411 | 7.1163 | 0 | 2.3915 |  | 0.53333 | 4.6367 | 8.6211 | 21.51% | 1.8544 | 6.7668 | 0 | 37.5232 | 0 |  | 0.10667 | 2.9833 | 3.7802 | 3.6376 | 136.4934 | 12.2754
| 13 | [11 empty] | 0.73667 | 2.8433 | 9.4549 | 17.39% | 1.6438 | 7.8111 | 0 | 32.6277 | 0 |  | 0.13 | 3.79 | 4.9568 | 4.7697 | 155.6245 | 8.1403 |  | 0.53333 | 4.6367 | 9.4233 | 17.44% | 1.6438 | 7.7795 | 0 | 32.6277 | 0 |  | 0.10667 | 2.9833 | 3.9407 | 3.792 | 123.723 | 10.2393 |  | 0.73667 | 2.8433 | 9.4549 | 17.39% | 1.6438 | 7.8111 | 0 | 32.6277 | 0 |  | 0.11111 | 3.79 | 4.7872 | 4.6066 | 150.3019 | 8.4286 | 0.1 | 2.794 | 3.6915 | 7.1163 | 0 | 2.294 |  | 0.53333 | 4.6367 | 9.4233 | 17.44% | 1.6438 | 7.7795 | 0 | 32.6277 | 0 |  | 0.10667 | 2.9833 | 3.9407 | 3.792 | 123.723 | 10.2393
| 14 | [11 empty] | 0.212 | 8.09 | 10.2551 | 14.34% | 1.4707 | 8.7844 | 0 | 28.6001 | 0 |  | 0.208 | 3.01 | 5.1342 | 4.9405 | 141.2975 | 6.8889 |  | 0.212 | 8.09 | 10.2551 | 14.34% | 1.4707 | 8.7844 | 0 | 28.6001 | 0 |  | 0.208 | 3.01 | 5.1342 | 4.9405 | 141.2975 | 6.8889 |  | 0.212 | 8.09 | 10.2551 | 14.34% | 1.4707 | 8.7844 | 0 | 28.6001 | 0 |  | 0.11111 | 3.01 | 4.1447 | 3.9883 | 114.0663 | 8.5335 | 0.1282 | 2.512 | 3.8212 | 7.1163 | 0 | 2.2161 |  | 0.155 | 8.42 | 10.0029 | 14.7% | 1.4707 | 8.5323 | 0 | 28.6001 | 0 |  | 0.141 | 2.64 | 4.08 | 3.926 | 112.284 | 8.6689
| 15 | [11 empty] | 0.212 | 8.09 | 10.9502 | 9.239% | 1.0117 | 9.9385 | 0 | 0 | 0 |  | 0.208 | 3.01 | 5.8163 | 5.5968 | 0 | 0 |  | 0.212 | 8.09 | 10.9502 | 9.239% | 1.0117 | 9.9385 | 0 | 0 | 0 |  | 0.208 | 3.01 | 5.8163 | 5.5968 | 0 | 0 |  | 0.212 | 8.09 | 10.9502 | 9.239% | 1.0117 | 9.9385 | 0 | 0 | 0 |  | 0.11111 | 3.01 | 4.5091 | 4.3389 | 0 | 0 | 0.1282 | 2.512 | 4.2416 | 7.1163 | 0 | 1.9965 |  | 0.155 | 8.42 | 10.5112 | 9.625% | 1.0117 | 9.4995 | 0 | 0 | 0 |  | 0.141 | 2.64 | 4.5423 | 4.3709 | 0 | 0
| 16 | [11 empty] | 0.212 | 8.09 | 11.1605 | 7.822% | 0.87294 | 10.2875 | 0 | 0 | 0 |  | 0.208 | 3.01 | 6.0225 | 5.7953 | 0 | 0 |  | 0.212 | 8.09 | 11.1605 | 7.822% | 0.87294 | 10.2875 | 0 | 0 | 0 |  | 0.208 | 3.01 | 6.0225 | 5.7953 | 0 | 0 |  | 0.212 | 8.09 | 11.1605 | 7.822% | 0.87294 | 10.2875 | 0 | 0 | 0 |  | 0.11111 | 3.01 | 4.6193 | 4.4449 | 0 | 0 | 0.1282 | 2.512 | 4.3688 | 7.1163 | 0 | 1.9384 |  | 0.155 | 8.42 | 10.6649 | 8.185% | 0.87294 | 9.792 | 0 | 0 | 0 |  | 0.141 | 2.64 | 4.6822 | 4.5055 | 0 | 0
| 17 | [11 empty] | 0.212 | 8.09 | 11.0112 | 8.823% | 0.97149 | 10.0397 | 0 | 0 | 0 |  | 0.208 | 3.01 | 5.8761 | 5.6543 | 0 | 0 |  | 0.212 | 8.09 | 11.0112 | 8.823% | 0.97149 | 10.0397 | 0 | 0 | 0 |  | 0.208 | 3.01 | 5.8761 | 5.6543 | 0 | 0 |  | 0.212 | 8.09 | 11.0112 | 8.823% | 0.97149 | 10.0397 | 0 | 0 | 0 |  | 0.11111 | 3.01 | 4.541 | 4.3697 | 0 | 0 | 0.1282 | 2.512 | 4.2785 | 7.1163 | 0 | 1.9793 |  | 0.155 | 8.42 | 10.5558 | 9.203% | 0.97149 | 9.5843 | 0 | 0 | 0 |  | 0.141 | 2.64 | 4.5829 | 4.4099 | 0 | 0
| 18 | [11 empty] | 0.212 | 8.09 | 10.7285 | 10.79% | 1.1581 | 9.5704 | 0 | 0 | 0 |  | 0.208 | 3.01 | 5.5987 | 5.3875 | 0 | 0 |  | 0.212 | 8.09 | 10.7285 | 10.79% | 1.1581 | 9.5704 | 0 | 0 | 0 |  | 0.208 | 3.01 | 5.5987 | 5.3875 | 0 | 0 |  | 0.212 | 8.09 | 10.7285 | 10.79% | 1.1581 | 9.5704 | 0 | 0 | 0 |  | 0.11111 | 3.01 | 4.3929 | 4.2271 | 0 | 0 | 0.1282 | 2.512 | 4.1076 | 7.1163 | 0 | 2.0617 |  | 0.155 | 8.42 | 10.3491 | 11.19% | 1.1581 | 9.191 | 0 | 0 | 0 |  | 0.141 | 2.64 | 4.3949 | 4.229 | 0 | 0
| 19 | [11 empty] | 0.212 | 8.09 | 10.3725 | 13.43% | 1.3931 | 8.9794 | 0 | 26.7965 | 0 |  | 0.208 | 3.01 | 5.2495 | 5.0514 | 135.3591 | 6.3127 |  | 0.212 | 8.09 | 10.3725 | 13.43% | 1.3931 | 8.9794 | 0 | 26.7965 | 0 |  | 0.208 | 3.01 | 5.2495 | 5.0514 | 135.3591 | 6.3127 |  | 0.212 | 8.09 | 10.3725 | 13.43% | 1.3931 | 8.9794 | 0 | 26.7965 | 0 |  | 0.11111 | 3.01 | 4.2063 | 4.0476 | 108.4606 | 7.8783 | 0.1282 | 2.512 | 3.8923 | 7.1163 | 0 | 2.1757 |  | 0.155 | 8.42 | 10.0888 | 13.81% | 1.3931 | 8.6957 | 0 | 26.7965 | 0 |  | 0.141 | 2.64 | 4.1581 | 4.0012 | 107.2179 | 7.9696
| 20 | [11 empty] | 0.73667 | 2.8433 | 8.8993 | 19.66% | 1.7494 | 7.15 | 0 | 35.0822 | 0 |  | 0.13 | 3.79 | 4.8587 | 4.6754 | 164.0221 | 8.9293 |  | 0.53333 | 4.6367 | 9.0211 | 19.39% | 1.7494 | 7.2717 | 0 | 35.0822 | 0 |  | 0.10667 | 2.9833 | 3.8602 | 3.7146 | 130.3149 | 11.239 |  | 0.73667 | 2.8433 | 8.8993 | 19.66% | 1.7494 | 7.15 | 0 | 35.0822 | 0 |  | 0.11111 | 3.79 | 4.7034 | 4.5259 | 158.7801 | 9.2241 | 0.1 | 2.794 | 3.6161 | 7.1163 | 0 | 2.3419 |  | 0.53333 | 4.6367 | 9.0211 | 19.39% | 1.7494 | 7.2717 | 0 | 35.0822 | 0 |  | 0.10667 | 2.9833 | 3.8602 | 3.7146 | 130.3149 | 11.239
| 21 | [11 empty] | 0.242 | 6.306 | 7.7257 | 26.91% | 2.0789 | 5.6469 | 0 | 42.7442 | 0 |  | 0.2 | 3.3 | 4.4733 | 4.3045 | 183.9936 | 11.8168 |  | 0.318 | 6.144 | 8.0096 | 25.95% | 2.0789 | 5.9307 | 0 | 42.7442 | 0 |  | 0.122 | 2.876 | 3.5917 | 3.4562 | 147.7323 | 14.7172 |  | 0.242 | 6.306 | 7.7257 | 26.91% | 2.0789 | 5.6469 | 0 | 42.7442 | 0 |  | 0.11111 | 3.3 | 3.9519 | 3.8027 | 162.5444 | 13.3761 | 0.1052 | 2.7576 | 3.3748 | 7.1163 | 0 | 2.5093 |  | 0.31 | 6.21 | 8.0287 | 25.89% | 2.0789 | 5.9498 | 0 | 42.7442 | 0 |  | 0.1052 | 2.7576 | 3.3748 | 3.2474 | 138.8085 | 15.6634
| 22 | [11 empty] | 0.242 | 6.306 | 7.759 | 26.54% | 2.0596 | 5.6994 | 0 | 42.2967 | 0 |  | 0.2 | 3.3 | 4.5008 | 4.331 | 183.1865 | 11.6216 |  | 0.318 | 6.144 | 8.0533 | 25.57% | 2.0596 | 5.9937 | 0 | 42.2967 | 0 |  | 0.122 | 2.876 | 3.6085 | 3.4723 | 146.8684 | 14.4954 |  | 0.242 | 6.306 | 7.759 | 26.54% | 2.0596 | 5.6994 | 0 | 42.2967 | 0 |  | 0.11111 | 3.3 | 3.9671 | 3.8174 | 161.4645 | 13.1851 | 0.1052 | 2.7576 | 3.3892 | 7.1163 | 0 | 2.4986 |  | 0.31 | 6.21 | 8.0713 | 25.52% | 2.0596 | 6.0117 | 0 | 42.2967 | 0 |  | 0.1052 | 2.7576 | 3.3892 | 3.2613 | 137.944 | 15.4332
| 23 | [11 empty] | 0.73667 | 2.8433 | 8.2578 | 22.66% | 1.8713 | 6.3866 | 0 | 37.9165 | 0 |  | 0.13 | 3.79 | 4.7455 | 4.5664 | 173.1428 | 9.881 |  | 0.53333 | 4.6367 | 8.5567 | 21.87% | 1.8713 | 6.6854 | 0 | 37.9165 | 0 |  | 0.10667 | 2.9833 | 3.7673 | 3.6252 | 137.4537 | 12.4465 |  | 0.73667 | 2.8433 | 8.2578 | 22.66% | 1.8713 | 6.3866 | 0 | 37.9165 | 0 |  | 0.11111 | 3.79 | 4.6067 | 4.4328 | 168.0774 | 10.1787 | 0.1 | 2.794 | 3.529 | 7.1163 | 0 | 2.3997 |  | 0.53333 | 4.6367 | 8.5567 | 21.87% | 1.8713 | 6.6854 | 0 | 37.9165 | 0 |  | 0.10667 | 2.9833 | 3.7673 | 3.6252 | 137.4537 | 12.4465
| 24 | [11 empty] | 0.242 | 6.306 | 7.8911 | 25.13% | 1.9832 | 5.9079 | 0 | 40.5202 | 0 |  | 0.2 | 3.3 | 4.61 | 4.436 | 179.7491 | 10.8698 |  | 0.318 | 6.144 | 8.2269 | 24.11% | 1.9832 | 6.2437 | 0 | 40.5202 | 0 |  | 0.122 | 2.876 | 3.6751 | 3.5364 | 143.2963 | 13.635 |  | 0.242 | 6.306 | 7.8911 | 25.13% | 1.9832 | 5.9079 | 0 | 40.5202 | 0 |  | 0.11111 | 3.3 | 4.0278 | 3.8758 | 157.0476 | 12.4411 | 0.1052 | 2.7576 | 3.4467 | 7.1163 | 0 | 2.457 |  | 0.31 | 6.21 | 8.2405 | 24.07% | 1.9832 | 6.2573 | 0 | 40.5202 | 0 |  | 0.1052 | 2.7576 | 3.4467 | 3.3166 | 134.3892 | 14.5387
| 25 | [11 empty] | 0.242 | 6.306 | 7.5866 | 28.46% | 2.1593 | 5.4272 | 0 | 44.6156 | 0 |  | 0.2 | 3.3 | 4.3583 | 4.1939 | 187.112 | 12.6596 |  | 0.318 | 6.144 | 7.8267 | 27.59% | 2.1593 | 5.6674 | 0 | 44.6156 | 0 |  | 0.122 | 2.876 | 3.5216 | 3.3887 | 151.1886 | 15.6676 |  | 0.242 | 6.306 | 7.5866 | 28.46% | 2.1593 | 5.4272 | 0 | 44.6156 | 0 |  | 0.11111 | 3.3 | 3.888 | 3.7412 | 166.918 | 14.1911 | 0.1052 | 2.7576 | 3.3143 | 7.1163 | 0 | 2.5551 |  | 0.31 | 6.21 | 7.8504 | 27.51% | 2.1593 | 5.6911 | 0 | 44.6156 | 0 |  | 0.1052 | 2.7576 | 3.3143 | 3.1892 | 142.2888 | 16.6475
| 26 | [11 empty] | 0.242 | 6.306 | 7.1822 | 33.32% | 2.3932 | 4.7891 | 0 | 50.0536 | 0 |  | 0.2 | 3.3 | 4.0242 | 3.8723 | 193.823 | 15.382 |  | 0.318 | 6.144 | 7.2954 | 32.8% | 2.3932 | 4.9022 | 0 | 50.0536 | 0 |  | 0.122 | 2.876 | 3.3177 | 3.1925 | 159.7982 | 18.6571 |  | 0.242 | 6.306 | 7.1822 | 33.32% | 2.3932 | 4.7891 | 0 | 50.0536 | 0 |  | 0.11111 | 3.3 | 3.7023 | 3.5626 | 178.3211 | 16.7192 | 0.1052 | 2.7576 | 3.1385 | 7.1163 | 0 | 2.6982 |  | 0.31 | 6.21 | 7.3325 | 32.64% | 2.3932 | 4.9393 | 0 | 50.0536 | 0 |  | 0.1052 | 2.7576 | 3.1385 | 3.0201 | 151.1656 | 19.7226
| 27 | [11 empty] | 0.242 | 6.306 | 7.3053 | 31.79% | 2.322 | 4.9832 | 0 | 48.3991 | 0 |  | 0.2 | 3.3 | 4.1258 | 3.9701 | 192.1514 | 14.507 |  | 0.318 | 6.144 | 7.4571 | 31.14% | 2.322 | 5.135 | 0 | 48.3991 | 0 |  | 0.122 | 2.876 | 3.3798 | 3.2522 | 157.4046 | 17.7094 |  | 0.242 | 6.306 | 7.3053 | 31.79% | 2.322 | 4.9832 | 0 | 48.3991 | 0 |  | 0.11111 | 3.3 | 3.7588 | 3.617 | 175.0574 | 15.9236 | 0.1052 | 2.7576 | 3.192 | 7.1163 | 0 | 2.653 |  | 0.31 | 6.21 | 7.49 | 31% | 2.322 | 5.168 | 0 | 48.3991 | 0 |  | 0.1052 | 2.7576 | 3.192 | 3.0715 | 148.6596 | 18.7512
| 28 | [11 empty] | 0.242 | 6.306 | 7.9829 | 24.18% | 1.9302 | 6.0527 | 0 | 39.2861 | 0 |  | 0.2 | 3.3 | 4.6858 | 4.509 | 177.1416 | 10.3682 |  | 0.318 | 6.144 | 8.3475 | 23.12% | 1.9302 | 6.4173 | 0 | 39.2861 | 0 |  | 0.122 | 2.876 | 3.7214 | 3.5809 | 140.6809 | 13.0554 |  | 0.242 | 6.306 | 7.9829 | 24.18% | 1.9302 | 6.0527 | 0 | 39.2861 | 0 |  | 0.11111 | 3.3 | 4.0699 | 3.9163 | 153.8574 | 11.9373 | 0.1052 | 2.7576 | 3.4865 | 7.1163 | 0 | 2.4289 |  | 0.31 | 6.21 | 8.358 | 23.09% | 1.9302 | 6.4279 | 0 | 39.2861 | 0 |  | 0.1052 | 2.7576 | 3.4865 | 3.355 | 131.8043 | 13.9347
| 29 | [11 empty] | 0.212 | 8.09 | 10.5898 | 11.8% | 1.2496 | 9.3402 | 0 | 23.4605 | 0 |  | 0.208 | 3.01 | 5.4627 | 5.2565 | 123.3207 | 5.3111 |  | 0.212 | 8.09 | 10.5898 | 11.8% | 1.2496 | 9.3402 | 0 | 23.4605 | 0 |  | 0.208 | 3.01 | 5.4627 | 5.2565 | 123.3207 | 5.3111 |  | 0.212 | 8.09 | 10.5898 | 11.8% | 1.2496 | 9.3402 | 0 | 23.4605 | 0 |  | 0.11111 | 3.01 | 4.3202 | 4.1572 | 97.529 | 6.7156 | 0.1282 | 2.512 | 4.0237 | 7.1163 | 0 | 2.1046 |  | 0.155 | 8.42 | 10.2477 | 12.19% | 1.2496 | 8.9981 | 0 | 23.4605 | 0 |  | 0.141 | 2.64 | 4.3026 | 4.1403 | 97.1326 | 6.743
| 30 | [11 empty] | 0.73667 | 2.8433 | 8.3315 | 22.29% | 1.8573 | 6.4742 | 0 | 37.591 | 0 |  | 0.13 | 3.79 | 4.7585 | 4.5789 | 172.1268 | 9.7694 |  | 0.53333 | 4.6367 | 8.61 | 21.57% | 1.8573 | 6.7527 | 0 | 37.591 | 0 |  | 0.10667 | 2.9833 | 3.778 | 3.6354 | 136.6597 | 12.3048 |  | 0.73667 | 2.8433 | 8.3315 | 22.29% | 1.8573 | 6.4742 | 0 | 37.591 | 0 |  | 0.11111 | 3.79 | 4.6178 | 4.4435 | 167.0365 | 10.0671 | 0.1 | 2.794 | 3.539 | 7.1163 | 0 | 2.3929 |  | 0.53333 | 4.6367 | 8.61 | 21.57% | 1.8573 | 6.7527 | 0 | 37.591 | 0 |  | 0.10667 | 2.9833 | 3.778 | 3.6354 | 136.6597 | 12.3048
XI | 1 | [11 empty] | 0.242 | 6.306 | 8 | 24% | 1.9203 | 6.0797 | 0 | 39.0556 | 0 |  | 0.2 | 3.3 | 4.7 | 4.5226 | 176.6345 | 10.2763 |  | 0.318 | 6.144 | 8.37 | 22.94% | 1.9203 | 6.4497 | 0 | 39.0556 | 0 |  | 0.122 | 2.876 | 3.73 | 3.5892 | 140.1802 | 12.9487 |  | 0.242 | 6.306 | 8 | 24% | 1.9203 | 6.0797 | 0 | 39.0556 | 0 |  | 0.11111 | 3.3 | 4.0778 | 3.9239 | 153.2503 | 11.8444 | 0.1052 | 2.7576 | 3.494 | 7.1163 | 0 | 2.4237 |  | 0.31 | 6.21 | 8.38 | 22.91% | 1.9203 | 6.4597 | 0 | 39.0556 | 0 |  | 0.1052 | 2.7576 | 3.494 | 3.3622 | 131.3109 | 13.8233
| 2 | [11 empty] | 0.73667 | 2.8433 | 9.7956 | 16.12% | 1.5791 | 8.2165 | 0 | 31.1224 | 0 |  | 0.13 | 3.79 | 5.0169 | 4.8276 | 150.2454 | 7.6717 |  | 0.53333 | 4.6367 | 9.67 | 16.33% | 1.5791 | 8.0909 | 0 | 31.1224 | 0 |  | 0.10667 | 2.9833 | 3.99 | 3.8394 | 119.4925 | 9.6461 |  | 0.73667 | 2.8433 | 9.7956 | 16.12% | 1.5791 | 8.2165 | 0 | 31.1224 | 0 |  | 0.11111 | 3.79 | 4.8386 | 4.656 | 144.9068 | 7.9544 | 0.1 | 2.794 | 3.7377 | 7.1163 | 0 | 2.2656 |  | 0.53333 | 4.6367 | 9.67 | 16.33% | 1.5791 | 8.0909 | 0 | 31.1224 | 0 |  | 0.10667 | 2.9833 | 3.99 | 3.8394 | 119.4925 | 9.6461
| 3 | [11 empty] | 0.73667 | 2.8433 | 9.2707 | 18.11% | 1.6788 | 7.5919 | 0 | 33.4414 | 0 |  | 0.13 | 3.79 | 4.9242 | 4.7384 | 158.4595 | 8.3984 |  | 0.53333 | 4.6367 | 9.29 | 18.07% | 1.6788 | 7.6112 | 0 | 33.4414 | 0 |  | 0.10667 | 2.9833 | 3.914 | 3.7663 | 125.9503 | 10.5661 |  | 0.73667 | 2.8433 | 9.2707 | 18.11% | 1.6788 | 7.5919 | 0 | 33.4414 | 0 |  | 0.11111 | 3.79 | 4.7594 | 4.5798 | 153.1562 | 8.6892 | 0.1 | 2.794 | 3.6665 | 7.1163 | 0 | 2.3097 |  | 0.53333 | 4.6367 | 9.29 | 18.07% | 1.6788 | 7.6112 | 0 | 33.4414 | 0 |  | 0.10667 | 2.9833 | 3.914 | 3.7663 | 125.9503 | 10.5661
| 4 | [11 empty] | 0.242 | 6.306 | 7.884 | 25.21% | 1.9873 | 5.8967 | 0 | 40.6151 | 0 |  | 0.2 | 3.3 | 4.6042 | 4.4304 | 179.9422 | 10.9091 |  | 0.318 | 6.144 | 8.2176 | 24.18% | 1.9873 | 6.2303 | 0 | 40.6151 | 0 |  | 0.122 | 2.876 | 3.6715 | 3.533 | 143.4929 | 13.6802 |  | 0.242 | 6.306 | 7.884 | 25.21% | 1.9873 | 5.8967 | 0 | 40.6151 | 0 |  | 0.11111 | 3.3 | 4.0245 | 3.8727 | 157.2889 | 12.4803 | 0.1052 | 2.7576 | 3.4436 | 7.1163 | 0 | 2.4592 |  | 0.31 | 6.21 | 8.2315 | 24.14% | 1.9873 | 6.2441 | 0 | 40.6151 | 0 |  | 0.1052 | 2.7576 | 3.4436 | 3.3136 | 134.5841 | 14.5858
| 5 | [11 empty] | 0.212 | 8.09 | 10.4936 | 12.51% | 1.3132 | 9.1803 | 0 | 24.9386 | 0 |  | 0.208 | 3.01 | 5.3682 | 5.1656 | 128.8237 | 5.7451 |  | 0.212 | 8.09 | 10.4936 | 12.51% | 1.3132 | 9.1803 | 0 | 24.9386 | 0 |  | 0.208 | 3.01 | 5.3682 | 5.1656 | 128.8237 | 5.7451 |  | 0.212 | 8.09 | 10.4936 | 12.51% | 1.3132 | 9.1803 | 0 | 24.9386 | 0 |  | 0.11111 | 3.01 | 4.2697 | 4.1086 | 102.4629 | 7.2231 | 0.1282 | 2.512 | 3.9655 | 7.1163 | 0 | 2.1355 |  | 0.155 | 8.42 | 10.1773 | 12.9% | 1.3132 | 8.8641 | 0 | 24.9386 | 0 |  | 0.141 | 2.64 | 4.2386 | 4.0786 | 101.7157 | 7.2762
| 6 | [11 empty] | 0.73667 | 2.8433 | 10.1732 | 14.82% | 1.5074 | 8.6658 | 0 | 29.4544 | 0 |  | 0.13 | 3.79 | 5.0835 | 4.8917 | 144.0814 | 7.1654 |  | 0.53333 | 4.6367 | 9.9433 | 15.16% | 1.5074 | 8.4359 | 0 | 29.4544 | 0 |  | 0.10667 | 2.9833 | 4.0447 | 3.892 | 114.6378 | 9.0058 |  | 0.73667 | 2.8433 | 10.1732 | 14.82% | 1.5074 | 8.6658 | 0 | 29.4544 | 0 |  | 0.11111 | 3.79 | 4.8956 | 4.7108 | 138.7545 | 7.4405 | 0.1 | 2.794 | 3.789 | 7.1163 | 0 | 2.235 |  | 0.53333 | 4.6367 | 9.9433 | 15.16% | 1.5074 | 8.4359 | 0 | 29.4544 | 0 |  | 0.10667 | 2.9833 | 4.0447 | 3.892 | 114.6378 | 9.0058
| 7 | [11 empty] | 0.73667 | 2.8433 | 9.6759 | 16.56% | 1.6019 | 8.0741 | 0 | 31.6513 | 0 |  | 0.13 | 3.79 | 4.9958 | 4.8072 | 152.1552 | 7.8351 |  | 0.53333 | 4.6367 | 9.5833 | 16.72% | 1.6019 | 7.9815 | 0 | 31.6513 | 0 |  | 0.10667 | 2.9833 | 3.9727 | 3.8228 | 120.9952 | 9.8529 |  | 0.73667 | 2.8433 | 9.6759 | 16.56% | 1.6019 | 8.0741 | 0 | 31.6513 | 0 |  | 0.11111 | 3.79 | 4.8206 | 4.6386 | 146.8193 | 8.1198 | 0.1 | 2.794 | 3.7215 | 7.1163 | 0 | 2.2755 |  | 0.53333 | 4.6367 | 9.5833 | 16.72% | 1.6019 | 7.9815 | 0 | 31.6513 | 0 |  | 0.10667 | 2.9833 | 3.9727 | 3.8228 | 120.9952 | 9.8529
| 8 | [11 empty] | 0.73667 | 2.8433 | 8.7766 | 20.2% | 1.7727 | 7.0038 | 0 | 35.6247 | 0 |  | 0.13 | 3.79 | 4.837 | 4.6545 | 165.8155 | 9.108 |  | 0.53333 | 4.6367 | 8.9322 | 19.85% | 1.7727 | 7.1595 | 0 | 35.6247 | 0 |  | 0.10667 | 2.9833 | 3.8424 | 3.6974 | 131.7204 | 11.4656 |  | 0.73667 | 2.8433 | 8.7766 | 20.2% | 1.7727 | 7.0038 | 0 | 35.6247 | 0 |  | 0.11111 | 3.79 | 4.6849 | 4.5081 | 160.6003 | 9.4038 | 0.1 | 2.794 | 3.5994 | 7.1163 | 0 | 2.3527 |  | 0.53333 | 4.6367 | 8.9322 | 19.85% | 1.7727 | 7.1595 | 0 | 35.6247 | 0 |  | 0.10667 | 2.9833 | 3.8424 | 3.6974 | 131.7204 | 11.4656
| 9 | [11 empty] | 0.242 | 6.306 | 7.9385 | 24.64% | 1.9558 | 5.9827 | 0 | 39.8828 | 0 |  | 0.2 | 3.3 | 4.6492 | 4.4737 | 178.4249 | 10.6087 |  | 0.318 | 6.144 | 8.2892 | 23.59% | 1.9558 | 6.3333 | 0 | 39.8828 | 0 |  | 0.122 | 2.876 | 3.699 | 3.5594 | 141.9592 | 13.3338 |  | 0.242 | 6.306 | 7.9385 | 24.64% | 1.9558 | 5.9827 | 0 | 39.8828 | 0 |  | 0.11111 | 3.3 | 4.0495 | 3.8967 | 155.4124 | 12.1796 | 0.1052 | 2.7576 | 3.4673 | 7.1163 | 0 | 2.4424 |  | 0.31 | 6.21 | 8.3012 | 23.56% | 1.9558 | 6.3454 | 0 | 39.8828 | 0 |  | 0.1052 | 2.7576 | 3.4673 | 3.3364 | 133.0659 | 14.225
| 10 | [11 empty] | 0.73667 | 2.8433 | 8.1136 | 23.4% | 1.8987 | 6.2149 | 0 | 38.5539 | 0 |  | 0.13 | 3.79 | 4.72 | 4.5419 | 175.1088 | 10.1012 |  | 0.53333 | 4.6367 | 8.4522 | 22.46% | 1.8987 | 6.5535 | 0 | 38.5539 | 0 |  | 0.10667 | 2.9833 | 3.7464 | 3.6051 | 138.9893 | 12.7263 |  | 0.73667 | 2.8433 | 8.1136 | 23.4% | 1.8987 | 6.2149 | 0 | 38.5539 | 0 |  | 0.11111 | 3.79 | 4.5849 | 4.4119 | 170.0954 | 10.399 | 0.1 | 2.794 | 3.5094 | 7.1163 | 0 | 2.413 |  | 0.53333 | 4.6367 | 8.4522 | 22.46% | 1.8987 | 6.5535 | 0 | 38.5539 | 0 |  | 0.10667 | 2.9833 | 3.7464 | 3.6051 | 138.9893 | 12.7263
| 11 | [11 empty] | 0.242 | 6.306 | 7.7762 | 26.36% | 2.0497 | 5.7264 | 0 | 42.0661 | 0 |  | 0.2 | 3.3 | 4.515 | 4.3446 | 182.7615 | 11.522 |  | 0.318 | 6.144 | 8.0758 | 25.38% | 2.0497 | 6.0261 | 0 | 42.0661 | 0 |  | 0.122 | 2.876 | 3.6172 | 3.4807 | 146.4177 | 14.382 |  | 0.242 | 6.306 | 7.7762 | 26.36% | 2.0497 | 5.7264 | 0 | 42.0661 | 0 |  | 0.11111 | 3.3 | 3.975 | 3.825 | 160.903 | 13.0872 | 0.1052 | 2.7576 | 3.3967 | 7.1163 | 0 | 2.4931 |  | 0.31 | 6.21 | 8.0933 | 25.33% | 2.0497 | 6.0435 | 0 | 42.0661 | 0 |  | 0.1052 | 2.7576 | 3.3967 | 3.2685 | 137.4937 | 15.3154
| 12 | [11 empty] | 0.242 | 6.306 | 7.641 | 27.85% | 2.1279 | 5.5132 | 0 | 43.8833 | 0 |  | 0.2 | 3.3 | 4.4033 | 4.2372 | 185.9411 | 12.3245 |  | 0.318 | 6.144 | 7.8983 | 26.94% | 2.1279 | 5.7704 | 0 | 43.8833 | 0 |  | 0.122 | 2.876 | 3.549 | 3.4151 | 149.8662 | 15.2912 |  | 0.242 | 6.306 | 7.641 | 27.85% | 2.1279 | 5.5132 | 0 | 43.8833 | 0 |  | 0.11111 | 3.3 | 3.913 | 3.7653 | 165.234 | 13.869 | 0.1052 | 2.7576 | 3.338 | 7.1163 | 0 | 2.537 |  | 0.31 | 6.21 | 7.9202 | 26.87% | 2.1279 | 5.7923 | 0 | 43.8833 | 0 |  | 0.1052 | 2.7576 | 3.338 | 3.212 | 140.9529 | 16.2582
| 13 | [11 empty] | 0.242 | 6.306 | 7.275 | 32.16% | 2.3395 | 4.9355 | 0 | 48.806 | 0 |  | 0.2 | 3.3 | 4.1008 | 3.9461 | 192.5924 | 14.7182 |  | 0.318 | 6.144 | 7.4173 | 31.54% | 2.3395 | 5.0778 | 0 | 48.806 | 0 |  | 0.122 | 2.876 | 3.3645 | 3.2375 | 158.0115 | 17.9392 |  | 0.242 | 6.306 | 7.275 | 32.16% | 2.3395 | 4.9355 | 0 | 48.806 | 0 |  | 0.11111 | 3.3 | 3.7449 | 3.6036 | 175.8766 | 16.117 | 0.1052 | 2.7576 | 3.1788 | 7.1163 | 0 | 2.664 |  | 0.31 | 6.21 | 7.4513 | 31.4% | 2.3395 | 5.1118 | 0 | 48.806 | 0 |  | 0.1052 | 2.7576 | 3.1788 | 3.0589 | 149.2917 | 18.987
| 14 | [11 empty] | 0.035556 | 6.7189 | 6.7416 | 41.69% | 2.8107 | 3.9308 | 0 | 59.7632 | 0 |  | 0.11111 | 3.4778 | 3.5486 | 3.5486 | 212.0764 | 20.0411 |  | 0.057778 | 6.6644 | 6.7013 | 41.94% | 2.8107 | 3.8906 | 0 | 59.7632 | 0 |  | 0.083333 | 2.9533 | 3.0065 | 3.0065 | 179.6756 | 23.6552 |  | 0.035556 | 6.7189 | 6.7416 | 41.69% | 2.8107 | 3.9308 | 0 | 59.7632 | 0 |  | 0.11111 | 3.4778 | 3.5486 | 3.5486 | 212.0764 | 20.0411 | 0.082 | 2.804 | 2.8563 | 7.1163 | 0 | 2.9648 |  | 0.088889 | 6.6522 | 6.7089 | 41.9% | 2.8107 | 3.8982 | 0 | 59.7632 | 0 |  | 0.082 | 2.804 | 2.8563 | 2.8563 | 170.7002 | 24.8989
| 15 | [11 empty] | 0.242 | 6.306 | 6.8041 | 38.39% | 2.6119 | 4.1923 | 0 | 55.1389 | 0 |  | 0.2 | 3.3 | 3.7117 | 3.5716 | 196.9344 | 18.3714 |  | 0.318 | 6.144 | 6.7986 | 38.42% | 2.6119 | 4.1867 | 0 | 55.1389 | 0 |  | 0.122 | 2.876 | 3.1271 | 3.0091 | 165.9192 | 21.8055 |  | 0.242 | 6.306 | 6.8041 | 38.39% | 2.6119 | 4.1923 | 0 | 55.1389 | 0 |  | 0.11111 | 3.3 | 3.5287 | 3.3955 | 187.2267 | 19.3239 | 0.1052 | 2.7576 | 2.9741 | 7.1163 | 0 | 2.8473 |  | 0.31 | 6.21 | 6.8481 | 38.14% | 2.6119 | 4.2362 | 0 | 55.1389 | 0 |  | 0.1052 | 2.7576 | 2.9741 | 2.8619 | 157.8024 | 22.9271
| 16 | [11 empty] | 0.242 | 6.306 | 7.4787 | 29.71% | 2.2217 | 5.257 | 0 | 46.0666 | 0 |  | 0.2 | 3.3 | 4.2692 | 4.1081 | 189.2448 | 13.3443 |  | 0.318 | 6.144 | 7.685 | 28.91% | 2.2217 | 5.4632 | 0 | 46.0666 | 0 |  | 0.122 | 2.876 | 3.4672 | 3.3364 | 153.6946 | 16.4309 |  | 0.242 | 6.306 | 7.4787 | 29.71% | 2.2217 | 5.257 | 0 | 46.0666 | 0 |  | 0.11111 | 3.3 | 3.8384 | 3.6936 | 170.1508 | 14.8418 | 0.1052 | 2.7576 | 3.2674 | 7.1163 | 0 | 2.5918 |  | 0.31 | 6.21 | 7.7122 | 28.81% | 2.2217 | 5.4905 | 0 | 46.0666 | 0 |  | 0.1052 | 2.7576 | 3.2674 | 3.1441 | 144.8374 | 17.4357
| 17 | [11 empty] | 0.035556 | 6.7189 | 6.7632 | 40.3% | 2.7256 | 4.0376 | 0 | 57.7833 | 0 |  | 0.11111 | 3.4778 | 3.6162 | 3.6162 | 208.9562 | 19.015 |  | 0.057778 | 6.6644 | 6.7364 | 40.46% | 2.7256 | 4.0109 | 0 | 57.7833 | 0 |  | 0.083333 | 2.9533 | 3.0572 | 3.0572 | 176.6524 | 22.4922 |  | 0.035556 | 6.7189 | 6.7632 | 40.3% | 2.7256 | 4.0376 | 0 | 57.7833 | 0 |  | 0.11111 | 3.4778 | 3.6162 | 3.6162 | 208.9562 | 19.015 | 0.082 | 2.804 | 2.9062 | 7.1163 | 0 | 2.9139 |  | 0.088889 | 6.6522 | 6.763 | 40.3% | 2.7256 | 4.0374 | 0 | 57.7833 | 0 |  | 0.082 | 2.804 | 2.9062 | 2.9062 | 167.9275 | 23.6608
| 18 | [11 empty] | 0.035556 | 6.7189 | 6.6204 | 49.66% | 3.2877 | 3.3327 | 0 | 70.8561 | 0 |  | 0.11111 | 3.4778 | 3.1699 | 3.1699 | 224.6073 | 26.5998 |  | 0.057778 | 6.6644 | 6.5044 | 50.55% | 3.2877 | 3.2166 | 0 | 70.8561 | 0 |  | 0.083333 | 2.9533 | 2.7224 | 2.6711 | 189.2612 | 31.5675 |  | 0.035556 | 6.7189 | 6.6204 | 49.66% | 3.2877 | 3.3327 | 0 | 70.8561 | 0 |  | 0.11111 | 3.4778 | 3.1699 | 3.1699 | 224.6073 | 26.5998 | 0.082 | 2.804 | 2.5768 | 7.1163 | 0 | 3.2864 |  | 0.088889 | 6.6522 | 6.4059 | 51.32% | 3.2877 | 3.1182 | 0 | 70.8561 | 0 |  | 0.082 | 2.804 | 2.5768 | 2.5282 | 179.1365 | 33.3517
| 19 | [11 empty] | 0.035556 | 6.7189 | 6.647 | 47.88% | 3.1828 | 3.4643 | 0 | 68.4151 | 0 |  | 0.11111 | 3.4778 | 3.2532 | 3.2532 | 222.5709 | 25.0255 |  | 0.057778 | 6.6644 | 6.5477 | 48.61% | 3.1828 | 3.3649 | 0 | 68.4151 | 0 |  | 0.083333 | 2.9533 | 2.7849 | 2.7849 | 190.5314 | 29.2338 |  | 0.035556 | 6.7189 | 6.647 | 47.88% | 3.1828 | 3.4643 | 0 | 68.4151 | 0 |  | 0.11111 | 3.4778 | 3.2532 | 3.2532 | 222.5709 | 25.0255 | 0.082 | 2.804 | 2.6383 | 7.1163 | 0 | 3.2098 |  | 0.088889 | 6.6522 | 6.4726 | 49.17% | 3.1828 | 3.2898 | 0 | 68.4151 | 0 |  | 0.082 | 2.804 | 2.6383 | 2.6383 | 180.499 | 30.8586
| 20 | [11 empty] | 0.035556 | 6.7189 | 6.6673 | 46.54% | 3.1029 | 3.5645 | 0 | 66.5573 | 0 |  | 0.11111 | 3.4778 | 3.3167 | 3.3167 | 220.7483 | 23.8803 |  | 0.057778 | 6.6644 | 6.5807 | 47.15% | 3.1029 | 3.4778 | 0 | 66.5573 | 0 |  | 0.083333 | 2.9533 | 2.8325 | 2.8325 | 188.5235 | 27.9623 |  | 0.035556 | 6.7189 | 6.6673 | 46.54% | 3.1029 | 3.5645 | 0 | 66.5573 | 0 |  | 0.11111 | 3.4778 | 3.3167 | 3.3167 | 220.7483 | 23.8803 | 0.082 | 2.804 | 2.6851 | 7.1163 | 0 | 3.1538 |  | 0.088889 | 6.6522 | 6.5233 | 47.57% | 3.1029 | 3.4205 | 0 | 66.5573 | 0 |  | 0.082 | 2.804 | 2.6851 | 2.6851 | 178.7129 | 29.4973
| 21 | [11 empty] | 0.035556 | 6.7189 | 6.6067 | 50.58% | 3.3414 | 3.2654 | 0 | 72.1037 | 0 |  | 0.11111 | 3.4778 | 3.1273 | 3.0683 | 221.2364 | 27.9644 |  | 0.057778 | 6.6644 | 6.4822 | 51.55% | 3.3414 | 3.1408 | 0 | 72.1037 | 0 |  | 0.083333 | 2.9533 | 2.6905 | 2.6397 | 190.3338 | 32.5047 |  | 0.035556 | 6.7189 | 6.6067 | 50.58% | 3.3414 | 3.2654 | 0 | 72.1037 | 0 |  | 0.11111 | 3.4778 | 3.1273 | 3.0683 | 221.2364 | 27.9644 | 0.082 | 2.804 | 2.5454 | 7.1163 | 0 | 3.327 |  | 0.088889 | 6.6522 | 6.3719 | 52.44% | 3.3414 | 3.0305 | 0 | 72.1037 | 0 |  | 0.082 | 2.804 | 2.5454 | 2.4973 | 180.0669 | 34.358
| 22 | [11 empty] | 0.035556 | 6.7189 | 6.6405 | 48.32% | 3.2084 | 3.4321 | 0 | 69.0118 | 0 |  | 0.11111 | 3.4778 | 3.2329 | 3.2329 | 223.1062 | 25.4028 |  | 0.057778 | 6.6644 | 6.5371 | 49.08% | 3.2084 | 3.3287 | 0 | 69.0118 | 0 |  | 0.083333 | 2.9533 | 2.7697 | 2.7697 | 191.1387 | 29.6514 |  | 0.035556 | 6.7189 | 6.6405 | 48.32% | 3.2084 | 3.4321 | 0 | 69.0118 | 0 |  | 0.11111 | 3.4778 | 3.2329 | 3.2329 | 223.1062 | 25.4028 | 0.082 | 2.804 | 2.6233 | 7.1163 | 0 | 3.2282 |  | 0.088889 | 6.6522 | 6.4563 | 49.69% | 3.2084 | 3.2479 | 0 | 69.0118 | 0 |  | 0.082 | 2.804 | 2.6233 | 2.6233 | 181.0358 | 31.3061
| 23 | [11 empty] | 0.035556 | 6.7189 | 6.6927 | 44.87% | 3.0031 | 3.6895 | 0 | 64.2383 | 0 |  | 0.11111 | 3.4778 | 3.3958 | 3.3958 | 218.1427 | 22.511 |  | 0.057778 | 6.6644 | 6.6218 | 45.35% | 3.0031 | 3.6187 | 0 | 64.2383 | 0 |  | 0.083333 | 2.9533 | 2.8919 | 2.8919 | 185.7693 | 26.4339 |  | 0.035556 | 6.7189 | 6.6927 | 44.87% | 3.0031 | 3.6895 | 0 | 64.2383 | 0 |  | 0.11111 | 3.4778 | 3.3958 | 3.3958 | 218.1427 | 22.511 | 0.082 | 2.804 | 2.7435 | 7.1163 | 0 | 3.0867 |  | 0.088889 | 6.6522 | 6.5867 | 45.59% | 3.0031 | 3.5835 | 0 | 64.2383 | 0 |  | 0.082 | 2.804 | 2.7435 | 2.7435 | 176.2395 | 27.8633
| 24 | [11 empty] | 0.035556 | 6.7189 | 6.6259 | 49.29% | 3.2661 | 3.3597 | 0 | 70.3543 | 0 |  | 0.11111 | 3.4778 | 3.187 | 3.187 | 224.2219 | 26.2694 |  | 0.057778 | 6.6644 | 6.5133 | 50.15% | 3.2661 | 3.2471 | 0 | 70.3543 | 0 |  | 0.083333 | 2.9533 | 2.7353 | 2.6837 | 188.8077 | 31.1967 |  | 0.035556 | 6.7189 | 6.6259 | 49.29% | 3.2661 | 3.3597 | 0 | 70.3543 | 0 |  | 0.11111 | 3.4778 | 3.187 | 3.187 | 224.2219 | 26.2694 | 0.082 | 2.804 | 2.5894 | 7.1163 | 0 | 3.2704 |  | 0.088889 | 6.6522 | 6.4196 | 50.88% | 3.2661 | 3.1535 | 0 | 70.3543 | 0 |  | 0.082 | 2.804 | 2.5894 | 2.5406 | 178.7406 | 32.9538
| 25 | [11 empty] | 0.035556 | 6.7189 | 6.6904 | 45.02% | 3.0119 | 3.6786 | 0 | 64.4418 | 0 |  | 0.11111 | 3.4778 | 3.3889 | 3.3889 | 218.386 | 22.6286 |  | 0.057778 | 6.6644 | 6.6182 | 45.51% | 3.0119 | 3.6063 | 0 | 64.4418 | 0 |  | 0.083333 | 2.9533 | 2.8867 | 2.8867 | 186.0219 | 26.5655 |  | 0.035556 | 6.7189 | 6.6904 | 45.02% | 3.0119 | 3.6786 | 0 | 64.4418 | 0 |  | 0.11111 | 3.4778 | 3.3889 | 3.3889 | 218.386 | 22.6286 | 0.082 | 2.804 | 2.7384 | 7.1163 | 0 | 3.0925 |  | 0.088889 | 6.6522 | 6.5811 | 45.77% | 3.0119 | 3.5692 | 0 | 64.4418 | 0 |  | 0.082 | 2.804 | 2.7384 | 2.7384 | 176.4673 | 28.0038
| 26 | [11 empty] | 0.035556 | 6.7189 | 6.5679 | 53.2% | 3.4941 | 3.0738 | 0 | 75.6567 | 0 |  | 0.11111 | 3.4778 | 3.006 | 2.9493 | 223.1343 | 30.5264 |  | 0.057778 | 6.6644 | 6.4191 | 54.43% | 3.4941 | 2.925 | 0 | 75.6567 | 0 |  | 0.083333 | 2.9533 | 2.5995 | 2.5505 | 192.9598 | 35.3 |  | 0.035556 | 6.7189 | 6.5679 | 53.2% | 3.4941 | 3.0738 | 0 | 75.6567 | 0 |  | 0.11111 | 3.4778 | 3.006 | 2.9493 | 223.1343 | 30.5264 | 0.082 | 2.804 | 2.4558 | 7.1163 | 0 | 3.4483 |  | 0.088889 | 6.6522 | 6.2748 | 55.69% | 3.4941 | 2.7807 | 0 | 75.6567 | 0 |  | 0.082 | 2.804 | 2.4558 | 2.4095 | 182.2952 | 37.3651
| 27 | [11 empty] | 0.035556 | 6.7189 | 6.5617 | 53.62% | 3.5186 | 3.0431 | 0 | 76.2262 | 0 |  | 0.11111 | 3.4778 | 2.9866 | 2.9302 | 223.3599 | 30.9564 |  | 0.057778 | 6.6644 | 6.409 | 54.9% | 3.5186 | 2.8904 | 0 | 76.2262 | 0 |  | 0.083333 | 2.9533 | 2.5849 | 2.5362 | 193.3218 | 35.7664 |  | 0.035556 | 6.7189 | 6.5617 | 53.62% | 3.5186 | 3.0431 | 0 | 76.2262 | 0 |  | 0.11111 | 3.4778 | 2.9866 | 2.9302 | 223.3599 | 30.9564 | 0.082 | 2.804 | 2.4415 | 7.1163 | 0 | 3.4685 |  | 0.088889 | 6.6522 | 6.2593 | 56.21% | 3.5186 | 2.7406 | 0 | 76.2262 | 0 |  | 0.082 | 2.804 | 2.4415 | 2.3954 | 182.5943 | 37.8677
| 28 | [11 empty] | 0.035556 | 6.7189 | 6.717 | 43.29% | 2.9075 | 3.8095 | 0 | 62.0143 | 0 |  | 0.11111 | 3.4778 | 3.4718 | 3.4718 | 215.2989 | 21.2564 |  | 0.057778 | 6.6644 | 6.6613 | 43.65% | 2.9075 | 3.7538 | 0 | 62.0143 | 0 |  | 0.083333 | 2.9533 | 2.9488 | 2.9488 | 182.8691 | 25.026 |  | 0.035556 | 6.7189 | 6.717 | 43.29% | 2.9075 | 3.8095 | 0 | 62.0143 | 0 |  | 0.11111 | 3.4778 | 3.4718 | 3.4718 | 215.2989 | 21.2564 | 0.082 | 2.804 | 2.7996 | 7.1163 | 0 | 3.0249 |  | 0.088889 | 6.6522 | 6.6474 | 43.74% | 2.9075 | 3.7399 | 0 | 62.0143 | 0 |  | 0.082 | 2.804 | 2.7996 | 2.7996 | 173.6128 | 26.3603
| 29 | [11 empty] | 0.035556 | 6.7189 | 6.6601 | 47.02% | 3.1314 | 3.5286 | 0 | 67.2218 | 0 |  | 0.11111 | 3.4778 | 3.294 | 3.294 | 221.4272 | 24.2849 |  | 0.057778 | 6.6644 | 6.5689 | 47.67% | 3.1314 | 3.4374 | 0 | 67.2218 | 0 |  | 0.083333 | 2.9533 | 2.8155 | 2.8155 | 189.2619 | 28.4121 |  | 0.035556 | 6.7189 | 6.6601 | 47.02% | 3.1314 | 3.5286 | 0 | 67.2218 | 0 |  | 0.11111 | 3.4778 | 3.294 | 3.294 | 221.4272 | 24.2849 | 0.082 | 2.804 | 2.6684 | 7.1163 | 0 | 3.1736 |  | 0.088889 | 6.6522 | 6.5052 | 48.14% | 3.1314 | 3.3737 | 0 | 67.2218 | 0 |  | 0.082 | 2.804 | 2.6684 | 2.6684 | 179.3717 | 29.9787
| 30 | [11 empty] | 0.1625 | 7.6075 | 5.7083 | 79.46% | 4.5356 | 1.1726 | 0 | 99.8766 | 0 |  | 0.04875 | 3.0413 | 2.4715 | 2.1451 | 214.2415 | 55.4078 |  | 0.165 | 7.185 | 5.2566 | 86.29% | 4.5356 | 0.72093 | 0 | 99.8766 | 0 |  | 0.03625 | 2.4838 | 2.0601 | 1.5159 | 151.4036 | 78.404 |  | 0.17 | 7.45 | 5.4631 | 83.02% | 4.5356 | 0.92749 | 0 | 99.8766 | 0 |  | 0.11111 | 2.6588 | 1.3601 | 1.0009 | 99.9622 | 118.7514 | 0.03625 | 2.4838 | 2.0601 | 6.0698 | 1.0465 | 4.7515 |  | 0.0825 | 4.4075 | 3.4433 | 100% | 4.5356 | -1.0924 | 0.24084 | 99.6357 | 0 |  | 0.0225 | 1.8975 | 1.6345 | 1.2028 | 119.8387 | 98.578
| 31 | [11 empty] | 0.1625 | 7.6075 | 6.4666 | 60.04% | 3.8825 | 2.5841 | 0 | 84.6883 | 0 |  | 0.04875 | 3.0413 | 2.699 | 2.3425 | 198.3836 | 43.0217 |  | 0.165 | 7.185 | 6.0266 | 64.42% | 3.8825 | 2.144 | 0 | 84.6883 | 0 |  | 0.03625 | 2.4838 | 2.2292 | 1.9348 | 163.8563 | 52.0872 |  | 0.17 | 7.45 | 6.2565 | 62.06% | 3.8825 | 2.3739 | 0 | 84.6883 | 0 |  | 0.11111 | 2.6588 | 1.8787 | 1.6305 | 138.087 | 61.8074 | 0.03625 | 2.4838 | 2.2292 | 7.1163 | 0 | 3.7988 |  | 0.0825 | 4.4075 | 3.8283 | 100% | 3.8825 | -0.054239 | 0.01397 | 84.6743 | 0 |  | 0.0225 | 1.8975 | 1.7395 | 1.28 | 108.3859 | 78.7187
XII | 1 | [11 empty] | 0.035556 | 6.7189 | 6.6804 | 45.68% | 3.0515 | 3.6288 | 0 | 65.3639 | 0 |  | 0.11111 | 3.4778 | 3.3574 | 3.3574 | 219.4533 | 23.1676 |  | 0.057778 | 6.6644 | 6.6019 | 46.22% | 3.0515 | 3.5503 | 0 | 65.3639 | 0 |  | 0.083333 | 2.9533 | 2.8631 | 2.8631 | 187.1405 | 27.1678 |  | 0.035556 | 6.7189 | 6.6804 | 45.68% | 3.0515 | 3.6288 | 0 | 65.3639 | 0 |  | 0.11111 | 3.4778 | 3.3574 | 3.3574 | 219.4533 | 23.1676 | 0.082 | 2.804 | 2.7152 | 7.1163 | 0 | 3.1189 |  | 0.088889 | 6.6522 | 6.5559 | 46.55% | 3.0515 | 3.5044 | 0 | 65.3639 | 0 |  | 0.082 | 2.804 | 2.7152 | 2.7152 | 177.4739 | 28.6476
| 2 | [11 empty] | 0.035556 | 6.7189 | 6.7675 | 40.02% | 2.7087 | 4.0588 | 0 | 57.39 | 0 |  | 0.11111 | 3.4778 | 3.6296 | 3.6296 | 208.3046 | 18.8157 |  | 0.057778 | 6.6644 | 6.7434 | 40.17% | 2.7087 | 4.0347 | 0 | 57.39 | 0 |  | 0.083333 | 2.9533 | 3.0672 | 3.0672 | 176.028 | 22.2658 |  | 0.035556 | 6.7189 | 6.7675 | 40.02% | 2.7087 | 4.0588 | 0 | 57.39 | 0 |  | 0.11111 | 3.4778 | 3.6296 | 3.6296 | 208.3046 | 18.8157 | 0.082 | 2.804 | 2.9161 | 7.1163 | 0 | 2.904 |  | 0.088889 | 6.6522 | 6.7737 | 39.99% | 2.7087 | 4.065 | 0 | 57.39 | 0 |  | 0.082 | 2.804 | 2.9161 | 2.806 | 161.038 | 24.3384
| 3 | [11 empty] | 0.242 | 6.306 | 7.3658 | 31.05% | 2.2871 | 5.0787 | 0 | 47.5855 | 0 |  | 0.2 | 3.3 | 4.1758 | 4.0183 | 191.2105 | 14.0924 |  | 0.318 | 6.144 | 7.5366 | 30.35% | 2.2871 | 5.2495 | 0 | 47.5855 | 0 |  | 0.122 | 2.876 | 3.4103 | 3.2816 | 156.155 | 17.256 |  | 0.242 | 6.306 | 7.3658 | 31.05% | 2.2871 | 5.0787 | 0 | 47.5855 | 0 |  | 0.11111 | 3.3 | 3.7866 | 3.6437 | 173.3864 | 15.5411 | 0.1052 | 2.7576 | 3.2183 | 7.1163 | 0 | 2.6313 |  | 0.31 | 6.21 | 7.5675 | 30.22% | 2.2871 | 5.2805 | 0 | 47.5855 | 0 |  | 0.1052 | 2.7576 | 3.2183 | 3.0968 | 147.3647 | 18.2853
| 4 | [11 empty] | 0.242 | 6.306 | 7.8165 | 25.92% | 2.0264 | 5.7901 | 0 | 41.5237 | 0 |  | 0.2 | 3.3 | 4.5483 | 4.3767 | 181.7367 | 11.2901 |  | 0.318 | 6.144 | 8.1288 | 24.93% | 2.0264 | 6.1025 | 0 | 41.5237 | 0 |  | 0.122 | 2.876 | 3.6375 | 3.5002 | 145.3421 | 14.1172 |  | 0.242 | 6.306 | 7.8165 | 25.92% | 2.0264 | 5.7901 | 0 | 41.5237 | 0 |  | 0.11111 | 3.3 | 3.9935 | 3.8428 | 159.5681 | 12.8586 | 0.1052 | 2.7576 | 3.4142 | 7.1163 | 0 | 2.4803 |  | 0.31 | 6.21 | 8.1449 | 24.88% | 2.0264 | 6.1185 | 0 | 41.5237 | 0 |  | 0.1052 | 2.7576 | 3.4142 | 3.2854 | 136.4214 | 15.0403
| 5 | [11 empty] | 0.73667 | 2.8433 | 8.5003 | 21.47% | 1.8252 | 6.6751 | 0 | 36.8452 | 0 |  | 0.13 | 3.79 | 4.7883 | 4.6076 | 169.7679 | 9.516 |  | 0.53333 | 4.6367 | 8.7322 | 20.9% | 1.8252 | 6.907 | 0 | 36.8452 | 0 |  | 0.10667 | 2.9833 | 3.8024 | 3.659 | 134.8149 | 11.9831 |  | 0.73667 | 2.8433 | 8.5003 | 21.47% | 1.8252 | 6.6751 | 0 | 36.8452 | 0 |  | 0.11111 | 3.79 | 4.6432 | 4.468 | 164.6251 | 9.8132 | 0.1 | 2.794 | 3.5619 | 7.1163 | 0 | 2.3775 |  | 0.53333 | 4.6367 | 8.7322 | 20.9% | 1.8252 | 6.907 | 0 | 36.8452 | 0 |  | 0.10667 | 2.9833 | 3.8024 | 3.659 | 134.8149 | 11.9831
| 6 | [11 empty] | 0.242 | 6.306 | 7.2175 | 32.88% | 2.3728 | 4.8448 | 0 | 49.5789 | 0 |  | 0.2 | 3.3 | 4.0533 | 3.9004 | 193.3765 | 15.1265 |  | 0.318 | 6.144 | 7.3418 | 32.32% | 2.3728 | 4.969 | 0 | 49.5789 | 0 |  | 0.122 | 2.876 | 3.3355 | 3.2097 | 159.1317 | 18.3816 |  | 0.242 | 6.306 | 7.2175 | 32.88% | 2.3728 | 4.8448 | 0 | 49.5789 | 0 |  | 0.11111 | 3.3 | 3.7185 | 3.5782 | 177.4032 | 16.4884 | 0.1052 | 2.7576 | 3.1539 | 7.1163 | 0 | 2.6851 |  | 0.31 | 6.21 | 7.3777 | 32.16% | 2.3728 | 5.0049 | 0 | 49.5789 | 0 |  | 0.1052 | 2.7576 | 3.1539 | 3.0348 | 150.4641 | 19.4405
| 7 | [11 empty] | 0.242 | 6.306 | 6.8737 | 37.41% | 2.5716 | 4.3021 | 0 | 54.2032 | 0 |  | 0.2 | 3.3 | 3.7692 | 3.6269 | 196.5915 | 17.7841 |  | 0.318 | 6.144 | 6.89 | 37.32% | 2.5716 | 4.3184 | 0 | 54.2032 | 0 |  | 0.122 | 2.876 | 3.1622 | 3.0429 | 164.933 | 21.1977 |  | 0.242 | 6.306 | 6.8737 | 37.41% | 2.5716 | 4.3021 | 0 | 54.2032 | 0 |  | 0.11111 | 3.3 | 3.5606 | 3.4263 | 185.7156 | 18.8256 | 0.1052 | 2.7576 | 3.0044 | 7.1163 | 0 | 2.8187 |  | 0.31 | 6.21 | 6.9372 | 37.07% | 2.5716 | 4.3656 | 0 | 54.2032 | 0 |  | 0.1052 | 2.7576 | 3.0044 | 2.891 | 156.702 | 22.3112
| 8 | [11 empty] | 0.035556 | 6.7189 | 6.6667 | 46.58% | 3.1052 | 3.5615 | 0 | 66.6115 | 0 |  | 0.11111 | 3.4778 | 3.3148 | 3.3148 | 220.8048 | 23.9132 |  | 0.057778 | 6.6644 | 6.5797 | 47.19% | 3.1052 | 3.4745 | 0 | 66.6115 | 0 |  | 0.083333 | 2.9533 | 2.8311 | 2.8311 | 188.5846 | 27.9988 |  | 0.035556 | 6.7189 | 6.6667 | 46.58% | 3.1052 | 3.5615 | 0 | 66.6115 | 0 |  | 0.11111 | 3.4778 | 3.3148 | 3.3148 | 220.8048 | 23.9132 | 0.082 | 2.804 | 2.6837 | 7.1163 | 0 | 3.1554 |  | 0.088889 | 6.6522 | 6.5219 | 47.61% | 3.1052 | 3.4167 | 0 | 66.6115 | 0 |  | 0.082 | 2.804 | 2.6837 | 2.6837 | 178.7675 | 29.5364
| 9 | [11 empty] | 0.035556 | 6.7189 | 6.6487 | 47.77% | 3.1763 | 3.4723 | 0 | 68.266 | 0 |  | 0.11111 | 3.4778 | 3.2583 | 3.2583 | 222.4332 | 24.9319 |  | 0.057778 | 6.6644 | 6.5503 | 48.49% | 3.1763 | 3.374 | 0 | 68.266 | 0 |  | 0.083333 | 2.9533 | 2.7887 | 2.7887 | 190.3767 | 29.1301 |  | 0.035556 | 6.7189 | 6.6487 | 47.77% | 3.1763 | 3.4723 | 0 | 68.266 | 0 |  | 0.11111 | 3.4778 | 3.2583 | 3.2583 | 222.4332 | 24.9319 | 0.082 | 2.804 | 2.6421 | 7.1163 | 0 | 3.2052 |  | 0.088889 | 6.6522 | 6.4767 | 49.04% | 3.1763 | 3.3003 | 0 | 68.266 | 0 |  | 0.082 | 2.804 | 2.6421 | 2.6421 | 180.3621 | 30.7475
| 10 | [11 empty] | 0.035556 | 6.7189 | 6.6719 | 46.24% | 3.0848 | 3.5871 | 0 | 66.1369 | 0 |  | 0.11111 | 3.4778 | 3.331 | 3.331 | 220.3032 | 23.6273 |  | 0.057778 | 6.6644 | 6.5881 | 46.82% | 3.0848 | 3.5033 | 0 | 66.1369 | 0 |  | 0.083333 | 2.9533 | 2.8433 | 2.8433 | 188.0446 | 27.6805 |  | 0.035556 | 6.7189 | 6.6719 | 46.24% | 3.0848 | 3.5871 | 0 | 66.1369 | 0 |  | 0.11111 | 3.4778 | 3.331 | 3.331 | 220.3032 | 23.6273 | 0.082 | 2.804 | 2.6957 | 7.1163 | 0 | 3.1414 |  | 0.088889 | 6.6522 | 6.5348 | 47.21% | 3.0848 | 3.45 | 0 | 66.1369 | 0 |  | 0.082 | 2.804 | 2.6957 | 2.6957 | 178.2846 | 29.1958
| 11 | [11 empty] | 0.035556 | 6.7189 | 6.6968 | 44.6% | 2.9868 | 3.71 | 0 | 63.8586 | 0 |  | 0.11111 | 3.4778 | 3.4088 | 3.4088 | 217.6811 | 22.2928 |  | 0.057778 | 6.6644 | 6.6286 | 45.06% | 2.9868 | 3.6418 | 0 | 63.8586 | 0 |  | 0.083333 | 2.9533 | 2.9016 | 2.9016 | 185.292 | 26.1896 |  | 0.035556 | 6.7189 | 6.6968 | 44.6% | 2.9868 | 3.71 | 0 | 63.8586 | 0 |  | 0.11111 | 3.4778 | 3.4088 | 3.4088 | 217.6811 | 22.2928 | 0.082 | 2.804 | 2.7531 | 7.1163 | 0 | 3.0759 |  | 0.088889 | 6.6522 | 6.597 | 45.28% | 2.9868 | 3.6102 | 0 | 63.8586 | 0 |  | 0.082 | 2.804 | 2.7531 | 2.7531 | 175.8087 | 27.6023
| 12 | [11 empty] | 0.035556 | 6.7189 | 6.7057 | 44.02% | 2.9518 | 3.7539 | 0 | 63.045 | 0 |  | 0.11111 | 3.4778 | 3.4366 | 3.4366 | 216.6587 | 21.8309 |  | 0.057778 | 6.6644 | 6.643 | 44.44% | 2.9518 | 3.6912 | 0 | 63.045 | 0 |  | 0.083333 | 2.9533 | 2.9224 | 2.9224 | 184.2446 | 25.6716 |  | 0.035556 | 6.7189 | 6.7057 | 44.02% | 2.9518 | 3.7539 | 0 | 63.045 | 0 |  | 0.11111 | 3.4778 | 3.4366 | 3.4366 | 216.6587 | 21.8309 | 0.082 | 2.804 | 2.7736 | 7.1163 | 0 | 3.0532 |  | 0.088889 | 6.6522 | 6.6193 | 44.59% | 2.9518 | 3.6674 | 0 | 63.045 | 0 |  | 0.082 | 2.804 | 2.7736 | 2.7736 | 174.861 | 27.0492
| 13 | [11 empty] | 0.035556 | 6.7189 | 6.6229 | 49.49% | 3.2778 | 3.3451 | 0 | 70.6256 | 0 |  | 0.11111 | 3.4778 | 3.1778 | 3.1778 | 224.4323 | 26.4475 |  | 0.057778 | 6.6644 | 6.5084 | 50.36% | 3.2778 | 3.2306 | 0 | 70.6256 | 0 |  | 0.083333 | 2.9533 | 2.7283 | 2.6769 | 189.0544 | 31.3967 |  | 0.035556 | 6.7189 | 6.6229 | 49.49% | 3.2778 | 3.3451 | 0 | 70.6256 | 0 |  | 0.11111 | 3.4778 | 3.1778 | 3.1778 | 224.4323 | 26.4475 | 0.082 | 2.804 | 2.5826 | 7.1163 | 0 | 3.279 |  | 0.088889 | 6.6522 | 6.4122 | 51.12% | 3.2778 | 3.1344 | 0 | 70.6256 | 0 |  | 0.082 | 2.804 | 2.5826 | 2.5339 | 178.9561 | 33.1684
| 14 | [11 empty] | 0.035556 | 6.7189 | 6.5051 | 57.51% | 3.7414 | 2.7637 | 0 | 81.4065 | 0 |  | 0.11111 | 3.4778 | 2.8097 | 2.7567 | 224.4141 | 35.1411 |  | 0.057778 | 6.6644 | 6.3171 | 59.23% | 3.7414 | 2.5757 | 0 | 81.4065 | 0 |  | 0.083333 | 2.9533 | 2.4523 | 2.406 | 195.8659 | 40.263 |  | 0.035556 | 6.7189 | 6.5051 | 57.51% | 3.7414 | 2.7637 | 0 | 81.4065 | 0 |  | 0.11111 | 3.4778 | 2.8097 | 2.7567 | 224.4141 | 35.1411 | 0.082 | 2.804 | 2.311 | 7.1163 | 0 | 3.6644 |  | 0.088889 | 6.6522 | 6.1178 | 61.16% | 3.7414 | 2.3764 | 0 | 81.4065 | 0 |  | 0.082 | 2.804 | 2.311 | 2.0058 | 163.2813 | 48.298
| 15 | [11 empty] | 0.035556 | 6.7189 | 6.6479 | 47.82% | 3.1793 | 3.4687 | 0 | 68.3338 | 0 |  | 0.11111 | 3.4778 | 3.256 | 3.256 | 222.496 | 24.9744 |  | 0.057778 | 6.6644 | 6.5491 | 48.54% | 3.1793 | 3.3699 | 0 | 68.3338 | 0 |  | 0.083333 | 2.9533 | 2.787 | 2.787 | 190.4471 | 29.1772 |  | 0.035556 | 6.7189 | 6.6479 | 47.82% | 3.1793 | 3.4687 | 0 | 68.3338 | 0 |  | 0.11111 | 3.4778 | 3.256 | 3.256 | 222.496 | 24.9744 | 0.082 | 2.804 | 2.6403 | 7.1163 | 0 | 3.2073 |  | 0.088889 | 6.6522 | 6.4748 | 49.1% | 3.1793 | 3.2956 | 0 | 68.3338 | 0 |  | 0.082 | 2.804 | 2.6403 | 2.6403 | 180.4245 | 30.798
| 16 | [11 empty] | 0.035556 | 6.7189 | 6.6913 | 44.96% | 3.0084 | 3.6829 | 0 | 64.3604 | 0 |  | 0.11111 | 3.4778 | 3.3917 | 3.3917 | 218.289 | 22.5815 |  | 0.057778 | 6.6644 | 6.6197 | 45.45% | 3.0084 | 3.6113 | 0 | 64.3604 | 0 |  | 0.083333 | 2.9533 | 2.8887 | 2.8887 | 185.9211 | 26.5128 |  | 0.035556 | 6.7189 | 6.6913 | 44.96% | 3.0084 | 3.6829 | 0 | 64.3604 | 0 |  | 0.11111 | 3.4778 | 3.3917 | 3.3917 | 218.289 | 22.5815 | 0.082 | 2.804 | 2.7405 | 7.1163 | 0 | 3.0901 |  | 0.088889 | 6.6522 | 6.5833 | 45.7% | 3.0084 | 3.5749 | 0 | 64.3604 | 0 |  | 0.082 | 2.804 | 2.7405 | 2.7405 | 176.3764 | 27.9476
| 17 | [11 empty] | 0.035556 | 6.7189 | 6.7417 | 41.68% | 2.8101 | 3.9316 | 0 | 59.7497 | 0 |  | 0.11111 | 3.4778 | 3.5491 | 3.5491 | 212.056 | 20.034 |  | 0.057778 | 6.6644 | 6.7015 | 41.93% | 2.8101 | 3.8914 | 0 | 59.7497 | 0 |  | 0.083333 | 2.9533 | 3.0068 | 3.0068 | 179.6556 | 23.6471 |  | 0.035556 | 6.7189 | 6.7417 | 41.68% | 2.8101 | 3.9316 | 0 | 59.7497 | 0 |  | 0.11111 | 3.4778 | 3.5491 | 3.5491 | 212.056 | 20.034 | 0.082 | 2.804 | 2.8566 | 7.1163 | 0 | 2.9645 |  | 0.088889 | 6.6522 | 6.7093 | 41.88% | 2.8101 | 3.8991 | 0 | 59.7497 | 0 |  | 0.082 | 2.804 | 2.8566 | 2.8566 | 170.6819 | 24.8903
| 18 | [11 empty] | 0.035556 | 6.7189 | 6.775 | 39.54% | 2.6789 | 4.0961 | 0 | 56.6984 | 0 |  | 0.11111 | 3.4778 | 3.6532 | 3.5154 | 199.3167 | 19.1931 |  | 0.057778 | 6.6644 | 6.7557 | 39.65% | 2.6789 | 4.0768 | 0 | 56.6984 | 0 |  | 0.083333 | 2.9533 | 3.0849 | 2.9685 | 168.3103 | 22.7289 |  | 0.035556 | 6.7189 | 6.775 | 39.54% | 2.6789 | 4.0961 | 0 | 56.6984 | 0 |  | 0.11111 | 3.4778 | 3.6532 | 3.5154 | 199.3167 | 19.1931 | 0.082 | 2.804 | 2.9335 | 7.1163 | 0 | 2.8868 |  | 0.088889 | 6.6522 | 6.7926 | 39.44% | 2.6789 | 4.1137 | 0 | 56.6984 | 0 |  | 0.082 | 2.804 | 2.9335 | 2.8228 | 160.048 | 23.9023
| 19 | [11 empty] | 0.242 | 6.306 | 7.1641 | 33.55% | 2.4037 | 4.7604 | 0 | 50.2977 | 0 |  | 0.2 | 3.3 | 4.0092 | 3.8579 | 194.0422 | 15.5148 |  | 0.318 | 6.144 | 7.2716 | 33.06% | 2.4037 | 4.8679 | 0 | 50.2977 | 0 |  | 0.122 | 2.876 | 3.3086 | 3.1837 | 160.1346 | 18.8 |  | 0.242 | 6.306 | 7.1641 | 33.55% | 2.4037 | 4.7604 | 0 | 50.2977 | 0 |  | 0.11111 | 3.3 | 3.694 | 3.5546 | 178.7874 | 16.8386 | 0.1052 | 2.7576 | 3.1306 | 7.1163 | 0 | 2.705 |  | 0.31 | 6.21 | 7.3092 | 32.89% | 2.4037 | 4.9055 | 0 | 50.2977 | 0 |  | 0.1052 | 2.7576 | 3.1306 | 3.0125 | 151.5209 | 19.8687
| 20 | [11 empty] | 0.035556 | 6.7189 | 6.7423 | 41.64% | 2.8078 | 3.9345 | 0 | 59.6954 | 0 |  | 0.11111 | 3.4778 | 3.5509 | 3.5509 | 211.974 | 20.0054 |  | 0.057778 | 6.6644 | 6.7025 | 41.89% | 2.8078 | 3.8947 | 0 | 59.6954 | 0 |  | 0.083333 | 2.9533 | 3.0082 | 3.0082 | 179.5754 | 23.6147 |  | 0.035556 | 6.7189 | 6.7423 | 41.64% | 2.8078 | 3.9345 | 0 | 59.6954 | 0 |  | 0.11111 | 3.4778 | 3.5509 | 3.5509 | 211.974 | 20.0054 | 0.082 | 2.804 | 2.858 | 7.1163 | 0 | 2.9631 |  | 0.088889 | 6.6522 | 6.7107 | 41.84% | 2.8078 | 3.9029 | 0 | 59.6954 | 0 |  | 0.082 | 2.804 | 2.858 | 2.858 | 170.6085 | 24.8558
| 21 | [11 empty] | 0.035556 | 6.7189 | 6.6636 | 46.78% | 3.1174 | 3.5462 | 0 | 66.8963 | 0 |  | 0.11111 | 3.4778 | 3.3051 | 3.3051 | 221.0984 | 24.086 |  | 0.057778 | 6.6644 | 6.5746 | 47.42% | 3.1174 | 3.4572 | 0 | 66.8963 | 0 |  | 0.083333 | 2.9533 | 2.8238 | 2.8238 | 188.9031 | 28.1911 |  | 0.035556 | 6.7189 | 6.6636 | 46.78% | 3.1174 | 3.5462 | 0 | 66.8963 | 0 |  | 0.11111 | 3.4778 | 3.3051 | 3.3051 | 221.0984 | 24.086 | 0.082 | 2.804 | 2.6766 | 7.1163 | 0 | 3.1639 |  | 0.088889 | 6.6522 | 6.5141 | 47.86% | 3.1174 | 3.3966 | 0 | 66.8963 | 0 |  | 0.082 | 2.804 | 2.6766 | 2.6766 | 179.0518 | 29.7421
| 22 | [11 empty] | 0.035556 | 6.7189 | 6.4909 | 58.5% | 3.7974 | 2.6935 | 0 | 82.7084 | 0 |  | 0.11111 | 3.4778 | 2.7653 | 2.7131 | 224.3964 | 36.2769 |  | 0.057778 | 6.6644 | 6.2939 | 60.33% | 3.7974 | 2.4966 | 0 | 82.7084 | 0 |  | 0.083333 | 2.9533 | 2.419 | 2.0995 | 173.6441 | 46.8798 |  | 0.035556 | 6.7189 | 6.4909 | 58.5% | 3.7974 | 2.6935 | 0 | 82.7084 | 0 |  | 0.11111 | 3.4778 | 2.7653 | 2.7131 | 224.3964 | 36.2769 | 0.082 | 2.804 | 2.2782 | 7.1163 | 0 | 3.7172 |  | 0.088889 | 6.6522 | 6.0822 | 62.43% | 3.7974 | 2.2848 | 0 | 82.7084 | 0 |  | 0.082 | 2.804 | 2.2782 | 1.9773 | 163.538 | 49.7769
| 23 | [11 empty] | 0.035556 | 6.7189 | 6.5466 | 54.66% | 3.5781 | 2.9685 | 0 | 77.6095 | 0 |  | 0.11111 | 3.4778 | 2.9394 | 2.8839 | 223.8173 | 32.0245 |  | 0.057778 | 6.6644 | 6.3845 | 56.04% | 3.5781 | 2.8063 | 0 | 77.6095 | 0 |  | 0.083333 | 2.9533 | 2.5495 | 2.5014 | 194.1331 | 36.9213 |  | 0.035556 | 6.7189 | 6.5466 | 54.66% | 3.5781 | 2.9685 | 0 | 77.6095 | 0 |  | 0.11111 | 3.4778 | 2.9394 | 2.8839 | 223.8173 | 32.0245 | 0.082 | 2.804 | 2.4066 | 7.1163 | 0 | 3.5188 |  | 0.088889 | 6.6522 | 6.2215 | 57.51% | 3.5781 | 2.6434 | 0 | 77.6095 | 0 |  | 0.082 | 2.804 | 2.4066 | 2.3612 | 183.2541 | 39.1131
| 24 | [11 empty] | 0.035556 | 6.7189 | 6.5107 | 57.12% | 3.7192 | 2.7915 | 0 | 80.8912 | 0 |  | 0.11111 | 3.4778 | 2.8273 | 2.774 | 224.3898 | 34.7014 |  | 0.057778 | 6.6644 | 6.3262 | 58.79% | 3.7192 | 2.607 | 0 | 80.8912 | 0 |  | 0.083333 | 2.9533 | 2.4655 | 2.419 | 195.6732 | 39.7941 |  | 0.035556 | 6.7189 | 6.5107 | 57.12% | 3.7192 | 2.7915 | 0 | 80.8912 | 0 |  | 0.11111 | 3.4778 | 2.8273 | 2.774 | 224.3898 | 34.7014 | 0.082 | 2.804 | 2.324 | 7.1163 | 0 | 3.6439 |  | 0.088889 | 6.6522 | 6.1319 | 60.65% | 3.7192 | 2.4126 | 0 | 80.8912 | 0 |  | 0.082 | 2.804 | 2.324 | 2.017 | 163.1592 | 47.7241
| 25 | [11 empty] | 0.1625 | 7.6075 | 6.187 | 66.65% | 4.1234 | 2.0636 | 0 | 90.289 | 0 |  | 0.04875 | 3.0413 | 2.6151 | 2.2697 | 204.9292 | 47.3383 |  | 0.165 | 7.185 | 5.7426 | 71.8% | 4.1234 | 1.6193 | 0 | 90.289 | 0 |  | 0.03625 | 2.4838 | 2.1669 | 1.8807 | 169.8042 | 57.1305 |  | 0.17 | 7.45 | 5.9639 | 69.14% | 4.1234 | 1.8406 | 0 | 90.289 | 0 |  | 0.11111 | 2.6588 | 1.6875 | 1.4646 | 132.2356 | 73.3614 | 0.03625 | 2.4838 | 2.1669 | 7.1163 | 0 | 3.9081 |  | 0.0825 | 4.4075 | 3.6863 | 100% | 4.1234 | -0.43704 | 0.10599 | 90.183 | 0 |  | 0.0225 | 1.8975 | 1.7008 | 1.2515 | 112.8677 | 85.7485
| 26 | [11 empty] | 0.1625 | 7.6075 | 5.8836 | 74.52% | 4.3846 | 1.499 | 0 | 96.3643 | 0 |  | 0.04875 | 3.0413 | 2.5241 | 2.1907 | 211.1075 | 52.3451 |  | 0.165 | 7.185 | 5.4346 | 80.68% | 4.3846 | 1.05 | 0 | 96.3643 | 0 |  | 0.03625 | 2.4838 | 2.0992 | 1.5447 | 148.8532 | 74.2371 |  | 0.17 | 7.45 | 5.6466 | 77.65% | 4.3846 | 1.262 | 0 | 96.3643 | 0 |  | 0.11111 | 2.6588 | 1.48 | 1.2846 | 123.7865 | 89.2701 | 0.03625 | 2.4838 | 2.0992 | 6.0698 | 1.0465 | 4.6862 |  | 0.0825 | 4.4075 | 3.5323 | 100% | 4.3846 | -0.85229 | 0.19438 | 96.1699 | 0 |  | 0.0225 | 1.8975 | 1.6588 | 1.2206 | 117.3884 | 93.7562
| 27 | [11 empty] | 0.035556 | 6.7189 | 6.5528 | 54.23% | 3.5536 | 2.9992 | 0 | 77.0399 | 0 |  | 0.11111 | 3.4778 | 2.9588 | 2.903 | 223.6445 | 31.5806 |  | 0.057778 | 6.6644 | 6.3946 | 55.57% | 3.5536 | 2.8409 | 0 | 77.0399 | 0 |  | 0.083333 | 2.9533 | 2.5641 | 2.5157 | 193.8107 | 36.4419 |  | 0.035556 | 6.7189 | 6.5528 | 54.23% | 3.5536 | 2.9992 | 0 | 77.0399 | 0 |  | 0.11111 | 3.4778 | 2.9588 | 2.903 | 223.6445 | 31.5806 | 0.082 | 2.804 | 2.421 | 7.1163 | 0 | 3.4979 |  | 0.088889 | 6.6522 | 6.237 | 56.98% | 3.5536 | 2.6834 | 0 | 77.0399 | 0 |  | 0.082 | 2.804 | 2.421 | 2.3753 | 182.9938 | 38.596
| 28 | [11 empty] | 0.035556 | 6.7189 | 6.7106 | 43.7% | 2.9326 | 3.778 | 0 | 62.5975 | 0 |  | 0.11111 | 3.4778 | 3.4519 | 3.4519 | 216.0772 | 21.58 |  | 0.057778 | 6.6644 | 6.651 | 44.09% | 2.9326 | 3.7184 | 0 | 62.5975 | 0 |  | 0.083333 | 2.9533 | 2.9339 | 2.9339 | 183.654 | 25.3898 |  | 0.035556 | 6.7189 | 6.7106 | 43.7% | 2.9326 | 3.778 | 0 | 62.5975 | 0 |  | 0.11111 | 3.4778 | 3.4519 | 3.4519 | 216.0772 | 21.58 | 0.082 | 2.804 | 2.7849 | 7.1163 | 0 | 3.0409 |  | 0.088889 | 6.6522 | 6.6315 | 44.22% | 2.9326 | 3.6989 | 0 | 62.5975 | 0 |  | 0.082 | 2.804 | 2.7849 | 2.7849 | 174.3256 | 26.7485
| 29 | [11 empty] | 0.242 | 6.306 | 6.8071 | 38.34% | 2.6101 | 4.197 | 0 | 55.0982 | 0 |  | 0.2 | 3.3 | 3.7142 | 3.574 | 196.9216 | 18.3455 |  | 0.318 | 6.144 | 6.8025 | 38.37% | 2.6101 | 4.1924 | 0 | 55.0982 | 0 |  | 0.122 | 2.876 | 3.1286 | 3.0106 | 165.8777 | 21.7788 |  | 0.242 | 6.306 | 6.8071 | 38.34% | 2.6101 | 4.197 | 0 | 55.0982 | 0 |  | 0.11111 | 3.3 | 3.5301 | 3.3969 | 187.1622 | 19.3021 | 0.1052 | 2.7576 | 2.9755 | 7.1163 | 0 | 2.8461 |  | 0.31 | 6.21 | 6.852 | 38.09% | 2.6101 | 4.2418 | 0 | 55.0982 | 0 |  | 0.1052 | 2.7576 | 2.9755 | 2.8632 | 157.7557 | 22.9001
| 30 | [11 empty] | 0.035556 | 6.7189 | 6.7473 | 41.32% | 2.788 | 3.9594 | 0 | 59.2343 | 0 |  | 0.11111 | 3.4778 | 3.5667 | 3.5667 | 211.2692 | 19.7632 |  | 0.057778 | 6.6644 | 6.7107 | 41.55% | 2.788 | 3.9227 | 0 | 59.2343 | 0 |  | 0.083333 | 2.9533 | 3.02 | 3.02 | 178.8877 | 23.3407 |  | 0.035556 | 6.7189 | 6.7473 | 41.32% | 2.788 | 3.9594 | 0 | 59.2343 | 0 |  | 0.11111 | 3.4778 | 3.5667 | 3.5667 | 211.2692 | 19.7632 | 0.082 | 2.804 | 2.8696 | 7.1163 | 0 | 2.9511 |  | 0.088889 | 6.6522 | 6.7233 | 41.47% | 2.788 | 3.9354 | 0 | 59.2343 | 0 |  | 0.082 | 2.804 | 2.8696 | 2.8696 | 169.9789 | 24.564
| 31 | [11 empty] | 0.242 | 6.306 | 6.9281 | 36.66% | 2.5401 | 4.388 | 0 | 53.4709 | 0 |  | 0.2 | 3.3 | 3.8142 | 3.6702 | 196.2509 | 17.3369 |  | 0.318 | 6.144 | 6.9615 | 36.49% | 2.5401 | 4.4214 | 0 | 53.4709 | 0 |  | 0.122 | 2.876 | 3.1896 | 3.0693 | 164.1171 | 20.7314 |  | 0.242 | 6.306 | 6.9281 | 36.66% | 2.5401 | 4.388 | 0 | 53.4709 | 0 |  | 0.11111 | 3.3 | 3.5856 | 3.4503 | 184.4929 | 18.4418 | 0.1052 | 2.7576 | 3.0281 | 7.1163 | 0 | 2.7966 |  | 0.31 | 6.21 | 7.007 | 36.25% | 2.5401 | 4.4668 | 0 | 53.4709 | 0 |  | 0.1052 | 2.7576 | 3.0281 | 2.9138 | 155.8028 | 21.8377
[7 empty] | kWh/rok |  | kWh/rok |  | kWh/rok | kWh/rok | [7 empty] | 10848.3509 | 0 | kWh/rok |  | SCOP | 3.8863 | 3.7666 | 3.5312 | 3823.9825 | PLN | [7 empty] | 10848.3509 | 0 | kWh/rok |  | SCOP | 3.3873 | 3.2736 | 2.9753 | 4579.3648 | PLN | [7 empty] | 10824.3638 | 23.9871 | kWh/rok |  | SCOP | 3.6132 | 3.5033 | 3.306 | 4297.7983 |  |  | 1358.0351 | 2593.2558 | 4.186 | 887.8997 | PLN | [7 empty] | 10847.1298 | 23.9871 | kWh/rok |  | SCOP | 3.0594 | 2.946 | 2.7477 | 5126.022
[24 empty] | CO 35 | [16 empty] | CO 55 | [16 empty] | CO 55 |  |  |  |  | SCOP cwu |  | 3.7206 | [15 empty] | CO 55
229

## Bilans-E10 (hidden)
[7 empty] | VTS35 | VTS55 | VTS45
|  | Koszty eksploatacyjne |  | 4463.2713 |  | COP | 3.7551 | 3.074 | 3.5833 |  |  |  | V35stC | [16 empty] | V55stC / V45stC | [16 empty] | V45stC / V35stC | [15 empty] | CWU
|  | System ogrzewania |  | Ogrzewanie podłogowe |  | Udział PC | 0.99922 | 0.99922 | 0.99922 | [8 empty] | Sprawdzanie Q pc i Q budynku <12stC | [16 empty] | Sprawdzanie Q pc i Q budynku <12stC | [16 empty] | Sprawdzanie Q pc i Q budynku <12stC
|  | COP-pokaz |  | 3.7551 |  | Udział 2ŹC | 0.00077832 | 0.00077832 | 0.00077832
|  | Udział PC-pokaz |  | 0.99922 |  | COP-Inst | 3.7559 | 3.0747 | 3.5841
| Dzień | Udział 2ŹC-pokaz |  | 0.00077832 | [8 empty] | a= | b= | Qpc | Wsp.Qpc | Qbudynku | Delta | % 2ŹC | E PC | E 2 ŹC |  | a= | b= | COP | COP skor | COP skor | Koszt CO |  | a= | b= | Qpc | Wsp.Qpc | Qbudynku | Delta | % 2ŹC | E PC | E 2 ŹC |  | a= | b= | COP | COP skor | COP skor | Koszt CO |  | a= | b= | Qpc | Wsp.Qpc | Qbudynku | Delta | % 2ŹC | E PC | E 2 ŹC |  | a= | b= | COP | COP skor | COP skor | Koszt CO | a= | b= | COP | EPC | E2.ŹĆ | Koszt
I | 1 | COP-instalacji |  | 3.7559 | [8 empty] | 0.66 | 5.78 | 7.3365 | 35.03% | 2.5699 | 4.7666 | 0 | 54.1625 | 0 |  | 0.18 | 3.64 | 4.0645 | 3.9111 | 211.8363 | 16.4795 |  | 0.088 | 6.514 | 6.7215 | 38.23% | 2.5699 | 4.1517 | 0 | 54.1625 | 0 |  | 0.138 | 2.764 | 3.0895 | 2.9729 | 161.018 | 21.6806 |  | 0.66 | 5.78 | 7.3365 | 35.03% | 2.5699 | 4.7666 | 0 | 54.1625 | 0 |  | 0.12111 | 3.64 | 3.9256 | 3.7775 | 204.5981 | 17.0625 | 0.1316 | 2.4848 | 2.7952 | 7.1163 | 0 | 3.0297
| 2 | [11 empty] | -0.047778 | 7.1956 | 7.2322 | 41.58% | 3.0072 | 4.225 | 0 | 64.3333 | 0 |  | 0.12111 | 3.7578 | 3.6649 | 3.6649 | 235.7767 | 20.889 |  | 0.067778 | 6.5544 | 6.5025 | 46.25% | 3.0072 | 3.4953 | 0 | 64.3333 | 0 |  | 0.08 | 2.88 | 2.8187 | 2.8187 | 181.334 | 27.1606 |  | -0.047778 | 7.1956 | 7.2322 | 41.58% | 3.0072 | 4.225 | 0 | 64.3333 | 0 |  | 0.12111 | 3.7578 | 3.6649 | 3.6649 | 235.7767 | 20.889 | 0.062222 | 2.6236 | 2.5759 | 7.1163 | 0 | 3.2876
| 3 | E CO V35 | 10848.3509 |  | 2864.0582 | [7 empty] | -0.047778 | 7.1956 | 7.27 | 42.89% | 3.118 | 4.152 | 0 | 66.9099 | 0 |  | 0.12111 | 3.7578 | 3.569 | 3.569 | 238.8044 | 22.3092 |  | 0.067778 | 6.5544 | 6.4488 | 48.35% | 3.118 | 3.3308 | 0 | 66.9099 | 0 |  | 0.08 | 2.88 | 2.7553 | 2.7553 | 184.359 | 28.8977 |  | -0.047778 | 7.1956 | 7.27 | 42.89% | 3.118 | 4.152 | 0 | 66.9099 | 0 |  | 0.12111 | 3.7578 | 3.569 | 3.569 | 238.8044 | 22.3092 | 0.062222 | 2.6236 | 2.5266 | 7.1163 | 0 | 3.3517
| 4 | 2 ŹC CO | 0 | [9 empty] | -0.047778 | 7.1956 | 7.5119 | 50.94% | 3.8265 | 3.6853 | 0 | 83.3864 | 0 |  | 0.12111 | 3.7578 | 2.9559 | 2.9001 | 241.8331 | 34.2154 |  | 0.067778 | 6.5544 | 6.1057 | 62.67% | 3.8265 | 2.2792 | 0 | 83.3864 | 0 |  | 0.08 | 2.88 | 2.3503 | 2.0399 | 170.101 | 48.6442 |  | -0.047778 | 7.1956 | 7.5119 | 50.94% | 3.8265 | 3.6853 | 0 | 83.3864 | 0 |  | 0.12111 | 3.7578 | 2.9559 | 2.9001 | 241.8331 | 34.2154 | 0.062222 | 2.6236 | 2.2116 | 7.1163 | 0 | 3.8291
| 5 | COP | 3.7878 | [9 empty] | -0.047778 | 7.1956 | 7.479 | 49.88% | 3.7303 | 3.7487 | 0 | 81.1489 | 0 |  | 0.12111 | 3.7578 | 3.0392 | 3.0392 | 246.6265 | 31.774 |  | 0.067778 | 6.5544 | 6.1523 | 60.63% | 3.7303 | 2.422 | 0 | 81.1489 | 0 |  | 0.08 | 2.88 | 2.4053 | 2.0876 | 169.4103 | 46.2564 |  | -0.047778 | 7.1956 | 7.479 | 49.88% | 3.7303 | 3.7487 | 0 | 81.1489 | 0 |  | 0.12111 | 3.7578 | 3.0392 | 3.0392 | 246.6265 | 31.774 | 0.062222 | 2.6236 | 2.2544 | 7.1163 | 0 | 3.7564
| 6 | [5 empty] | COP PC35 | COP PC55 | COP PC45 |  |  |  | -0.047778 | 7.1956 | 7.5242 | 51.34% | 3.8627 | 3.6615 | 0 | 84.2272 | 0 |  | 0.12111 | 3.7578 | 2.9246 | 2.8695 | 241.686 | 34.9301 |  | 0.067778 | 6.5544 | 6.0882 | 63.45% | 3.8627 | 2.2255 | 0 | 84.2272 | 0 |  | 0.08 | 2.88 | 2.3297 | 2.022 | 170.3053 | 49.5705 |  | -0.047778 | 7.1956 | 7.5242 | 51.34% | 3.8627 | 3.6615 | 0 | 84.2272 | 0 |  | 0.12111 | 3.7578 | 2.9246 | 2.8695 | 241.686 | 34.9301 | 0.062222 | 2.6236 | 2.1955 | 7.1163 | 0 | 3.8571
| 7 | E CO V 55 | 10848.3509 |  | 3684.6401 |  | 3.7551 | 3.074 | 3.5833 | 4.117 | 3.9963 |  | -0.047778 | 7.1956 | 7.5081 | 50.82% | 3.8155 | 3.6926 | 0 | 83.1288 | 0 |  | 0.12111 | 3.7578 | 2.9655 | 2.9096 | 241.8679 | 33.9994 |  | 0.067778 | 6.5544 | 6.1111 | 62.44% | 3.8155 | 2.2956 | 0 | 83.1288 | 0 |  | 0.08 | 2.88 | 2.3567 | 2.0454 | 170.0323 | 48.3636 |  | -0.047778 | 7.1956 | 7.5081 | 50.82% | 3.8155 | 3.6926 | 0 | 83.1288 | 0 |  | 0.12111 | 3.7578 | 2.9655 | 2.9096 | 241.8679 | 33.9994 | 0.062222 | 2.6236 | 2.2165 | 7.1163 | 0 | 3.8206
| 8 | 2 ŹC CO | 0 |  |  |  | 3.7559 | 3.0747 | 3.5841 |  |  |  | -0.047778 | 7.1956 | 7.3703 | 46.29% | 3.4119 | 3.9584 | 0 | 73.7446 | 0 |  | 0.12111 | 3.7578 | 3.3147 | 3.3147 | 244.4421 | 26.4747 |  | 0.067778 | 6.5544 | 6.3065 | 54.1% | 3.4119 | 2.8946 | 0 | 73.7446 | 0 |  | 0.08 | 2.88 | 2.5873 | 2.5385 | 187.2018 | 34.5698 |  | -0.047778 | 7.1956 | 7.3703 | 46.29% | 3.4119 | 3.9584 | 0 | 73.7446 | 0 |  | 0.12111 | 3.7578 | 3.3147 | 3.3147 | 244.4421 | 26.4747 | 0.062222 | 2.6236 | 2.3959 | 7.1163 | 0 | 3.5345
| 9 | COP | 2.9442 |  |  | tylko CO | 3.7878 | 2.9442 | 3.575 |  |  |  | -0.047778 | 7.1956 | 7.4824 | 49.99% | 3.7402 | 3.7422 | 0 | 81.3794 | 0 |  | 0.12111 | 3.7578 | 3.0306 | 3.0306 | 246.629 | 31.9545 |  | 0.067778 | 6.5544 | 6.1475 | 60.84% | 3.7402 | 2.4073 | 0 | 81.3794 | 0 |  | 0.08 | 2.88 | 2.3997 | 2.0827 | 169.4913 | 46.4974 |  | -0.047778 | 7.1956 | 7.4824 | 49.99% | 3.7402 | 3.7422 | 0 | 81.3794 | 0 |  | 0.12111 | 3.7578 | 3.0306 | 3.0306 | 246.629 | 31.9545 | 0.062222 | 2.6236 | 2.25 | 7.1163 | 0 | 3.7638
| 10 |  |  |  |  | tylko CWU | 3.6181 | 3.6181 | 3.6181 |  |  |  | -0.047778 | 7.1956 | 7.2155 | 41% | 2.9582 | 4.2572 | 0 | 63.1941 | 0 |  | 0.12111 | 3.7578 | 3.7073 | 3.7073 | 234.2806 | 20.2845 |  | 0.067778 | 6.5544 | 6.5262 | 45.33% | 2.9582 | 3.568 | 0 | 63.1941 | 0 |  | 0.08 | 2.88 | 2.8467 | 2.8467 | 179.8927 | 26.4172 |  | -0.047778 | 7.1956 | 7.2155 | 41% | 2.9582 | 4.2572 | 0 | 63.1941 | 0 |  | 0.12111 | 3.7578 | 3.7073 | 3.7073 | 234.2806 | 20.2845 | 0.062222 | 2.6236 | 2.5976 | 7.1163 | 0 | 3.26
| 11 | E CWU | 2586.9767 |  | 715.017 | [7 empty] | -0.047778 | 7.1956 | 7.2413 | 41.9% | 3.0341 | 4.2073 | 0 | 64.9571 | 0 |  | 0.12111 | 3.7578 | 3.6417 | 3.6417 | 236.555 | 21.226 |  | 0.067778 | 6.5544 | 6.4895 | 46.75% | 3.0341 | 3.4554 | 0 | 64.9571 | 0 |  | 0.08 | 2.88 | 2.8033 | 2.8033 | 182.0963 | 27.5739 |  | -0.047778 | 7.1956 | 7.2413 | 41.9% | 3.0341 | 4.2073 | 0 | 64.9571 | 0 |  | 0.12111 | 3.7578 | 3.6417 | 3.6417 | 236.555 | 21.226 | 0.062222 | 2.6236 | 2.5639 | 7.1163 | 0 | 3.3029
| 12 | 2 ŹC CO | 10.4651 |  |  |  | 35/28 | 4463.2713 |  |  |  |  | -0.047778 | 7.1956 | 7.2499 | 42.2% | 3.0591 | 4.1908 | 0 | 65.5402 | 0 |  | 0.12111 | 3.7578 | 3.62 | 3.62 | 237.2564 | 21.5449 |  | 0.067778 | 6.5544 | 6.4773 | 47.23% | 3.0591 | 3.4182 | 0 | 65.5402 | 0 |  | 0.08 | 2.88 | 2.789 | 2.789 | 182.7916 | 27.9644 |  | -0.047778 | 7.1956 | 7.2499 | 42.2% | 3.0591 | 4.1908 | 0 | 65.5402 | 0 |  | 0.12111 | 3.7578 | 3.62 | 3.62 | 237.2564 | 21.5449 | 0.062222 | 2.6236 | 2.5528 | 7.1163 | 0 | 3.3173
| 13 | COP | 3.6181 |  |  |  | 45/35 | 4974.1977 |  |  |  |  | -0.047778 | 7.1956 | 7.2726 | 42.98% | 3.1256 | 4.147 | 0 | 67.0861 | 0 |  | 0.12111 | 3.7578 | 3.5625 | 3.5625 | 238.9935 | 22.4092 |  | 0.067778 | 6.5544 | 6.4452 | 48.5% | 3.1256 | 3.3195 | 0 | 67.0861 | 0 |  | 0.08 | 2.88 | 2.751 | 2.751 | 184.554 | 29.0195 |  | -0.047778 | 7.1956 | 7.2726 | 42.98% | 3.1256 | 4.147 | 0 | 67.0861 | 0 |  | 0.12111 | 3.7578 | 3.5625 | 3.5625 | 238.9935 | 22.4092 | 0.062222 | 2.6236 | 2.5232 | 7.1163 | 0 | 3.3562
| 14 | [5 empty] | 55/45 | 5559.1143 |  |  |  |  | -0.047778 | 7.1956 | 7.4191 | 47.91% | 3.5548 | 3.8643 | 0 | 77.067 | 0 |  | 0.12111 | 3.7578 | 3.1911 | 3.1911 | 245.9269 | 28.7394 |  | 0.067778 | 6.5544 | 6.2373 | 56.99% | 3.5548 | 2.6825 | 0 | 77.067 | 0 |  | 0.08 | 2.88 | 2.5057 | 2.4584 | 189.4608 | 37.3048 |  | -0.047778 | 7.1956 | 7.4191 | 47.91% | 3.5548 | 3.8643 | 0 | 77.067 | 0 |  | 0.12111 | 3.7578 | 3.1911 | 3.1911 | 245.9269 | 28.7394 | 0.062222 | 2.6236 | 2.3324 | 7.1163 | 0 | 3.6307
| 15 | Odległość - min / max / max bez dobijania | [10 empty] | 0.2075 | 8.9825 | 7.3951 | 53.69% | 3.9706 | 3.4246 | 0 | 86.736 | 0 |  | 0.065 | 3.365 | 2.8678 | 2.8136 | 244.044 | 36.6841 |  | 0.26284 | 8.7699 | 6.7592 | 58.74% | 3.9706 | 2.7886 | 0 | 86.736 | 0 |  | 0.032409 | 2.4149 | 2.1669 | 2.126 | 184.4049 | 48.5482 |  | 0.0225 | 7.1956 | 7.0234 | 56.53% | 3.9706 | 3.0529 | 0 | 86.736 | 0 |  | 0.12111 | 2.53 | 1.6035 | 1.5732 | 136.457 | 65.607 | 0.032409 | 2.4149 | 2.1669 | 6.0698 | 1.0465 | 4.5786
| 16 | 3 ¦ 25 ¦ 10 | [10 empty] | -0.047778 | 7.1956 | 7.1683 | 39.34% | 2.82 | 4.3482 | 0 | 59.9802 | 0 |  | 0.12111 | 3.7578 | 3.8269 | 3.6825 | 220.8771 | 19.3826 |  | 0.067778 | 6.5544 | 6.5931 | 42.77% | 2.82 | 3.7731 | 0 | 59.9802 | 0 |  | 0.08 | 2.88 | 2.9257 | 2.9257 | 175.4821 | 24.3966 |  | -0.047778 | 7.1956 | 7.1683 | 39.34% | 2.82 | 4.3482 | 0 | 59.9802 | 0 |  | 0.12111 | 3.7578 | 3.8269 | 3.6825 | 220.8771 | 19.3826 | 0.062222 | 2.6236 | 2.6591 | 7.1163 | 0 | 3.1847
| 17 | A+++ | [10 empty] | -0.047778 | 7.1956 | 7.316 | 44.46% | 3.2527 | 4.0633 | 0 | 70.0424 | 0 |  | 0.12111 | 3.7578 | 3.4525 | 3.4525 | 241.8199 | 24.1422 |  | 0.067778 | 6.5544 | 6.3836 | 50.95% | 3.2527 | 3.1309 | 0 | 70.0424 | 0 |  | 0.08 | 2.88 | 2.6783 | 2.6278 | 184.0574 | 31.7188 |  | -0.047778 | 7.1956 | 7.316 | 44.46% | 3.2527 | 4.0633 | 0 | 70.0424 | 0 |  | 0.12111 | 3.7578 | 3.4525 | 3.4525 | 241.8199 | 24.1422 | 0.062222 | 2.6236 | 2.4667 | 7.1163 | 0 | 3.4331
| 18 | A++ | [10 empty] | 0.2075 | 8.9825 | 7.4963 | 52.06% | 3.9023 | 3.5939 | 0 | 85.1494 | 0 |  | 0.065 | 3.365 | 2.8994 | 2.8447 | 242.2271 | 35.6194 |  | 0.26284 | 8.7699 | 6.8873 | 56.66% | 3.9023 | 2.9849 | 0 | 85.1494 | 0 |  | 0.032409 | 2.4149 | 2.1827 | 2.1415 | 182.3516 | 47.3151 |  | 0.0225 | 7.1956 | 7.0344 | 55.48% | 3.9023 | 3.1321 | 0 | 85.1494 | 0 |  | 0.12111 | 2.53 | 1.6625 | 1.6312 | 138.8933 | 62.1196 | 0.032409 | 2.4149 | 2.1827 | 6.0698 | 1.0465 | 4.5545
| 19 | [11 empty] | -0.047778 | 7.1956 | 7.4474 | 48.84% | 3.6376 | 3.8098 | 0 | 78.9927 | 0 |  | 0.12111 | 3.7578 | 3.1194 | 3.1194 | 246.4115 | 30.1342 |  | 0.067778 | 6.5544 | 6.1972 | 58.7% | 3.6376 | 2.5596 | 0 | 78.9927 | 0 |  | 0.08 | 2.88 | 2.4583 | 2.4119 | 190.5264 | 38.9732 |  | -0.047778 | 7.1956 | 7.4474 | 48.84% | 3.6376 | 3.8098 | 0 | 78.9927 | 0 |  | 0.12111 | 3.7578 | 3.1194 | 3.1194 | 246.4115 | 30.1342 | 0.062222 | 2.6236 | 2.2956 | 7.1163 | 0 | 3.689
| 20 | E CO V 45 | 10848.3509 |  | 3034.5157 | [7 empty] | 0.2075 | 8.9825 | 7.4505 | 52.79% | 3.9333 | 3.5172 | 0 | 85.8681 | 0 |  | 0.065 | 3.365 | 2.8851 | 2.8306 | 243.0623 | 36.0988 |  | 0.26284 | 8.7699 | 6.8292 | 57.59% | 3.9333 | 2.896 | 0 | 85.8681 | 0 |  | 0.032409 | 2.4149 | 2.1756 | 2.1345 | 183.2879 | 47.8715 |  | 0.0225 | 7.1956 | 7.0294 | 55.95% | 3.9333 | 3.0962 | 0 | 85.8681 | 0 |  | 0.12111 | 2.53 | 1.6358 | 1.6049 | 137.8125 | 63.6681 | 0.032409 | 2.4149 | 2.1756 | 6.0698 | 1.0465 | 4.5654
| 21 | 2 ŹC CO | 0 | [9 empty] | -0.047778 | 7.1956 | 7.4323 | 48.35% | 3.5933 | 3.839 | 0 | 77.962 | 0 |  | 0.12111 | 3.7578 | 3.1578 | 3.1578 | 246.1865 | 29.3798 |  | 0.067778 | 6.5544 | 6.2187 | 57.78% | 3.5933 | 2.6254 | 0 | 77.962 | 0 |  | 0.08 | 2.88 | 2.4837 | 2.4368 | 189.9783 | 38.0723 |  | -0.047778 | 7.1956 | 7.4323 | 48.35% | 3.5933 | 3.839 | 0 | 77.962 | 0 |  | 0.12111 | 3.7578 | 3.1578 | 3.1578 | 246.1865 | 29.3798 | 0.062222 | 2.6236 | 2.3153 | 7.1163 | 0 | 3.6576
| 22 | COP | 3.575 | [9 empty] | -0.047778 | 7.1956 | 7.2515 | 42.25% | 3.0638 | 4.1877 | 0 | 65.6487 | 0 |  | 0.12111 | 3.7578 | 3.616 | 3.616 | 237.3841 | 21.6047 |  | 0.067778 | 6.5544 | 6.4751 | 47.32% | 3.0638 | 3.4113 | 0 | 65.6487 | 0 |  | 0.08 | 2.88 | 2.7863 | 2.7863 | 182.9191 | 28.0375 |  | -0.047778 | 7.1956 | 7.2515 | 42.25% | 3.0638 | 4.1877 | 0 | 65.6487 | 0 |  | 0.12111 | 3.7578 | 3.616 | 3.616 | 237.3841 | 21.6047 | 0.062222 | 2.6236 | 2.5507 | 7.1163 | 0 | 3.32
| 23 | [11 empty] | 0.66 | 5.78 | 10.0838 | 19.71% | 1.9873 | 8.0964 | 0 | 40.6151 | 0 |  | 0.18 | 3.64 | 4.8138 | 4.6321 | 188.1333 | 10.4341 |  | 0.088 | 6.514 | 7.0878 | 28.04% | 1.9873 | 5.1005 | 0 | 40.6151 | 0 |  | 0.138 | 2.764 | 3.6639 | 3.5256 | 143.1933 | 13.7088 |  | 0.66 | 7.1956 | 11.4993 | 17.28% | 1.9873 | 9.512 | 0 | 40.6151 | 0 |  | 0.12111 | 3.64 | 4.4297 | 4.2626 | 173.1254 | 11.3387 | 0.1316 | 2.4848 | 3.3429 | 7.1163 | 0 | 2.5332
| 24 | [11 empty] | 0.66 | 5.78 | 8.4117 | 27.84% | 2.3419 | 6.0699 | 0 | 48.8602 | 0 |  | 0.18 | 3.64 | 4.3578 | 4.1933 | 204.8858 | 13.8658 |  | 0.088 | 6.514 | 6.8649 | 34.11% | 2.3419 | 4.523 | 0 | 48.8602 | 0 |  | 0.138 | 2.764 | 3.3143 | 3.1892 | 155.8253 | 18.2314 |  | 0.66 | 7.1956 | 9.8273 | 23.83% | 2.3419 | 7.4854 | 0 | 48.8602 | 0 |  | 0.12111 | 3.64 | 4.1229 | 3.9673 | 193.8454 | 14.6555 | 0.1316 | 2.4848 | 3.0096 | 7.1163 | 0 | 2.8138
| 25 | [11 empty] | 0.66 | 5.78 | 7.7105 | 32.3% | 2.4906 | 5.2199 | 0 | 52.3182 | 0 |  | 0.18 | 3.64 | 4.1665 | 4.0093 | 209.7582 | 15.5287 |  | 0.088 | 6.514 | 6.7714 | 36.78% | 2.4906 | 4.2808 | 0 | 52.3182 | 0 |  | 0.138 | 2.764 | 3.1677 | 3.0481 | 159.4721 | 20.4253 |  | 0.66 | 7.1956 | 9.1261 | 27.29% | 2.4906 | 6.6355 | 0 | 52.3182 | 0 |  | 0.12111 | 3.64 | 3.9942 | 3.8435 | 201.0864 | 16.1983 | 0.1316 | 2.4848 | 2.8697 | 7.1163 | 0 | 2.9509
| 26 | [11 empty] | 0.81 | 4.73 | 10.67 | 17.56% | 1.8736 | 8.7964 | 0 | 37.9707 | 0 |  | 0.17667 | 3.6633 | 4.9589 | 4.7718 | 181.1873 | 9.4693 |  | 1.0067 | 0.083333 | 7.4656 | 25.1% | 1.8736 | 5.592 | 0 | 37.9707 | 0 |  | 0.12333 | 2.8667 | 3.7711 | 3.6288 | 137.7884 | 12.4518 |  | 0.81 | 7.1956 | 13.1356 | 14.26% | 1.8736 | 11.262 | 0 | 37.9707 | 0 |  | 0.12111 | 3.6633 | 4.5515 | 4.3797 | 166.3015 | 10.3169 | 0.11133 | 2.6267 | 3.4431 | 7.1163 | 0 | 2.4595
| 27 | [11 empty] | 0.66 | 5.78 | 8.2688 | 28.69% | 2.3722 | 5.8966 | 0 | 49.5654 | 0 |  | 0.18 | 3.64 | 4.3187 | 4.1558 | 205.9827 | 14.193 |  | 0.088 | 6.514 | 6.8458 | 34.65% | 2.3722 | 4.4736 | 0 | 49.5654 | 0 |  | 0.138 | 2.764 | 3.2844 | 3.1604 | 156.6482 | 18.6629 |  | 0.66 | 7.1956 | 9.6843 | 24.5% | 2.3722 | 7.3121 | 0 | 49.5654 | 0 |  | 0.12111 | 3.64 | 4.0967 | 3.9421 | 195.3915 | 14.9623 | 0.1316 | 2.4848 | 2.981 | 7.1163 | 0 | 2.8407
| 28 | [11 empty] | 0.66 | 5.78 | 7.254 | 35.67% | 2.5874 | 4.6666 | 0 | 54.5694 | 0 |  | 0.18 | 3.64 | 4.042 | 3.8895 | 212.246 | 16.6957 |  | 0.088 | 6.514 | 6.7105 | 38.56% | 2.5874 | 4.1232 | 0 | 54.5694 | 0 |  | 0.138 | 2.764 | 3.0722 | 2.9563 | 161.3217 | 21.9661 |  | 0.66 | 7.1956 | 8.6696 | 29.84% | 2.5874 | 6.0822 | 0 | 54.5694 | 0 |  | 0.12111 | 3.64 | 3.9105 | 3.7629 | 205.3399 | 17.2572 | 0.1316 | 2.4848 | 2.7787 | 7.1163 | 0 | 3.0476
| 29 | [11 empty] | -0.047778 | 7.1956 | 7.282 | 43.3% | 3.153 | 4.1289 | 0 | 67.7235 | 0 |  | 0.12111 | 3.7578 | 3.5388 | 3.5388 | 239.6578 | 22.7737 |  | 0.067778 | 6.5544 | 6.4319 | 49.02% | 3.153 | 3.2789 | 0 | 67.7235 | 0 |  | 0.08 | 2.88 | 2.7353 | 2.7353 | 185.2464 | 29.4629 |  | -0.047778 | 7.1956 | 7.282 | 43.3% | 3.153 | 4.1289 | 0 | 67.7235 | 0 |  | 0.12111 | 3.7578 | 3.5388 | 3.5388 | 239.6578 | 22.7737 | 0.062222 | 2.6236 | 2.511 | 7.1163 | 0 | 3.3725
| 30 | [11 empty] | 0.66 | 5.78 | 10.0398 | 19.89% | 1.9966 | 8.0431 | 0 | 40.8321 | 0 |  | 0.18 | 3.64 | 4.8018 | 4.6206 | 188.6668 | 10.5161 |  | 0.088 | 6.514 | 7.082 | 28.19% | 1.9966 | 5.0853 | 0 | 40.8321 | 0 |  | 0.138 | 2.764 | 3.6547 | 3.5168 | 143.5968 | 13.8167 |  | 0.66 | 7.1956 | 11.4553 | 17.43% | 1.9966 | 9.4587 | 0 | 40.8321 | 0 |  | 0.12111 | 3.64 | 4.4217 | 4.2548 | 173.7331 | 11.42 | 0.1316 | 2.4848 | 3.3342 | 7.1163 | 0 | 2.5399
| 31 | [11 empty] | -0.047778 | 7.1956 | 7.2145 | 40.96% | 2.9553 | 4.2591 | 0 | 63.1263 | 0 |  | 0.12111 | 3.7578 | 3.7098 | 3.7098 | 234.1885 | 20.249 |  | 0.067778 | 6.5544 | 6.5276 | 45.27% | 2.9553 | 3.5723 | 0 | 63.1263 | 0 |  | 0.08 | 2.88 | 2.8483 | 2.8483 | 179.8049 | 26.3734 |  | -0.047778 | 7.1956 | 7.2145 | 40.96% | 2.9553 | 4.2591 | 0 | 63.1263 | 0 |  | 0.12111 | 3.7578 | 3.7098 | 3.7098 | 234.1885 | 20.249 | 0.062222 | 2.6236 | 2.5989 | 7.1163 | 0 | 3.2584
II | 1 | [11 empty] | 0.66 | 5.78 | 7.8865 | 31.11% | 2.4532 | 5.4333 | 0 | 51.4503 | 0 |  | 0.18 | 3.64 | 4.2145 | 4.0555 | 208.6549 | 15.0971 |  | 0.088 | 6.514 | 6.7949 | 36.1% | 2.4532 | 4.3416 | 0 | 51.4503 | 0 |  | 0.138 | 2.764 | 3.2045 | 3.0835 | 158.6485 | 19.8558 |  | 0.66 | 7.1956 | 9.3021 | 26.37% | 2.4532 | 6.8488 | 0 | 51.4503 | 0 |  | 0.12111 | 3.64 | 4.0265 | 3.8746 | 199.3496 | 15.8019 | 0.1316 | 2.4848 | 2.9048 | 7.1163 | 0 | 2.9153
| 2 | [11 empty] | 0.66 | 5.78 | 7.76 | 31.96% | 2.4801 | 5.2799 | 0 | 52.0741 | 0 |  | 0.18 | 3.64 | 4.18 | 4.0223 | 209.456 | 15.4063 |  | 0.088 | 6.514 | 6.778 | 36.59% | 2.4801 | 4.2979 | 0 | 52.0741 | 0 |  | 0.138 | 2.764 | 3.178 | 3.0581 | 159.2467 | 20.2638 |  | 0.66 | 7.1956 | 9.1756 | 27.03% | 2.4801 | 6.6955 | 0 | 52.0741 | 0 |  | 0.12111 | 3.64 | 4.0033 | 3.8523 | 200.6034 | 16.0862 | 0.1316 | 2.4848 | 2.8796 | 7.1163 | 0 | 2.9408
| 3 | [11 empty] | -0.047778 | 7.1956 | 7.1926 | 40.2% | 2.8912 | 4.3014 | 0 | 61.6346 | 0 |  | 0.12111 | 3.7578 | 3.7653 | 3.7653 | 232.0758 | 19.479 |  | 0.067778 | 6.5544 | 6.5587 | 44.08% | 2.8912 | 3.6675 | 0 | 61.6346 | 0 |  | 0.08 | 2.88 | 2.885 | 2.885 | 177.8159 | 25.423 |  | -0.047778 | 7.1956 | 7.1926 | 40.2% | 2.8912 | 4.3014 | 0 | 61.6346 | 0 |  | 0.12111 | 3.7578 | 3.7653 | 3.7653 | 232.0758 | 19.479 | 0.062222 | 2.6236 | 2.6274 | 7.1163 | 0 | 3.223
| 4 | [11 empty] | -0.047778 | 7.1956 | 7.2847 | 43.39% | 3.1612 | 4.1236 | 0 | 67.9134 | 0 |  | 0.12111 | 3.7578 | 3.5317 | 3.5317 | 239.8499 | 22.8833 |  | 0.067778 | 6.5544 | 6.4279 | 49.18% | 3.1612 | 3.2667 | 0 | 67.9134 | 0 |  | 0.08 | 2.88 | 2.7307 | 2.7307 | 185.4488 | 29.596 |  | -0.047778 | 7.1956 | 7.2847 | 43.39% | 3.1612 | 4.1236 | 0 | 67.9134 | 0 |  | 0.12111 | 3.7578 | 3.5317 | 3.5317 | 239.8499 | 22.8833 | 0.062222 | 2.6236 | 2.5074 | 7.1163 | 0 | 3.3773
| 5 | [11 empty] | -0.047778 | 7.1956 | 7.3564 | 45.83% | 3.3711 | 3.9853 | 0 | 72.7953 | 0 |  | 0.12111 | 3.7578 | 3.35 | 3.35 | 243.867 | 25.8583 |  | 0.067778 | 6.5544 | 6.3263 | 53.29% | 3.3711 | 2.9552 | 0 | 72.7953 | 0 |  | 0.08 | 2.88 | 2.6107 | 2.5614 | 186.4586 | 33.8198 |  | -0.047778 | 7.1956 | 7.3564 | 45.83% | 3.3711 | 3.9853 | 0 | 72.7953 | 0 |  | 0.12111 | 3.7578 | 3.35 | 3.35 | 243.867 | 25.8583 | 0.062222 | 2.6236 | 2.4141 | 7.1163 | 0 | 3.5079
| 6 | [11 empty] | -0.047778 | 7.1956 | 7.2145 | 40.96% | 2.9553 | 4.2591 | 0 | 63.1263 | 0 |  | 0.12111 | 3.7578 | 3.7098 | 3.7098 | 234.1885 | 20.249 |  | 0.067778 | 6.5544 | 6.5276 | 45.27% | 2.9553 | 3.5723 | 0 | 63.1263 | 0 |  | 0.08 | 2.88 | 2.8483 | 2.8483 | 179.8049 | 26.3734 |  | -0.047778 | 7.1956 | 7.2145 | 40.96% | 2.9553 | 4.2591 | 0 | 63.1263 | 0 |  | 0.12111 | 3.7578 | 3.7098 | 3.7098 | 234.1885 | 20.249 | 0.062222 | 2.6236 | 2.5989 | 7.1163 | 0 | 3.2584
| 7 | [11 empty] | -0.047778 | 7.1956 | 7.2521 | 42.27% | 3.0655 | 4.1866 | 0 | 65.6894 | 0 |  | 0.12111 | 3.7578 | 3.6145 | 3.6145 | 237.4318 | 21.6271 |  | 0.067778 | 6.5544 | 6.4742 | 47.35% | 3.0655 | 3.4087 | 0 | 65.6894 | 0 |  | 0.08 | 2.88 | 2.7853 | 2.7853 | 182.9668 | 28.065 |  | -0.047778 | 7.1956 | 7.2521 | 42.27% | 3.0655 | 4.1866 | 0 | 65.6894 | 0 |  | 0.12111 | 3.7578 | 3.6145 | 3.6145 | 237.4318 | 21.6271 | 0.062222 | 2.6236 | 2.5499 | 7.1163 | 0 | 3.321
| 8 | [11 empty] | -0.047778 | 7.1956 | 7.2465 | 42.08% | 3.0492 | 4.1973 | 0 | 65.3097 | 0 |  | 0.12111 | 3.7578 | 3.6286 | 3.6286 | 236.9821 | 21.4184 |  | 0.067778 | 6.5544 | 6.4821 | 47.04% | 3.0492 | 3.4329 | 0 | 65.3097 | 0 |  | 0.08 | 2.88 | 2.7947 | 2.7947 | 182.5187 | 27.8096 |  | -0.047778 | 7.1956 | 7.2465 | 42.08% | 3.0492 | 4.1973 | 0 | 65.3097 | 0 |  | 0.12111 | 3.7578 | 3.6286 | 3.6286 | 236.9821 | 21.4184 | 0.062222 | 2.6236 | 2.5572 | 7.1163 | 0 | 3.3116
| 9 | [11 empty] | -0.047778 | 7.1956 | 7.2897 | 43.56% | 3.1758 | 4.114 | 0 | 68.2524 | 0 |  | 0.12111 | 3.7578 | 3.5191 | 3.5191 | 240.1862 | 23.0799 |  | 0.067778 | 6.5544 | 6.4209 | 49.46% | 3.1758 | 3.2451 | 0 | 68.2524 | 0 |  | 0.08 | 2.88 | 2.7223 | 2.7223 | 185.8058 | 29.8348 |  | -0.047778 | 7.1956 | 7.2897 | 43.56% | 3.1758 | 4.114 | 0 | 68.2524 | 0 |  | 0.12111 | 3.7578 | 3.5191 | 3.5191 | 240.1862 | 23.0799 | 0.062222 | 2.6236 | 2.5009 | 7.1163 | 0 | 3.3861
| 10 | [11 empty] | -0.047778 | 7.1956 | 7.2915 | 43.63% | 3.181 | 4.1105 | 0 | 68.3744 | 0 |  | 0.12111 | 3.7578 | 3.5145 | 3.5145 | 240.3051 | 23.1511 |  | 0.067778 | 6.5544 | 6.4183 | 49.56% | 3.181 | 3.2373 | 0 | 68.3744 | 0 |  | 0.08 | 2.88 | 2.7193 | 2.7193 | 185.9329 | 29.9212 |  | -0.047778 | 7.1956 | 7.2915 | 43.63% | 3.181 | 4.1105 | 0 | 68.3744 | 0 |  | 0.12111 | 3.7578 | 3.5145 | 3.5145 | 240.3051 | 23.1511 | 0.062222 | 2.6236 | 2.4986 | 7.1163 | 0 | 3.3893
| 11 | [11 empty] | -0.047778 | 7.1956 | 7.2708 | 42.92% | 3.1204 | 4.1504 | 0 | 66.9641 | 0 |  | 0.12111 | 3.7578 | 3.567 | 3.567 | 238.8628 | 22.34 |  | 0.067778 | 6.5544 | 6.4477 | 48.39% | 3.1204 | 3.3273 | 0 | 66.9641 | 0 |  | 0.08 | 2.88 | 2.754 | 2.754 | 184.4191 | 28.9351 |  | -0.047778 | 7.1956 | 7.2708 | 42.92% | 3.1204 | 4.1504 | 0 | 66.9641 | 0 |  | 0.12111 | 3.7578 | 3.567 | 3.567 | 238.8628 | 22.34 | 0.062222 | 2.6236 | 2.5256 | 7.1163 | 0 | 3.3531
| 12 | [11 empty] | -0.047778 | 7.1956 | 7.2696 | 42.88% | 3.1169 | 4.1528 | 0 | 66.8827 | 0 |  | 0.12111 | 3.7578 | 3.5701 | 3.5701 | 238.7751 | 22.2939 |  | 0.067778 | 6.5544 | 6.4494 | 48.33% | 3.1169 | 3.3325 | 0 | 66.8827 | 0 |  | 0.08 | 2.88 | 2.756 | 2.756 | 184.3288 | 28.879 |  | -0.047778 | 7.1956 | 7.2696 | 42.88% | 3.1169 | 4.1528 | 0 | 66.8827 | 0 |  | 0.12111 | 3.7578 | 3.5701 | 3.5701 | 238.7751 | 22.2939 | 0.062222 | 2.6236 | 2.5271 | 7.1163 | 0 | 3.351
| 13 | [11 empty] | -0.047778 | 7.1956 | 7.2927 | 43.67% | 3.1845 | 4.1082 | 0 | 68.4558 | 0 |  | 0.12111 | 3.7578 | 3.5115 | 3.5115 | 240.3838 | 23.1986 |  | 0.067778 | 6.5544 | 6.4166 | 49.63% | 3.1845 | 3.2321 | 0 | 68.4558 | 0 |  | 0.08 | 2.88 | 2.7173 | 2.7173 | 186.0172 | 29.9788 |  | -0.047778 | 7.1956 | 7.2927 | 43.67% | 3.1845 | 4.1082 | 0 | 68.4558 | 0 |  | 0.12111 | 3.7578 | 3.5115 | 3.5115 | 240.3838 | 23.1986 | 0.062222 | 2.6236 | 2.497 | 7.1163 | 0 | 3.3914
| 14 | [11 empty] | -0.047778 | 7.1956 | 7.4309 | 48.3% | 3.5892 | 3.8417 | 0 | 77.8671 | 0 |  | 0.12111 | 3.7578 | 3.1613 | 3.1613 | 246.1618 | 29.3113 |  | 0.067778 | 6.5544 | 6.2206 | 57.7% | 3.5892 | 2.6314 | 0 | 77.8671 | 0 |  | 0.08 | 2.88 | 2.486 | 2.4391 | 189.9253 | 37.9903 |  | -0.047778 | 7.1956 | 7.4309 | 48.3% | 3.5892 | 3.8417 | 0 | 77.8671 | 0 |  | 0.12111 | 3.7578 | 3.1613 | 3.1613 | 246.1618 | 29.3113 | 0.062222 | 2.6236 | 2.3171 | 7.1163 | 0 | 3.6547
| 15 | [11 empty] | 0.2075 | 8.9825 | 6.8755 | 62.85% | 4.321 | 2.5545 | 0 | 94.8861 | 0 |  | 0.065 | 3.365 | 2.705 | 2.3477 | 222.7659 | 48.0954 |  | 0.26284 | 8.7699 | 6.101 | 70.83% | 4.321 | 1.7799 | 0 | 94.8861 | 0 |  | 0.032409 | 2.4149 | 2.0858 | 1.8103 | 171.7721 | 62.3735 |  | 0.0225 | 7.1956 | 6.9671 | 62.02% | 4.321 | 2.646 | 0 | 94.8861 | 0 |  | 0.12111 | 2.53 | 1.3002 | 1.1285 | 107.0781 | 100.058 | 0.032409 | 2.4149 | 2.0858 | 6.0698 | 1.0465 | 4.7083
| 16 | [11 empty] | 0.2075 | 8.9825 | 6.5366 | 69.6% | 4.5496 | 1.987 | 0 | 100.202 | 0 |  | 0.065 | 3.365 | 2.5988 | 2.2556 | 226.013 | 52.8648 |  | 0.26284 | 8.7699 | 5.6716 | 80.22% | 4.5496 | 1.122 | 0 | 100.202 | 0 |  | 0.032409 | 2.4149 | 2.0328 | 1.4959 | 149.8887 | 79.7134 |  | 0.0225 | 7.1956 | 6.9303 | 65.65% | 4.5496 | 2.3807 | 0 | 100.202 | 0 |  | 0.12111 | 2.53 | 1.1024 | 0.9568 | 95.8736 | 124.6239 | 0.032409 | 2.4149 | 2.0328 | 6.0698 | 1.0465 | 4.7985
| 17 | [11 empty] | -0.047778 | 7.1956 | 7.4848 | 50.06% | 3.7472 | 3.7376 | 0 | 81.5421 | 0 |  | 0.12111 | 3.7578 | 3.0246 | 2.9675 | 241.975 | 32.6995 |  | 0.067778 | 6.5544 | 6.1441 | 60.99% | 3.7472 | 2.3969 | 0 | 81.5421 | 0 |  | 0.08 | 2.88 | 2.3957 | 2.0793 | 169.5471 | 46.6682 |  | -0.047778 | 7.1956 | 7.4848 | 50.06% | 3.7472 | 3.7376 | 0 | 81.5421 | 0 |  | 0.12111 | 3.7578 | 3.0246 | 2.9675 | 241.975 | 32.6995 | 0.062222 | 2.6236 | 2.2469 | 7.1163 | 0 | 3.769
| 18 | [11 empty] | -0.047778 | 7.1956 | 7.273 | 42.99% | 3.1268 | 4.1462 | 0 | 67.1133 | 0 |  | 0.12111 | 3.7578 | 3.5615 | 3.5615 | 239.0224 | 22.4246 |  | 0.067778 | 6.5544 | 6.4446 | 48.52% | 3.1268 | 3.3178 | 0 | 67.1133 | 0 |  | 0.08 | 2.88 | 2.7503 | 2.7503 | 184.5839 | 29.0382 |  | -0.047778 | 7.1956 | 7.273 | 42.99% | 3.1268 | 4.1462 | 0 | 67.1133 | 0 |  | 0.12111 | 3.7578 | 3.5615 | 3.5615 | 239.0224 | 22.4246 | 0.062222 | 2.6236 | 2.5227 | 7.1163 | 0 | 3.3569
| 19 | [11 empty] | -0.047778 | 7.1956 | 7.3313 | 44.98% | 3.2976 | 4.0337 | 0 | 71.0866 | 0 |  | 0.12111 | 3.7578 | 3.4136 | 3.4136 | 242.6628 | 24.781 |  | 0.067778 | 6.5544 | 6.3618 | 51.83% | 3.2976 | 3.0642 | 0 | 71.0866 | 0 |  | 0.08 | 2.88 | 2.6527 | 2.6026 | 185.0112 | 32.5031 |  | -0.047778 | 7.1956 | 7.3313 | 44.98% | 3.2976 | 4.0337 | 0 | 71.0866 | 0 |  | 0.12111 | 3.7578 | 3.4136 | 3.4136 | 242.6628 | 24.781 | 0.062222 | 2.6236 | 2.4467 | 7.1163 | 0 | 3.4611
| 20 | [11 empty] | -0.047778 | 7.1956 | 7.3031 | 44.02% | 3.2148 | 4.0882 | 0 | 69.161 | 0 |  | 0.12111 | 3.7578 | 3.4853 | 3.4853 | 241.0452 | 23.6141 |  | 0.067778 | 6.5544 | 6.4019 | 50.22% | 3.2148 | 3.1871 | 0 | 69.161 | 0 |  | 0.08 | 2.88 | 2.7 | 2.6491 | 183.2113 | 31.0683 |  | -0.047778 | 7.1956 | 7.3031 | 44.02% | 3.2148 | 4.0882 | 0 | 69.161 | 0 |  | 0.12111 | 3.7578 | 3.4853 | 3.4853 | 241.0452 | 23.6141 | 0.062222 | 2.6236 | 2.4836 | 7.1163 | 0 | 3.4098
| 21 | [11 empty] | -0.047778 | 7.1956 | 7.3592 | 45.92% | 3.3793 | 3.9799 | 0 | 72.9852 | 0 |  | 0.12111 | 3.7578 | 3.343 | 3.343 | 243.9874 | 25.9806 |  | 0.067778 | 6.5544 | 6.3223 | 53.45% | 3.3793 | 2.943 | 0 | 72.9852 | 0 |  | 0.08 | 2.88 | 2.606 | 2.5568 | 186.6107 | 33.9688 |  | -0.047778 | 7.1956 | 7.3592 | 45.92% | 3.3793 | 3.9799 | 0 | 72.9852 | 0 |  | 0.12111 | 3.7578 | 3.343 | 3.343 | 243.9874 | 25.9806 | 0.062222 | 2.6236 | 2.4104 | 7.1163 | 0 | 3.5132
| 22 | [11 empty] | 0.2075 | 8.9825 | 7.0173 | 60.21% | 4.2254 | 2.7919 | 0 | 92.6621 | 0 |  | 0.065 | 3.365 | 2.7494 | 2.3863 | 221.1167 | 46.2094 |  | 0.26284 | 8.7699 | 6.2806 | 67.28% | 4.2254 | 2.0552 | 0 | 92.6621 | 0 |  | 0.032409 | 2.4149 | 2.1079 | 1.8295 | 169.527 | 60.2716 |  | 0.0225 | 7.1956 | 6.9825 | 60.51% | 4.2254 | 2.7571 | 0 | 92.6621 | 0 |  | 0.12111 | 2.53 | 1.383 | 1.2003 | 111.2242 | 91.8655 | 0.032409 | 2.4149 | 2.1079 | 6.0698 | 1.0465 | 4.672
| 23 | [11 empty] | -0.047778 | 7.1956 | 7.4285 | 48.22% | 3.5822 | 3.8463 | 0 | 77.7044 | 0 |  | 0.12111 | 3.7578 | 3.1674 | 3.1674 | 246.1179 | 29.1941 |  | 0.067778 | 6.5544 | 6.224 | 57.55% | 3.5822 | 2.6418 | 0 | 77.7044 | 0 |  | 0.08 | 2.88 | 2.49 | 2.443 | 189.8333 | 37.85 |  | -0.047778 | 7.1956 | 7.4285 | 48.22% | 3.5822 | 3.8463 | 0 | 77.7044 | 0 |  | 0.12111 | 3.7578 | 3.1674 | 3.1674 | 246.1179 | 29.1941 | 0.062222 | 2.6236 | 2.3202 | 7.1163 | 0 | 3.6498
| 24 | [11 empty] | -0.047778 | 7.1956 | 7.3025 | 44% | 3.2131 | 4.0894 | 0 | 69.1203 | 0 |  | 0.12111 | 3.7578 | 3.4868 | 3.4868 | 241.0081 | 23.5899 |  | 0.067778 | 6.5544 | 6.4028 | 50.18% | 3.2131 | 3.1897 | 0 | 69.1203 | 0 |  | 0.08 | 2.88 | 2.701 | 2.65 | 183.1714 | 31.0385 |  | -0.047778 | 7.1956 | 7.3025 | 44% | 3.2131 | 4.0894 | 0 | 69.1203 | 0 |  | 0.12111 | 3.7578 | 3.4868 | 3.4868 | 241.0081 | 23.5899 | 0.062222 | 2.6236 | 2.4843 | 7.1163 | 0 | 3.4087
| 25 | [11 empty] | -0.047778 | 7.1956 | 7.4271 | 48.18% | 3.5781 | 3.849 | 0 | 77.6095 | 0 |  | 0.12111 | 3.7578 | 3.1709 | 3.1709 | 246.0913 | 29.1259 |  | 0.067778 | 6.5544 | 6.226 | 57.47% | 3.5781 | 2.6479 | 0 | 77.6095 | 0 |  | 0.08 | 2.88 | 2.4923 | 2.4453 | 189.7791 | 37.7684 |  | -0.047778 | 7.1956 | 7.4271 | 48.18% | 3.5781 | 3.849 | 0 | 77.6095 | 0 |  | 0.12111 | 3.7578 | 3.1709 | 3.1709 | 246.0913 | 29.1259 | 0.062222 | 2.6236 | 2.322 | 7.1163 | 0 | 3.647
| 26 | [11 empty] | -0.047778 | 7.1956 | 7.3498 | 45.6% | 3.3519 | 3.998 | 0 | 72.3478 | 0 |  | 0.12111 | 3.7578 | 3.3667 | 3.3667 | 243.5726 | 25.5723 |  | 0.067778 | 6.5544 | 6.3356 | 52.91% | 3.3519 | 2.9837 | 0 | 72.3478 | 0 |  | 0.08 | 2.88 | 2.6217 | 2.5722 | 186.0931 | 33.4709 |  | -0.047778 | 7.1956 | 7.3498 | 45.6% | 3.3519 | 3.998 | 0 | 72.3478 | 0 |  | 0.12111 | 3.7578 | 3.3667 | 3.3667 | 243.5726 | 25.5723 | 0.062222 | 2.6236 | 2.4226 | 7.1163 | 0 | 3.4955
| 27 | [11 empty] | -0.047778 | 7.1956 | 7.1257 | 37.82% | 2.6952 | 4.4304 | 0 | 57.0781 | 0 |  | 0.12111 | 3.7578 | 3.9349 | 3.7864 | 216.1216 | 17.9386 |  | 0.067778 | 6.5544 | 6.6536 | 40.51% | 2.6952 | 3.9583 | 0 | 57.0781 | 0 |  | 0.08 | 2.88 | 2.997 | 2.997 | 171.0632 | 22.6637 |  | -0.047778 | 7.1956 | 7.1257 | 37.82% | 2.6952 | 4.4304 | 0 | 57.0781 | 0 |  | 0.12111 | 3.7578 | 3.9349 | 3.7864 | 216.1216 | 17.9386 | 0.062222 | 2.6236 | 2.7146 | 7.1163 | 0 | 3.1196
| 28 | [11 empty] | 0.66 | 5.78 | 7.9882 | 30.44% | 2.4317 | 5.5566 | 0 | 50.9486 | 0 |  | 0.18 | 3.64 | 4.2423 | 4.0822 | 207.9805 | 14.8521 |  | 0.088 | 6.514 | 6.8084 | 35.72% | 2.4317 | 4.3768 | 0 | 50.9486 | 0 |  | 0.138 | 2.764 | 3.2257 | 3.104 | 158.1444 | 19.5325 |  | 0.66 | 7.1956 | 9.4038 | 25.86% | 2.4317 | 6.9721 | 0 | 50.9486 | 0 |  | 0.12111 | 3.64 | 4.0452 | 3.8926 | 198.3208 | 15.5755 | 0.1316 | 2.4848 | 2.9251 | 7.1163 | 0 | 2.8951
III | 1 | [11 empty] | 0.81 | 4.73 | 11.4226 | 15.26% | 1.7436 | 9.6791 | 0 | 34.9466 | 0 |  | 0.17667 | 3.6633 | 5.123 | 4.9297 | 172.2771 | 8.4359 |  | 1.0067 | 0.083333 | 8.4009 | 20.75% | 1.7436 | 6.6574 | 0 | 34.9466 | 0 |  | 0.12333 | 2.8667 | 3.8857 | 3.7391 | 130.6682 | 11.1221 |  | 0.81 | 7.1956 | 13.8882 | 12.55% | 1.7436 | 12.1446 | 0 | 34.9466 | 0 |  | 0.12111 | 3.6633 | 4.664 | 4.488 | 156.841 | 9.2661 | 0.11133 | 2.6267 | 3.5466 | 7.1163 | 0 | 2.3878
| 2 | [11 empty] | 0.66 | 5.78 | 8.1615 | 29.34% | 2.3949 | 5.7666 | 0 | 50.0942 | 0 |  | 0.18 | 3.64 | 4.2895 | 4.1276 | 206.7706 | 14.4422 |  | 0.088 | 6.514 | 6.8315 | 35.06% | 2.3949 | 4.4366 | 0 | 50.0942 | 0 |  | 0.138 | 2.764 | 3.262 | 3.1389 | 157.2387 | 18.9917 |  | 0.66 | 7.1956 | 9.5771 | 25.01% | 2.3949 | 7.1821 | 0 | 50.0942 | 0 |  | 0.12111 | 3.64 | 4.077 | 3.9232 | 196.5277 | 15.1949 | 0.1316 | 2.4848 | 2.9597 | 7.1163 | 0 | 2.8613
| 3 | [11 empty] | 0.66 | 5.78 | 8.9838 | 24.72% | 2.2206 | 6.7632 | 0 | 46.0395 | 0 |  | 0.18 | 3.64 | 4.5137 | 4.3434 | 199.9689 | 12.6138 |  | 0.088 | 6.514 | 6.9412 | 31.99% | 2.2206 | 4.7206 | 0 | 46.0395 | 0 |  | 0.138 | 2.764 | 3.4339 | 3.3043 | 152.1281 | 16.5805 |  | 0.66 | 7.1956 | 10.3993 | 21.35% | 2.2206 | 8.1787 | 0 | 46.0395 | 0 |  | 0.12111 | 3.64 | 4.2279 | 4.0684 | 187.3049 | 13.4666 | 0.1316 | 2.4848 | 3.1236 | 7.1163 | 0 | 2.7111
| 4 | [11 empty] | 0.66 | 5.78 | 10.1167 | 19.57% | 1.9803 | 8.1364 | 0 | 40.4524 | 0 |  | 0.18 | 3.64 | 4.8228 | 4.6408 | 187.7298 | 10.3729 |  | 0.088 | 6.514 | 7.0922 | 27.92% | 1.9803 | 5.1119 | 0 | 40.4524 | 0 |  | 0.138 | 2.764 | 3.6708 | 3.5323 | 142.8882 | 13.6282 |  | 0.66 | 7.1956 | 11.5323 | 17.17% | 1.9803 | 9.552 | 0 | 40.4524 | 0 |  | 0.12111 | 3.64 | 4.4358 | 4.2684 | 172.6675 | 11.2778 | 0.1316 | 2.4848 | 3.3495 | 7.1163 | 0 | 2.5282
| 5 | [11 empty] | 0.66 | 5.78 | 7.166 | 36.37% | 2.606 | 4.56 | 0 | 55.0033 | 0 |  | 0.18 | 3.64 | 4.018 | 3.8664 | 212.6636 | 16.929 |  | 0.088 | 6.514 | 6.6988 | 38.9% | 2.606 | 4.0928 | 0 | 55.0033 | 0 |  | 0.138 | 2.764 | 3.0538 | 2.9386 | 161.6307 | 22.2741 |  | 0.66 | 7.1956 | 8.5816 | 30.37% | 2.606 | 5.9755 | 0 | 55.0033 | 0 |  | 0.12111 | 3.64 | 3.8943 | 3.7474 | 206.1182 | 17.4666 | 0.1316 | 2.4848 | 2.7612 | 7.1163 | 0 | 3.067
| 6 | [11 empty] | 0.66 | 5.78 | 8.1258 | 29.57% | 2.4025 | 5.7232 | 0 | 50.2705 | 0 |  | 0.18 | 3.64 | 4.2797 | 4.1182 | 207.0266 | 14.5261 |  | 0.088 | 6.514 | 6.8268 | 35.19% | 2.4025 | 4.4243 | 0 | 50.2705 | 0 |  | 0.138 | 2.764 | 3.2545 | 3.1317 | 157.4305 | 19.1023 |  | 0.66 | 7.1956 | 9.5413 | 25.18% | 2.4025 | 7.1388 | 0 | 50.2705 | 0 |  | 0.12111 | 3.64 | 4.0704 | 3.9168 | 196.902 | 15.273 | 0.1316 | 2.4848 | 2.9525 | 7.1163 | 0 | 2.8682
| 7 | [11 empty] | 0.66 | 5.78 | 8.5328 | 27.14% | 2.3162 | 6.2165 | 0 | 48.2635 | 0 |  | 0.18 | 3.64 | 4.3907 | 4.2251 | 203.9163 | 13.5935 |  | 0.088 | 6.514 | 6.881 | 33.66% | 2.3162 | 4.5648 | 0 | 48.2635 | 0 |  | 0.138 | 2.764 | 3.3396 | 3.2136 | 155.0974 | 17.8723 |  | 0.66 | 7.1956 | 9.9483 | 23.28% | 2.3162 | 7.6321 | 0 | 48.2635 | 0 |  | 0.12111 | 3.64 | 4.1451 | 3.9887 | 192.5094 | 14.399 | 0.1316 | 2.4848 | 3.0337 | 7.1163 | 0 | 2.7915
| 8 | [11 empty] | 0.66 | 5.78 | 8.2715 | 28.67% | 2.3716 | 5.8999 | 0 | 49.5518 | 0 |  | 0.18 | 3.64 | 4.3195 | 4.1565 | 205.9621 | 14.1866 |  | 0.088 | 6.514 | 6.8462 | 34.64% | 2.3716 | 4.4746 | 0 | 49.5518 | 0 |  | 0.138 | 2.764 | 3.285 | 3.161 | 156.6327 | 18.6545 |  | 0.66 | 7.1956 | 9.6871 | 24.48% | 2.3716 | 7.3155 | 0 | 49.5518 | 0 |  | 0.12111 | 3.64 | 4.0972 | 3.9426 | 195.3621 | 14.9563 | 0.1316 | 2.4848 | 2.9816 | 7.1163 | 0 | 2.8402
| 9 | [11 empty] | 0.66 | 5.78 | 8.5071 | 27.29% | 2.3216 | 6.1855 | 0 | 48.3899 | 0 |  | 0.18 | 3.64 | 4.3838 | 4.2183 | 204.1248 | 13.6509 |  | 0.088 | 6.514 | 6.8776 | 33.76% | 2.3216 | 4.556 | 0 | 48.3899 | 0 |  | 0.138 | 2.764 | 3.3342 | 3.2084 | 155.254 | 17.9479 |  | 0.66 | 7.1956 | 9.9227 | 23.4% | 2.3216 | 7.601 | 0 | 48.3899 | 0 |  | 0.12111 | 3.64 | 4.1404 | 3.9842 | 192.7945 | 14.4531 | 0.1316 | 2.4848 | 3.0286 | 7.1163 | 0 | 2.7962
| 10 | [11 empty] | 0.66 | 5.78 | 7.9855 | 30.46% | 2.4323 | 5.5532 | 0 | 50.9621 | 0 |  | 0.18 | 3.64 | 4.2415 | 4.0814 | 207.9991 | 14.8587 |  | 0.088 | 6.514 | 6.8081 | 35.73% | 2.4323 | 4.3758 | 0 | 50.9621 | 0 |  | 0.138 | 2.764 | 3.2252 | 3.1034 | 158.1583 | 19.5412 |  | 0.66 | 7.1956 | 9.4011 | 25.87% | 2.4323 | 6.9688 | 0 | 50.9621 | 0 |  | 0.12111 | 3.64 | 4.0447 | 3.8921 | 198.3489 | 15.5816 | 0.1316 | 2.4848 | 2.9246 | 7.1163 | 0 | 2.8956
| 11 | [11 empty] | -0.047778 | 7.1956 | 7.1153 | 37.45% | 2.6649 | 4.4504 | 0 | 56.373 | 0 |  | 0.12111 | 3.7578 | 3.9611 | 3.8117 | 214.875 | 17.5996 |  | 0.067778 | 6.5544 | 6.6683 | 39.96% | 2.6649 | 4.0033 | 0 | 56.373 | 0 |  | 0.08 | 2.88 | 3.0143 | 2.9006 | 163.5146 | 23.1277 |  | -0.047778 | 7.1956 | 7.1153 | 37.45% | 2.6649 | 4.4504 | 0 | 56.373 | 0 |  | 0.12111 | 3.7578 | 3.9611 | 3.8117 | 214.875 | 17.5996 | 0.062222 | 2.6236 | 2.728 | 7.1163 | 0 | 3.1042
| 12 | [11 empty] | 0.66 | 5.78 | 7.331 | 35.07% | 2.571 | 4.76 | 0 | 54.1897 | 0 |  | 0.18 | 3.64 | 4.063 | 3.9097 | 211.8642 | 16.4939 |  | 0.088 | 6.514 | 6.7208 | 38.25% | 2.571 | 4.1498 | 0 | 54.1897 | 0 |  | 0.138 | 2.764 | 3.0883 | 2.9718 | 161.0387 | 21.6995 |  | 0.66 | 7.1956 | 8.7466 | 29.39% | 2.571 | 6.1755 | 0 | 54.1897 | 0 |  | 0.12111 | 3.64 | 3.9246 | 3.7765 | 204.6479 | 17.0755 | 0.1316 | 2.4848 | 2.7941 | 7.1163 | 0 | 3.0308
| 13 | [11 empty] | -0.047778 | 7.1956 | 7.2342 | 41.65% | 3.0131 | 4.2211 | 0 | 64.4689 | 0 |  | 0.12111 | 3.7578 | 3.6599 | 3.6599 | 235.9483 | 20.9619 |  | 0.067778 | 6.5544 | 6.4997 | 46.36% | 3.0131 | 3.4866 | 0 | 64.4689 | 0 |  | 0.08 | 2.88 | 2.8153 | 2.8153 | 181.5014 | 27.25 |  | -0.047778 | 7.1956 | 7.2342 | 41.65% | 3.0131 | 4.2211 | 0 | 64.4689 | 0 |  | 0.12111 | 3.7578 | 3.6599 | 3.6599 | 235.9483 | 20.9619 | 0.062222 | 2.6236 | 2.5733 | 7.1163 | 0 | 3.2909
| 14 | [11 empty] | -0.047778 | 7.1956 | 7.3962 | 47.16% | 3.4877 | 3.9085 | 0 | 75.5075 | 0 |  | 0.12111 | 3.7578 | 3.2491 | 3.2491 | 245.3323 | 27.6549 |  | 0.067778 | 6.5544 | 6.2698 | 55.63% | 3.4877 | 2.782 | 0 | 75.5075 | 0 |  | 0.08 | 2.88 | 2.544 | 2.496 | 188.4668 | 35.9992 |  | -0.047778 | 7.1956 | 7.3962 | 47.16% | 3.4877 | 3.9085 | 0 | 75.5075 | 0 |  | 0.12111 | 3.7578 | 3.2491 | 3.2491 | 245.3323 | 27.6549 | 0.062222 | 2.6236 | 2.3622 | 7.1163 | 0 | 3.5849
| 15 | [11 empty] | -0.047778 | 7.1956 | 7.2091 | 40.78% | 2.9396 | 4.2695 | 0 | 62.7602 | 0 |  | 0.12111 | 3.7578 | 3.7235 | 3.7235 | 233.6853 | 20.0578 |  | 0.067778 | 6.5544 | 6.5352 | 44.98% | 2.9396 | 3.5957 | 0 | 62.7602 | 0 |  | 0.08 | 2.88 | 2.8573 | 2.8573 | 179.3268 | 26.1379 |  | -0.047778 | 7.1956 | 7.2091 | 40.78% | 2.9396 | 4.2695 | 0 | 62.7602 | 0 |  | 0.12111 | 3.7578 | 3.7235 | 3.7235 | 233.6853 | 20.0578 | 0.062222 | 2.6236 | 2.6059 | 7.1163 | 0 | 3.2497
| 16 | [11 empty] | 0.66 | 5.78 | 7.353 | 34.9% | 2.5664 | 4.7866 | 0 | 54.0812 | 0 |  | 0.18 | 3.64 | 4.069 | 3.9155 | 211.7523 | 16.4366 |  | 0.088 | 6.514 | 6.7237 | 38.17% | 2.5664 | 4.1574 | 0 | 54.0812 | 0 |  | 0.138 | 2.764 | 3.0929 | 2.9762 | 160.9557 | 21.6238 |  | 0.66 | 7.1956 | 8.7686 | 29.27% | 2.5664 | 6.2022 | 0 | 54.0812 | 0 |  | 0.12111 | 3.64 | 3.9286 | 3.7804 | 204.4483 | 17.0238 | 0.1316 | 2.4848 | 2.7984 | 7.1163 | 0 | 3.0261
| 17 | [11 empty] | 0.66 | 5.78 | 8.4722 | 27.49% | 2.329 | 6.1432 | 0 | 48.5619 | 0 |  | 0.18 | 3.64 | 4.3742 | 4.2092 | 204.4058 | 13.7292 |  | 0.088 | 6.514 | 6.873 | 33.89% | 2.329 | 4.5439 | 0 | 48.5619 | 0 |  | 0.138 | 2.764 | 3.3269 | 3.2014 | 155.465 | 18.0512 |  | 0.66 | 7.1956 | 9.8878 | 23.55% | 2.329 | 7.5588 | 0 | 48.5619 | 0 |  | 0.12111 | 3.64 | 4.134 | 3.978 | 193.1806 | 14.5269 | 0.1316 | 2.4848 | 3.0216 | 7.1163 | 0 | 2.8026
| 18 | [11 empty] | 0.81 | 4.73 | 11.4597 | 15.16% | 1.7371 | 9.7226 | 0 | 34.7975 | 0 |  | 0.17667 | 3.6633 | 5.1311 | 4.9375 | 171.8129 | 8.3866 |  | 1.0067 | 0.083333 | 8.4471 | 20.57% | 1.7371 | 6.7099 | 0 | 34.7975 | 0 |  | 0.12333 | 2.8667 | 3.8914 | 3.7445 | 130.2997 | 11.0586 |  | 0.81 | 7.1956 | 13.9253 | 12.47% | 1.7371 | 12.1882 | 0 | 34.7975 | 0 |  | 0.12111 | 3.6633 | 4.6696 | 4.4934 | 156.3574 | 9.2156 | 0.11133 | 2.6267 | 3.5517 | 7.1163 | 0 | 2.3843
| 19 | [11 empty] | 0.66 | 5.78 | 10.1085 | 19.61% | 1.9821 | 8.1264 | 0 | 40.4931 | 0 |  | 0.18 | 3.64 | 4.8205 | 4.6386 | 187.8309 | 10.3882 |  | 0.088 | 6.514 | 7.0911 | 27.95% | 1.9821 | 5.1091 | 0 | 40.4931 | 0 |  | 0.138 | 2.764 | 3.6691 | 3.5306 | 142.9647 | 13.6483 |  | 0.66 | 7.1956 | 11.5241 | 17.2% | 1.9821 | 9.542 | 0 | 40.4931 | 0 |  | 0.12111 | 3.64 | 4.4343 | 4.267 | 172.7821 | 11.293 | 0.1316 | 2.4848 | 3.3479 | 7.1163 | 0 | 2.5295
| 20 | [11 empty] | 0.66 | 5.78 | 8.4337 | 27.71% | 2.3372 | 6.0965 | 0 | 48.7517 | 0 |  | 0.18 | 3.64 | 4.3637 | 4.1991 | 204.7123 | 13.816 |  | 0.088 | 6.514 | 6.8678 | 34.03% | 2.3372 | 4.5306 | 0 | 48.7517 | 0 |  | 0.138 | 2.764 | 3.3189 | 3.1936 | 155.6951 | 18.1657 |  | 0.66 | 7.1956 | 9.8493 | 23.73% | 2.3372 | 7.5121 | 0 | 48.7517 | 0 |  | 0.12111 | 3.64 | 4.127 | 3.9712 | 193.6044 | 14.6087 | 0.1316 | 2.4848 | 3.0139 | 7.1163 | 0 | 2.8097
| 21 | [11 empty] | 0.66 | 5.78 | 7.2677 | 35.56% | 2.5845 | 4.6833 | 0 | 54.5016 | 0 |  | 0.18 | 3.64 | 4.0457 | 3.8931 | 212.1789 | 16.6595 |  | 0.088 | 6.514 | 6.7124 | 38.5% | 2.5845 | 4.1279 | 0 | 54.5016 | 0 |  | 0.138 | 2.764 | 3.0751 | 2.959 | 161.272 | 21.9183 |  | 0.66 | 7.1956 | 8.6833 | 29.76% | 2.5845 | 6.0989 | 0 | 54.5016 | 0 |  | 0.12111 | 3.64 | 3.913 | 3.7653 | 205.2171 | 17.2247 | 0.1316 | 2.4848 | 2.7814 | 7.1163 | 0 | 3.0446
| 22 | [11 empty] | 0.66 | 5.78 | 7.1275 | 36.68% | 2.6142 | 4.5133 | 0 | 55.1932 | 0 |  | 0.18 | 3.64 | 4.0075 | 3.8563 | 212.84 | 17.032 |  | 0.088 | 6.514 | 6.6937 | 39.05% | 2.6142 | 4.0795 | 0 | 55.1932 | 0 |  | 0.138 | 2.764 | 3.0457 | 2.9308 | 161.761 | 22.4101 |  | 0.66 | 7.1956 | 8.5431 | 30.6% | 2.6142 | 5.9289 | 0 | 55.1932 | 0 |  | 0.12111 | 3.64 | 3.8873 | 3.7406 | 206.4544 | 17.5587 | 0.1316 | 2.4848 | 2.7535 | 7.1163 | 0 | 3.0755
| 23 | [11 empty] | 0.66 | 5.78 | 7.1055 | 36.86% | 2.6189 | 4.4866 | 0 | 55.3017 | 0 |  | 0.18 | 3.64 | 4.0015 | 3.8505 | 212.939 | 17.091 |  | 0.088 | 6.514 | 6.6907 | 39.14% | 2.6189 | 4.0719 | 0 | 55.3017 | 0 |  | 0.138 | 2.764 | 3.0412 | 2.9264 | 161.8342 | 22.4881 |  | 0.66 | 7.1956 | 8.5211 | 30.73% | 2.6189 | 5.9022 | 0 | 55.3017 | 0 |  | 0.12111 | 3.64 | 3.8832 | 3.7367 | 206.6454 | 17.6115 | 0.1316 | 2.4848 | 2.7491 | 7.1163 | 0 | 3.0804
| 24 | [11 empty] | 0.66 | 5.78 | 9.6712 | 21.45% | 2.0748 | 7.5965 | 0 | 42.6493 | 0 |  | 0.18 | 3.64 | 4.7012 | 4.5238 | 192.9387 | 11.2189 |  | 0.088 | 6.514 | 7.0328 | 29.5% | 2.0748 | 4.958 | 0 | 42.6493 | 0 |  | 0.138 | 2.764 | 3.5776 | 3.4426 | 146.8252 | 14.7424 |  | 0.66 | 7.1956 | 11.0868 | 18.71% | 2.0748 | 9.012 | 0 | 42.6493 | 0 |  | 0.12111 | 3.64 | 4.3541 | 4.1897 | 178.6896 | 12.1135 | 0.1316 | 2.4848 | 3.2607 | 7.1163 | 0 | 2.5971
| 25 | [11 empty] | 0.66 | 5.78 | 10.312 | 18.8% | 1.9389 | 8.3731 | 0 | 39.4896 | 0 |  | 0.18 | 3.64 | 4.876 | 4.692 | 185.285 | 10.0155 |  | 0.088 | 6.514 | 7.1183 | 27.24% | 1.9389 | 5.1794 | 0 | 39.4896 | 0 |  | 0.138 | 2.764 | 3.7116 | 3.5715 | 141.0385 | 13.1575 |  | 0.66 | 7.1956 | 11.7276 | 16.53% | 1.9389 | 9.7886 | 0 | 39.4896 | 0 |  | 0.12111 | 3.64 | 4.4716 | 4.3029 | 169.9192 | 10.9212 | 0.1316 | 2.4848 | 3.3885 | 7.1163 | 0 | 2.4992
| 26 | [11 empty] | 0.66 | 5.78 | 8.6593 | 26.44% | 2.2894 | 6.3699 | 0 | 47.6397 | 0 |  | 0.18 | 3.64 | 4.4253 | 4.2583 | 202.8622 | 13.3132 |  | 0.088 | 6.514 | 6.8979 | 33.19% | 2.2894 | 4.6085 | 0 | 47.6397 | 0 |  | 0.138 | 2.764 | 3.366 | 3.239 | 154.3053 | 17.5027 |  | 0.66 | 7.1956 | 10.0748 | 22.72% | 2.2894 | 7.7854 | 0 | 47.6397 | 0 |  | 0.12111 | 3.64 | 4.1683 | 4.0111 | 191.0853 | 14.1338 | 0.1316 | 2.4848 | 3.0589 | 7.1163 | 0 | 2.7684
| 27 | [11 empty] | 0.66 | 5.78 | 9.9518 | 20.25% | 2.0153 | 7.9364 | 0 | 41.266 | 0 |  | 0.18 | 3.64 | 4.7778 | 4.5975 | 189.7189 | 10.6813 |  | 0.088 | 6.514 | 7.0702 | 28.5% | 2.0153 | 5.0549 | 0 | 41.266 | 0 |  | 0.138 | 2.764 | 3.6363 | 3.4991 | 144.3923 | 14.0342 |  | 0.66 | 7.1956 | 11.3673 | 17.73% | 2.0153 | 9.352 | 0 | 41.266 | 0 |  | 0.12111 | 3.64 | 4.4055 | 4.2393 | 174.9382 | 11.5837 | 0.1316 | 2.4848 | 3.3166 | 7.1163 | 0 | 2.5533
| 28 | [11 empty] | -0.047778 | 7.1956 | 7.1862 | 39.97% | 2.8725 | 4.3137 | 0 | 61.2007 | 0 |  | 0.12111 | 3.7578 | 3.7815 | 3.6388 | 222.6969 | 20.0145 |  | 0.067778 | 6.5544 | 6.5677 | 43.74% | 2.8725 | 3.6952 | 0 | 61.2007 | 0 |  | 0.08 | 2.88 | 2.8957 | 2.8957 | 177.2168 | 25.151 |  | -0.047778 | 7.1956 | 7.1862 | 39.97% | 2.8725 | 4.3137 | 0 | 61.2007 | 0 |  | 0.12111 | 3.7578 | 3.7815 | 3.6388 | 222.6969 | 20.0145 | 0.062222 | 2.6236 | 2.6357 | 7.1163 | 0 | 3.2129
| 29 | [11 empty] | -0.047778 | 7.1956 | 7.1788 | 39.71% | 2.8509 | 4.3279 | 0 | 60.6989 | 0 |  | 0.12111 | 3.7578 | 3.8002 | 3.6568 | 221.9617 | 19.7529 |  | 0.067778 | 6.5544 | 6.5782 | 43.34% | 2.8509 | 3.7272 | 0 | 60.6989 | 0 |  | 0.08 | 2.88 | 2.908 | 2.908 | 176.5125 | 24.839 |  | -0.047778 | 7.1956 | 7.1788 | 39.71% | 2.8509 | 4.3279 | 0 | 60.6989 | 0 |  | 0.12111 | 3.7578 | 3.8002 | 3.6568 | 221.9617 | 19.7529 | 0.062222 | 2.6236 | 2.6453 | 7.1163 | 0 | 3.2012
| 30 | [11 empty] | -0.047778 | 7.1956 | 7.1745 | 39.56% | 2.8381 | 4.3363 | 0 | 60.4006 | 0 |  | 0.12111 | 3.7578 | 3.8113 | 3.6674 | 221.5159 | 19.5986 |  | 0.067778 | 6.5544 | 6.5844 | 43.1% | 2.8381 | 3.7463 | 0 | 60.4006 | 0 |  | 0.08 | 2.88 | 2.9153 | 2.9153 | 176.0878 | 24.6547 |  | -0.047778 | 7.1956 | 7.1745 | 39.56% | 2.8381 | 4.3363 | 0 | 60.4006 | 0 |  | 0.12111 | 3.7578 | 3.8113 | 3.6674 | 221.5159 | 19.5986 | 0.062222 | 2.6236 | 2.651 | 7.1163 | 0 | 3.1944
| 31 | [11 empty] | -0.047778 | 7.1956 | 7.1412 | 38.38% | 2.7407 | 4.4005 | 0 | 58.1359 | 0 |  | 0.12111 | 3.7578 | 3.8955 | 3.7485 | 217.9248 | 18.4556 |  | 0.067778 | 6.5544 | 6.6315 | 41.33% | 2.7407 | 3.8908 | 0 | 58.1359 | 0 |  | 0.08 | 2.88 | 2.971 | 2.971 | 172.7218 | 23.2857 |  | -0.047778 | 7.1956 | 7.1412 | 38.38% | 2.7407 | 4.4005 | 0 | 58.1359 | 0 |  | 0.12111 | 3.7578 | 3.8955 | 3.7485 | 217.9248 | 18.4556 | 0.062222 | 2.6236 | 2.6943 | 7.1163 | 0 | 3.143
IV | 1 | [11 empty] | 0.81 | 4.73 | 11.7297 | 14.41% | 1.6905 | 10.0393 | 0 | 33.7126 | 0 |  | 0.17667 | 3.6633 | 5.19 | 4.9942 | 168.3666 | 8.0329 |  | 1.0067 | 0.083333 | 8.7826 | 19.25% | 1.6905 | 7.0921 | 0 | 33.7126 | 0 |  | 0.12333 | 2.8667 | 3.9325 | 3.7841 | 127.571 | 10.6018 |  | 0.81 | 7.1956 | 14.1953 | 11.91% | 1.6905 | 12.5048 | 0 | 33.7126 | 0 |  | 0.12111 | 3.6633 | 4.7099 | 4.5322 | 152.7922 | 8.8518 | 0.11133 | 2.6267 | 3.5888 | 7.1163 | 0 | 2.3597
| 2 | [11 empty] | 0.359 | 9.24 | 13.4568 | 9.334% | 1.2561 | 12.2007 | 0 | 23.6097 | 0 |  | 0.142 | 4.01 | 5.6779 | 5.4636 | 128.9949 | 5.1423 |  | 0.359 | 9.24 | 13.4568 | 9.334% | 1.2561 | 12.2007 | 0 | 23.6097 | 0 |  | 0.142 | 4.01 | 5.6779 | 5.4636 | 128.9949 | 5.1423 |  | 0.359 | 7.1956 | 11.4123 | 11.01% | 1.2561 | 10.1563 | 0 | 23.6097 | 0 |  | 0.12111 | 4.01 | 5.4326 | 5.2275 | 123.4206 | 5.3745 | 0.1292 | 2.448 | 3.9656 | 7.1163 | 0 | 2.1355
| 3 | [11 empty] | 0.81 | 4.73 | 11.7365 | 14.39% | 1.6893 | 10.0472 | 0 | 33.6855 | 0 |  | 0.17667 | 3.6633 | 5.1915 | 4.9956 | 168.2789 | 8.0242 |  | 1.0067 | 0.083333 | 8.791 | 19.22% | 1.6893 | 7.1017 | 0 | 33.6855 | 0 |  | 0.12333 | 2.8667 | 3.9335 | 3.7851 | 127.5017 | 10.5905 |  | 0.81 | 7.1956 | 14.2021 | 11.89% | 1.6893 | 12.5127 | 0 | 33.6855 | 0 |  | 0.12111 | 3.6633 | 4.7109 | 4.5332 | 152.702 | 8.8427 | 0.11133 | 2.6267 | 3.5897 | 7.1163 | 0 | 2.3591
| 4 | [11 empty] | 0.359 | 9.24 | 13.186 | 10.33% | 1.3616 | 11.8244 | 0 | 26.0642 | 0 |  | 0.142 | 4.01 | 5.5708 | 5.3606 | 139.7197 | 5.786 |  | 0.359 | 9.24 | 13.186 | 10.33% | 1.3616 | 11.8244 | 0 | 26.0642 | 0 |  | 0.142 | 4.01 | 5.5708 | 5.3606 | 139.7197 | 5.786 |  | 0.359 | 7.1956 | 11.1416 | 12.22% | 1.3616 | 9.78 | 0 | 26.0642 | 0 |  | 0.12111 | 4.01 | 5.3412 | 5.1397 | 133.961 | 6.0347 | 0.1292 | 2.448 | 3.8681 | 7.1163 | 0 | 2.1893
| 5 | [11 empty] | 0.359 | 9.24 | 14.0685 | 7.233% | 1.0176 | 13.051 | 0 | 0 | 0 |  | 0.142 | 4.01 | 5.9199 | 5.6965 | 0 | 0 |  | 0.359 | 9.24 | 14.0685 | 7.233% | 1.0176 | 13.051 | 0 | 0 | 0 |  | 0.142 | 4.01 | 5.9199 | 5.6965 | 0 | 0 |  | 0.359 | 7.1956 | 12.0241 | 8.463% | 1.0176 | 11.0066 | 0 | 0 | 0 |  | 0.12111 | 4.01 | 5.6389 | 5.4262 | 0 | 0 | 0.1292 | 2.448 | 4.1857 | 7.1163 | 0 | 2.0231
| 6 | [11 empty] | 0.359 | 9.24 | 14.2391 | 6.679% | 0.95108 | 13.288 | 0 | 0 | 0 |  | 0.142 | 4.01 | 5.9874 | 5.7614 | 0 | 0 |  | 0.359 | 9.24 | 14.2391 | 6.679% | 0.95108 | 13.288 | 0 | 0 | 0 |  | 0.142 | 4.01 | 5.9874 | 5.7614 | 0 | 0 |  | 0.359 | 7.1956 | 12.1946 | 7.799% | 0.95108 | 11.2436 | 0 | 0 | 0 |  | 0.12111 | 4.01 | 5.6965 | 5.4815 | 0 | 0 | 0.1292 | 2.448 | 4.2471 | 7.1163 | 0 | 1.9939
| 7 | [11 empty] | 0.359 | 9.24 | 13.0529 | 10.83% | 1.4135 | 11.6394 | 0 | 27.2711 | 0 |  | 0.142 | 4.01 | 5.5182 | 5.3099 | 144.8076 | 6.1117 |  | 0.359 | 9.24 | 13.0529 | 10.83% | 1.4135 | 11.6394 | 0 | 27.2711 | 0 |  | 0.142 | 4.01 | 5.5182 | 5.3099 | 144.8076 | 6.1117 |  | 0.359 | 7.1956 | 11.0084 | 12.84% | 1.4135 | 9.5949 | 0 | 27.2711 | 0 |  | 0.12111 | 4.01 | 5.2963 | 5.0964 | 138.9857 | 6.3677 | 0.1292 | 2.448 | 3.8202 | 7.1163 | 0 | 2.2167
| 8 | [11 empty] | 0.359 | 9.24 | 13.0589 | 10.81% | 1.4112 | 11.6477 | 0 | 27.2169 | 0 |  | 0.142 | 4.01 | 5.5205 | 5.3122 | 144.5816 | 6.0969 |  | 0.359 | 9.24 | 13.0589 | 10.81% | 1.4112 | 11.6477 | 0 | 27.2169 | 0 |  | 0.142 | 4.01 | 5.5205 | 5.3122 | 144.5816 | 6.0969 |  | 0.359 | 7.1956 | 11.0144 | 12.81% | 1.4112 | 9.6032 | 0 | 27.2169 | 0 |  | 0.12111 | 4.01 | 5.2983 | 5.0984 | 138.7621 | 6.3526 | 0.1292 | 2.448 | 3.8224 | 7.1163 | 0 | 2.2155
| 9 | [11 empty] | 0.359 | 9.24 | 13.3894 | 9.577% | 1.2823 | 12.1071 | 0 | 24.2199 | 0 |  | 0.142 | 4.01 | 5.6513 | 5.438 | 131.7085 | 5.3 |  | 0.359 | 9.24 | 13.3894 | 9.577% | 1.2823 | 12.1071 | 0 | 24.2199 | 0 |  | 0.142 | 4.01 | 5.6513 | 5.438 | 131.7085 | 5.3 |  | 0.359 | 7.1956 | 11.345 | 11.3% | 1.2823 | 10.0627 | 0 | 24.2199 | 0 |  | 0.12111 | 4.01 | 5.4098 | 5.2057 | 126.0815 | 5.5366 | 0.1292 | 2.448 | 3.9413 | 7.1163 | 0 | 2.1486
| 10 | [11 empty] | 0.81 | 4.73 | 11.858 | 14.07% | 1.6683 | 10.1897 | 0 | 33.1973 | 0 |  | 0.17667 | 3.6633 | 5.218 | 5.0211 | 166.6866 | 7.8678 |  | 1.0067 | 0.083333 | 8.942 | 18.66% | 1.6683 | 7.2737 | 0 | 33.1973 | 0 |  | 0.12333 | 2.8667 | 3.952 | 3.8029 | 126.2448 | 10.3881 |  | 0.81 | 7.1956 | 14.3236 | 11.65% | 1.6683 | 12.6552 | 0 | 33.1973 | 0 |  | 0.12111 | 3.6633 | 4.7291 | 4.5507 | 151.0693 | 8.6811 | 0.11133 | 2.6267 | 3.6064 | 7.1163 | 0 | 2.3482
| 11 | [11 empty] | 0.81 | 4.73 | 10.6092 | 17.76% | 1.8841 | 8.7251 | 0 | 38.2148 | 0 |  | 0.17667 | 3.6633 | 4.9456 | 4.759 | 181.8648 | 9.5557 |  | 1.0067 | 0.083333 | 7.3901 | 25.5% | 1.8841 | 5.506 | 0 | 38.2148 | 0 |  | 0.12333 | 2.8667 | 3.7619 | 3.6199 | 138.334 | 12.5627 |  | 0.81 | 7.1956 | 13.0748 | 14.41% | 1.8841 | 11.1907 | 0 | 38.2148 | 0 |  | 0.12111 | 3.6633 | 4.5424 | 4.371 | 167.0365 | 10.404 | 0.11133 | 2.6267 | 3.4348 | 7.1163 | 0 | 2.4655
| 12 | [11 empty] | 0.81 | 4.73 | 11.2809 | 15.67% | 1.7681 | 9.5128 | 0 | 35.5162 | 0 |  | 0.17667 | 3.6633 | 5.0921 | 4.9 | 174.0283 | 8.6254 |  | 1.0067 | 0.083333 | 8.2248 | 21.5% | 1.7681 | 6.4567 | 0 | 35.5162 | 0 |  | 0.12333 | 2.8667 | 3.8641 | 3.7183 | 132.0602 | 11.3665 |  | 0.81 | 7.1956 | 13.7464 | 12.86% | 1.7681 | 11.9784 | 0 | 35.5162 | 0 |  | 0.12111 | 3.6633 | 4.6428 | 4.4676 | 158.6728 | 9.4601 | 0.11133 | 2.6267 | 3.5271 | 7.1163 | 0 | 2.401
| 13 | [11 empty] | 0.81 | 4.73 | 11.0446 | 16.38% | 1.8089 | 9.2357 | 0 | 36.4655 | 0 |  | 0.17667 | 3.6633 | 5.0406 | 4.8504 | 176.8716 | 8.9465 |  | 1.0067 | 0.083333 | 7.9311 | 22.81% | 1.8089 | 6.1223 | 0 | 36.4655 | 0 |  | 0.12333 | 2.8667 | 3.8282 | 3.6837 | 134.3276 | 11.78 |  | 0.81 | 7.1956 | 13.5102 | 13.39% | 1.8089 | 11.7013 | 0 | 36.4655 | 0 |  | 0.12111 | 3.6633 | 4.6075 | 4.4336 | 161.6743 | 9.7874 | 0.11133 | 2.6267 | 3.4946 | 7.1163 | 0 | 2.4233
| 14 | [11 empty] | 0.81 | 4.73 | 11.0176 | 16.46% | 1.8135 | 9.2041 | 0 | 36.574 | 0 |  | 0.17667 | 3.6633 | 5.0347 | 4.8447 | 177.1905 | 8.9836 |  | 1.0067 | 0.083333 | 7.8976 | 22.96% | 1.8135 | 6.084 | 0 | 36.574 | 0 |  | 0.12333 | 2.8667 | 3.824 | 3.6797 | 134.5826 | 11.8277 |  | 0.81 | 7.1956 | 13.4832 | 13.45% | 1.8135 | 11.6696 | 0 | 36.574 | 0 |  | 0.12111 | 3.6633 | 4.6035 | 4.4297 | 162.0132 | 9.8252 | 0.11133 | 2.6267 | 3.4909 | 7.1163 | 0 | 2.4258
| 15 | [11 empty] | 0.66 | 5.78 | 10.0095 | 20.01% | 2.0031 | 8.0064 | 0 | 40.9813 | 0 |  | 0.18 | 3.64 | 4.7935 | 4.6126 | 189.0307 | 10.5727 |  | 0.088 | 6.514 | 7.0779 | 28.3% | 2.0031 | 5.0749 | 0 | 40.9813 | 0 |  | 0.138 | 2.764 | 3.6484 | 3.5107 | 143.872 | 13.8913 |  | 0.66 | 7.1956 | 11.4251 | 17.53% | 2.0031 | 9.422 | 0 | 40.9813 | 0 |  | 0.12111 | 3.64 | 4.4161 | 4.2495 | 174.1488 | 11.4762 | 0.1316 | 2.4848 | 3.3281 | 7.1163 | 0 | 2.5445
| 16 | [11 empty] | 0.66 | 5.78 | 9.6328 | 21.62% | 2.083 | 7.5498 | 0 | 42.8391 | 0 |  | 0.18 | 3.64 | 4.6908 | 4.5137 | 193.3647 | 11.2941 |  | 0.702 | 6.514 | 10.6119 | 19.63% | 2.083 | 8.529 | 0 | 42.8391 | 0 |  | 0.138 | 2.764 | 3.5696 | 3.4349 | 147.147 | 14.8415 |  | 0.66 | 7.1956 | 11.0483 | 18.85% | 2.083 | 8.9654 | 0 | 42.8391 | 0 |  | 0.12111 | 3.64 | 4.347 | 4.1829 | 179.1939 | 12.1872 | 0.1316 | 2.4848 | 3.253 | 7.1163 | 0 | 2.6032
| 17 | [25 empty] | 0 | 0 | [15 empty] | 0 | 0 | [15 empty] | 0 | 0 | 0.1316 | 2.4848 | 3.3627 | 7.1163 | 0 | 2.5183
| 18 | [25 empty] | 0 | 0 | [15 empty] | 0 | 0 | [15 empty] | 0 | 0 | 0.1316 | 2.4848 | 3.3895 | 7.1163 | 0 | 2.4984
| 19 | [25 empty] | 0 | 0 | [15 empty] | 0 | 0 | [15 empty] | 0 | 0 | 0.11133 | 2.6267 | 3.4389 | 7.1163 | 0 | 2.4625
| 20 | [25 empty] | 0 | 0 | [15 empty] | 0 | 0 | [15 empty] | 0 | 0 | 0.1292 | 2.448 | 3.7696 | 7.1163 | 0 | 2.2465
| 21 | [25 empty] | 0 | 0 | [15 empty] | 0 | 0 | [15 empty] | 0 | 0 | 0.1292 | 2.448 | 4.0899 | 7.1163 | 0 | 2.0705
| 22 | [25 empty] | 0 | 0 | [15 empty] | 0 | 0 | [15 empty] | 0 | 0 | 0.1292 | 2.448 | 4.1992 | 7.1163 | 0 | 2.0167
| 23 | [25 empty] | 0 | 0 | [15 empty] | 0 | 0 | [15 empty] | 0 | 0 | 0.1292 | 2.448 | 4.1847 | 7.1163 | 0 | 2.0237
| 24 | [25 empty] | 0 | 0 | [15 empty] | 0 | 0 | [15 empty] | 0 | 0 | 0.1316 | 2.4848 | 2.9509 | 7.1163 | 0 | 2.8698
| 25 | [25 empty] | 0 | 0 | [15 empty] | 0 | 0 | [15 empty] | 0 | 0 | 0.1316 | 2.4848 | 2.9805 | 7.1163 | 0 | 2.8413
| 26 | [25 empty] | 0 | 0 | [15 empty] | 0 | 0 | [15 empty] | 0 | 0 | 0.1316 | 2.4848 | 2.7507 | 7.1163 | 0 | 3.0786
| 27 | [25 empty] | 0 | 0 | [15 empty] | 0 | 0 | [15 empty] | 0 | 0 | 0.1316 | 2.4848 | 3.094 | 7.1163 | 0 | 2.737
| 28 | [25 empty] | 0 | 0 | [15 empty] | 0 | 0 | [15 empty] | 0 | 0 | 0.1316 | 2.4848 | 3.1587 | 7.1163 | 0 | 2.681
| 29 | [25 empty] | 0 | 0 | [15 empty] | 0 | 0 | [15 empty] | 0 | 0 | 0.1292 | 2.448 | 3.9075 | 7.1163 | 0 | 2.1672
| 30 | [25 empty] | 0 | 0 | [15 empty] | 0 | 0 | [15 empty] | 0 | 0 | 0.1316 | 2.4848 | 2.7831 | 7.1163 | 0 | 3.0428
V | 1 | [25 empty] | 0 | 0 | [15 empty] | 0 | 0 | [15 empty] | 0 | 0 | 0.11133 | 2.6267 | 3.4167 | 7.1163 | 0 | 2.4785
| 2 | [25 empty] | 0 | 0 | [15 empty] | 0 | 0 | [15 empty] | 0 | 0 | 0.11133 | 2.6267 | 3.4654 | 7.1163 | 0 | 2.4437
| 3 | [25 empty] | 0 | 0 | [15 empty] | 0 | 0 | [15 empty] | 0 | 0 | 0.1292 | 2.448 | 3.9823 | 7.1163 | 0 | 2.1265
| 4 | [25 empty] | 0 | 0 | [15 empty] | 0 | 0 | [15 empty] | 0 | 0 | 0.1292 | 2.448 | 3.9806 | 7.1163 | 0 | 2.1274
| 5 | [25 empty] | 0 | 0 | [15 empty] | 0 | 0 | [15 empty] | 0 | 0 | 0.1292 | 2.448 | 4.2019 | 7.1163 | 0 | 2.0154
| 6 | [25 empty] | 0 | 0 | [15 empty] | 0 | 0 | [15 empty] | 0 | 0 | 0.11133 | 2.6267 | 3.5159 | 7.1163 | 0 | 2.4086
| 7 | [25 empty] | 0 | 0 | [15 empty] | 0 | 0 | [15 empty] | 0 | 0 | 0.11133 | 2.6267 | 3.4709 | 7.1163 | 0 | 2.4398
| 8 | [25 empty] | 0 | 0 | [15 empty] | 0 | 0 | [15 empty] | 0 | 0 | 0.1292 | 2.448 | 3.7648 | 7.1163 | 0 | 2.2494
| 9 | [25 empty] | 0 | 0 | [15 empty] | 0 | 0 | [15 empty] | 0 | 0 | 0.1292 | 2.448 | 3.8401 | 7.1163 | 0 | 2.2052
| 10 | [25 empty] | 0 | 0 | [15 empty] | 0 | 0 | [15 empty] | 0 | 0 | 0.1292 | 2.448 | 4.414 | 7.1163 | 0 | 1.9185
| 11 | [25 empty] | 0 | 0 | [15 empty] | 0 | 0 | [15 empty] | 0 | 0 | 0.1292 | 2.448 | 4.3801 | 7.1163 | 0 | 1.9334
| 12 | [25 empty] | 0 | 0 | [15 empty] | 0 | 0 | [15 empty] | 0 | 0 | 0.1292 | 2.448 | 4.421 | 7.1163 | 0 | 1.9155
| 13 | [25 empty] | 0 | 0 | [15 empty] | 0 | 0 | [15 empty] | 0 | 0 | 0.1292 | 2.448 | 4.3564 | 7.1163 | 0 | 1.9439
| 14 | [25 empty] | 0 | 0 | [15 empty] | 0 | 0 | [15 empty] | 0 | 0 | 0.1292 | 2.448 | 4.2794 | 7.1163 | 0 | 1.9789
| 15 | [25 empty] | 0 | 0 | [15 empty] | 0 | 0 | [15 empty] | 0 | 0 | 0.1292 | 2.448 | 4.2197 | 7.1163 | 0 | 2.0069
| 16 | [25 empty] | 0 | 0 | [15 empty] | 0 | 0 | [15 empty] | 0 | 0 | 0.1292 | 2.448 | 4.2073 | 7.1163 | 0 | 2.0128
| 17 | [25 empty] | 0 | 0 | [15 empty] | 0 | 0 | [15 empty] | 0 | 0 | 0.1292 | 2.448 | 4.3995 | 7.1163 | 0 | 1.9249
| 18 | [25 empty] | 0 | 0 | [15 empty] | 0 | 0 | [15 empty] | 0 | 0 | 0.1292 | 2.448 | 4.5647 | 7.1163 | 0 | 1.8552
| 19 | [25 empty] | 0 | 0 | [15 empty] | 0 | 0 | [15 empty] | 0 | 0 | 0.1292 | 2.448 | 4.582 | 7.1163 | 0 | 1.8482
| 20 | [25 empty] | 0 | 0 | [15 empty] | 0 | 0 | [15 empty] | 0 | 0 | 0.1292 | 2.448 | 4.4872 | 7.1163 | 0 | 1.8872
| 21 | [25 empty] | 0 | 0 | [15 empty] | 0 | 0 | [15 empty] | 0 | 0 | 0.1292 | 2.448 | 4.5497 | 7.1163 | 0 | 1.8613
| 22 | [25 empty] | 0 | 0 | [15 empty] | 0 | 0 | [15 empty] | 0 | 0 | 0.1292 | 2.448 | 4.0549 | 7.1163 | 0 | 2.0884
| 23 | [25 empty] | 0 | 0 | [15 empty] | 0 | 0 | [15 empty] | 0 | 0 | 0.1292 | 2.448 | 3.986 | 7.1163 | 0 | 2.1245
| 24 | [25 empty] | 0 | 0 | [15 empty] | 0 | 0 | [15 empty] | 0 | 0 | 0.1292 | 2.448 | 4.1561 | 7.1163 | 0 | 2.0376
| 25 | [25 empty] | 0 | 0 | [15 empty] | 0 | 0 | [15 empty] | 0 | 0 | 0.1292 | 2.448 | 4.4339 | 7.1163 | 0 | 1.9099
| 26 | [25 empty] | 0 | 0 | [15 empty] | 0 | 0 | [15 empty] | 0 | 0 | 0.1292 | 2.448 | 4.5879 | 7.1163 | 0 | 1.8458
| 27 | [25 empty] | 0 | 0 | [15 empty] | 0 | 0 | [15 empty] | 0 | 0 | 0.1292 | 2.448 | 4.6336 | 7.1163 | 0 | 1.8276
| 28 | [25 empty] | 0 | 0 | [15 empty] | 0 | 0 | [15 empty] | 0 | 0 | 0.1292 | 2.448 | 4.5685 | 7.1163 | 0 | 1.8536
| 29 | [25 empty] | 0 | 0 | [15 empty] | 0 | 0 | [15 empty] | 0 | 0 | 0.1292 | 2.448 | 4.3225 | 7.1163 | 0 | 1.9591
| 30 | [25 empty] | 0 | 0 | [15 empty] | 0 | 0 | [15 empty] | 0 | 0 | 0.1292 | 2.448 | 4.4522 | 7.1163 | 0 | 1.9021
| 31 | [25 empty] | 0 | 0 | [15 empty] | 0 | 0 | [15 empty] | 0 | 0 | 0.1292 | 2.448 | 4.1857 | 7.1163 | 0 | 2.0231
VI | 1 | [25 empty] | 0 | 0 | [15 empty] | 0 | 0 | [15 empty] | 0 | 0 | 0.1292 | 2.448 | 4.6078 | 7.1163 | 0 | 1.8378
| 2 | [25 empty] | 0 | 0 | [15 empty] | 0 | 0 | [15 empty] | 0 | 0 | 0.1292 | 2.448 | 4.6013 | 7.1163 | 0 | 1.8404
| 3 | [25 empty] | 0 | 0 | [15 empty] | 0 | 0 | [15 empty] | 0 | 0 | 0.0752 | 3.528 | 5.0339 | 7.1163 | 0 | 1.6823
| 4 | [25 empty] | 0 | 0 | [15 empty] | 0 | 0 | [15 empty] | 0 | 0 | 0.1292 | 2.448 | 4.7736 | 7.1163 | 0 | 1.774
| 5 | [25 empty] | 0 | 0 | [15 empty] | 0 | 0 | [15 empty] | 0 | 0 | 0.0752 | 3.528 | 5.0602 | 7.1163 | 0 | 1.6735
| 6 | [25 empty] | 0 | 0 | [15 empty] | 0 | 0 | [15 empty] | 0 | 0 | 0.0752 | 3.528 | 5.2466 | 7.1163 | 0 | 1.6141
| 7 | [25 empty] | 0 | 0 | [15 empty] | 0 | 0 | [15 empty] | 0 | 0 | 0.0752 | 3.528 | 5.4644 | 7.1163 | 0 | 1.5497
| 8 | [25 empty] | 0 | 0 | [15 empty] | 0 | 0 | [15 empty] | 0 | 0 | 0.0752 | 3.528 | 5.1793 | 7.1163 | 0 | 1.6351
| 9 | [25 empty] | 0 | 0 | [15 empty] | 0 | 0 | [15 empty] | 0 | 0 | 0.1292 | 2.448 | 4.9755 | 7.1163 | 0 | 1.702
| 10 | [25 empty] | 0 | 0 | [15 empty] | 0 | 0 | [15 empty] | 0 | 0 | 0.0752 | 3.528 | 5.1696 | 7.1163 | 0 | 1.6381
| 11 | [25 empty] | 0 | 0 | [15 empty] | 0 | 0 | [15 empty] | 0 | 0 | 0.0752 | 3.528 | 5.1144 | 7.1163 | 0 | 1.6558
| 12 | [25 empty] | 0 | 0 | [15 empty] | 0 | 0 | [15 empty] | 0 | 0 | 0.1292 | 2.448 | 4.8011 | 7.1163 | 0 | 1.7639
| 13 | [25 empty] | 0 | 0 | [15 empty] | 0 | 0 | [15 empty] | 0 | 0 | 0.1292 | 2.448 | 4.3489 | 7.1163 | 0 | 1.9473
| 14 | [25 empty] | 0 | 0 | [15 empty] | 0 | 0 | [15 empty] | 0 | 0 | 0.1292 | 2.448 | 4.1125 | 7.1163 | 0 | 2.0592
| 15 | [25 empty] | 0 | 0 | [15 empty] | 0 | 0 | [15 empty] | 0 | 0 | 0.1292 | 2.448 | 4.3731 | 7.1163 | 0 | 1.9365
| 16 | [25 empty] | 0 | 0 | [15 empty] | 0 | 0 | [15 empty] | 0 | 0 | 0.1292 | 2.448 | 4.4237 | 7.1163 | 0 | 1.9143
| 17 | [25 empty] | 0 | 0 | [15 empty] | 0 | 0 | [15 empty] | 0 | 0 | 0.1292 | 2.448 | 4.52 | 7.1163 | 0 | 1.8735
| 18 | [25 empty] | 0 | 0 | [15 empty] | 0 | 0 | [15 empty] | 0 | 0 | 0.1292 | 2.448 | 4.3903 | 7.1163 | 0 | 1.9289
| 19 | [25 empty] | 0 | 0 | [15 empty] | 0 | 0 | [15 empty] | 0 | 0 | 0.1292 | 2.448 | 4.2676 | 7.1163 | 0 | 1.9844
| 20 | [25 empty] | 0 | 0 | [15 empty] | 0 | 0 | [15 empty] | 0 | 0 | 0.1292 | 2.448 | 4.5416 | 7.1163 | 0 | 1.8646
| 21 | [25 empty] | 0 | 0 | [15 empty] | 0 | 0 | [15 empty] | 0 | 0 | 0.1292 | 2.448 | 4.8102 | 7.1163 | 0 | 1.7605
| 22 | [25 empty] | 0 | 0 | [15 empty] | 0 | 0 | [15 empty] | 0 | 0 | 0.1292 | 2.448 | 4.9706 | 7.1163 | 0 | 1.7037
| 23 | [25 empty] | 0 | 0 | [15 empty] | 0 | 0 | [15 empty] | 0 | 0 | 0.1292 | 2.448 | 4.5981 | 7.1163 | 0 | 1.8417
| 24 | [25 empty] | 0 | 0 | [15 empty] | 0 | 0 | [15 empty] | 0 | 0 | 0.1292 | 2.448 | 4.3359 | 7.1163 | 0 | 1.9531
| 25 | [25 empty] | 0 | 0 | [15 empty] | 0 | 0 | [15 empty] | 0 | 0 | 0.1292 | 2.448 | 4.541 | 7.1163 | 0 | 1.8649
| 26 | [25 empty] | 0 | 0 | [15 empty] | 0 | 0 | [15 empty] | 0 | 0 | 0.1292 | 2.448 | 4.9615 | 7.1163 | 0 | 1.7068
| 27 | [25 empty] | 0 | 0 | [15 empty] | 0 | 0 | [15 empty] | 0 | 0 | 0.1292 | 2.448 | 4.9836 | 7.1163 | 0 | 1.6993
| 28 | [25 empty] | 0 | 0 | [15 empty] | 0 | 0 | [15 empty] | 0 | 0 | 0.1292 | 2.448 | 5.018 | 7.1163 | 0 | 1.6876
| 29 | [25 empty] | 0 | 0 | [15 empty] | 0 | 0 | [15 empty] | 0 | 0 | 0.1292 | 2.448 | 4.9922 | 7.1163 | 0 | 1.6963
| 30 | [25 empty] | 0 | 0 | [15 empty] | 0 | 0 | [15 empty] | 0 | 0 | 0.1292 | 2.448 | 4.9862 | 7.1163 | 0 | 1.6983
VII | 1 | [25 empty] | 0 | 0 | [15 empty] | 0 | 0 | [15 empty] | 0 | 0 | 0.1292 | 2.448 | 4.4371 | 7.1163 | 0 | 1.9085
| 2 | [25 empty] | 0 | 0 | [15 empty] | 0 | 0 | [15 empty] | 0 | 0 | 0.1292 | 2.448 | 4.835 | 7.1163 | 0 | 1.7515
| 3 | [25 empty] | 0 | 0 | [15 empty] | 0 | 0 | [15 empty] | 0 | 0 | 0.0752 | 3.528 | 5.0477 | 7.1163 | 0 | 1.6777
| 4 | [25 empty] | 0 | 0 | [15 empty] | 0 | 0 | [15 empty] | 0 | 0 | 0.1292 | 2.448 | 4.5303 | 7.1163 | 0 | 1.8693
| 5 | [25 empty] | 0 | 0 | [15 empty] | 0 | 0 | [15 empty] | 0 | 0 | 0.1292 | 2.448 | 4.4468 | 7.1163 | 0 | 1.9044
| 6 | [25 empty] | 0 | 0 | [15 empty] | 0 | 0 | [15 empty] | 0 | 0 | 0.1292 | 2.448 | 4.5723 | 7.1163 | 0 | 1.8521
| 7 | [25 empty] | 0 | 0 | [15 empty] | 0 | 0 | [15 empty] | 0 | 0 | 0.1292 | 2.448 | 4.6961 | 7.1163 | 0 | 1.8033
| 8 | [25 empty] | 0 | 0 | [15 empty] | 0 | 0 | [15 empty] | 0 | 0 | 0.1292 | 2.448 | 4.8538 | 7.1163 | 0 | 1.7447
| 9 | [25 empty] | 0 | 0 | [15 empty] | 0 | 0 | [15 empty] | 0 | 0 | 0.1292 | 2.448 | 4.9259 | 7.1163 | 0 | 1.7191
| 10 | [25 empty] | 0 | 0 | [15 empty] | 0 | 0 | [15 empty] | 0 | 0 | 0.0752 | 3.528 | 5.0937 | 7.1163 | 0 | 1.6625
| 11 | [25 empty] | 0 | 0 | [15 empty] | 0 | 0 | [15 empty] | 0 | 0 | 0.0752 | 3.528 | 5.0558 | 7.1163 | 0 | 1.675
| 12 | [25 empty] | 0 | 0 | [15 empty] | 0 | 0 | [15 empty] | 0 | 0 | 0.0752 | 3.528 | 5.1548 | 7.1163 | 0 | 1.6428
| 13 | [25 empty] | 0 | 0 | [15 empty] | 0 | 0 | [15 empty] | 0 | 0 | 0.0752 | 3.528 | 5.0665 | 7.1163 | 0 | 1.6715
| 14 | [25 empty] | 0 | 0 | [15 empty] | 0 | 0 | [15 empty] | 0 | 0 | 0.1292 | 2.448 | 4.8775 | 7.1163 | 0 | 1.7362
| 15 | [25 empty] | 0 | 0 | [15 empty] | 0 | 0 | [15 empty] | 0 | 0 | 0.1292 | 2.448 | 4.6805 | 7.1163 | 0 | 1.8093
| 16 | [25 empty] | 0 | 0 | [15 empty] | 0 | 0 | [15 empty] | 0 | 0 | 0.1292 | 2.448 | 4.5453 | 7.1163 | 0 | 1.8631
| 17 | [25 empty] | 0 | 0 | [15 empty] | 0 | 0 | [15 empty] | 0 | 0 | 0.1292 | 2.448 | 4.7677 | 7.1163 | 0 | 1.7762
| 18 | [25 empty] | 0 | 0 | [15 empty] | 0 | 0 | [15 empty] | 0 | 0 | 0.0752 | 3.528 | 5.188 | 7.1163 | 0 | 1.6323
| 19 | [25 empty] | 0 | 0 | [15 empty] | 0 | 0 | [15 empty] | 0 | 0 | 0.1292 | 2.448 | 4.8086 | 7.1163 | 0 | 1.7611
| 20 | [25 empty] | 0 | 0 | [15 empty] | 0 | 0 | [15 empty] | 0 | 0 | 0.1292 | 2.448 | 4.323 | 7.1163 | 0 | 1.9589
| 21 | [25 empty] | 0 | 0 | [15 empty] | 0 | 0 | [15 empty] | 0 | 0 | 0.1292 | 2.448 | 4.1615 | 7.1163 | 0 | 2.0349
| 22 | [25 empty] | 0 | 0 | [15 empty] | 0 | 0 | [15 empty] | 0 | 0 | 0.1292 | 2.448 | 4.4807 | 7.1163 | 0 | 1.8899
| 23 | [25 empty] | 0 | 0 | [15 empty] | 0 | 0 | [15 empty] | 0 | 0 | 0.0752 | 3.528 | 5.0618 | 7.1163 | 0 | 1.673
| 24 | [25 empty] | 0 | 0 | [15 empty] | 0 | 0 | [15 empty] | 0 | 0 | 0.0752 | 3.528 | 5.1639 | 7.1163 | 0 | 1.6399
| 25 | [25 empty] | 0 | 0 | [15 empty] | 0 | 0 | [15 empty] | 0 | 0 | 0.1292 | 2.448 | 4.449 | 7.1163 | 0 | 1.9034
| 26 | [25 empty] | 0 | 0 | [15 empty] | 0 | 0 | [15 empty] | 0 | 0 | 0.1292 | 2.448 | 4.3828 | 7.1163 | 0 | 1.9322
| 27 | [25 empty] | 0 | 0 | [15 empty] | 0 | 0 | [15 empty] | 0 | 0 | 0.1292 | 2.448 | 4.3725 | 7.1163 | 0 | 1.9367
| 28 | [25 empty] | 0 | 0 | [15 empty] | 0 | 0 | [15 empty] | 0 | 0 | 0.1292 | 2.448 | 4.4113 | 7.1163 | 0 | 1.9197
| 29 | [25 empty] | 0 | 0 | [15 empty] | 0 | 0 | [15 empty] | 0 | 0 | 0.1292 | 2.448 | 4.3279 | 7.1163 | 0 | 1.9567
| 30 | [25 empty] | 0 | 0 | [15 empty] | 0 | 0 | [15 empty] | 0 | 0 | 0.1292 | 2.448 | 4.5954 | 7.1163 | 0 | 1.8428
| 31 | [25 empty] | 0 | 0 | [15 empty] | 0 | 0 | [15 empty] | 0 | 0 | 0.1292 | 2.448 | 4.4371 | 7.1163 | 0 | 1.9085
VIII | 1 | [25 empty] | 0 | 0 | [15 empty] | 0 | 0 | [15 empty] | 0 | 0 | 0.1292 | 2.448 | 4.2509 | 7.1163 | 0 | 1.9921
| 2 | [25 empty] | 0 | 0 | [15 empty] | 0 | 0 | [15 empty] | 0 | 0 | 0.1292 | 2.448 | 4.1131 | 7.1163 | 0 | 2.0589
| 3 | [25 empty] | 0 | 0 | [15 empty] | 0 | 0 | [15 empty] | 0 | 0 | 0.1292 | 2.448 | 3.9801 | 7.1163 | 0 | 2.1277
| 4 | [25 empty] | 0 | 0 | [15 empty] | 0 | 0 | [15 empty] | 0 | 0 | 0.1292 | 2.448 | 4.147 | 7.1163 | 0 | 2.0421
| 5 | [25 empty] | 0 | 0 | [15 empty] | 0 | 0 | [15 empty] | 0 | 0 | 0.1292 | 2.448 | 4.4301 | 7.1163 | 0 | 1.9115
| 6 | [25 empty] | 0 | 0 | [15 empty] | 0 | 0 | [15 empty] | 0 | 0 | 0.1292 | 2.448 | 4.6654 | 7.1163 | 0 | 1.8151
| 7 | [25 empty] | 0 | 0 | [15 empty] | 0 | 0 | [15 empty] | 0 | 0 | 0.1292 | 2.448 | 4.8247 | 7.1163 | 0 | 1.7552
| 8 | [25 empty] | 0 | 0 | [15 empty] | 0 | 0 | [15 empty] | 0 | 0 | 0.1292 | 2.448 | 4.9087 | 7.1163 | 0 | 1.7252
| 9 | [25 empty] | 0 | 0 | [15 empty] | 0 | 0 | [15 empty] | 0 | 0 | 0.1292 | 2.448 | 4.7241 | 7.1163 | 0 | 1.7926
| 10 | [25 empty] | 0 | 0 | [15 empty] | 0 | 0 | [15 empty] | 0 | 0 | 0.1292 | 2.448 | 4.7478 | 7.1163 | 0 | 1.7837
| 11 | [25 empty] | 0 | 0 | [15 empty] | 0 | 0 | [15 empty] | 0 | 0 | 0.1292 | 2.448 | 4.8549 | 7.1163 | 0 | 1.7443
| 12 | [25 empty] | 0 | 0 | [15 empty] | 0 | 0 | [15 empty] | 0 | 0 | 0.0752 | 3.528 | 5.0511 | 7.1163 | 0 | 1.6765
| 13 | [25 empty] | 0 | 0 | [15 empty] | 0 | 0 | [15 empty] | 0 | 0 | 0.1292 | 2.448 | 4.9292 | 7.1163 | 0 | 1.718
| 14 | [25 empty] | 0 | 0 | [15 empty] | 0 | 0 | [15 empty] | 0 | 0 | 0.0752 | 3.528 | 5.0392 | 7.1163 | 0 | 1.6805
| 15 | [25 empty] | 0 | 0 | [15 empty] | 0 | 0 | [15 empty] | 0 | 0 | 0.0752 | 3.528 | 5.2385 | 7.1163 | 0 | 1.6166
| 16 | [25 empty] | 0 | 0 | [15 empty] | 0 | 0 | [15 empty] | 0 | 0 | 0.0752 | 3.528 | 5.3663 | 7.1163 | 0 | 1.5781
| 17 | [25 empty] | 0 | 0 | [15 empty] | 0 | 0 | [15 empty] | 0 | 0 | 0.0752 | 3.528 | 5.3861 | 7.1163 | 0 | 1.5723
| 18 | [25 empty] | 0 | 0 | [15 empty] | 0 | 0 | [15 empty] | 0 | 0 | 0.1292 | 2.448 | 4.9938 | 7.1163 | 0 | 1.6958
| 19 | [25 empty] | 0 | 0 | [15 empty] | 0 | 0 | [15 empty] | 0 | 0 | 0.1292 | 2.448 | 4.9233 | 7.1163 | 0 | 1.7201
| 20 | [25 empty] | 0 | 0 | [15 empty] | 0 | 0 | [15 empty] | 0 | 0 | 0.0752 | 3.528 | 5.1053 | 7.1163 | 0 | 1.6587
| 21 | [25 empty] | 0 | 0 | [15 empty] | 0 | 0 | [15 empty] | 0 | 0 | 0.0752 | 3.528 | 5.2357 | 7.1163 | 0 | 1.6174
| 22 | [25 empty] | 0 | 0 | [15 empty] | 0 | 0 | [15 empty] | 0 | 0 | 0.0752 | 3.528 | 5.2592 | 7.1163 | 0 | 1.6102
| 23 | [25 empty] | 0 | 0 | [15 empty] | 0 | 0 | [15 empty] | 0 | 0 | 0.0752 | 3.528 | 5.0495 | 7.1163 | 0 | 1.6771
| 24 | [25 empty] | 0 | 0 | [15 empty] | 0 | 0 | [15 empty] | 0 | 0 | 0.1292 | 2.448 | 4.7391 | 7.1163 | 0 | 1.7869
| 25 | [25 empty] | 0 | 0 | [15 empty] | 0 | 0 | [15 empty] | 0 | 0 | 0.1292 | 2.448 | 4.6848 | 7.1163 | 0 | 1.8076
| 26 | [25 empty] | 0 | 0 | [15 empty] | 0 | 0 | [15 empty] | 0 | 0 | 0.1292 | 2.448 | 4.2482 | 7.1163 | 0 | 1.9934
| 27 | [25 empty] | 0 | 0 | [15 empty] | 0 | 0 | [15 empty] | 0 | 0 | 0.1292 | 2.448 | 4.2972 | 7.1163 | 0 | 1.9707
| 28 | [25 empty] | 0 | 0 | [15 empty] | 0 | 0 | [15 empty] | 0 | 0 | 0.1292 | 2.448 | 4.1287 | 7.1163 | 0 | 2.0511
| 29 | [25 empty] | 0 | 0 | [15 empty] | 0 | 0 | [15 empty] | 0 | 0 | 0.1292 | 2.448 | 3.9763 | 7.1163 | 0 | 2.1297
| 30 | [25 empty] | 0 | 0 | [15 empty] | 0 | 0 | [15 empty] | 0 | 0 | 0.1292 | 2.448 | 4.0442 | 7.1163 | 0 | 2.094
IX | 1 | [11 empty] | 0.359 | 9.24 | 12.9527 | 11.21% | 1.4526 | 11.5001 | 0 | 28.1797 | 0 |  | 0.142 | 4.01 | 5.4785 | 5.2718 | 148.5572 | 6.361 |  | 0.359 | 9.24 | 12.9527 | 11.21% | 1.4526 | 11.5001 | 0 | 28.1797 | 0 |  | 0.142 | 4.01 | 5.4785 | 5.2718 | 148.5572 | 6.361 |  | 0.359 | 7.1956 | 10.9082 | 13.32% | 1.4526 | 9.4556 | 0 | 28.1797 | 0 |  | 0.12111 | 4.01 | 5.2625 | 5.0639 | 142.6994 | 6.6221 | 0.1292 | 2.448 | 3.7841 | 7.1163 | 0 | 2.2379
| 2 | [11 empty] | 0.359 | 9.24 | 13.554 | 8.987% | 1.2182 | 12.3358 | 0 | 0 | 0 |  | 0.142 | 4.01 | 5.7164 | 5.5007 | 0 | 0 |  | 0.359 | 9.24 | 13.554 | 8.987% | 1.2182 | 12.3358 | 0 | 0 | 0 |  | 0.142 | 4.01 | 5.7164 | 5.5007 | 0 | 0 |  | 0.359 | 7.1956 | 11.5095 | 10.58% | 1.2182 | 10.2914 | 0 | 0 | 0 |  | 0.12111 | 4.01 | 5.4654 | 5.2591 | 0 | 0 | 0.1292 | 2.448 | 4.0006 | 7.1163 | 0 | 2.1168
| 3 | [11 empty] | 0.359 | 9.24 | 13.9279 | 7.699% | 1.0724 | 12.8556 | 0 | 0 | 0 |  | 0.142 | 4.01 | 5.8643 | 5.643 | 0 | 0 |  | 0.359 | 9.24 | 13.9279 | 7.699% | 1.0724 | 12.8556 | 0 | 0 | 0 |  | 0.142 | 4.01 | 5.8643 | 5.643 | 0 | 0 |  | 0.359 | 7.1956 | 11.8835 | 9.024% | 1.0724 | 10.8111 | 0 | 0 | 0 |  | 0.12111 | 4.01 | 5.5915 | 5.3805 | 0 | 0 | 0.1292 | 2.448 | 4.1351 | 7.1163 | 0 | 2.0479
| 4 | [11 empty] | 0 | 0 | 0 | 0% | 0 | 0 | 0 | 0 | 0 |  | 0 | 0 | 0 | 0 | 0 | 0 |  | 0 | 0 | 0 | 0% | 0 | 0 | 0 | 0 | 0 |  | 0 | 0 | 0 | 0 | 0 | 0 |  | 0 | 7.1956 | 7.1956 | 0% | 0 | 7.1956 | 0 | 0 | 0 |  | 0.12111 | 0 | 1.8717 | 1.801 | 0 | 0 | 0.1292 | 2.448 | 4.4447 | 7.1163 | 0 | 1.9053
| 5 | [11 empty] | 0.359 | 9.24 | 14.2675 | 6.588% | 0.94 | 13.3275 | 0 | 0 | 0 |  | 0.142 | 4.01 | 5.9986 | 5.7722 | 0 | 0 |  | 0.359 | 9.24 | 14.2675 | 6.588% | 0.94 | 13.3275 | 0 | 0 | 0 |  | 0.142 | 4.01 | 5.9986 | 5.7722 | 0 | 0 |  | 0.359 | 7.1956 | 12.2231 | 7.69% | 0.94 | 11.2831 | 0 | 0 | 0 |  | 0.12111 | 4.01 | 5.7061 | 5.4907 | 0 | 0 | 0.1292 | 2.448 | 4.2573 | 7.1163 | 0 | 1.9891
| 6 | [11 empty] | 0 | 0 | 0 | 0% | 0 | 0 | 0 | 0 | 0 |  | 0 | 0 | 0 | 0 | 0 | 0 |  | 0 | 0 | 0 | 0% | 0 | 0 | 0 | 0 | 0 |  | 0 | 0 | 0 | 0 | 0 | 0 |  | 0 | 7.1956 | 7.1956 | 0% | 0 | 7.1956 | 0 | 0 | 0 |  | 0.12111 | 0 | 1.8545 | 1.7845 | 0 | 0 | 0.1292 | 2.448 | 4.4264 | 7.1163 | 0 | 1.9132
| 7 | [11 empty] | 0.359 | 9.24 | 14.2555 | 6.627% | 0.94466 | 13.3109 | 0 | 0 | 0 |  | 0.142 | 4.01 | 5.9939 | 5.7677 | 0 | 0 |  | 0.359 | 9.24 | 14.2555 | 6.627% | 0.94466 | 13.3109 | 0 | 0 | 0 |  | 0.142 | 4.01 | 5.9939 | 5.7677 | 0 | 0 |  | 0.359 | 7.1956 | 12.2111 | 7.736% | 0.94466 | 11.2664 | 0 | 0 | 0 |  | 0.12111 | 4.01 | 5.702 | 5.4869 | 0 | 0 | 0.1292 | 2.448 | 4.253 | 7.1163 | 0 | 1.9911
| 8 | [11 empty] | 0 | 0 | 0 | 0% | 0 | 0 | 0 | 0 | 0 |  | 0 | 0 | 0 | 0 | 0 | 0 |  | 0 | 0 | 0 | 0% | 0 | 0 | 0 | 0 | 0 |  | 0 | 0 | 0 | 0 | 0 | 0 |  | 0 | 7.1956 | 7.1956 | 0% | 0 | 7.1956 | 0 | 0 | 0 |  | 0.12111 | 0 | 1.8399 | 1.7705 | 0 | 0 | 0.1292 | 2.448 | 4.4108 | 7.1163 | 0 | 1.9199
| 9 | [11 empty] | 0 | 0 | 0 | 0% | 0 | 0 | 0 | 0 | 0 |  | 0 | 0 | 0 | 0 | 0 | 0 |  | 0 | 0 | 0 | 0% | 0 | 0 | 0 | 0 | 0 |  | 0 | 0 | 0 | 0 | 0 | 0 |  | 0 | 7.1956 | 7.1956 | 0% | 0 | 7.1956 | 0 | 0 | 0 |  | 0.12111 | 0 | 1.9277 | 1.8549 | 0 | 0 | 0.1292 | 2.448 | 4.5044 | 7.1163 | 0 | 1.88
| 10 | [11 empty] | 0 | 0 | 0 | 0% | 0 | 0 | 0 | 0 | 0 |  | 0 | 0 | 0 | 0 | 0 | 0 |  | 0 | 0 | 0 | 0% | 0 | 0 | 0 | 0 | 0 |  | 0 | 0 | 0 | 0 | 0 | 0 |  | 0 | 7.1956 | 7.1956 | 0% | 0 | 7.1956 | 0 | 0 | 0 |  | 0.12111 | 0 | 1.9428 | 1.8695 | 0 | 0 | 0.1292 | 2.448 | 4.5206 | 7.1163 | 0 | 1.8733
| 11 | [11 empty] | 0 | 0 | 0 | 0% | 0 | 0 | 0 | 0 | 0 |  | 0 | 0 | 0 | 0 | 0 | 0 |  | 0 | 0 | 0 | 0% | 0 | 0 | 0 | 0 | 0 |  | 0 | 0 | 0 | 0 | 0 | 0 |  | 0 | 7.1956 | 7.1956 | 0% | 0 | 7.1956 | 0 | 0 | 0 |  | 0.12111 | 0 | 2.175 | 2.0929 | 0 | 0 | 0.1292 | 2.448 | 4.7682 | 7.1163 | 0 | 1.776
| 12 | [11 empty] | 0 | 0 | 0 | 0% | 0 | 0 | 0 | 0 | 0 |  | 0 | 0 | 0 | 0 | 0 | 0 |  | 0 | 0 | 0 | 0% | 0 | 0 | 0 | 0 | 0 |  | 0 | 0 | 0 | 0 | 0 | 0 |  | 0 | 7.1956 | 7.1956 | 0% | 0 | 7.1956 | 0 | 0 | 0 |  | 0.12111 | 0 | 2.2925 | 2.206 | 0 | 0 | 0.1292 | 2.448 | 4.8936 | 7.1163 | 0 | 1.7305
| 13 | [11 empty] | 0 | 0 | 0 | 0% | 0 | 0 | 0 | 0 | 0 |  | 0 | 0 | 0 | 0 | 0 | 0 |  | 0 | 0 | 0 | 0% | 0 | 0 | 0 | 0 | 0 |  | 0 | 0 | 0 | 0 | 0 | 0 |  | 0 | 7.1956 | 7.1956 | 0% | 0 | 7.1956 | 0 | 0 | 0 |  | 0.12111 | 0 | 2.3551 | 2.2662 | 0 | 0 | 0.1292 | 2.448 | 4.9604 | 7.1163 | 0 | 1.7072
| 14 | [11 empty] | 0.359 | 9.24 | 14.0895 | 7.164% | 1.0094 | 13.0801 | 0 | 0 | 0 |  | 0.142 | 4.01 | 5.9282 | 5.7045 | 0 | 0 |  | 0.359 | 9.24 | 14.0895 | 7.164% | 1.0094 | 13.0801 | 0 | 0 | 0 |  | 0.142 | 4.01 | 5.9282 | 5.7045 | 0 | 0 |  | 0.359 | 7.1956 | 12.045 | 8.38% | 1.0094 | 11.0357 | 0 | 0 | 0 |  | 0.12111 | 4.01 | 5.646 | 5.433 | 0 | 0 | 0.1292 | 2.448 | 4.1933 | 7.1163 | 0 | 2.0195
| 15 | [11 empty] | 0.359 | 9.24 | 13.1636 | 10.41% | 1.3704 | 11.7932 | 0 | 26.2676 | 0 |  | 0.142 | 4.01 | 5.5619 | 5.3521 | 140.5857 | 5.8405 |  | 0.359 | 9.24 | 13.1636 | 10.41% | 1.3704 | 11.7932 | 0 | 26.2676 | 0 |  | 0.142 | 4.01 | 5.5619 | 5.3521 | 140.5857 | 5.8405 |  | 0.359 | 7.1956 | 11.1191 | 12.32% | 1.3704 | 9.7488 | 0 | 26.2676 | 0 |  | 0.12111 | 4.01 | 5.3336 | 5.1324 | 134.8152 | 6.0904 | 0.1292 | 2.448 | 3.86 | 7.1163 | 0 | 2.1939
| 16 | [11 empty] | 0.359 | 9.24 | 13.1456 | 10.48% | 1.3774 | 11.7683 | 0 | 26.4303 | 0 |  | 0.142 | 4.01 | 5.5548 | 5.3452 | 141.2761 | 5.8842 |  | 0.359 | 9.24 | 13.1456 | 10.48% | 1.3774 | 11.7683 | 0 | 26.4303 | 0 |  | 0.142 | 4.01 | 5.5548 | 5.3452 | 141.2761 | 5.8842 |  | 0.359 | 7.1956 | 11.1012 | 12.41% | 1.3774 | 9.7238 | 0 | 26.4303 | 0 |  | 0.12111 | 4.01 | 5.3276 | 5.1265 | 135.4964 | 6.1351 | 0.1292 | 2.448 | 3.8536 | 7.1163 | 0 | 2.1975
| 17 | [11 empty] | 0.359 | 9.24 | 13.4882 | 9.222% | 1.2438 | 12.2444 | 0 | 23.3249 | 0 |  | 0.142 | 4.01 | 5.6903 | 5.4756 | 127.7178 | 5.0691 |  | 0.359 | 9.24 | 13.4882 | 9.222% | 1.2438 | 12.2444 | 0 | 23.3249 | 0 |  | 0.142 | 4.01 | 5.6903 | 5.4756 | 127.7178 | 5.0691 |  | 0.359 | 7.1956 | 11.4437 | 10.87% | 1.2438 | 10.1999 | 0 | 23.3249 | 0 |  | 0.12111 | 4.01 | 5.4431 | 5.2377 | 122.1698 | 5.2993 | 0.1292 | 2.448 | 3.9769 | 7.1163 | 0 | 2.1294
| 18 | [11 empty] | 0.359 | 9.24 | 13.4612 | 9.318% | 1.2543 | 12.2069 | 0 | 23.569 | 0 |  | 0.142 | 4.01 | 5.6797 | 5.4654 | 128.8128 | 5.1318 |  | 0.359 | 9.24 | 13.4612 | 9.318% | 1.2543 | 12.2069 | 0 | 23.569 | 0 |  | 0.142 | 4.01 | 5.6797 | 5.4654 | 128.8128 | 5.1318 |  | 0.359 | 7.1956 | 11.4168 | 10.99% | 1.2543 | 10.1625 | 0 | 23.569 | 0 |  | 0.12111 | 4.01 | 5.4341 | 5.229 | 123.2423 | 5.3638 | 0.1292 | 2.448 | 3.9672 | 7.1163 | 0 | 2.1346
| 19 | [11 empty] | 0.359 | 9.24 | 13.3161 | 9.844% | 1.3109 | 12.0053 | 0 | 24.8844 | 0 |  | 0.142 | 4.01 | 5.6223 | 5.4101 | 134.6278 | 5.4735 |  | 0.359 | 9.24 | 13.3161 | 9.844% | 1.3109 | 12.0053 | 0 | 24.8844 | 0 |  | 0.142 | 4.01 | 5.6223 | 5.4101 | 134.6278 | 5.4735 |  | 0.359 | 7.1956 | 11.2717 | 11.63% | 1.3109 | 9.9608 | 0 | 24.8844 | 0 |  | 0.12111 | 4.01 | 5.3851 | 5.1819 | 128.9485 | 5.7146 | 0.1292 | 2.448 | 3.915 | 7.1163 | 0 | 2.1631
| 20 | [11 empty] | 0.359 | 9.24 | 13.7739 | 8.222% | 1.1324 | 12.6414 | 0 | 0 | 0 |  | 0.142 | 4.01 | 5.8033 | 5.5843 | 0 | 0 |  | 0.359 | 9.24 | 13.7739 | 8.222% | 1.1324 | 12.6414 | 0 | 0 | 0 |  | 0.142 | 4.01 | 5.8033 | 5.5843 | 0 | 0 |  | 0.359 | 7.1956 | 11.7294 | 9.655% | 1.1324 | 10.597 | 0 | 0 | 0 |  | 0.12111 | 4.01 | 5.5395 | 5.3305 | 0 | 0 | 0.1292 | 2.448 | 4.0797 | 7.1163 | 0 | 2.0757
| 21 | [11 empty] | 0.359 | 9.24 | 14.3483 | 6.332% | 0.90851 | 13.4398 | 0 | 0 | 0 |  | 0.142 | 4.01 | 6.0305 | 5.803 | 0 | 0 |  | 0.359 | 9.24 | 14.3483 | 6.332% | 0.90851 | 13.4398 | 0 | 0 | 0 |  | 0.142 | 4.01 | 6.0305 | 5.803 | 0 | 0 |  | 0.359 | 7.1956 | 12.3038 | 7.384% | 0.90851 | 11.3953 | 0 | 0 | 0 |  | 0.12111 | 4.01 | 5.7333 | 5.517 | 0 | 0 | 0.1292 | 2.448 | 4.2864 | 7.1163 | 0 | 1.9756
| 22 | [11 empty] | 0.359 | 9.24 | 13.6168 | 8.766% | 1.1937 | 12.4231 | 0 | 0 | 0 |  | 0.142 | 4.01 | 5.7412 | 5.5246 | 0 | 0 |  | 0.359 | 9.24 | 13.6168 | 8.766% | 1.1937 | 12.4231 | 0 | 0 | 0 |  | 0.142 | 4.01 | 5.7412 | 5.5246 | 0 | 0 |  | 0.359 | 7.1956 | 11.5724 | 10.31% | 1.1937 | 10.3787 | 0 | 0 | 0 |  | 0.12111 | 4.01 | 5.4865 | 5.2795 | 0 | 0 | 0.1292 | 2.448 | 4.0232 | 7.1163 | 0 | 2.1049
| 23 | [11 empty] | 0.359 | 9.24 | 13.2129 | 10.23% | 1.3511 | 11.8618 | 0 | 25.8201 | 0 |  | 0.142 | 4.01 | 5.5815 | 5.3708 | 138.6757 | 5.7209 |  | 0.359 | 9.24 | 13.2129 | 10.23% | 1.3511 | 11.8618 | 0 | 25.8201 | 0 |  | 0.142 | 4.01 | 5.5815 | 5.3708 | 138.6757 | 5.7209 |  | 0.359 | 7.1956 | 11.1685 | 12.1% | 1.3511 | 9.8174 | 0 | 25.8201 | 0 |  | 0.12111 | 4.01 | 5.3503 | 5.1484 | 132.9321 | 5.9681 | 0.1292 | 2.448 | 3.8778 | 7.1163 | 0 | 2.1838
| 24 | [11 empty] | 0.359 | 9.24 | 13.192 | 10.3% | 1.3593 | 11.8327 | 0 | 26.01 | 0 |  | 0.142 | 4.01 | 5.5732 | 5.3629 | 139.4881 | 5.7715 |  | 0.359 | 9.24 | 13.192 | 10.3% | 1.3593 | 11.8327 | 0 | 26.01 | 0 |  | 0.142 | 4.01 | 5.5732 | 5.3629 | 139.4881 | 5.7715 |  | 0.359 | 7.1956 | 11.1475 | 12.19% | 1.3593 | 9.7883 | 0 | 26.01 | 0 |  | 0.12111 | 4.01 | 5.3432 | 5.1416 | 133.7328 | 6.0199 | 0.1292 | 2.448 | 3.8703 | 7.1163 | 0 | 2.1881
| 25 | [11 empty] | 0.359 | 9.24 | 13.4687 | 9.291% | 1.2514 | 12.2173 | 0 | 23.5012 | 0 |  | 0.142 | 4.01 | 5.6826 | 5.4682 | 128.5092 | 5.1144 |  | 0.359 | 9.24 | 13.4687 | 9.291% | 1.2514 | 12.2173 | 0 | 23.5012 | 0 |  | 0.142 | 4.01 | 5.6826 | 5.4682 | 128.5092 | 5.1144 |  | 0.359 | 7.1956 | 11.4243 | 10.95% | 1.2514 | 10.1729 | 0 | 23.5012 | 0 |  | 0.12111 | 4.01 | 5.4366 | 5.2314 | 122.9448 | 5.3458 | 0.1292 | 2.448 | 3.9699 | 7.1163 | 0 | 2.1332
| 26 | [11 empty] | 0.359 | 9.24 | 13.6303 | 8.719% | 1.1884 | 12.4419 | 0 | 0 | 0 |  | 0.142 | 4.01 | 5.7465 | 5.5297 | 0 | 0 |  | 0.359 | 9.24 | 13.6303 | 8.719% | 1.1884 | 12.4419 | 0 | 0 | 0 |  | 0.142 | 4.01 | 5.7465 | 5.5297 | 0 | 0 |  | 0.359 | 7.1956 | 11.5858 | 10.26% | 1.1884 | 10.3974 | 0 | 0 | 0 |  | 0.12111 | 4.01 | 5.4911 | 5.2839 | 0 | 0 | 0.1292 | 2.448 | 4.028 | 7.1163 | 0 | 2.1024
| 27 | [11 empty] | 0 | 0 | 0 | 0% | 0 | 0 | 0 | 0 | 0 |  | 0 | 0 | 0 | 0 | 0 | 0 |  | 0 | 0 | 0 | 0% | 0 | 0 | 0 | 0 | 0 |  | 0 | 0 | 0 | 0 | 0 | 0 |  | 0 | 7.1956 | 7.1956 | 0% | 0 | 7.1956 | 0 | 0 | 0 |  | 0.12111 | 0 | 1.8545 | 1.7845 | 0 | 0 | 0.1292 | 2.448 | 4.4264 | 7.1163 | 0 | 1.9132
| 28 | [11 empty] | 0 | 0 | 0 | 0% | 0 | 0 | 0 | 0 | 0 |  | 0 | 0 | 0 | 0 | 0 | 0 |  | 0 | 0 | 0 | 0% | 0 | 0 | 0 | 0 | 0 |  | 0 | 0 | 0 | 0 | 0 | 0 |  | 0 | 7.1956 | 7.1956 | 0% | 0 | 7.1956 | 0 | 0 | 0 |  | 0.12111 | 0 | 1.8646 | 1.7942 | 0 | 0 | 0.1292 | 2.448 | 4.4371 | 7.1163 | 0 | 1.9085
| 29 | [11 empty] | 0.359 | 9.24 | 14.444 | 6.031% | 0.87119 | 13.5728 | 0 | 0 | 0 |  | 0.142 | 4.01 | 6.0684 | 5.8394 | 0 | 0 |  | 0.359 | 9.24 | 14.444 | 6.031% | 0.87119 | 13.5728 | 0 | 0 | 0 |  | 0.142 | 4.01 | 6.0684 | 5.8394 | 0 | 0 |  | 0.359 | 7.1956 | 12.3996 | 7.026% | 0.87119 | 11.5284 | 0 | 0 | 0 |  | 0.12111 | 4.01 | 5.7656 | 5.548 | 0 | 0 | 0.1292 | 2.448 | 4.3209 | 7.1163 | 0 | 1.9599
| 30 | [11 empty] | 0.359 | 9.24 | 14.2196 | 6.742% | 0.95866 | 13.261 | 0 | 0 | 0 |  | 0.142 | 4.01 | 5.9797 | 5.754 | 0 | 0 |  | 0.359 | 9.24 | 14.2196 | 6.742% | 0.95866 | 13.261 | 0 | 0 | 0 |  | 0.142 | 4.01 | 5.9797 | 5.754 | 0 | 0 |  | 0.359 | 7.1956 | 12.1752 | 7.874% | 0.95866 | 11.2165 | 0 | 0 | 0 |  | 0.12111 | 4.01 | 5.6899 | 5.4752 | 0 | 0 | 0.1292 | 2.448 | 4.2401 | 7.1163 | 0 | 1.9972
| 31 | [11 empty] | 0.359 | 9.24 | 13.0948 | 10.67% | 1.3972 | 11.6976 | 0 | 26.8914 | 0 |  | 0.142 | 4.01 | 5.5347 | 5.3259 | 143.2201 | 6.0086 |  | 0.359 | 9.24 | 13.0948 | 10.67% | 1.3972 | 11.6976 | 0 | 26.8914 | 0 |  | 0.142 | 4.01 | 5.5347 | 5.3259 | 143.2201 | 6.0086 |  | 0.359 | 7.1956 | 11.0503 | 12.64% | 1.3972 | 9.6531 | 0 | 26.8914 | 0 |  | 0.12111 | 4.01 | 5.3104 | 5.11 | 137.4161 | 6.2623 | 0.1292 | 2.448 | 3.8353 | 7.1163 | 0 | 2.208
X | 1 | [11 empty] | 0 | 0 | 0 | 0% | 0 | 0 | 0 | 0 | 0 |  | 0 | 0 | 0 | 0 | 0 | 0 |  | 0 | 0 | 0 | 0% | 0 | 0 | 0 | 0 | 0 |  | 0 | 0 | 0 | 0 | 0 | 0 |  | 0 | 7.1956 | 7.1956 | 0% | 0 | 7.1956 | 0 | 0 | 0 |  | 0.12111 | 0 | 1.9257 | 1.853 | 0 | 0 | 0.1292 | 2.448 | 4.5023 | 7.1163 | 0 | 1.8809
| 2 | [11 empty] | 0.359 | 9.24 | 13.6378 | 8.693% | 1.1855 | 12.4523 | 0 | 0 | 0 |  | 0.142 | 4.01 | 5.7495 | 5.5325 | 0 | 0 |  | 0.359 | 9.24 | 13.6378 | 8.693% | 1.1855 | 12.4523 | 0 | 0 | 0 |  | 0.142 | 4.01 | 5.7495 | 5.5325 | 0 | 0 |  | 0.359 | 7.1956 | 11.5933 | 10.23% | 1.1855 | 10.4078 | 0 | 0 | 0 |  | 0.12111 | 4.01 | 5.4936 | 5.2863 | 0 | 0 | 0.1292 | 2.448 | 4.0307 | 7.1163 | 0 | 2.101
| 3 | [11 empty] | 0.81 | 4.73 | 12.2022 | 13.18% | 1.6089 | 10.5934 | 0 | 31.814 | 0 |  | 0.17667 | 3.6633 | 5.2931 | 5.0933 | 162.0399 | 7.433 |  | 1.0067 | 0.083333 | 9.3698 | 17.17% | 1.6089 | 7.761 | 0 | 31.814 | 0 |  | 0.12333 | 2.8667 | 4.0044 | 3.8533 | 122.5893 | 9.825 |  | 0.81 | 7.1956 | 14.6678 | 10.97% | 1.6089 | 13.0589 | 0 | 31.814 | 0 |  | 0.12111 | 3.6633 | 4.7806 | 4.6002 | 146.3505 | 8.2298 | 0.11133 | 2.6267 | 3.6537 | 7.1163 | 0 | 2.3177
| 4 | [11 empty] | 0.81 | 4.73 | 11.1898 | 15.94% | 1.7838 | 9.4059 | 0 | 35.8823 | 0 |  | 0.17667 | 3.6633 | 5.0723 | 4.8808 | 175.1361 | 8.7485 |  | 1.0067 | 0.083333 | 8.1115 | 21.99% | 1.7838 | 6.3277 | 0 | 35.8823 | 0 |  | 0.12333 | 2.8667 | 3.8502 | 3.705 | 132.9426 | 11.5251 |  | 0.81 | 7.1956 | 13.6553 | 13.06% | 1.7838 | 11.8715 | 0 | 35.8823 | 0 |  | 0.12111 | 3.6633 | 4.6292 | 4.4545 | 159.8382 | 9.5858 | 0.11133 | 2.6267 | 3.5145 | 7.1163 | 0 | 2.4095
| 5 | [11 empty] | 0.81 | 4.73 | 12.1888 | 13.22% | 1.6112 | 10.5776 | 0 | 31.8683 | 0 |  | 0.17667 | 3.6633 | 5.2901 | 5.0905 | 162.2259 | 7.4498 |  | 1.0067 | 0.083333 | 9.3531 | 17.23% | 1.6112 | 7.7419 | 0 | 31.8683 | 0 |  | 0.12333 | 2.8667 | 4.0024 | 3.8513 | 122.7353 | 9.8468 |  | 0.81 | 7.1956 | 14.6543 | 10.99% | 1.6112 | 13.0431 | 0 | 31.8683 | 0 |  | 0.12111 | 3.6633 | 4.7786 | 4.5982 | 146.5381 | 8.2473 | 0.11133 | 2.6267 | 3.6519 | 7.1163 | 0 | 2.3189
| 6 | [11 empty] | 0.359 | 9.24 | 13.8591 | 7.931% | 1.0992 | 12.7599 | 0 | 0 | 0 |  | 0.142 | 4.01 | 5.8371 | 5.6168 | 0 | 0 |  | 0.359 | 9.24 | 13.8591 | 7.931% | 1.0992 | 12.7599 | 0 | 0 | 0 |  | 0.142 | 4.01 | 5.8371 | 5.6168 | 0 | 0 |  | 0.359 | 7.1956 | 11.8147 | 9.304% | 1.0992 | 10.7155 | 0 | 0 | 0 |  | 0.12111 | 4.01 | 5.5683 | 5.3582 | 0 | 0 | 0.1292 | 2.448 | 4.1104 | 7.1163 | 0 | 2.0602
| 7 | [11 empty] | 0.359 | 9.24 | 13.6647 | 8.599% | 1.175 | 12.4897 | 0 | 0 | 0 |  | 0.142 | 4.01 | 5.7601 | 5.5428 | 0 | 0 |  | 0.359 | 9.24 | 13.6647 | 8.599% | 1.175 | 12.4897 | 0 | 0 | 0 |  | 0.142 | 4.01 | 5.7601 | 5.5428 | 0 | 0 |  | 0.359 | 7.1956 | 11.6202 | 10.11% | 1.175 | 10.4452 | 0 | 0 | 0 |  | 0.12111 | 4.01 | 5.5027 | 5.295 | 0 | 0 | 0.1292 | 2.448 | 4.0404 | 7.1163 | 0 | 2.0959
| 8 | [11 empty] | 0.81 | 4.73 | 11.183 | 15.96% | 1.785 | 9.398 | 0 | 35.9095 | 0 |  | 0.17667 | 3.6633 | 5.0708 | 4.8794 | 175.2176 | 8.7576 |  | 1.0067 | 0.083333 | 8.1031 | 22.03% | 1.785 | 6.3181 | 0 | 35.9095 | 0 |  | 0.12333 | 2.8667 | 3.8492 | 3.704 | 133.0075 | 11.5369 |  | 0.81 | 7.1956 | 13.6486 | 13.08% | 1.785 | 11.8636 | 0 | 35.9095 | 0 |  | 0.12111 | 3.6633 | 4.6282 | 4.4535 | 159.9241 | 9.5951 | 0.11133 | 2.6267 | 3.5136 | 7.1163 | 0 | 2.4102
| 9 | [11 empty] | 0.81 | 4.73 | 12.668 | 12.06% | 1.5284 | 11.1396 | 0 | 29.9426 | 0 |  | 0.17667 | 3.6633 | 5.3947 | 5.1911 | 155.435 | 6.864 |  | 1.0067 | 0.083333 | 9.9487 | 15.36% | 1.5284 | 8.4203 | 0 | 29.9426 | 0 |  | 0.12333 | 2.8667 | 4.0753 | 3.9215 | 117.4215 | 9.0861 |  | 0.81 | 7.1956 | 15.1336 | 10.1% | 1.5284 | 13.6052 | 0 | 29.9426 | 0 |  | 0.12111 | 3.6633 | 4.8502 | 4.6672 | 139.7481 | 7.6345 | 0.11133 | 2.6267 | 3.7177 | 7.1163 | 0 | 2.2778
| 10 | [11 empty] | 0.359 | 9.24 | 13.1471 | 10.47% | 1.3768 | 11.7703 | 0 | 26.4168 | 0 |  | 0.142 | 4.01 | 5.5554 | 5.3458 | 141.2187 | 5.8805 |  | 0.359 | 9.24 | 13.1471 | 10.47% | 1.3768 | 11.7703 | 0 | 26.4168 | 0 |  | 0.142 | 4.01 | 5.5554 | 5.3458 | 141.2187 | 5.8805 |  | 0.359 | 7.1956 | 11.1027 | 12.4% | 1.3768 | 9.7259 | 0 | 26.4168 | 0 |  | 0.12111 | 4.01 | 5.3281 | 5.127 | 135.4397 | 6.1314 | 0.1292 | 2.448 | 3.8541 | 7.1163 | 0 | 2.1972
| 11 | [11 empty] | 0.81 | 4.73 | 11.8141 | 14.19% | 1.6759 | 10.1382 | 0 | 33.3736 | 0 |  | 0.17667 | 3.6633 | 5.2084 | 5.0119 | 167.2645 | 7.9241 |  | 1.0067 | 0.083333 | 8.8875 | 18.86% | 1.6759 | 7.2116 | 0 | 33.3736 | 0 |  | 0.12333 | 2.8667 | 3.9453 | 3.7964 | 126.7007 | 10.461 |  | 0.81 | 7.1956 | 14.2797 | 11.74% | 1.6759 | 12.6038 | 0 | 33.3736 | 0 |  | 0.12111 | 3.6633 | 4.7226 | 4.5443 | 151.6609 | 8.7393 | 0.11133 | 2.6267 | 3.6004 | 7.1163 | 0 | 2.3521
| 12 | [11 empty] | 0.81 | 4.73 | 10.7814 | 17.2% | 1.8544 | 8.927 | 0 | 37.5232 | 0 |  | 0.17667 | 3.6633 | 4.9832 | 4.7951 | 179.9289 | 9.3121 |  | 1.0067 | 0.083333 | 7.604 | 24.39% | 1.8544 | 5.7496 | 0 | 37.5232 | 0 |  | 0.12333 | 2.8667 | 3.7881 | 3.6451 | 136.7768 | 12.25 |  | 0.81 | 7.1956 | 13.2469 | 14% | 1.8544 | 11.3926 | 0 | 37.5232 | 0 |  | 0.12111 | 3.6633 | 4.5681 | 4.3958 | 164.9428 | 10.1581 | 0.11133 | 2.6267 | 3.4584 | 7.1163 | 0 | 2.4486
| 13 | [11 empty] | 0.81 | 4.73 | 11.9998 | 13.7% | 1.6438 | 10.3559 | 0 | 32.6277 | 0 |  | 0.17667 | 3.6633 | 5.2489 | 5.0508 | 164.7975 | 7.6872 |  | 1.0067 | 0.083333 | 9.1182 | 18.03% | 1.6438 | 7.4743 | 0 | 32.6277 | 0 |  | 0.12333 | 2.8667 | 3.9736 | 3.8236 | 124.7565 | 10.1545 |  | 0.81 | 7.1956 | 14.4653 | 11.36% | 1.6438 | 12.8215 | 0 | 32.6277 | 0 |  | 0.12111 | 3.6633 | 4.7503 | 4.571 | 149.1428 | 8.4941 | 0.11133 | 2.6267 | 3.6259 | 7.1163 | 0 | 2.3355
| 14 | [11 empty] | 0.359 | 9.24 | 12.9063 | 11.39% | 1.4707 | 11.4356 | 0 | 28.6001 | 0 |  | 0.142 | 4.01 | 5.4602 | 5.2541 | 150.2686 | 6.4776 |  | 0.359 | 9.24 | 12.9063 | 11.39% | 1.4707 | 11.4356 | 0 | 28.6001 | 0 |  | 0.142 | 4.01 | 5.4602 | 5.2541 | 150.2686 | 6.4776 |  | 0.359 | 7.1956 | 10.8618 | 13.54% | 1.4707 | 9.3912 | 0 | 28.6001 | 0 |  | 0.12111 | 4.01 | 5.2468 | 5.0489 | 144.3977 | 6.741 | 0.1292 | 2.448 | 3.7675 | 7.1163 | 0 | 2.2478
| 15 | [11 empty] | 0.359 | 9.24 | 14.0835 | 7.184% | 1.0117 | 13.0718 | 0 | 0 | 0 |  | 0.142 | 4.01 | 5.9258 | 5.7022 | 0 | 0 |  | 0.359 | 9.24 | 14.0835 | 7.184% | 1.0117 | 13.0718 | 0 | 0 | 0 |  | 0.142 | 4.01 | 5.9258 | 5.7022 | 0 | 0 |  | 0.359 | 7.1956 | 12.0391 | 8.404% | 1.0117 | 11.0273 | 0 | 0 | 0 |  | 0.12111 | 4.01 | 5.644 | 5.431 | 0 | 0 | 0.1292 | 2.448 | 4.1911 | 7.1163 | 0 | 2.0205
| 16 | [11 empty] | 0.359 | 9.24 | 14.4395 | 6.045% | 0.87294 | 13.5666 | 0 | 0 | 0 |  | 0.142 | 4.01 | 6.0666 | 5.8377 | 0 | 0 |  | 0.359 | 9.24 | 14.4395 | 6.045% | 0.87294 | 13.5666 | 0 | 0 | 0 |  | 0.142 | 4.01 | 6.0666 | 5.8377 | 0 | 0 |  | 0.359 | 7.1956 | 12.3951 | 7.043% | 0.87294 | 11.5221 | 0 | 0 | 0 |  | 0.12111 | 4.01 | 5.7641 | 5.5466 | 0 | 0 | 0.1292 | 2.448 | 4.3192 | 7.1163 | 0 | 1.9606
| 17 | [11 empty] | 0.359 | 9.24 | 14.1867 | 6.848% | 0.97149 | 13.2152 | 0 | 0 | 0 |  | 0.142 | 4.01 | 5.9666 | 5.7415 | 0 | 0 |  | 0.359 | 9.24 | 14.1867 | 6.848% | 0.97149 | 13.2152 | 0 | 0 | 0 |  | 0.142 | 4.01 | 5.9666 | 5.7415 | 0 | 0 |  | 0.359 | 7.1956 | 12.1423 | 8.001% | 0.97149 | 11.1708 | 0 | 0 | 0 |  | 0.12111 | 4.01 | 5.6788 | 5.4645 | 0 | 0 | 0.1292 | 2.448 | 4.2283 | 7.1163 | 0 | 2.0028
| 18 | [11 empty] | 0.359 | 9.24 | 13.7081 | 8.448% | 1.1581 | 12.55 | 0 | 0 | 0 |  | 0.142 | 4.01 | 5.7773 | 5.5593 | 0 | 0 |  | 0.359 | 9.24 | 13.7081 | 8.448% | 1.1581 | 12.55 | 0 | 0 | 0 |  | 0.142 | 4.01 | 5.7773 | 5.5593 | 0 | 0 |  | 0.359 | 7.1956 | 11.6636 | 9.929% | 1.1581 | 10.5055 | 0 | 0 | 0 |  | 0.12111 | 4.01 | 5.5173 | 5.3091 | 0 | 0 | 0.1292 | 2.448 | 4.056 | 7.1163 | 0 | 2.0879
| 19 | [11 empty] | 0.359 | 9.24 | 13.1052 | 10.63% | 1.3931 | 11.7121 | 0 | 26.7965 | 0 |  | 0.142 | 4.01 | 5.5389 | 5.3299 | 142.8213 | 5.9829 |  | 0.359 | 9.24 | 13.1052 | 10.63% | 1.3931 | 11.7121 | 0 | 26.7965 | 0 |  | 0.142 | 4.01 | 5.5389 | 5.3299 | 142.8213 | 5.9829 |  | 0.359 | 7.1956 | 11.0608 | 12.59% | 1.3931 | 9.6677 | 0 | 26.7965 | 0 |  | 0.12111 | 4.01 | 5.314 | 5.1134 | 137.0221 | 6.2361 | 0.1292 | 2.448 | 3.8391 | 7.1163 | 0 | 2.2058
| 20 | [11 empty] | 0.81 | 4.73 | 11.3889 | 15.36% | 1.7494 | 9.6395 | 0 | 35.0822 | 0 |  | 0.17667 | 3.6633 | 5.1157 | 4.9226 | 172.6971 | 8.4808 |  | 1.0067 | 0.083333 | 8.359 | 20.93% | 1.7494 | 6.6096 | 0 | 35.0822 | 0 |  | 0.12333 | 2.8667 | 3.8806 | 3.7341 | 131.0018 | 11.1801 |  | 0.81 | 7.1956 | 13.8544 | 12.63% | 1.7494 | 12.105 | 0 | 35.0822 | 0 |  | 0.12111 | 3.6633 | 4.659 | 4.4832 | 157.2792 | 9.3122 | 0.11133 | 2.6267 | 3.5419 | 7.1163 | 0 | 2.3909
| 21 | [11 empty] | 0.66 | 5.78 | 9.652 | 21.54% | 2.0789 | 7.5731 | 0 | 42.7442 | 0 |  | 0.18 | 3.64 | 4.696 | 4.5188 | 193.1521 | 11.2565 |  | 0.088 | 6.514 | 7.0303 | 29.57% | 2.0789 | 4.9514 | 0 | 42.7442 | 0 |  | 0.138 | 2.764 | 3.5736 | 3.4387 | 146.9865 | 14.7919 |  | 0.66 | 7.1956 | 11.0676 | 18.78% | 2.0789 | 8.9887 | 0 | 42.7442 | 0 |  | 0.12111 | 3.64 | 4.3505 | 4.1863 | 178.9421 | 12.1503 | 0.1316 | 2.4848 | 3.2569 | 7.1163 | 0 | 2.6002
| 22 | [11 empty] | 0.66 | 5.78 | 9.7428 | 21.14% | 2.0596 | 7.6831 | 0 | 42.2967 | 0 |  | 0.18 | 3.64 | 4.7207 | 4.5426 | 192.1373 | 11.0802 |  | 0.088 | 6.514 | 7.0424 | 29.25% | 2.0596 | 4.9827 | 0 | 42.2967 | 0 |  | 0.138 | 2.764 | 3.5926 | 3.457 | 146.2199 | 14.5597 |  | 0.66 | 7.1956 | 11.1583 | 18.46% | 2.0596 | 9.0987 | 0 | 42.2967 | 0 |  | 0.12111 | 3.64 | 4.3672 | 4.2024 | 177.7464 | 11.9773 | 0.1316 | 2.4848 | 3.2749 | 7.1163 | 0 | 2.5858
| 23 | [11 empty] | 0.81 | 4.73 | 10.6835 | 17.52% | 1.8713 | 8.8122 | 0 | 37.9165 | 0 |  | 0.17667 | 3.6633 | 4.9618 | 4.7746 | 181.0358 | 9.4501 |  | 1.0067 | 0.083333 | 7.4823 | 25.01% | 1.8713 | 5.6111 | 0 | 37.9165 | 0 |  | 0.12333 | 2.8667 | 3.7732 | 3.6308 | 137.6665 | 12.4272 |  | 0.81 | 7.1956 | 13.1491 | 14.23% | 1.8713 | 11.2778 | 0 | 37.9165 | 0 |  | 0.12111 | 3.6633 | 4.5535 | 4.3817 | 166.1375 | 10.2976 | 0.11133 | 2.6267 | 3.445 | 7.1163 | 0 | 2.4582
| 24 | [11 empty] | 0.66 | 5.78 | 10.103 | 19.63% | 1.9832 | 8.1198 | 0 | 40.5202 | 0 |  | 0.18 | 3.64 | 4.819 | 4.6372 | 187.8983 | 10.3984 |  | 0.088 | 6.514 | 7.0904 | 27.97% | 1.9832 | 5.1072 | 0 | 40.5202 | 0 |  | 0.138 | 2.764 | 3.6679 | 3.5295 | 143.0156 | 13.6618 |  | 0.66 | 7.1956 | 11.5186 | 17.22% | 1.9832 | 9.5353 | 0 | 40.5202 | 0 |  | 0.12111 | 3.64 | 4.4333 | 4.266 | 172.8585 | 11.3031 | 0.1316 | 2.4848 | 3.3468 | 7.1163 | 0 | 2.5303
| 25 | [11 empty] | 0.66 | 5.78 | 9.2725 | 23.29% | 2.1593 | 7.1132 | 0 | 44.6156 | 0 |  | 0.18 | 3.64 | 4.5925 | 4.4192 | 197.1652 | 12.0141 |  | 0.088 | 6.514 | 6.9797 | 30.94% | 2.1593 | 4.8203 | 0 | 44.6156 | 0 |  | 0.138 | 2.764 | 3.4943 | 3.3624 | 150.0151 | 15.7901 |  | 0.66 | 7.1956 | 10.6881 | 20.2% | 2.1593 | 8.5287 | 0 | 44.6156 | 0 |  | 0.12111 | 3.64 | 4.2809 | 4.1193 | 183.7867 | 12.8886 | 0.1316 | 2.4848 | 3.1812 | 7.1163 | 0 | 2.662
| 26 | [11 empty] | 0.66 | 5.78 | 8.1698 | 29.29% | 2.3932 | 5.7766 | 0 | 50.0536 | 0 |  | 0.18 | 3.64 | 4.2918 | 4.1298 | 206.7111 | 14.4229 |  | 0.088 | 6.514 | 6.8326 | 35.03% | 2.3932 | 4.4395 | 0 | 50.0536 | 0 |  | 0.138 | 2.764 | 3.2637 | 3.1405 | 157.1941 | 18.9662 |  | 0.66 | 7.1956 | 9.5853 | 24.97% | 2.3932 | 7.1921 | 0 | 50.0536 | 0 |  | 0.12111 | 3.64 | 4.0785 | 3.9246 | 196.441 | 15.177 | 0.1316 | 2.4848 | 2.9613 | 7.1163 | 0 | 2.8597
| 27 | [11 empty] | 0.66 | 5.78 | 8.5053 | 27.3% | 2.322 | 6.1832 | 0 | 48.3991 | 0 |  | 0.18 | 3.64 | 4.3832 | 4.2178 | 204.14 | 13.6551 |  | 0.088 | 6.514 | 6.8774 | 33.76% | 2.322 | 4.5553 | 0 | 48.3991 | 0 |  | 0.138 | 2.764 | 3.3338 | 3.208 | 155.2654 | 17.9534 |  | 0.66 | 7.1956 | 9.9208 | 23.41% | 2.322 | 7.5988 | 0 | 48.3991 | 0 |  | 0.12111 | 3.64 | 4.1401 | 3.9839 | 192.8152 | 14.4571 | 0.1316 | 2.4848 | 3.0282 | 7.1163 | 0 | 2.7965
| 28 | [11 empty] | 0.66 | 5.78 | 10.3533 | 18.64% | 1.9302 | 8.4231 | 0 | 39.2861 | 0 |  | 0.18 | 3.64 | 4.8873 | 4.7028 | 184.7559 | 9.9409 |  | 0.088 | 6.514 | 7.1238 | 27.09% | 1.9302 | 5.1936 | 0 | 39.2861 | 0 |  | 0.138 | 2.764 | 3.7202 | 3.5798 | 140.6381 | 13.0594 |  | 0.66 | 7.1956 | 11.7688 | 16.4% | 1.9302 | 9.8386 | 0 | 39.2861 | 0 |  | 0.12111 | 3.64 | 4.4792 | 4.3102 | 169.3301 | 10.8466 | 0.1316 | 2.4848 | 3.3967 | 7.1163 | 0 | 2.4931
| 29 | [11 empty] | 0.359 | 9.24 | 13.4732 | 9.275% | 1.2496 | 12.2236 | 0 | 23.4605 | 0 |  | 0.142 | 4.01 | 5.6844 | 5.4699 | 128.3268 | 5.1039 |  | 0.359 | 9.24 | 13.4732 | 9.275% | 1.2496 | 12.2236 | 0 | 23.4605 | 0 |  | 0.142 | 4.01 | 5.6844 | 5.4699 | 128.3268 | 5.1039 |  | 0.359 | 7.1956 | 11.4288 | 10.93% | 1.2496 | 10.1791 | 0 | 23.4605 | 0 |  | 0.12111 | 4.01 | 5.4381 | 5.2329 | 122.7662 | 5.3351 | 0.1292 | 2.448 | 3.9715 | 7.1163 | 0 | 2.1323
| 30 | [11 empty] | 0.81 | 4.73 | 10.7645 | 17.25% | 1.8573 | 8.9072 | 0 | 37.591 | 0 |  | 0.17667 | 3.6633 | 4.9795 | 4.7916 | 180.1209 | 9.3358 |  | 1.0067 | 0.083333 | 7.583 | 24.49% | 1.8573 | 5.7257 | 0 | 37.591 | 0 |  | 0.12333 | 2.8667 | 3.7855 | 3.6427 | 136.931 | 12.2804 |  | 0.81 | 7.1956 | 13.2301 | 14.04% | 1.8573 | 11.3728 | 0 | 37.591 | 0 |  | 0.12111 | 3.6633 | 4.5656 | 4.3933 | 165.1495 | 10.1821 | 0.11133 | 2.6267 | 3.4561 | 7.1163 | 0 | 2.4503
XI | 1 | [11 empty] | 0.66 | 5.78 | 10.4 | 18.46% | 1.9203 | 8.4797 | 0 | 39.0556 | 0 |  | 0.18 | 3.64 | 4.9 | 4.7151 | 184.1509 | 9.8569 |  | 0.088 | 6.514 | 7.13 | 26.93% | 1.9203 | 5.2097 | 0 | 39.0556 | 0 |  | 0.138 | 2.764 | 3.73 | 3.5892 | 140.1802 | 12.9487 |  | 0.66 | 7.1956 | 11.8156 | 16.25% | 1.9203 | 9.8953 | 0 | 39.0556 | 0 |  | 0.12111 | 3.64 | 4.4878 | 4.3184 | 168.6588 | 10.7623 | 0.1316 | 2.4848 | 3.406 | 7.1163 | 0 | 2.4863
| 2 | [11 empty] | 0.81 | 4.73 | 12.3744 | 12.76% | 1.5791 | 10.7953 | 0 | 31.1224 | 0 |  | 0.17667 | 3.6633 | 5.3306 | 5.1295 | 159.6416 | 7.2202 |  | 1.0067 | 0.083333 | 9.5837 | 16.48% | 1.5791 | 8.0046 | 0 | 31.1224 | 0 |  | 0.12333 | 2.8667 | 4.0306 | 3.8785 | 120.7092 | 9.5489 |  | 0.81 | 7.1956 | 14.8399 | 10.64% | 1.5791 | 13.2608 | 0 | 31.1224 | 0 |  | 0.12111 | 3.6633 | 4.8063 | 4.6249 | 143.9397 | 8.0078 | 0.11133 | 2.6267 | 3.6774 | 7.1163 | 0 | 2.3028
| 3 | [11 empty] | 0.81 | 4.73 | 11.7973 | 14.23% | 1.6788 | 10.1184 | 0 | 33.4414 | 0 |  | 0.17667 | 3.6633 | 5.2047 | 5.0083 | 167.4859 | 7.9458 |  | 1.0067 | 0.083333 | 8.8665 | 18.93% | 1.6788 | 7.1877 | 0 | 33.4414 | 0 |  | 0.12333 | 2.8667 | 3.9427 | 3.794 | 126.8754 | 10.4891 |  | 0.81 | 7.1956 | 14.2628 | 11.77% | 1.6788 | 12.584 | 0 | 33.4414 | 0 |  | 0.12111 | 3.6633 | 4.72 | 4.5419 | 151.8878 | 8.7618 | 0.11133 | 2.6267 | 3.598 | 7.1163 | 0 | 2.3536
| 4 | [11 empty] | 0.66 | 5.78 | 10.0838 | 19.71% | 1.9873 | 8.0964 | 0 | 40.6151 | 0 |  | 0.18 | 3.64 | 4.8138 | 4.6321 | 188.1333 | 10.4341 |  | 0.088 | 6.514 | 7.0878 | 28.04% | 1.9873 | 5.1005 | 0 | 40.6151 | 0 |  | 0.138 | 2.764 | 3.6639 | 3.5256 | 143.1933 | 13.7088 |  | 0.66 | 7.1956 | 11.4993 | 17.28% | 1.9873 | 9.512 | 0 | 40.6151 | 0 |  | 0.12111 | 3.64 | 4.4297 | 4.2626 | 173.1254 | 11.3387 | 0.1316 | 2.4848 | 3.3429 | 7.1163 | 0 | 2.5332
| 5 | [11 empty] | 0.359 | 9.24 | 13.3102 | 9.866% | 1.3132 | 11.997 | 0 | 24.9386 | 0 |  | 0.142 | 4.01 | 5.6199 | 5.4079 | 134.8645 | 5.4878 |  | 0.359 | 9.24 | 13.3102 | 9.866% | 1.3132 | 11.997 | 0 | 24.9386 | 0 |  | 0.142 | 4.01 | 5.6199 | 5.4079 | 134.8645 | 5.4878 |  | 0.359 | 7.1956 | 11.2657 | 11.66% | 1.3132 | 9.9525 | 0 | 24.9386 | 0 |  | 0.12111 | 4.01 | 5.3831 | 5.18 | 129.1812 | 5.7292 | 0.1292 | 2.448 | 3.9128 | 7.1163 | 0 | 2.1643
| 6 | [11 empty] | 0.81 | 4.73 | 12.7895 | 11.79% | 1.5074 | 11.2821 | 0 | 29.4544 | 0 |  | 0.17667 | 3.6633 | 5.4212 | 5.2166 | 153.6519 | 6.7191 |  | 1.0067 | 0.083333 | 10.0997 | 14.93% | 1.5074 | 8.5923 | 0 | 29.4544 | 0 |  | 0.12333 | 2.8667 | 4.0938 | 3.9393 | 116.0313 | 8.8976 |  | 0.81 | 7.1956 | 15.2551 | 9.881% | 1.5074 | 13.7477 | 0 | 29.4544 | 0 |  | 0.12111 | 3.6633 | 4.8684 | 4.6847 | 137.9845 | 7.482 | 0.11133 | 2.6267 | 3.7344 | 7.1163 | 0 | 2.2676
| 7 | [11 empty] | 0.81 | 4.73 | 12.2428 | 13.08% | 1.6019 | 10.6409 | 0 | 31.6513 | 0 |  | 0.17667 | 3.6633 | 5.3019 | 5.1018 | 161.4801 | 7.3826 |  | 1.0067 | 0.083333 | 9.4202 | 17% | 1.6019 | 7.8183 | 0 | 31.6513 | 0 |  | 0.12333 | 2.8667 | 4.0106 | 3.8592 | 122.15 | 9.7597 |  | 0.81 | 7.1956 | 14.7083 | 10.89% | 1.6019 | 13.1064 | 0 | 31.6513 | 0 |  | 0.12111 | 3.6633 | 4.7866 | 4.606 | 145.7863 | 8.1774 | 0.11133 | 2.6267 | 3.6593 | 7.1163 | 0 | 2.3142
| 8 | [11 empty] | 0.81 | 4.73 | 11.2539 | 15.75% | 1.7727 | 9.4812 | 0 | 35.6247 | 0 |  | 0.17667 | 3.6633 | 5.0862 | 4.8943 | 174.358 | 8.6618 |  | 1.0067 | 0.083333 | 8.1912 | 21.64% | 1.7727 | 6.4185 | 0 | 35.6247 | 0 |  | 0.12333 | 2.8667 | 3.86 | 3.7144 | 132.3226 | 11.4134 |  | 0.81 | 7.1956 | 13.7194 | 12.92% | 1.7727 | 11.9467 | 0 | 35.6247 | 0 |  | 0.12111 | 3.6633 | 4.6388 | 4.4637 | 159.0191 | 9.4973 | 0.11133 | 2.6267 | 3.5234 | 7.1163 | 0 | 2.4035
| 9 | [11 empty] | 0.66 | 5.78 | 10.2323 | 19.11% | 1.9558 | 8.2764 | 0 | 39.8828 | 0 |  | 0.18 | 3.64 | 4.8543 | 4.6711 | 186.2955 | 10.1605 |  | 0.088 | 6.514 | 7.1076 | 27.52% | 1.9558 | 5.1518 | 0 | 39.8828 | 0 |  | 0.138 | 2.764 | 3.6949 | 3.5555 | 141.8032 | 13.3485 |  | 0.66 | 7.1956 | 11.6478 | 16.79% | 1.9558 | 9.692 | 0 | 39.8828 | 0 |  | 0.12111 | 3.64 | 4.457 | 4.2888 | 171.0498 | 11.0661 | 0.1316 | 2.4848 | 3.3726 | 7.1163 | 0 | 2.511
| 10 | [11 empty] | 0.81 | 4.73 | 10.5249 | 18.04% | 1.8987 | 8.6262 | 0 | 38.5539 | 0 |  | 0.17667 | 3.6633 | 4.9272 | 4.7413 | 182.7955 | 9.6765 |  | 1.0067 | 0.083333 | 7.2852 | 26.06% | 1.8987 | 5.3865 | 0 | 38.5539 | 0 |  | 0.12333 | 2.8667 | 3.749 | 3.6075 | 139.0846 | 12.7175 |  | 0.81 | 7.1956 | 12.9904 | 14.62% | 1.8987 | 11.0918 | 0 | 38.5539 | 0 |  | 0.12111 | 3.6633 | 4.5298 | 4.3588 | 168.0504 | 10.5255 | 0.11133 | 2.6267 | 3.4232 | 7.1163 | 0 | 2.4738
| 11 | [11 empty] | 0.66 | 5.78 | 9.7895 | 20.94% | 2.0497 | 7.7398 | 0 | 42.0661 | 0 |  | 0.18 | 3.64 | 4.7335 | 4.5549 | 191.6061 | 10.9901 |  | 0.088 | 6.514 | 7.0486 | 29.08% | 2.0497 | 4.9989 | 0 | 42.0661 | 0 |  | 0.138 | 2.764 | 3.6024 | 3.4664 | 145.8186 | 14.4411 |  | 0.66 | 7.1956 | 11.2051 | 18.29% | 2.0497 | 9.1553 | 0 | 42.0661 | 0 |  | 0.12111 | 3.64 | 4.3758 | 4.2106 | 177.1249 | 11.8887 | 0.1316 | 2.4848 | 3.2843 | 7.1163 | 0 | 2.5785
| 12 | [11 empty] | 0.66 | 5.78 | 9.421 | 22.59% | 2.1279 | 7.2931 | 0 | 43.8833 | 0 |  | 0.18 | 3.64 | 4.633 | 4.4582 | 195.6393 | 11.7136 |  | 0.088 | 6.514 | 6.9995 | 30.4% | 2.1279 | 4.8716 | 0 | 43.8833 | 0 |  | 0.138 | 2.764 | 3.5253 | 3.3923 | 148.8641 | 15.3942 |  | 0.66 | 7.1956 | 10.8366 | 19.64% | 2.1279 | 8.7087 | 0 | 43.8833 | 0 |  | 0.12111 | 3.64 | 4.3081 | 4.1456 | 181.9209 | 12.5969 | 0.1316 | 2.4848 | 3.2108 | 7.1163 | 0 | 2.6375
| 13 | [11 empty] | 0.66 | 5.78 | 8.4228 | 27.78% | 2.3395 | 6.0832 | 0 | 48.806 | 0 |  | 0.18 | 3.64 | 4.3607 | 4.1962 | 204.7992 | 13.8409 |  | 0.088 | 6.514 | 6.8664 | 34.07% | 2.3395 | 4.5268 | 0 | 48.806 | 0 |  | 0.138 | 2.764 | 3.3166 | 3.1914 | 155.7603 | 18.1985 |  | 0.66 | 7.1956 | 9.8383 | 23.78% | 2.3395 | 7.4988 | 0 | 48.806 | 0 |  | 0.12111 | 3.64 | 4.1249 | 3.9693 | 193.725 | 14.6321 | 0.1316 | 2.4848 | 3.0117 | 7.1163 | 0 | 2.8118
| 14 | [11 empty] | -0.047778 | 7.1956 | 7.1651 | 39.23% | 2.8107 | 4.3544 | 0 | 59.7632 | 0 |  | 0.12111 | 3.7578 | 3.835 | 3.6903 | 220.5424 | 19.2718 |  | 0.067778 | 6.5544 | 6.5977 | 42.6% | 2.8107 | 3.7869 | 0 | 59.7632 | 0 |  | 0.08 | 2.88 | 2.931 | 2.931 | 175.166 | 24.2642 |  | -0.047778 | 7.1956 | 7.1651 | 39.23% | 2.8107 | 4.3544 | 0 | 59.7632 | 0 |  | 0.12111 | 3.7578 | 3.835 | 3.6903 | 220.5424 | 19.2718 | 0.062222 | 2.6236 | 2.6632 | 7.1163 | 0 | 3.1797
| 15 | [11 empty] | 0.66 | 5.78 | 7.1385 | 36.59% | 2.6119 | 4.5266 | 0 | 55.1389 | 0 |  | 0.18 | 3.64 | 4.0105 | 3.8592 | 212.79 | 17.0025 |  | 0.088 | 6.514 | 6.6951 | 39.01% | 2.6119 | 4.0833 | 0 | 55.1389 | 0 |  | 0.138 | 2.764 | 3.048 | 2.933 | 161.7241 | 22.3712 |  | 0.66 | 7.1956 | 8.5541 | 30.53% | 2.6119 | 5.9422 | 0 | 55.1389 | 0 |  | 0.12111 | 3.64 | 3.8893 | 3.7425 | 206.3586 | 17.5324 | 0.1316 | 2.4848 | 2.7557 | 7.1163 | 0 | 3.0731
| 16 | [11 empty] | 0.66 | 5.78 | 8.9782 | 24.75% | 2.2217 | 6.7565 | 0 | 46.0666 | 0 |  | 0.18 | 3.64 | 4.5122 | 4.342 | 200.0202 | 12.6254 |  | 0.088 | 6.514 | 6.9404 | 32.01% | 2.2217 | 4.7187 | 0 | 46.0666 | 0 |  | 0.138 | 2.764 | 3.4327 | 3.3032 | 152.1668 | 16.5959 |  | 0.66 | 7.1956 | 10.3938 | 21.38% | 2.2217 | 8.1721 | 0 | 46.0666 | 0 |  | 0.12111 | 3.64 | 4.2269 | 4.0674 | 187.3705 | 13.4778 | 0.1316 | 2.4848 | 3.1225 | 7.1163 | 0 | 2.712
| 17 | [11 empty] | -0.047778 | 7.1956 | 7.136 | 38.19% | 2.7256 | 4.4105 | 0 | 57.7833 | 0 |  | 0.12111 | 3.7578 | 3.9087 | 3.7612 | 217.3326 | 18.2821 |  | 0.067778 | 6.5544 | 6.6389 | 41.05% | 2.7256 | 3.9133 | 0 | 57.7833 | 0 |  | 0.08 | 2.88 | 2.9797 | 2.9797 | 172.175 | 23.0771 |  | -0.047778 | 7.1956 | 7.136 | 38.19% | 2.7256 | 4.4105 | 0 | 57.7833 | 0 |  | 0.12111 | 3.7578 | 3.9087 | 3.7612 | 217.3326 | 18.2821 | 0.062222 | 2.6236 | 2.7011 | 7.1163 | 0 | 3.1352
| 18 | [11 empty] | -0.047778 | 7.1956 | 7.3279 | 44.87% | 3.2877 | 4.0402 | 0 | 70.8561 | 0 |  | 0.12111 | 3.7578 | 3.4222 | 3.4222 | 242.4837 | 24.6388 |  | 0.067778 | 6.5544 | 6.3666 | 51.64% | 3.2877 | 3.0789 | 0 | 70.8561 | 0 |  | 0.08 | 2.88 | 2.6583 | 2.6082 | 184.8052 | 32.3286 |  | -0.047778 | 7.1956 | 7.3279 | 44.87% | 3.2877 | 4.0402 | 0 | 70.8561 | 0 |  | 0.12111 | 3.7578 | 3.4222 | 3.4222 | 242.4837 | 24.6388 | 0.062222 | 2.6236 | 2.4511 | 7.1163 | 0 | 3.4549
| 19 | [11 empty] | -0.047778 | 7.1956 | 7.2921 | 43.65% | 3.1828 | 4.1094 | 0 | 68.4151 | 0 |  | 0.12111 | 3.7578 | 3.513 | 3.513 | 240.3445 | 23.1748 |  | 0.067778 | 6.5544 | 6.4175 | 49.6% | 3.1828 | 3.2347 | 0 | 68.4151 | 0 |  | 0.08 | 2.88 | 2.7183 | 2.7183 | 185.9751 | 29.95 |  | -0.047778 | 7.1956 | 7.2921 | 43.65% | 3.1828 | 4.1094 | 0 | 68.4151 | 0 |  | 0.12111 | 3.7578 | 3.513 | 3.513 | 240.3445 | 23.1748 | 0.062222 | 2.6236 | 2.4978 | 7.1163 | 0 | 3.3903
| 20 | [11 empty] | -0.047778 | 7.1956 | 7.2648 | 42.71% | 3.1029 | 4.162 | 0 | 66.5573 | 0 |  | 0.12111 | 3.7578 | 3.5822 | 3.5822 | 238.4192 | 22.1104 |  | 0.067778 | 6.5544 | 6.4562 | 48.06% | 3.1029 | 3.3533 | 0 | 66.5573 | 0 |  | 0.08 | 2.88 | 2.764 | 2.764 | 183.9643 | 28.6553 |  | -0.047778 | 7.1956 | 7.2648 | 42.71% | 3.1029 | 4.162 | 0 | 66.5573 | 0 |  | 0.12111 | 3.7578 | 3.5822 | 3.5822 | 238.4192 | 22.1104 | 0.062222 | 2.6236 | 2.5333 | 7.1163 | 0 | 3.3428
| 21 | [11 empty] | -0.047778 | 7.1956 | 7.3463 | 45.48% | 3.3414 | 4.0049 | 0 | 72.1037 | 0 |  | 0.12111 | 3.7578 | 3.3758 | 3.3758 | 243.4058 | 25.4174 |  | 0.067778 | 6.5544 | 6.3407 | 52.7% | 3.3414 | 2.9993 | 0 | 72.1037 | 0 |  | 0.08 | 2.88 | 2.6277 | 2.5781 | 185.8897 | 33.2818 |  | -0.047778 | 7.1956 | 7.3463 | 45.48% | 3.3414 | 4.0049 | 0 | 72.1037 | 0 |  | 0.12111 | 3.7578 | 3.3758 | 3.3758 | 243.4058 | 25.4174 | 0.062222 | 2.6236 | 2.4273 | 7.1163 | 0 | 3.4888
| 22 | [11 empty] | -0.047778 | 7.1956 | 7.3009 | 43.95% | 3.2084 | 4.0925 | 0 | 69.0118 | 0 |  | 0.12111 | 3.7578 | 3.4908 | 3.4908 | 240.9084 | 23.5257 |  | 0.067778 | 6.5544 | 6.4051 | 50.09% | 3.2084 | 3.1966 | 0 | 69.0118 | 0 |  | 0.08 | 2.88 | 2.7037 | 2.6527 | 183.0644 | 30.9592 |  | -0.047778 | 7.1956 | 7.3009 | 43.95% | 3.2084 | 4.0925 | 0 | 69.0118 | 0 |  | 0.12111 | 3.7578 | 3.4908 | 3.4908 | 240.9084 | 23.5257 | 0.062222 | 2.6236 | 2.4864 | 7.1163 | 0 | 3.4059
| 23 | [11 empty] | -0.047778 | 7.1956 | 7.2308 | 41.53% | 3.0031 | 4.2276 | 0 | 64.2383 | 0 |  | 0.12111 | 3.7578 | 3.6685 | 3.6685 | 235.6557 | 20.8381 |  | 0.067778 | 6.5544 | 6.5045 | 46.17% | 3.0031 | 3.5013 | 0 | 64.2383 | 0 |  | 0.08 | 2.88 | 2.821 | 2.821 | 181.2164 | 27.0981 |  | -0.047778 | 7.1956 | 7.2308 | 41.53% | 3.0031 | 4.2276 | 0 | 64.2383 | 0 |  | 0.12111 | 3.7578 | 3.6685 | 3.6685 | 235.6557 | 20.8381 | 0.062222 | 2.6236 | 2.5777 | 7.1163 | 0 | 3.2853
| 24 | [11 empty] | -0.047778 | 7.1956 | 7.3206 | 44.62% | 3.2661 | 4.0544 | 0 | 70.3543 | 0 |  | 0.12111 | 3.7578 | 3.4409 | 3.4409 | 242.0802 | 24.3315 |  | 0.067778 | 6.5544 | 6.3771 | 51.22% | 3.2661 | 3.111 | 0 | 70.3543 | 0 |  | 0.08 | 2.88 | 2.6707 | 2.6203 | 184.3478 | 31.9515 |  | -0.047778 | 7.1956 | 7.3206 | 44.62% | 3.2661 | 4.0544 | 0 | 70.3543 | 0 |  | 0.12111 | 3.7578 | 3.4409 | 3.4409 | 242.0802 | 24.3315 | 0.062222 | 2.6236 | 2.4607 | 7.1163 | 0 | 3.4414
| 25 | [11 empty] | -0.047778 | 7.1956 | 7.2338 | 41.64% | 3.0119 | 4.2219 | 0 | 64.4418 | 0 |  | 0.12111 | 3.7578 | 3.6609 | 3.6609 | 235.9141 | 20.9473 |  | 0.067778 | 6.5544 | 6.5002 | 46.34% | 3.0119 | 3.4883 | 0 | 64.4418 | 0 |  | 0.08 | 2.88 | 2.816 | 2.816 | 181.468 | 27.2321 |  | -0.047778 | 7.1956 | 7.2338 | 41.64% | 3.0119 | 4.2219 | 0 | 64.4418 | 0 |  | 0.12111 | 3.7578 | 3.6609 | 3.6609 | 235.9141 | 20.9473 | 0.062222 | 2.6236 | 2.5738 | 7.1163 | 0 | 3.2902
| 26 | [11 empty] | -0.047778 | 7.1956 | 7.3984 | 47.23% | 3.4941 | 3.9043 | 0 | 75.6567 | 0 |  | 0.12111 | 3.7578 | 3.2436 | 3.2436 | 245.397 | 27.757 |  | 0.067778 | 6.5544 | 6.2667 | 55.76% | 3.4941 | 2.7725 | 0 | 75.6567 | 0 |  | 0.08 | 2.88 | 2.5403 | 2.4924 | 188.5669 | 36.1224 |  | -0.047778 | 7.1956 | 7.3984 | 47.23% | 3.4941 | 3.9043 | 0 | 75.6567 | 0 |  | 0.12111 | 3.7578 | 3.2436 | 3.2436 | 245.397 | 27.757 | 0.062222 | 2.6236 | 2.3594 | 7.1163 | 0 | 3.5893
| 27 | [11 empty] | -0.047778 | 7.1956 | 7.4068 | 47.51% | 3.5186 | 3.8881 | 0 | 76.2262 | 0 |  | 0.12111 | 3.7578 | 3.2224 | 3.2224 | 245.6288 | 28.1499 |  | 0.067778 | 6.5544 | 6.2548 | 56.25% | 3.5186 | 2.7362 | 0 | 76.2262 | 0 |  | 0.08 | 2.88 | 2.5263 | 2.4787 | 188.9394 | 36.596 |  | -0.047778 | 7.1956 | 7.4068 | 47.51% | 3.5186 | 3.8881 | 0 | 76.2262 | 0 |  | 0.12111 | 3.7578 | 3.2224 | 3.2224 | 245.6288 | 28.1499 | 0.062222 | 2.6236 | 2.3485 | 7.1163 | 0 | 3.6059
| 28 | [11 empty] | -0.047778 | 7.1956 | 7.1981 | 40.39% | 2.9075 | 4.2906 | 0 | 62.0143 | 0 |  | 0.12111 | 3.7578 | 3.7512 | 3.7512 | 232.6293 | 19.6728 |  | 0.067778 | 6.5544 | 6.5508 | 44.38% | 2.9075 | 3.6433 | 0 | 62.0143 | 0 |  | 0.08 | 2.88 | 2.8757 | 2.8757 | 178.3326 | 25.6626 |  | -0.047778 | 7.1956 | 7.1981 | 40.39% | 2.9075 | 4.2906 | 0 | 62.0143 | 0 |  | 0.12111 | 3.7578 | 3.7512 | 3.7512 | 232.6293 | 19.6728 | 0.062222 | 2.6236 | 2.6202 | 7.1163 | 0 | 3.232
| 29 | [11 empty] | -0.047778 | 7.1956 | 7.2746 | 43.05% | 3.1314 | 4.1432 | 0 | 67.2218 | 0 |  | 0.12111 | 3.7578 | 3.5574 | 3.5574 | 239.1374 | 22.4864 |  | 0.067778 | 6.5544 | 6.4423 | 48.61% | 3.1314 | 3.3109 | 0 | 67.2218 | 0 |  | 0.08 | 2.88 | 2.7477 | 2.7477 | 184.703 | 29.1134 |  | -0.047778 | 7.1956 | 7.2746 | 43.05% | 3.1314 | 4.1432 | 0 | 67.2218 | 0 |  | 0.12111 | 3.7578 | 3.5574 | 3.5574 | 239.1374 | 22.4864 | 0.062222 | 2.6236 | 2.5206 | 7.1163 | 0 | 3.3596
| 30 | [11 empty] | 0.2075 | 8.9825 | 6.5573 | 69.17% | 4.5356 | 2.0217 | 0 | 99.8766 | 0 |  | 0.065 | 3.365 | 2.6053 | 2.2612 | 225.8424 | 52.5616 |  | 0.26284 | 8.7699 | 5.6979 | 79.6% | 4.5356 | 1.1623 | 0 | 99.8766 | 0 |  | 0.032409 | 2.4149 | 2.0361 | 1.7672 | 176.4985 | 67.2564 |  | 0.0225 | 7.1956 | 6.9326 | 65.42% | 4.5356 | 2.397 | 0 | 99.8766 | 0 |  | 0.12111 | 2.53 | 1.1145 | 0.96731 | 96.612 | 122.8692 | 0.032409 | 2.4149 | 2.0361 | 6.0698 | 1.0465 | 4.7929
| 31 | [11 empty] | 0.2075 | 8.9825 | 7.5257 | 51.59% | 3.8825 | 3.6432 | 0 | 84.6883 | 0 |  | 0.065 | 3.365 | 2.9086 | 2.8538 | 241.6805 | 35.3144 |  | 0.26284 | 8.7699 | 6.9245 | 56.07% | 3.8825 | 3.042 | 0 | 84.6883 | 0 |  | 0.032409 | 2.4149 | 2.1873 | 2.1461 | 181.7457 | 46.9602 |  | 0.0225 | 7.1956 | 7.0376 | 55.17% | 3.8825 | 3.1551 | 0 | 84.6883 | 0 |  | 0.12111 | 2.53 | 1.6797 | 1.648 | 139.5669 | 61.1521 | 0.032409 | 2.4149 | 2.1873 | 6.0698 | 1.0465 | 4.5476
XII | 1 | [11 empty] | -0.047778 | 7.1956 | 7.2473 | 42.11% | 3.0515 | 4.1958 | 0 | 65.3639 | 0 |  | 0.12111 | 3.7578 | 3.6266 | 3.6266 | 237.047 | 21.4481 |  | 0.067778 | 6.5544 | 6.481 | 47.08% | 3.0515 | 3.4295 | 0 | 65.3639 | 0 |  | 0.08 | 2.88 | 2.7933 | 2.7933 | 182.5832 | 27.846 |  | -0.047778 | 7.1956 | 7.2473 | 42.11% | 3.0515 | 4.1958 | 0 | 65.3639 | 0 |  | 0.12111 | 3.7578 | 3.6266 | 3.6266 | 237.047 | 21.4481 | 0.062222 | 2.6236 | 2.5561 | 7.1163 | 0 | 3.3129
| 2 | [11 empty] | -0.047778 | 7.1956 | 7.1303 | 37.99% | 2.7087 | 4.4216 | 0 | 57.39 | 0 |  | 0.12111 | 3.7578 | 3.9233 | 3.7752 | 216.6616 | 18.09 |  | 0.067778 | 6.5544 | 6.6471 | 40.75% | 2.7087 | 3.9384 | 0 | 57.39 | 0 |  | 0.08 | 2.88 | 2.9893 | 2.9893 | 171.558 | 22.8459 |  | -0.047778 | 7.1956 | 7.1303 | 37.99% | 2.7087 | 4.4216 | 0 | 57.39 | 0 |  | 0.12111 | 3.7578 | 3.9233 | 3.7752 | 216.6616 | 18.09 | 0.062222 | 2.6236 | 2.7086 | 7.1163 | 0 | 3.1265
| 3 | [11 empty] | 0.66 | 5.78 | 8.6702 | 26.38% | 2.2871 | 6.3832 | 0 | 47.5855 | 0 |  | 0.18 | 3.64 | 4.4283 | 4.2611 | 202.7686 | 13.2891 |  | 0.088 | 6.514 | 6.8994 | 33.15% | 2.2871 | 4.6123 | 0 | 47.5855 | 0 |  | 0.138 | 2.764 | 3.3683 | 3.2412 | 154.2349 | 17.4708 |  | 0.66 | 7.1956 | 10.0858 | 22.68% | 2.2871 | 7.7988 | 0 | 47.5855 | 0 |  | 0.12111 | 3.64 | 4.1704 | 4.013 | 190.9602 | 14.1108 | 0.1316 | 2.4848 | 3.0611 | 7.1163 | 0 | 2.7664
| 4 | [11 empty] | 0.66 | 5.78 | 9.8995 | 20.47% | 2.0264 | 7.8731 | 0 | 41.5237 | 0 |  | 0.18 | 3.64 | 4.7635 | 4.5837 | 190.3341 | 10.7801 |  | 0.088 | 6.514 | 7.0633 | 28.69% | 2.0264 | 5.0369 | 0 | 41.5237 | 0 |  | 0.138 | 2.764 | 3.6254 | 3.4885 | 144.8573 | 14.1644 |  | 0.66 | 7.1956 | 11.3151 | 17.91% | 2.0264 | 9.2887 | 0 | 41.5237 | 0 |  | 0.12111 | 3.64 | 4.3959 | 4.2301 | 175.6474 | 11.6815 | 0.1316 | 2.4848 | 3.3062 | 7.1163 | 0 | 2.5614
| 5 | [11 empty] | 0.81 | 4.73 | 10.9501 | 16.67% | 1.8252 | 9.1249 | 0 | 36.8452 | 0 |  | 0.17667 | 3.6633 | 5.02 | 4.8306 | 177.9825 | 9.0768 |  | 1.0067 | 0.083333 | 7.8137 | 23.36% | 1.8252 | 5.9885 | 0 | 36.8452 | 0 |  | 0.12333 | 2.8667 | 3.8138 | 3.6698 | 135.2162 | 11.9476 |  | 0.81 | 7.1956 | 13.4157 | 13.61% | 1.8252 | 11.5905 | 0 | 36.8452 | 0 |  | 0.12111 | 3.6633 | 4.5934 | 4.42 | 162.8568 | 9.9198 | 0.11133 | 2.6267 | 3.4816 | 7.1163 | 0 | 2.4323
| 6 | [11 empty] | 0.66 | 5.78 | 8.266 | 28.71% | 2.3728 | 5.8932 | 0 | 49.5789 | 0 |  | 0.18 | 3.64 | 4.318 | 4.1551 | 206.0032 | 14.1993 |  | 0.088 | 6.514 | 6.8455 | 34.66% | 2.3728 | 4.4727 | 0 | 49.5789 | 0 |  | 0.138 | 2.764 | 3.2838 | 3.1599 | 156.6636 | 18.6712 |  | 0.66 | 7.1956 | 9.6816 | 24.51% | 2.3728 | 7.3088 | 0 | 49.5789 | 0 |  | 0.12111 | 3.64 | 4.0962 | 3.9416 | 195.4209 | 14.9682 | 0.1316 | 2.4848 | 2.9805 | 7.1163 | 0 | 2.8413
| 7 | [11 empty] | 0.66 | 5.78 | 7.3282 | 35.09% | 2.5716 | 4.7566 | 0 | 54.2032 | 0 |  | 0.18 | 3.64 | 4.0622 | 3.909 | 211.8781 | 16.501 |  | 0.088 | 6.514 | 6.7204 | 38.27% | 2.5716 | 4.1488 | 0 | 54.2032 | 0 |  | 0.138 | 2.764 | 3.0877 | 2.9712 | 161.049 | 21.709 |  | 0.66 | 7.1956 | 8.7438 | 29.41% | 2.5716 | 6.1722 | 0 | 54.2032 | 0 |  | 0.12111 | 3.64 | 3.9241 | 3.776 | 204.6728 | 17.0819 | 0.1316 | 2.4848 | 2.7935 | 7.1163 | 0 | 3.0314
| 8 | [11 empty] | -0.047778 | 7.1956 | 7.2656 | 42.74% | 3.1052 | 4.1604 | 0 | 66.6115 | 0 |  | 0.12111 | 3.7578 | 3.5801 | 3.5801 | 238.4791 | 22.1409 |  | 0.067778 | 6.5544 | 6.455 | 48.1% | 3.1052 | 3.3498 | 0 | 66.6115 | 0 |  | 0.08 | 2.88 | 2.7627 | 2.7627 | 184.0254 | 28.6925 |  | -0.047778 | 7.1956 | 7.2656 | 42.74% | 3.1052 | 4.1604 | 0 | 66.6115 | 0 |  | 0.12111 | 3.7578 | 3.5801 | 3.5801 | 238.4791 | 22.1409 | 0.062222 | 2.6236 | 2.5323 | 7.1163 | 0 | 3.3441
| 9 | [11 empty] | -0.047778 | 7.1956 | 7.2899 | 43.57% | 3.1763 | 4.1136 | 0 | 68.266 | 0 |  | 0.12111 | 3.7578 | 3.5186 | 3.5186 | 240.1994 | 23.0878 |  | 0.067778 | 6.5544 | 6.4206 | 49.47% | 3.1763 | 3.2442 | 0 | 68.266 | 0 |  | 0.08 | 2.88 | 2.722 | 2.722 | 185.8199 | 29.8444 |  | -0.047778 | 7.1956 | 7.2899 | 43.57% | 3.1763 | 4.1136 | 0 | 68.266 | 0 |  | 0.12111 | 3.7578 | 3.5186 | 3.5186 | 240.1994 | 23.0878 | 0.062222 | 2.6236 | 2.5007 | 7.1163 | 0 | 3.3864
| 10 | [11 empty] | -0.047778 | 7.1956 | 7.2587 | 42.5% | 3.0848 | 4.1739 | 0 | 66.1369 | 0 |  | 0.12111 | 3.7578 | 3.5978 | 3.5978 | 237.9479 | 21.8752 |  | 0.067778 | 6.5544 | 6.4649 | 47.72% | 3.0848 | 3.3801 | 0 | 66.1369 | 0 |  | 0.08 | 2.88 | 2.7743 | 2.7743 | 183.4857 | 28.3682 |  | -0.047778 | 7.1956 | 7.2587 | 42.5% | 3.0848 | 4.1739 | 0 | 66.1369 | 0 |  | 0.12111 | 3.7578 | 3.5978 | 3.5978 | 237.9479 | 21.8752 | 0.062222 | 2.6236 | 2.5414 | 7.1163 | 0 | 3.3322
| 11 | [11 empty] | -0.047778 | 7.1956 | 7.2252 | 41.34% | 2.9868 | 4.2384 | 0 | 63.8586 | 0 |  | 0.12111 | 3.7578 | 3.6826 | 3.6826 | 235.165 | 20.6354 |  | 0.067778 | 6.5544 | 6.5124 | 45.86% | 2.9868 | 3.5255 | 0 | 63.8586 | 0 |  | 0.08 | 2.88 | 2.8303 | 2.8303 | 180.7412 | 26.8491 |  | -0.047778 | 7.1956 | 7.2252 | 41.34% | 2.9868 | 4.2384 | 0 | 63.8586 | 0 |  | 0.12111 | 3.7578 | 3.6826 | 3.6826 | 235.165 | 20.6354 | 0.062222 | 2.6236 | 2.5849 | 7.1163 | 0 | 3.2761
| 12 | [11 empty] | -0.047778 | 7.1956 | 7.2133 | 40.92% | 2.9518 | 4.2614 | 0 | 63.045 | 0 |  | 0.12111 | 3.7578 | 3.7129 | 3.7129 | 234.0775 | 20.2064 |  | 0.067778 | 6.5544 | 6.5293 | 45.21% | 2.9518 | 3.5775 | 0 | 63.045 | 0 |  | 0.08 | 2.88 | 2.8503 | 2.8503 | 179.6992 | 26.321 |  | -0.047778 | 7.1956 | 7.2133 | 40.92% | 2.9518 | 4.2614 | 0 | 63.045 | 0 |  | 0.12111 | 3.7578 | 3.7129 | 3.7129 | 234.0775 | 20.2064 | 0.062222 | 2.6236 | 2.6005 | 7.1163 | 0 | 3.2565
| 13 | [11 empty] | -0.047778 | 7.1956 | 7.3246 | 44.75% | 3.2778 | 4.0468 | 0 | 70.6256 | 0 |  | 0.12111 | 3.7578 | 3.4308 | 3.4308 | 242.3006 | 24.4972 |  | 0.067778 | 6.5544 | 6.3714 | 51.45% | 3.2778 | 3.0936 | 0 | 70.6256 | 0 |  | 0.08 | 2.88 | 2.664 | 2.6137 | 184.5966 | 32.1549 |  | -0.047778 | 7.1956 | 7.3246 | 44.75% | 3.2778 | 4.0468 | 0 | 70.6256 | 0 |  | 0.12111 | 3.7578 | 3.4308 | 3.4308 | 242.3006 | 24.4972 | 0.062222 | 2.6236 | 2.4556 | 7.1163 | 0 | 3.4487
| 14 | [11 empty] | -0.047778 | 7.1956 | 7.4828 | 50% | 3.7414 | 3.7414 | 0 | 81.4065 | 0 |  | 0.12111 | 3.7578 | 3.0296 | 3.0296 | 246.629 | 31.9758 |  | 0.067778 | 6.5544 | 6.1469 | 60.87% | 3.7414 | 2.4055 | 0 | 81.4065 | 0 |  | 0.08 | 2.88 | 2.399 | 2.0822 | 169.5007 | 46.5258 |  | -0.047778 | 7.1956 | 7.4828 | 50% | 3.7414 | 3.7414 | 0 | 81.4065 | 0 |  | 0.12111 | 3.7578 | 3.0296 | 3.0296 | 246.629 | 31.9758 | 0.062222 | 2.6236 | 2.2494 | 7.1163 | 0 | 3.7647
| 15 | [11 empty] | -0.047778 | 7.1956 | 7.2909 | 43.61% | 3.1793 | 4.1117 | 0 | 68.3338 | 0 |  | 0.12111 | 3.7578 | 3.5161 | 3.5161 | 240.2656 | 23.1274 |  | 0.067778 | 6.5544 | 6.4192 | 49.53% | 3.1793 | 3.2399 | 0 | 68.3338 | 0 |  | 0.08 | 2.88 | 2.7203 | 2.7203 | 185.8906 | 29.8924 |  | -0.047778 | 7.1956 | 7.2909 | 43.61% | 3.1793 | 4.1117 | 0 | 68.3338 | 0 |  | 0.12111 | 3.7578 | 3.5161 | 3.5161 | 240.2656 | 23.1274 | 0.062222 | 2.6236 | 2.4994 | 7.1163 | 0 | 3.3882
| 16 | [11 empty] | -0.047778 | 7.1956 | 7.2326 | 41.6% | 3.0084 | 4.2242 | 0 | 64.3604 | 0 |  | 0.12111 | 3.7578 | 3.6639 | 3.6639 | 235.8111 | 20.9035 |  | 0.067778 | 6.5544 | 6.5019 | 46.27% | 3.0084 | 3.4935 | 0 | 64.3604 | 0 |  | 0.08 | 2.88 | 2.818 | 2.818 | 181.3676 | 27.1784 |  | -0.047778 | 7.1956 | 7.2326 | 41.6% | 3.0084 | 4.2242 | 0 | 64.3604 | 0 |  | 0.12111 | 3.7578 | 3.6639 | 3.6639 | 235.8111 | 20.9035 | 0.062222 | 2.6236 | 2.5753 | 7.1163 | 0 | 3.2883
| 17 | [11 empty] | -0.047778 | 7.1956 | 7.1649 | 39.22% | 2.8101 | 4.3548 | 0 | 59.7497 | 0 |  | 0.12111 | 3.7578 | 3.8355 | 3.6908 | 220.5214 | 19.2649 |  | 0.067778 | 6.5544 | 6.5979 | 42.59% | 2.8101 | 3.7878 | 0 | 59.7497 | 0 |  | 0.08 | 2.88 | 2.9313 | 2.9313 | 175.1462 | 24.2559 |  | -0.047778 | 7.1956 | 7.1649 | 39.22% | 2.8101 | 4.3548 | 0 | 59.7497 | 0 |  | 0.12111 | 3.7578 | 3.8355 | 3.6908 | 220.5214 | 19.2649 | 0.062222 | 2.6236 | 2.6635 | 7.1163 | 0 | 3.1794
| 18 | [11 empty] | -0.047778 | 7.1956 | 7.1201 | 37.62% | 2.6789 | 4.4412 | 0 | 56.6984 | 0 |  | 0.12111 | 3.7578 | 3.949 | 3.8 | 215.4548 | 17.7555 |  | 0.067778 | 6.5544 | 6.6615 | 40.22% | 2.6789 | 3.9826 | 0 | 56.6984 | 0 |  | 0.08 | 2.88 | 3.0063 | 3.0063 | 170.4544 | 22.443 |  | -0.047778 | 7.1956 | 7.1201 | 37.62% | 2.6789 | 4.4412 | 0 | 56.6984 | 0 |  | 0.12111 | 3.7578 | 3.949 | 3.8 | 215.4548 | 17.7555 | 0.062222 | 2.6236 | 2.7218 | 7.1163 | 0 | 3.1113
| 19 | [11 empty] | 0.66 | 5.78 | 8.1203 | 29.6% | 2.4037 | 5.7166 | 0 | 50.2977 | 0 |  | 0.18 | 3.64 | 4.2782 | 4.1168 | 207.0657 | 14.539 |  | 0.088 | 6.514 | 6.826 | 35.21% | 2.4037 | 4.4224 | 0 | 50.2977 | 0 |  | 0.138 | 2.764 | 3.2533 | 3.1306 | 157.4597 | 19.1193 |  | 0.66 | 7.1956 | 9.5358 | 25.21% | 2.4037 | 7.1321 | 0 | 50.2977 | 0 |  | 0.12111 | 3.64 | 4.0694 | 3.9159 | 196.9594 | 15.285 | 0.1316 | 2.4848 | 2.9514 | 7.1163 | 0 | 2.8692
| 20 | [11 empty] | -0.047778 | 7.1956 | 7.1641 | 39.19% | 2.8078 | 4.3563 | 0 | 59.6954 | 0 |  | 0.12111 | 3.7578 | 3.8375 | 3.6927 | 220.4371 | 19.2373 |  | 0.067778 | 6.5544 | 6.5991 | 42.55% | 2.8078 | 3.7913 | 0 | 59.6954 | 0 |  | 0.08 | 2.88 | 2.9327 | 2.9327 | 175.0668 | 24.2228 |  | -0.047778 | 7.1956 | 7.1641 | 39.19% | 2.8078 | 4.3563 | 0 | 59.6954 | 0 |  | 0.12111 | 3.7578 | 3.8375 | 3.6927 | 220.4371 | 19.2373 | 0.062222 | 2.6236 | 2.6645 | 7.1163 | 0 | 3.1782
| 21 | [11 empty] | -0.047778 | 7.1956 | 7.2698 | 42.88% | 3.1174 | 4.1524 | 0 | 66.8963 | 0 |  | 0.12111 | 3.7578 | 3.5696 | 3.5696 | 238.7897 | 22.3016 |  | 0.067778 | 6.5544 | 6.4491 | 48.34% | 3.1174 | 3.3317 | 0 | 66.8963 | 0 |  | 0.08 | 2.88 | 2.7557 | 2.7557 | 184.3439 | 28.8883 |  | -0.047778 | 7.1956 | 7.2698 | 42.88% | 3.1174 | 4.1524 | 0 | 66.8963 | 0 |  | 0.12111 | 3.7578 | 3.5696 | 3.5696 | 238.7897 | 22.3016 | 0.062222 | 2.6236 | 2.5269 | 7.1163 | 0 | 3.3514
| 22 | [11 empty] | -0.047778 | 7.1956 | 7.5019 | 50.62% | 3.7974 | 3.7045 | 0 | 82.7084 | 0 |  | 0.12111 | 3.7578 | 2.9812 | 2.9249 | 241.9142 | 33.65 |  | 0.067778 | 6.5544 | 6.1198 | 62.05% | 3.7974 | 2.3224 | 0 | 82.7084 | 0 |  | 0.08 | 2.88 | 2.367 | 2.0544 | 169.9142 | 47.9089 |  | -0.047778 | 7.1956 | 7.5019 | 50.62% | 3.7974 | 3.7045 | 0 | 82.7084 | 0 |  | 0.12111 | 3.7578 | 2.9812 | 2.9249 | 241.9142 | 33.65 | 0.062222 | 2.6236 | 2.2246 | 7.1163 | 0 | 3.8068
| 23 | [11 empty] | -0.047778 | 7.1956 | 7.4271 | 48.18% | 3.5781 | 3.849 | 0 | 77.6095 | 0 |  | 0.12111 | 3.7578 | 3.1709 | 3.1709 | 246.0913 | 29.1259 |  | 0.067778 | 6.5544 | 6.226 | 57.47% | 3.5781 | 2.6479 | 0 | 77.6095 | 0 |  | 0.08 | 2.88 | 2.4923 | 2.4453 | 189.7791 | 37.7684 |  | -0.047778 | 7.1956 | 7.4271 | 48.18% | 3.5781 | 3.849 | 0 | 77.6095 | 0 |  | 0.12111 | 3.7578 | 3.1709 | 3.1709 | 246.0913 | 29.1259 | 0.062222 | 2.6236 | 2.322 | 7.1163 | 0 | 3.647
| 24 | [11 empty] | -0.047778 | 7.1956 | 7.4753 | 49.75% | 3.7192 | 3.756 | 0 | 80.8912 | 0 |  | 0.12111 | 3.7578 | 3.0488 | 3.0488 | 246.619 | 31.5735 |  | 0.067778 | 6.5544 | 6.1577 | 60.4% | 3.7192 | 2.4384 | 0 | 80.8912 | 0 |  | 0.08 | 2.88 | 2.4117 | 2.0931 | 169.317 | 45.9885 |  | -0.047778 | 7.1956 | 7.4753 | 49.75% | 3.7192 | 3.756 | 0 | 80.8912 | 0 |  | 0.12111 | 3.7578 | 3.0488 | 3.0488 | 246.619 | 31.5735 | 0.062222 | 2.6236 | 2.2593 | 7.1163 | 0 | 3.7482
| 25 | [11 empty] | 0.2075 | 8.9825 | 7.1686 | 57.52% | 4.1234 | 3.0452 | 0 | 90.289 | 0 |  | 0.065 | 3.365 | 2.7968 | 2.744 | 247.7549 | 39.1556 |  | 0.26284 | 8.7699 | 6.4722 | 63.71% | 4.1234 | 2.3489 | 0 | 90.289 | 0 |  | 0.032409 | 2.4149 | 2.1316 | 1.85 | 167.0371 | 58.0769 |  | 0.0225 | 7.1956 | 6.9989 | 58.91% | 4.1234 | 2.8755 | 0 | 90.289 | 0 |  | 0.12111 | 2.53 | 1.4713 | 1.4435 | 130.3346 | 74.4315 | 0.032409 | 2.4149 | 2.1316 | 6.0698 | 1.0465 | 4.634
| 26 | [11 empty] | 0.2075 | 8.9825 | 6.7813 | 64.66% | 4.3846 | 2.3967 | 0 | 96.3643 | 0 |  | 0.065 | 3.365 | 2.6755 | 2.3221 | 223.7671 | 49.3836 |  | 0.26284 | 8.7699 | 5.9816 | 73.3% | 4.3846 | 1.597 | 0 | 96.3643 | 0 |  | 0.032409 | 2.4149 | 2.0711 | 1.7975 | 173.2169 | 63.7954 |  | 0.0225 | 7.1956 | 6.9569 | 63.03% | 4.3846 | 2.5723 | 0 | 96.3643 | 0 |  | 0.12111 | 2.53 | 1.2452 | 1.0808 | 104.1458 | 106.1054 | 0.032409 | 2.4149 | 2.0711 | 6.0698 | 1.0465 | 4.733
| 27 | [11 empty] | -0.047778 | 7.1956 | 7.4187 | 47.9% | 3.5536 | 3.8651 | 0 | 77.0399 | 0 |  | 0.12111 | 3.7578 | 3.1921 | 3.1921 | 245.9181 | 28.7202 |  | 0.067778 | 6.5544 | 6.2379 | 56.97% | 3.5536 | 2.6842 | 0 | 77.0399 | 0 |  | 0.08 | 2.88 | 2.5063 | 2.459 | 189.4445 | 37.2818 |  | -0.047778 | 7.1956 | 7.4187 | 47.9% | 3.5536 | 3.8651 | 0 | 77.0399 | 0 |  | 0.12111 | 3.7578 | 3.1921 | 3.1921 | 245.9181 | 28.7202 | 0.062222 | 2.6236 | 2.3329 | 7.1163 | 0 | 3.6299
| 28 | [11 empty] | -0.047778 | 7.1956 | 7.2067 | 40.69% | 2.9326 | 4.2741 | 0 | 62.5975 | 0 |  | 0.12111 | 3.7578 | 3.7295 | 3.7295 | 233.4584 | 19.9734 |  | 0.067778 | 6.5544 | 6.5386 | 44.85% | 2.9326 | 3.606 | 0 | 62.5975 | 0 |  | 0.08 | 2.88 | 2.8613 | 2.8613 | 179.1122 | 26.0337 |  | -0.047778 | 7.1956 | 7.2067 | 40.69% | 2.9326 | 4.2741 | 0 | 62.5975 | 0 |  | 0.12111 | 3.7578 | 3.7295 | 3.7295 | 233.4584 | 19.9734 | 0.062222 | 2.6236 | 2.609 | 7.1163 | 0 | 3.2458
| 29 | [11 empty] | 0.66 | 5.78 | 7.1467 | 36.52% | 2.6101 | 4.5366 | 0 | 55.0982 | 0 |  | 0.18 | 3.64 | 4.0127 | 3.8613 | 212.7523 | 16.9804 |  | 0.088 | 6.514 | 6.6962 | 38.98% | 2.6101 | 4.0861 | 0 | 55.0982 | 0 |  | 0.138 | 2.764 | 3.0498 | 2.9347 | 161.6962 | 22.342 |  | 0.66 | 7.1956 | 8.5623 | 30.48% | 2.6101 | 5.9522 | 0 | 55.0982 | 0 |  | 0.12111 | 3.64 | 3.8908 | 3.744 | 206.2866 | 17.5126 | 0.1316 | 2.4848 | 2.7573 | 7.1163 | 0 | 3.0712
| 30 | [11 empty] | -0.047778 | 7.1956 | 7.1573 | 38.95% | 2.788 | 4.3694 | 0 | 59.2343 | 0 |  | 0.12111 | 3.7578 | 3.8547 | 3.7092 | 219.7125 | 19.0038 |  | 0.067778 | 6.5544 | 6.6087 | 42.19% | 2.788 | 3.8207 | 0 | 59.2343 | 0 |  | 0.08 | 2.88 | 2.944 | 2.944 | 174.3859 | 23.9432 |  | -0.047778 | 7.1956 | 7.1573 | 38.95% | 2.788 | 4.3694 | 0 | 59.2343 | 0 |  | 0.12111 | 3.7578 | 3.8547 | 3.7092 | 219.7125 | 19.0038 | 0.062222 | 2.6236 | 2.6733 | 7.1163 | 0 | 3.1677
| 31 | [11 empty] | 0.66 | 5.78 | 7.4768 | 33.97% | 2.5401 | 4.9366 | 0 | 53.4709 | 0 |  | 0.18 | 3.64 | 4.1028 | 3.9479 | 211.0994 | 16.1174 |  | 0.088 | 6.514 | 6.7402 | 37.69% | 2.5401 | 4.2001 | 0 | 53.4709 | 0 |  | 0.138 | 2.764 | 3.1188 | 3.0011 | 160.4708 | 21.2025 |  | 0.66 | 7.1956 | 8.8923 | 28.57% | 2.5401 | 6.3522 | 0 | 53.4709 | 0 |  | 0.12111 | 3.64 | 3.9514 | 3.8022 | 203.3098 | 16.7349 | 0.1316 | 2.4848 | 2.8231 | 7.1163 | 0 | 2.9996
[7 empty] | kWh/rok |  | kWh/rok |  | kWh/rok | kWh/rok | [7 empty] | 10848.3509 | 0 | kWh/rok |  | SCOP | 4.117 | 3.9963 | 3.7878 | 3540.4894 | PLN | [7 empty] | 10848.3509 | 0 | kWh/rok |  | SCOP | 3.388 | 3.2747 | 2.9442 | 4636.3324 | PLN | [7 empty] | 10848.3509 | 0 | kWh/rok |  | SCOP | 3.9906 | 3.8771 | 3.575 | 4051.4158 |  |  | 1320.5931 | 2586.9767 | 10.4651 | 922.7819 | PLN
[24 empty] | CO 35 | [16 empty] | CO 55 | [16 empty] | CO 55 |  |  |  |  | SCOP cwu |  | 3.6181
[25 empty] | 229 | [16 empty] | 229 | [16 empty] | 229

## 251.A10 (hidden)
Vitocal 250-A AWO-E-AC-AF 251.A10
|  | -20 | -15 | -7 | 2 | 7 | 10 | 20 | 30 |  | 35 | -20 | -15 | -7 | 2 | 7 | 10 | 12 | 15 | 20 | 30
VTS | 35 | [9 empty] | Q | 6.72 | 7.72 | 9.7 | 10.97 | 11.95 | 15.84 | 16.818 | 18.285 | 20.73 | 22.4
Q |  | 6.72 | 7.72 | 9.7 | 10.97 | 11.95 | 15.84 | 20.73 | 22.4 |  | a= | 0.2 | 0.2475 | 0.14111 | 0.196 | 1.2967 | 0.489 |  |  | 0.167
COP |  | 2.39 | 2.66 | 3.16 | 4.46 | 5.31 | 5.85 | 8.55 | 8.87 |  | b= | 10.72 | 11.4325 | 10.6878 | 10.578 | 2.8733 | 10.95 |  |  | 17.39
|  | 6.72 | 7.72 | 9.7 | 10.97 | 11.95 | 15.84 | 20.73 | 22.4 |  | weryfikacja
VTS | 45 | [9 empty] | Q= | 6.72 | 7.72 | 9.7 | 10.97 | 11.95 | 15.84 | 16.818 | 18.285 | 20.73 | 22.4
Q |  | 6.32 | 7.3 | 8.23 | 9.86 | 10.72 | 13.22 | 20.24 | 22.96 |  | COP | 2.39 | 2.66 | 3.16 | 4.46 | 5.31 | 5.85 | 6.39 | 7.2 | 8.55 | 8.87
COP |  | 2.05 | 2.27 | 2.67 | 3.55 | 4.14 | 4.52 | 6.18 | 9.07 |  | a= | 0.054 | 0.0625 | 0.14444 | 0.17 | 0.18 | 0.27 |  |  | 0.032
VTS | 55 | [9 empty] | b= | 3.47 | 3.5975 | 4.1711 | 4.12 | 4.05 | 3.15 |  |  | 7.91
Q |  | 6.12 | 7.14 | 9.18 | 10.86 | 11.86 | 15.16 | 19.69 | 21.88 |  | weryfikacja
COP45-55 |  | 1.878 | 2.082 | 2.454 | 3.17 | 3.672 | 4.008 | 5.524 | 7.854 |  | COP= | 2.39 | 2.66 | 3.16 | 4.46 | 5.31 | 5.85 | 6.39 | 7.2 | 8.55 | 8.87
Qmax |  | 6.12 | 7.14 | 9.18 | 10.86 | 11.86 | 15.16 | 19.69 | 21.88 |  | 45 | -20 | -15 | -7 | 2 | 7 | 10 | 12 | 15 | 20 | 30
COP55 |  | 1.62 | 1.8 | 2.13 | 2.6 | 2.97 | 3.24 | 4.54 | 6.03 |  | Q | 6.32 | 7.3 | 8.23 | 9.86 | 10.72 | 13.22 | 14.624 | 16.73 | 20.24 | 22.96
Czynnik |  |  |  | R290 | [6 empty] | a= | 0.196 | 0.11625 | 0.18111 | 0.172 | 0.83333 | 0.702 |  |  | 0.272
Napełnienie |  |  |  | 2 | kg | [5 empty] | b= | 10.24 | 9.0438 | 9.4978 | 9.516 | 4.8867 | 6.2 |  |  | 14.8
Moc akustyczna wg ErP A7/W55 |  |  |  | 54 | [6 empty] | weryfikacja
Moc akustyczna w nocy |  |  |  | 50 | [6 empty] | Q= | 6.32 | 7.3 | 8.23 | 9.86 | 10.72 | 13.22 | 14.624 | 16.73 | 20.24 | 22.96
Moc akustyczna maksymalna A7/W55 |  |  |  | 56 | [6 empty] | COP | 2.05 | 2.27 | 2.67 | 3.55 | 4.14 | 4.52 | 4.852 | 5.35 | 6.18 | 9.07
[11 empty] | a= | 0.044 | 0.05 | 0.097778 | 0.118 | 0.12667 | 0.166 |  |  | 0.289
COP A7/W35 A2/W35 A7/W35 | [10 empty] | b= | 2.93 | 3.02 | 3.3544 | 3.314 | 3.2533 | 2.86 |  |  | 0.4
3,16 ¦ 4,46 ¦ 5,31 | [10 empty] | weryfikacja
[11 empty] | COP= | 2.05 | 2.27 | 2.67 | 3.55 | 4.14 | 4.52 | 4.852 | 5.35 | 6.18 | 9.07
47276 | [10 empty] | 55 | -20 | -15 | -7 | 2 | 7 | 10 | 12 | 15 | 20 | 30
14.72 | [10 empty] | Q | 6.12 | 7.14 | 9.18 | 10.86 | 11.86 | 15.16 | 16.066 | 17.425 | 19.69 | 21.88
14.12 | [10 empty] | a= | 0.204 | 0.255 | 0.18667 | 0.2 | 1.1 | 0.453 |  |  | 0.219
14.72 | [10 empty] | b= | 10.2 | 10.965 | 10.4867 | 10.46 | 4.16 | 10.63 |  |  | 15.31
14.32 | [10 empty] | weryfikacja
[11 empty] | Q= | 6.12 | 7.14 | 9.18 | 10.86 | 11.86 | 15.16 | 16.066 | 17.425 | 19.69 | 21.88
[11 empty] | COP | 1.878 | 2.082 | 2.454 | 3.17 | 3.672 | 4.008 | 4.3112 | 4.766 | 5.524 | 7.854
[11 empty] | a= | 0.0408 | 0.0465 | 0.079556 | 0.1004 | 0.112 | 0.1516 |  |  | 0.233
System ogrzewania | [10 empty] | b= | 2.694 | 2.7795 | 3.0109 | 2.9692 | 2.888 | 2.492 |  |  | 0.864
Ogrzewanie podłogowe | [10 empty] | weryfikacja
[11 empty] | COP= | 1.878 | 2.082 | 2.454 | 3.17 | 3.672 | 4.008 | 4.3112 | 4.766 | 5.524 | 7.854
[12 empty] | 70 | 70 | 55 | 55 | 45 | 45
Budynek |  | -20 | -15 | -7 | 2 | 7 | 10 | 12 | 15 | 20 | 30
Qbudynek= |  | 5.699 | 4.9992 | 3.8796 | 2.62 | 1.9203 | 1.5004 | 1.2205 | 0.80063
a= | -0.13995
b= | 2.8999
Sprawdzanie punktów przecięcia mocy budynku i mocy pompy ciepła
x= |  | -23.0034 | -22.0222 | -27.7084 | -22.8546 | 0.018513 | -12.7991 | 20.7207 | 20.7207 | -47.2061 | 20.7207
|  | brak | brak | brak | brak | brak | brak | brak | brak
PUNKT BIWALENTNY |  | 0 | -20
Klasa efektywności energetycznej ogrzewania pomieszczeń
Klimat umiarkowany, zastosowanie niskotemperaturowe | [5 empty] | A+++
Klimat umiarkowany, zastosowanie średniotemperaturowe | [5 empty] | A+++
Vitocal 250-A AWO-E-AC-AF 251.A10
|  | -20 | -15 | -7 | 2 | 7 | 10 | 12 | 15 | 20 | 30
VTS | 70
Q |  | 4.24 | 5.68 | 6.64 | 9.33 | 10.78 | 13.76 | 14.374 | 15.295 | 16.83 | 20.74
COP |  | 1.6 | 1.81 | 1.99 | 2.24 | 2.53 | 2.69 |  |  | 3.3 | 4.09
Q |  | 4.24 | 5.68 | 6.64 | 9.33 | 10.78 | 13.76 |  |  | 16.83 | 20.74
a= |  | 0.288 | 0.12 | 0.29889 | 0.29 | 0.99333 | 0.307
b= |  | 10 | 7.48 | 8.7322 | 8.75 | 3.8267 | 10.69
weryfikacja
Q= |  | 4.24 | 5.68 | 6.64 | 9.33 | 10.78 | 13.76
COP |  | 1.6 | 1.81 | 1.99 | 2.24 | 2.53 | 2.69 |  |  | 3.3 | 4.09
a= |  | 0.042 | 0.0225 | 0.027778 | 0.058 | 0.053333 | 0.061
b= |  | 2.44 | 2.1475 | 2.1844 | 2.124 | 2.1567 | 2.08
weryfikacja
COP= |  | 1.6 | 1.81 | 1.99 | 2.24 | 2.53 | 2.69
|  | 4.24 | 5.68 | 6.64 | 9.33 | 10.78 | 13.76 |  |  | 16.83 | 20.74

## 251.A13 (hidden)
Vitocal 250-A AWO-E-AC-AF 251.A13
|  | -20 | -15 | -7 | 2 | 7 | 10 | 20 | 30 |  | 35 | -20 | -15 | -7 | 2 | 7 | 10 | 12 | 15 | 20 | 30
VTS | 35 | [9 empty] | Q | 7.77 | 8.9 | 11.13 | 12.34 | 13.4 | 17.2 | 18.286 | 19.915 | 22.63 | 23.34
Q |  | 7.77 | 8.9 | 11.13 | 12.34 | 13.4 | 17.2 | 22.63 | 23.34 |  | a= | 0.226 | 0.27875 | 0.13444 | 0.212 | 1.2667 | 0.543 |  |  | 0.071
COP |  | 2.3 | 2.53 | 2.97 | 3.98 | 5.21 | 5.71 | 8.17 | 8.75 |  | b= | 12.29 | 13.0813 | 12.0711 | 11.916 | 4.5333 | 11.77 |  |  | 21.21
|  | 7.77 | 8.9 | 11.13 | 12.34 | 13.4 | 17.2 | 22.63 | 23.34 |  | weryfikacja
VTS | 45 | [9 empty] | Q= | 7.77 | 8.9 | 11.13 | 12.34 | 13.4 | 17.2 | 18.286 | 19.915 | 22.63 | 23.34
Q |  | 7.32 | 8.44 | 10.66 | 12.1 | 13.18 | 16.6 | 22.03 | 23.65 |  | COP | 2.3 | 2.53 | 2.97 | 3.98 | 5.21 | 5.71 | 6.202 | 6.94 | 8.17 | 8.75
COP |  | 2 | 2.2 | 2.56 | 3.29 | 4.1 | 4.37 | 5.89 | 8.46 |  | a= | 0.046 | 0.055 | 0.11222 | 0.246 | 0.16667 | 0.246 |  |  | 0.058
VTS | 55 | [9 empty] | b= | 3.22 | 3.355 | 3.7556 | 3.488 | 4.0433 | 3.25 |  |  | 7.01
Q |  | 7 | 8.29 | 10.6 | 12.28 | 13.33 | 17.27 | 20.65 | 22.88 |  | weryfikacja
COP45-55 |  | 1.924 | 2.112 | 2.456 | 3.106 | 3.82 | 4.086 | 5.454 | 7.624 |  | COP= | 2.3 | 2.53 | 2.97 | 3.98 | 5.21 | 5.71 | 6.202 | 6.94 | 8.17 | 8.75
Qmax |  | 7 | 8.29 | 10.6 | 12.28 | 13.33 | 17.27 | 20.65 | 22.88 |  | 45 | -20 | -15 | -7 | 2 | 7 | 10 | 12 | 15 | 20 | 30
COP55 |  | 1.81 | 1.98 | 2.3 | 2.83 | 3.4 | 3.66 | 4.8 | 6.37 |  | Q | 7.32 | 8.44 | 10.66 | 12.1 | 13.18 | 16.6 | 17.686 | 19.315 | 22.03 | 23.65
Czynnik |  |  |  | R290 | [6 empty] | a= | 0.224 | 0.2775 | 0.16 | 0.216 | 1.14 | 0.543 |  |  | 0.162
Napełnienie |  |  |  | 2 | kg | [5 empty] | b= | 11.8 | 12.6025 | 11.78 | 11.668 | 5.2 | 11.17 |  |  | 18.79
Moc akustyczna wg ErP A7/W55 |  |  |  | 54 | [6 empty] | weryfikacja
Moc akustyczna w nocy |  |  |  | 50 | [6 empty] | Q= | 7.32 | 8.44 | 10.66 | 12.1 | 13.18 | 16.6 | 17.686 | 19.315 | 22.03 | 23.65
Moc akustyczna maksymalna A7/W55 |  |  |  | 56 | [6 empty] | COP | 2 | 2.2 | 2.56 | 3.29 | 4.1 | 4.37 | 4.674 | 5.13 | 5.89 | 8.46
[11 empty] | a= | 0.04 | 0.045 | 0.081111 | 0.162 | 0.09 | 0.152 |  |  | 0.257
COP A7/W35 A2/W35 A7/W35 | [10 empty] | b= | 2.8 | 2.875 | 3.1278 | 2.966 | 3.47 | 2.85 |  |  | 0.75
2,97 ¦ 3,98 ¦ 5,21 | [10 empty] | weryfikacja
[11 empty] | COP= | 2 | 2.2 | 2.56 | 3.29 | 4.1 | 4.37 | 4.674 | 5.13 | 5.89 | 8.46
50564 | [10 empty] | 55 | -20 | -15 | -7 | 2 | 7 | 10 | 12 | 15 | 20 | 30
15.77 | [10 empty] | Q | 7 | 8.29 | 10.6 | 12.28 | 13.33 | 17.27 | 17.946 | 18.96 | 20.65 | 22.88
15 | [10 empty] | a= | 0.258 | 0.28875 | 0.18667 | 0.21 | 1.3133 | 0.338 |  |  | 0.223
15.77 | [10 empty] | b= | 12.16 | 12.6212 | 11.9067 | 11.86 | 4.1367 | 13.89 |  |  | 16.19
15.32 | [10 empty] | weryfikacja
[11 empty] | Q= | 7 | 8.29 | 10.6 | 12.28 | 13.33 | 17.27 | 17.946 | 18.96 | 20.65 | 22.88
[11 empty] | COP | 1.924 | 2.112 | 2.456 | 3.106 | 3.82 | 4.086 | 4.3596 | 4.77 | 5.454 | 7.624
[11 empty] | a= | 0.0376 | 0.043 | 0.072222 | 0.1428 | 0.088667 | 0.1368 |  |  | 0.217
System ogrzewania | [10 empty] | b= | 2.676 | 2.757 | 2.9616 | 2.8204 | 3.1993 | 2.718 |  |  | 1.114
Ogrzewanie podłogowe | [10 empty] | weryfikacja
[11 empty] | COP= | 1.924 | 2.112 | 2.456 | 3.106 | 3.82 | 4.086 | 4.3596 | 4.77 | 5.454 | 7.624
Budynek |  | -20 | -15 | -7 | 2 | 7 | 10 | 12 | 15 | 20 | 30
Qbudynek= |  | 5.699 | 4.9992 | 3.8796 | 2.62 | 1.9203 | 1.5004 | 1.2205 | 0.80063
a= | -0.13995
b= | 2.8999
Sprawdzanie punktów przecięcia mocy budynku i mocy pompy ciepła
x= |  | -25.6592 | -24.3163 | -33.4229 | -25.6172 | -1.1612 | -12.9878 | 20.7207 | 20.7207 | -86.7967 | 20.7207
|  | brak | brak | brak | brak | brak | brak | brak | brak
PUNKT BIWALENTNY |  | 0 | -20
Klasa efektywności energetycznej ogrzewania pomieszczeń
Klimat umiarkowany, zastosowanie niskotemperaturowe | [5 empty] | A+++
Klimat umiarkowany, zastosowanie średniotemperaturowe | [5 empty] | A++
Vitocal 250-A AWO-E-AC-AF 251.A13
|  | -20 | -15 | -7 | 2 | 7 | 10 | 12 | 15 | 20 | 30
VTS | 70
Q |  | 4.63 | 6.12 | 6.93 | 9.83 | 11.78 | 14.76 | 15.374 | 16.295 | 17.83 | 21.74
COP |  | 1.58 | 1.79 | 1.96 | 2.26 | 2.56 | 2.71 |  |  | 3.32 | 4.12
Q |  | 4.63 | 6.12 | 6.93 | 9.83 | 11.78 | 14.76 |  |  | 17.83 | 21.74
a= |  | 0.298 | 0.10125 | 0.32222 | 0.39 | 0.99333 | 0.307
b= |  | 10.59 | 7.6387 | 9.1856 | 9.05 | 4.8267 | 11.69
weryfikacja
Q= |  | 4.63 | 6.12 | 6.93 | 9.83 | 11.78 | 14.76
COP |  | 1.58 | 1.79 | 1.96 | 2.26 | 2.56 | 2.71 |  |  | 3.32 | 4.12
a= |  | 0.042 | 0.02125 | 0.033333 | 0.06 | 0.05 | 0.061
b= |  | 2.42 | 2.1087 | 2.1933 | 2.14 | 2.21 | 2.1
weryfikacja
COP= |  | 1.58 | 1.79 | 1.96 | 2.26 | 2.56 | 2.71
|  | 4.63 | 6.12 | 6.93 | 9.83 | 11.78 | 14.76 |  |  | 17.83 | 21.74

## 151.A10 (hidden)
Vitocal 150-A AWO-E-AC-AF 151.A10
|  | -20 | -15 | -7 | 2 | 7 | 10 | 20 | 30 |  | 35 | -20 | -15 | -7 | 2 | 7 | 10 | 12 | 15 | 20 | 30
VTS | 35 | [9 empty] | Q | 6.72 | 7.72 | 9.7 | 10.97 | 11.95 | 15.84 | 16.818 | 18.285 | 20.73 | 22.4
Q |  | 6.72 | 7.72 | 9.7 | 10.97 | 11.95 | 15.84 | 20.73 | 22.4 |  | a= | 0.2 | 0.2475 | 0.14111 | 0.196 | 1.2967 | 0.489 |  |  | 0.167
COP |  | 2.15 | 2.39 | 3 | 4.1 | 5 | 5.27 | 7.7 | 7.98 |  | b= | 10.72 | 11.4325 | 10.6878 | 10.578 | 2.8733 | 10.95 |  |  | 17.39
|  | 6.72 | 7.72 | 9.7 | 10.97 | 11.95 | 15.84 | 20.73 | 22.4 |  | weryfikacja
VTS | 45 | [9 empty] | Q= | 6.72 | 7.72 | 9.7 | 10.97 | 11.95 | 15.84 | 16.818 | 18.285 | 20.73 | 22.4
Q |  | 6.32 | 7.3 | 9.23 | 10.86 | 10.72 | 13.02 | 20.24 | 22.96 |  | COP | 2.15 | 2.39 | 3 | 4.1 | 5 | 5.27 | 5.756 | 6.485 | 7.7 | 7.98
COP |  | 1.85 | 2.04 | 2.4 | 3.2 | 3.73 | 4.07 | 5.56 | 8.16 |  | a= | 0.048 | 0.07625 | 0.12222 | 0.18 | 0.09 | 0.243 |  |  | 0.028
VTS | 55 | [9 empty] | b= | 3.11 | 3.5337 | 3.8556 | 3.74 | 4.37 | 2.84 |  |  | 7.14
Q |  | 6.12 | 7.14 | 9.18 | 10.86 | 11.86 | 15.16 | 19.69 | 21.88 |  | weryfikacja
COP45-55 |  | 1.694 | 1.872 | 2.208 | 2.856 | 3.306 | 3.61 | 4.972 | 7.068 |  | COP= | 2.15 | 2.39 | 3 | 4.1 | 5 | 5.27 | 5.756 | 6.485 | 7.7 | 7.98
Qmax |  | 6.12 | 7.14 | 9.18 | 10.86 | 11.86 | 15.16 | 19.69 | 21.88 |  | 45 | -20 | -15 | -7 | 2 | 7 | 10 | 12 | 15 | 20 | 30
COP55 |  | 1.46 | 1.62 | 1.92 | 2.34 | 2.67 | 2.92 | 4.09 | 5.43 |  | Q | 6.32 | 7.3 | 9.23 | 10.86 | 10.72 | 13.02 | 14.464 | 16.63 | 20.24 | 22.96
Czynnik |  |  |  | R290 | [6 empty] | a= | 0.196 | 0.24125 | 0.18111 | -0.028 | 0.76667 | 0.722 |  |  | 0.272
Napełnienie |  |  |  | 2 | kg | [5 empty] | b= | 10.24 | 10.9188 | 10.4978 | 10.916 | 5.3533 | 5.8 |  |  | 14.8
Moc akustyczna wg ErP A7/W55 |  |  |  | 56 | [6 empty] | weryfikacja
Moc akustyczna w nocy |  |  |  | 59 | [6 empty] | Q= | 6.32 | 7.3 | 9.23 | 10.86 | 10.72 | 13.02 | 14.464 | 16.63 | 20.24 | 22.96
Moc akustyczna maksymalna A7/W55 |  |  |  | 66 | [6 empty] | COP | 1.85 | 2.04 | 2.4 | 3.2 | 3.73 | 4.07 | 4.368 | 4.815 | 5.56 | 8.16
[11 empty] | a= | 0.038 | 0.045 | 0.088889 | 0.106 | 0.11333 | 0.149 |  |  | 0.26
COP A7/W35 A2/W35 A7/W35 | [10 empty] | b= | 2.61 | 2.715 | 3.0222 | 2.988 | 2.9367 | 2.58 |  |  | 0.36
3 ¦ 4,1 ¦ 5 | [10 empty] | weryfikacja
[11 empty] | COP= | 1.85 | 2.04 | 2.4 | 3.2 | 3.73 | 4.07 | 4.368 | 4.815 | 5.56 | 8.16
44300 | [10 empty] | 55 | -20 | -15 | -7 | 2 | 7 | 10 | 12 | 15 | 20 | 30
14.72 | [10 empty] | Q | 6.12 | 7.14 | 9.18 | 10.86 | 11.86 | 15.16 | 16.066 | 17.425 | 19.69 | 21.88
14.12 | [10 empty] | a= | 0.204 | 0.255 | 0.18667 | 0.2 | 1.1 | 0.453 |  |  | 0.219
14.72 | [10 empty] | b= | 10.2 | 10.965 | 10.4867 | 10.46 | 4.16 | 10.63 |  |  | 15.31
14.32 | [10 empty] | weryfikacja
[11 empty] | Q= | 6.12 | 7.14 | 9.18 | 10.86 | 11.86 | 15.16 | 16.066 | 17.425 | 19.69 | 21.88
[11 empty] | COP | 1.694 | 1.872 | 2.208 | 2.856 | 3.306 | 3.61 | 3.8824 | 4.291 | 4.972 | 7.068
[11 empty] | a= | 0.0356 | 0.042 | 0.072 | 0.09 | 0.10133 | 0.1362 |  |  | 0.2096
System ogrzewania | [10 empty] | b= | 2.406 | 2.502 | 2.712 | 2.676 | 2.5967 | 2.248 |  |  | 0.78
Ogrzewanie podłogowe | [10 empty] | weryfikacja
[11 empty] | COP= | 1.694 | 1.872 | 2.208 | 2.856 | 3.306 | 3.61 | 3.8824 | 4.291 | 4.972 | 7.068
Budynek |  | -20 | -15 | -7 | 2 | 7 | 10 | 12 | 15 | 20 | 30
Qbudynek= |  | 5.699 | 4.9992 | 3.8796 | 2.62 | 1.9203 | 1.5004 | 1.2205 | 0.80063
a= | -0.13995
b= | 2.8999
Sprawdzanie punktów przecięcia mocy budynku i mocy pompy ciepła
x= |  | -23.0034 | -22.0222 | -27.7084 | -22.8546 | 0.018513 | -12.7991 | 20.7207 | 20.7207 | -47.2061 | 20.7207
|  | brak | brak | brak | brak | brak | brak | brak | brak
PUNKT BIWALENTNY |  | 0 | -20
Klasa efektywności energetycznej ogrzewania pomieszczeń
Klimat umiarkowany, zastosowanie niskotemperaturowe | [5 empty] | A+++
Klimat umiarkowany, zastosowanie średniotemperaturowe | [5 empty] | A++
Vitocal 150-A AWO-E-AC-AF 151.A10
|  | -20 | -15 | -7 | 2 | 7 | 10 | 12 | 15 | 20 | 30
VTS | 70
Q |  | 4.24 | 5.68 | 6.64 | 8.83 | 10.78 | 13.76 | 14.374 | 15.295 | 16.83 | 20.74
COP |  | 1.44 | 1.63 | 1.79 | 2.02 | 2.28 | 2.42 |  |  | 2.97 | 3.68
Q |  | 4.24 | 5.68 | 6.64 | 8.83 | 10.78 | 13.76 |  |  | 16.83 | 20.74
a= |  | 0.288 | 0.12 | 0.24333 | 0.39 | 0.99333 | 0.307
b= |  | 10 | 7.48 | 8.3433 | 8.05 | 3.8267 | 10.69
weryfikacja
Q= |  | 4.24 | 5.68 | 6.64 | 8.83 | 10.78 | 13.76
COP |  | 1.44 | 1.63 | 1.79 | 2.02 | 2.28 | 2.42 |  |  | 2.97 | 3.68
a= |  | 0.038 | 0.02 | 0.025556 | 0.052 | 0.046667 | 0.055
b= |  | 2.2 | 1.93 | 1.9689 | 1.916 | 1.9533 | 1.87
weryfikacja
COP= |  | 1.44 | 1.63 | 1.79 | 2.02 | 2.28 | 2.42
|  | 4.24 | 5.68 | 6.64 | 8.83 | 10.78 | 13.76 |  |  | 16.83 | 20.74

## 151.A08 (hidden)
Vitocal 150-A AWO-E-AC-AF 151.A08
|  | -20 | -15 | -7 | 2 | 7 | 10 | 20 | 30 |  | 35 | -20 | -15 | -7 | 2 | 7 | 10 | 12 | 15 | 20 | 30
VTS | 35 | [9 empty] | Q | 4.49 | 5.17 | 6.47 | 6.79 | 8 | 10.21 | 10.634 | 11.27 | 12.33 | 12.31
Q |  | 4.49 | 5.17 | 6.47 | 6.79 | 8 | 10.21 | 12.33 | 12.31 |  | a= | 0.136 | 0.1625 | 0.035556 | 0.242 | 0.73667 | 0.212 |  |  | -0.002
COP |  | 2.11 | 2.31 | 2.7 | 3.7 | 4.7 | 5.09 | 7.17 | 8.4 |  | b= | 7.21 | 7.6075 | 6.7189 | 6.306 | 2.8433 | 8.09 |  |  | 12.37
|  | 4.49 | 5.17 | 6.47 | 6.79 | 8 | 10.21 | 12.33 | 12.31 |  | weryfikacja
VTS | 45 | [9 empty] | Q= | 4.49 | 5.17 | 6.47 | 6.79 | 8 | 10.21 | 10.634 | 11.27 | 12.33 | 12.31
Q |  | 4.23 | 4.9 | 6.26 | 6.78 | 8.37 | 9.97 | 11.52 | 13.04 |  | COP | 2.11 | 2.31 | 2.7 | 3.7 | 4.7 | 5.09 | 5.506 | 6.13 | 7.17 | 8.4
COP |  | 1.85 | 2.04 | 2.37 | 3.12 | 3.73 | 4.05 | 5.46 | 7.52 |  | a= | 0.04 | 0.04875 | 0.11111 | 0.2 | 0.13 | 0.208 |  |  | 0.123
VTS | 55 | [9 empty] | b= | 2.91 | 3.0413 | 3.4778 | 3.3 | 3.79 | 3.01 |  |  | 4.71
Q |  | 3.78 | 4.71 | 6.03 | 6.83 | 8.38 | 9.94 | 11.5 | 13.07 |  | weryfikacja
COP45-55 |  | 1.694 | 1.94 | 2.23 | 2.968 | 3.494 | 3.794 | 5.076 | 6.928 |  | COP= | 2.11 | 2.31 | 2.7 | 3.7 | 4.7 | 5.09 | 5.506 | 6.13 | 7.17 | 8.4
Qmax |  | 3.78 | 4.71 | 6.03 | 6.83 | 8.38 | 9.94 | 11.5 | 13.07 |  | 45 | -20 | -15 | -7 | 2 | 7 | 10 | 12 | 15 | 20 | 30
COP55 |  | 1.46 | 1.79 | 2.02 | 2.74 | 3.14 | 3.41 | 4.5 | 6.04 |  | Q | 4.23 | 4.9 | 6.26 | 6.78 | 8.37 | 9.97 | 10.28 | 10.745 | 11.52 | 13.04
Czynnik |  |  |  | R290 | [6 empty] | a= | 0.134 | 0.17 | 0.057778 | 0.318 | 0.53333 | 0.155 |  |  | 0.152
Napełnienie |  |  |  | 2 | kg | [5 empty] | b= | 6.91 | 7.45 | 6.6644 | 6.144 | 4.6367 | 8.42 |  |  | 8.48
Moc akustyczna wg ErP A7/W55 |  |  |  | 51 | [6 empty] | weryfikacja
Moc akustyczna w nocy |  |  |  | 52 | [6 empty] | Q= | 4.23 | 4.9 | 6.26 | 6.78 | 8.37 | 9.97 | 10.28 | 10.745 | 11.52 | 13.04
Moc akustyczna maksymalna A7/W55 |  |  |  | 59 | [6 empty] | COP | 1.85 | 2.04 | 2.37 | 3.12 | 3.73 | 4.05 | 4.332 | 4.755 | 5.46 | 7.52
[11 empty] | a= | 0.038 | 0.04125 | 0.083333 | 0.122 | 0.10667 | 0.141 |  |  | 0.206
COP A7/W35 A2/W35 A7/W35 | [10 empty] | b= | 2.61 | 2.6588 | 2.9533 | 2.876 | 2.9833 | 2.64 |  |  | 1.34
2,7 ¦ 3,7 ¦ 4,7 | [10 empty] | weryfikacja
[11 empty] | COP= | 1.85 | 2.04 | 2.37 | 3.12 | 3.73 | 4.05 | 4.332 | 4.755 | 5.46 | 7.52
40177 | [10 empty] | 55 | -20 | -15 | -7 | 2 | 7 | 10 | 12 | 15 | 20 | 30
12.49 | [10 empty] | Q | 3.78 | 4.71 | 6.03 | 6.83 | 8.38 | 9.94 | 10.252 | 10.72 | 11.5 | 13.07
11.78 | [10 empty] | a= | 0.186 | 0.165 | 0.088889 | 0.31 | 0.52 | 0.156 |  |  | 0.157
12.49 | [10 empty] | b= | 7.5 | 7.185 | 6.6522 | 6.21 | 4.74 | 8.38 |  |  | 8.36
12.23 | [10 empty] | weryfikacja
[11 empty] | Q= | 3.78 | 4.71 | 6.03 | 6.83 | 8.38 | 9.94 | 10.252 | 10.72 | 11.5 | 13.07
[11 empty] | COP | 1.694 | 1.94 | 2.23 | 2.968 | 3.494 | 3.794 | 4.0504 | 4.435 | 5.076 | 6.928
[11 empty] | a= | 0.0492 | 0.03625 | 0.082 | 0.1052 | 0.1 | 0.1282 |  |  | 0.1852
System ogrzewania | [10 empty] | b= | 2.678 | 2.4838 | 2.804 | 2.7576 | 2.794 | 2.512 |  |  | 1.372
Ogrzewanie podłogowe | [10 empty] | weryfikacja
[11 empty] | COP= | 1.694 | 1.94 | 2.23 | 2.968 | 3.494 | 3.794 | 4.0504 | 4.435 | 5.076 | 6.928
Budynek |  | -20 | -15 | -7 | 2 | 7 | 10 | 12 | 15 | 20 | 30
Qbudynek= |  | 5.699 | 4.9992 | 3.8796 | 2.62 | 1.9203 | 1.5004 | 1.2205 | 0.80063
a= | -0.13995
b= | 2.8999
Sprawdzanie punktów przecięcia mocy budynku i mocy pompy ciepła
x= |  | -15.6188 | -15.5646 | -21.7593 | -8.9175 | 0.064562 | -14.7465 | 20.7207 | 20.7207 | -68.6468 | 20.7207
|  | -15.6188 | brak | brak | brak | brak | brak | brak | brak
PUNKT BIWALENTNY |  | -15.6188 | -15.6
Klasa efektywności energetycznej ogrzewania pomieszczeń
Klimat umiarkowany, zastosowanie niskotemperaturowe | [5 empty] | A+++
Klimat umiarkowany, zastosowanie średniotemperaturowe | [5 empty] | A++
Vitocal 150-A AWO-E-AC-AF 151.A08
|  | -20 | -15 | -7 | 2 | 7 | 10 | 12 | 15 | 20 | 30
VTS | 70
Q |  | 2.6237 | 3.17 | 3.83 | 5.56 | 7.6 | 8.7 | 9.218 | 9.995 | 11.29 | 12.5
COP |  | 1.3986 | 1.56 | 1.74 | 2.06 | 2.38 | 2.56 |  |  | 3.39 | 4.43
Q |  | 2.6237 | 3.17 | 3.83 | 5.56 | 7.6 | 8.7 |  |  | 11.29 | 12.5
a= |  | 0.10925 | 0.0825 | 0.19222 | 0.408 | 0.36667 | 0.259
b= |  | 4.8088 | 4.4075 | 5.1756 | 4.744 | 5.0333 | 6.11
weryfikacja
Q= |  | 2.6237 | 3.17 | 3.83 | 5.56 | 7.6 | 8.7
COP |  | 1.3986 | 1.56 | 1.74 | 2.06 | 2.38 | 2.56 |  |  | 3.39 | 4.43
a= |  | 0.032276 | 0.0225 | 0.035556 | 0.064 | 0.06 | 0.083
b= |  | 2.0441 | 1.8975 | 1.9889 | 1.932 | 1.96 | 1.73
weryfikacja
COP= |  | 1.3986 | 1.56 | 1.74 | 2.06 | 2.38 | 2.56
Q |  | 2.6237 | 3.17 | 3.83 | 5.56 | 7.6 | 8.7 |  |  | 11.29 | 12.5
|  | szacunek | 65 | 70 | 70 | 70 | 70 |  |  | 70 | 70

## 151.A06 (hidden)
Vitocal 150-A AWO-E-AC-AF 151.A06
|  | -20 | -15 | -7 | 2 | 7 | 10 | 20 | 30 |  | 35 | -20 | -15 | -7 | 2 | 7 | 10 | 12 | 15 | 20 | 30
VTS | 35 | [9 empty] | Q | 3.74 | 4.35 | 5.46 | 5.97 | 6 | 8.75 | 9.29 | 10.1 | 11.45 | 11.95
Q |  | 3.74 | 4.35 | 5.46 | 5.97 | 6 | 8.75 | 11.45 | 11.95 |  | a= | 0.122 | 0.13875 | 0.056667 | 0.006 | 0.91667 | 0.27 |  |  | 0.05
COP |  | 2.09 | 2.32 | 2.81 | 3.8 | 4.9 | 5.07 | 7.32 | 9.13 |  | b= | 6.18 | 6.4313 | 5.8567 | 5.958 | -0.41667 | 6.05 |  |  | 10.45
|  | 3.74 | 4.35 | 5.46 | 5.97 | 6 | 8.75 | 11.45 | 11.95 |  | weryfikacja
VTS | 45 | [9 empty] | Q= | 3.74 | 4.35 | 5.46 | 5.97 | 6 | 8.75 | 9.29 | 10.1 | 11.45 | 11.95
Q |  | 3.57 | 4.17 | 5.25 | 5.91 | 7.19 | 8.48 | 11.11 | 13.18 |  | COP | 2.09 | 2.32 | 2.81 | 3.8 | 4.9 | 5.07 | 5.52 | 6.195 | 7.32 | 9.13
COP |  | 1.82 | 2.01 | 2.38 | 3.14 | 3.63 | 3.98 | 5.45 | 7.68 |  | a= | 0.046 | 0.06125 | 0.11 | 0.22 | 0.056667 | 0.225 |  |  | 0.181
VTS | 55 | [9 empty] | b= | 3.01 | 3.2388 | 3.58 | 3.36 | 4.5033 | 2.82 |  |  | 3.7
Q |  | 3.37 | 3.95 | 5.04 | 5.94 | 7.16 | 8.4 | 11.12 | 13.26 |  | weryfikacja
COP45-55 |  | 1.724 | 1.906 | 2.268 | 2.9 | 3.382 | 3.7 | 5.034 | 7.012 |  | COP= | 2.09 | 2.32 | 2.81 | 3.8 | 4.9 | 5.07 | 5.52 | 6.195 | 7.32 | 9.13
Qmax |  | 3.37 | 3.95 | 5.04 | 5.94 | 7.16 | 8.4 | 11.12 | 13.26 |  | 45 | -20 | -15 | -7 | 2 | 7 | 10 | 12 | 15 | 20 | 30
COP55 |  | 1.58 | 1.75 | 2.1 | 2.54 | 3.01 | 3.28 | 4.41 | 6.01 |  | Q | 3.57 | 4.17 | 5.25 | 5.91 | 7.19 | 8.48 | 9.006 | 9.795 | 11.11 | 13.18
Czynnik |  |  |  | R290 | [6 empty] | a= | 0.12 | 0.135 | 0.073333 | 0.256 | 0.43 | 0.263 |  |  | 0.207
Napełnienie |  |  |  | 2 | kg | [5 empty] | b= | 5.97 | 6.195 | 5.7633 | 5.398 | 4.18 | 5.85 |  |  | 6.97
Moc akustyczna wg ErP A7/W55 |  |  |  | 51 | [6 empty] | weryfikacja
Moc akustyczna w nocy |  |  |  | 52 | [6 empty] | Q= | 3.57 | 4.17 | 5.25 | 5.91 | 7.19 | 8.48 | 9.006 | 9.795 | 11.11 | 13.18
Moc akustyczna maksymalna A7/W55 |  |  |  | 58 | [6 empty] | COP | 1.82 | 2.01 | 2.38 | 3.14 | 3.63 | 3.98 | 4.274 | 4.715 | 5.45 | 7.68
[11 empty] | a= | 0.038 | 0.04625 | 0.084444 | 0.098 | 0.11667 | 0.147 |  |  | 0.223
COP A7/W35 A2/W35 A7/W35 | [10 empty] | b= | 2.58 | 2.7037 | 2.9711 | 2.944 | 2.8133 | 2.51 |  |  | 0.99
2,81 ¦ 3,8 ¦ 4,9 | [10 empty] | weryfikacja
[11 empty] | COP= | 1.82 | 2.01 | 2.38 | 3.14 | 3.63 | 3.98 | 4.274 | 4.715 | 5.45 | 7.68
38979 | [10 empty] | 55 | -20 | -15 | -7 | 2 | 7 | 10 | 12 | 15 | 20 | 30
11.74 | [10 empty] | Q | 3.37 | 3.95 | 5.04 | 5.94 | 7.16 | 8.4 | 8.944 | 9.76 | 11.12 | 13.26
11.37 | [10 empty] | a= | 0.116 | 0.13625 | 0.1 | 0.244 | 0.41333 | 0.272 |  |  | 0.214
11.74 | [10 empty] | b= | 5.69 | 5.9938 | 5.74 | 5.452 | 4.2667 | 5.68 |  |  | 6.84
11.57 | [10 empty] | weryfikacja
[11 empty] | Q= | 3.37 | 3.95 | 5.04 | 5.94 | 7.16 | 8.4 | 8.944 | 9.76 | 11.12 | 13.26
[11 empty] | COP | 1.724 | 1.906 | 2.268 | 2.9 | 3.382 | 3.7 | 3.9668 | 4.367 | 5.034 | 7.012
[11 empty] | a= | 0.0364 | 0.04525 | 0.070222 | 0.0964 | 0.106 | 0.1334 |  |  | 0.1978
System ogrzewania | [10 empty] | b= | 2.452 | 2.5847 | 2.7596 | 2.7072 | 2.64 | 2.366 |  |  | 1.078
Ogrzewanie podłogowe | [10 empty] | weryfikacja
[11 empty] | COP= | 1.724 | 1.906 | 2.268 | 2.9 | 3.382 | 3.7 | 3.9668 | 4.367 | 5.034 | 7.012
Budynek |  | -20 | -15 | -7 | 2 | 7 | 10 | 12 | 15 | 20 | 30
Qbudynek= |  | 5.699 | 4.9992 | 3.8796 | 2.62 | 1.9203 | 1.5004 | 1.2205 | 0.80063
a= | -0.13995
b= | 2.8999
Sprawdzanie punktów przecięcia mocy budynku i mocy pompy ciepła
x= |  | -12.5216 | -12.6705 | -15.0378 | -20.9524 | 3.1389 | -7.684 | 20.7207 | 20.7207 | -39.7469 | 20.7207
|  | brak | -12.6705 | brak | brak | brak | brak | brak | brak
PUNKT BIWALENTNY |  | -12.6705 | -12.7
Klasa efektywności energetycznej ogrzewania pomieszczeń
Klimat umiarkowany, zastosowanie niskotemperaturowe | [5 empty] | A+++
Klimat umiarkowany, zastosowanie średniotemperaturowe | [5 empty] | A++
Vitocal 150-A AWO-E-AC-AF 151.A06
|  | -20 | -15 | -7 | 2 | 7 | 10 | 12 | 15 | 20 | 30
VTS | 70
Q |  | 2.7409 | 3.24 | 3.83 | 5.64 | 7.4 | 8.07 | 8.61 | 9.42 | 10.77 | 12.54
COP |  | 1.4254 | 1.65 | 1.91 | 2.21 | 2.47 | 3.21 |  |  | 4.22 | 4.37
Q |  | 2.7409 | 3.24 | 3.83 | 5.64 | 7.4 | 8.07 |  |  | 10.77 | 12.54
a= |  | 0.099822 | 0.07375 | 0.20111 | 0.352 | 0.22333 | 0.27
b= |  | 4.7373 | 4.3462 | 5.2378 | 4.936 | 5.8367 | 5.37
weryfikacja
Q= |  | 2.7409 | 3.24 | 3.83 | 5.64 | 7.4 | 8.07
COP |  | 1.4254 | 1.65 | 1.91 | 2.21 | 2.47 | 3.21 |  |  | 4.22 | 4.37
a= |  | 0.044921 | 0.0325 | 0.033333 | 0.052 | 0.24667 | 0.101
b= |  | 2.3238 | 2.1375 | 2.1433 | 2.106 | 0.74333 | 2.2
weryfikacja
COP= |  | 1.4254 | 1.65 | 1.91 | 2.21 | 2.47 | 3.21
|  | 2.7409 | 3.24 | 3.83 | 5.64 | 7.4 | 8.07 |  |  | 10.77 | 12.54
|  | szacunek | 65 | 70 | 70 | 70 | 70 |  |  | 70 | 70

## 151.A04 (hidden)
Vitocal 150-A AWO-E-AC-AF 151.A04
|  | -20 | -15 | -7 | 2 | 7 | 10 | 20 | 30 |  | 35 | -20 | -15 | -7 | 2 | 7 | 10 | 12 | 15 | 20 | 30
VTS | 35 | [9 empty] | Q | 2.54 | 3 | 3.83 | 4.46 | 4 | 6.25 | 6.656 | 7.265 | 8.28 | 9.14
Q |  | 2.54 | 3 | 3.83 | 4.46 | 4 | 6.25 | 8.28 | 9.14 |  | a= | 0.092 | 0.10375 | 0.07 | -0.092 | 0.75 | 0.203 |  |  | 0.086
COP |  | 2.13 | 2.43 | 3 | 3.77 | 4.97 | 5.22 | 7.79 | 10.27 |  | b= | 4.38 | 4.5563 | 4.32 | 4.644 | -1.25 | 4.22 |  |  | 6.56
|  | 2.54 | 3 | 3.83 | 4.46 | 4 | 6.25 | 8.28 | 9.14 |  | weryfikacja
VTS | 45 | [9 empty] | Q= | 2.54 | 3 | 3.83 | 4.46 | 4 | 6.25 | 6.656 | 7.265 | 8.28 | 9.14
Q |  | 2.39 | 2.84 | 3.64 | 4.35 | 5.49 | 5.98 | 7.95 | 10.52 |  | COP | 2.13 | 2.43 | 3 | 3.77 | 4.97 | 5.22 | 5.734 | 6.505 | 7.79 | 10.27
COP |  | 1.82 | 2.06 | 2.52 | 3.12 | 3.67 | 4.05 | 5.65 | 8.09 |  | a= | 0.06 | 0.07125 | 0.085556 | 0.24 | 0.083333 | 0.257 |  |  | 0.248
VTS | 55 | [9 empty] | b= | 3.33 | 3.4987 | 3.5989 | 3.29 | 4.3867 | 2.65 |  |  | 2.83
Q |  | 2.24 | 2.68 | 3.49 | 4.3 | 5.36 | 5.86 | 7.89 | 10.59 |  | weryfikacja
COP45-55 |  | 1.708 | 1.928 | 2.376 | 2.86 | 3.39 | 3.73 | 5.146 | 7.298 |  | COP= | 2.13 | 2.43 | 3 | 3.77 | 4.97 | 5.22 | 5.734 | 6.505 | 7.79 | 10.27
Qmax |  | 2.24 | 2.68 | 3.49 | 4.3 | 5.36 | 5.86 | 7.89 | 10.59 |  | 45 | -20 | -15 | -7 | 2 | 7 | 10 | 12 | 15 | 20 | 30
COP55 |  | 1.54 | 1.73 | 2.16 | 2.47 | 2.97 | 3.25 | 4.39 | 6.11 |  | Q | 2.39 | 2.84 | 3.64 | 4.35 | 5.49 | 5.98 | 6.374 | 6.965 | 7.95 | 10.52
Czynnik |  |  |  | R290 | [6 empty] | a= | 0.09 | 0.1 | 0.078889 | 0.228 | 0.16333 | 0.197 |  |  | 0.257
Napełnienie |  |  |  | 2 | kg | [5 empty] | b= | 4.19 | 4.34 | 4.1922 | 3.894 | 4.3467 | 4.01 |  |  | 2.81
Moc akustyczna wg ErP A7/W55 |  |  |  | 51 | [6 empty] | weryfikacja
Moc akustyczna w nocy |  |  |  | 52 | [6 empty] | Q= | 2.39 | 2.84 | 3.64 | 4.35 | 5.49 | 5.98 | 6.374 | 6.965 | 7.95 | 10.52
Moc akustyczna maksymalna A7/W55 |  |  |  | 58 | [6 empty] | COP | 1.82 | 2.06 | 2.52 | 3.12 | 3.67 | 4.05 | 4.37 | 4.85 | 5.65 | 8.09
[11 empty] | a= | 0.048 | 0.0575 | 0.066667 | 0.11 | 0.12667 | 0.16 |  |  | 0.244
COP A7/W35 A2/W35 A7/W35 | [10 empty] | b= | 2.78 | 2.9225 | 2.9867 | 2.9 | 2.7833 | 2.45 |  |  | 0.77
3 ¦ 3,77 ¦ 4,97 | [10 empty] | weryfikacja
[11 empty] | COP= | 1.82 | 2.06 | 2.52 | 3.12 | 3.67 | 4.05 | 4.37 | 4.85 | 5.65 | 8.09
37779 | [10 empty] | 55 | -20 | -15 | -7 | 2 | 7 | 10 | 12 | 15 | 20 | 30
10.54 | [10 empty] | Q | 2.24 | 2.68 | 3.49 | 4.3 | 5.36 | 5.86 | 6.266 | 6.875 | 7.89 | 10.59
10.24 | [10 empty] | a= | 0.088 | 0.10125 | 0.09 | 0.212 | 0.16667 | 0.203 |  |  | 0.27
10.54 | [10 empty] | b= | 4 | 4.1988 | 4.12 | 3.876 | 4.1933 | 3.83 |  |  | 2.49
10.39 | [10 empty] | weryfikacja
[11 empty] | Q= | 2.24 | 2.68 | 3.49 | 4.3 | 5.36 | 5.86 | 6.266 | 6.875 | 7.89 | 10.59
[11 empty] | COP | 1.708 | 1.928 | 2.376 | 2.86 | 3.39 | 3.73 | 4.0132 | 4.438 | 5.146 | 7.298
[11 empty] | a= | 0.044 | 0.056 | 0.053778 | 0.106 | 0.11333 | 0.1416 |  |  | 0.2152
System ogrzewania | [10 empty] | b= | 2.588 | 2.768 | 2.7524 | 2.648 | 2.5967 | 2.314 |  |  | 0.842
Ogrzewanie podłogowe | [10 empty] | weryfikacja
[11 empty] | COP= | 1.708 | 1.928 | 2.376 | 2.86 | 3.39 | 3.73 | 4.0132 | 4.438 | 5.146 | 7.298
Budynek |  | -20 | -15 | -7 | 2 | 7 | 10 | 12 | 15 | 20 | 30
Qbudynek= |  | 5.699 | 4.9992 | 3.8796 | 2.62 | 1.9203 | 1.5004 | 1.2205 | 0.80063
a= | -0.13995
b= | 2.8999
Sprawdzanie punktów przecięcia mocy budynku i mocy pompy ciepła
x= |  | -6.3809 | -6.7965 | -6.7637 | -36.37 | 4.6631 | -3.8491 | 20.7207 | 20.7207 | -16.1983 | 20.7207
|  | brak | brak | -6.7637 | brak | brak | brak | brak | brak
PUNKT BIWALENTNY |  | -6.7637 | -6.8
Klasa efektywności energetycznej ogrzewania pomieszczeń
Klimat umiarkowany, zastosowanie niskotemperaturowe | [5 empty] | A+++
Klimat umiarkowany, zastosowanie średniotemperaturowe | [5 empty] | A++
Vitocal 150-A AWO-E-AC-AF 151.A04
|  | -20 | -15 | -7 | 2 | 7 | 10 | 12 | 15 | 20 | 30
VTS | 70
Q |  | 1.9041 | 2.48 | 3.23 | 4.31 | 5.04 | 5.52 | 5.964 | 6.63 | 7.74 | 10.51
COP |  | 1.0882 | 1.38 | 1.75 | 1.98 | 2.43 | 2.64 |  |  | 3.49 | 4.69
Q |  | 1.9041 | 2.48 | 3.23 | 4.31 | 5.04 | 5.52 |  |  | 7.74 | 10.51
a= |  | 0.11517 | 0.09375 | 0.12 | 0.146 | 0.16 | 0.222
b= |  | 4.2076 | 3.8862 | 4.07 | 4.018 | 3.92 | 3.3
weryfikacja
Q= |  | 1.9041 | 2.48 | 3.23 | 4.31 | 5.04 | 5.52
COP |  | 1.0882 | 1.38 | 1.75 | 1.98 | 2.43 | 2.64 |  |  | 3.49 | 4.69
a= |  | 0.058354 | 0.04625 | 0.025556 | 0.09 | 0.07 | 0.085
b= |  | 2.2553 | 2.0737 | 1.9289 | 1.8 | 1.94 | 1.79
weryfikacja
COP= |  | 1.0882 | 1.38 | 1.75 | 1.98 | 2.43 | 2.64
Q |  | 1.9041 | 2.48 | 3.23 | 4.31 | 5.04 | 5.52 |  |  | 7.74 | 10.51
|  | szacunek | 65 | 70 | 70 | 70 | 70 |  |  | 70 | 70

## Bilans-151-A06 (hidden)
[7 empty] | VTS35 | VTS55 | VTS45 | VTS70
|  | Koszty eksploatacyjne |  | 4748.1464 |  | COP | 3.5866 | 3.058 | 3.4284 | 3.0313 |  |  | V35stC | [16 empty] | V55stC / V45stC | [16 empty] | V45stC / V35stC | [15 empty] | CWU | [6 empty] | V70stC / V55stC
|  | System ogrzewania |  | Ogrzewanie podłogowe |  | Udział PC | 0.99969 | 0.9992 | 0.99767 | 0.99767 | [7 empty] | Sprawdzanie Q pc i Q budynku <12stC | [16 empty] | Sprawdzanie Q pc i Q budynku <12stC | [16 empty] | Sprawdzanie Q pc i Q budynku <12stC | [22 empty] | Sprawdzanie Q pc i Q budynku <12stC
|  | COP-pokaz |  | 3.5866 |  | Udział 2ŹC | 0.00031133 | 0.00079653 | 0.0023308 | 0.0023263
|  | Udział PC-pokaz |  | 0.99969 |  | COP-Inst | 3.5869 | 3.0588 | 3.4307 | 3.0337
| Dzień | Udział 2ŹC-pokaz |  | 0.00031133 | [8 empty] | a= | b= | Qpc | Wsp.Qpc | Qbudynku | Delta | % 2ŹC | E PC | E 2 ŹC |  | a= | b= | COP | COP skor | COP skor | Koszt CO |  | a= | b= | Qpc | Wsp.Qpc | Qbudynku | Delta | % 2ŹC | E PC | E 2 ŹC |  | a= | b= | COP | COP skor | COP skor | Koszt CO |  | a= | b= | Qpc | Wsp.Qpc | Qbudynku | Delta | % 2ŹC | E PC | E 2 ŹC |  | a= | b= | COP | COP skor | COP skor | Koszt CO | a= | b= | COP | EPC | E2.ŹĆ | Koszt |  | a= | b= | Qpc | Wsp.Qpc | Qbudynku | Delta | % 2ŹC | E PC | E 2 ŹC |  | a= | b= | COP | COP skor | COP skor | Koszt CO
I | 1 | COP-instalacji |  | 3.5869 | [8 empty] | 0.006 | 5.958 | 5.9721 | 43.03% | 2.5699 | 3.4023 | 0 | 54.1625 | 0 |  | 0.22 | 3.36 | 3.8788 | 3.8788 | 210.0875 | 16.6167 |  | 0.256 | 5.398 | 6.0017 | 42.82% | 2.5699 | 3.4319 | 0 | 54.1625 | 0 |  | 0.098 | 2.944 | 3.1751 | 3.1751 | 171.9724 | 20.2995 |  | 0.006 | 5.958 | 5.9721 | 43.03% | 2.5699 | 3.4023 | 0 | 54.1625 | 0 |  | 0.11 | 3.36 | 3.6194 | 3.6194 | 196.0368 | 17.8077 | 0.0964 | 2.7072 | 2.9345 | 7.1163 | 0 | 2.8858 |  | 0.244 | 5.452 | 6.0274 | 42.64% | 2.5699 | 3.4576 | 0 | 54.1625 | 0 |  | 0.0964 | 2.7072 | 2.9345 | 2.9345 | 158.9423 | 21.9637
| 2 | [11 empty] | 0.056667 | 5.8567 | 5.8132 | 51.73% | 3.0072 | 2.806 | 0 | 64.3333 | 0 |  | 0.11 | 3.58 | 3.4957 | 3.4297 | 220.6445 | 22.3216 |  | 0.073333 | 5.7633 | 5.7071 | 52.69% | 3.0072 | 2.6999 | 0 | 64.3333 | 0 |  | 0.084444 | 2.9711 | 2.9064 | 2.8515 | 183.4484 | 26.8475 |  | 0.056667 | 5.8567 | 5.8132 | 51.73% | 3.0072 | 2.806 | 0 | 64.3333 | 0 |  | 0.11 | 3.58 | 3.4957 | 3.4297 | 220.6445 | 22.3216 | 0.070222 | 2.7596 | 2.7057 | 7.1163 | 0 | 3.1298 |  | 0.1 | 5.74 | 5.6633 | 53.1% | 3.0072 | 2.6561 | 0 | 64.3333 | 0 |  | 0.070222 | 2.7596 | 2.7057 | 2.6547 | 170.7834 | 28.8385
| 3 | E CO V35 | 10848.3509 |  | 3039.9554 | [7 empty] | 0.056667 | 5.8567 | 5.7684 | 54.05% | 3.118 | 2.6503 | 0 | 66.9099 | 0 |  | 0.11 | 3.58 | 3.4086 | 3.3443 | 223.7646 | 23.8087 |  | 0.073333 | 5.7633 | 5.6491 | 55.2% | 3.118 | 2.531 | 0 | 66.9099 | 0 |  | 0.084444 | 2.9711 | 2.8395 | 2.7859 | 186.407 | 28.5802 |  | 0.056667 | 5.8567 | 5.7684 | 54.05% | 3.118 | 2.6503 | 0 | 66.9099 | 0 |  | 0.11 | 3.58 | 3.4086 | 3.3443 | 223.7646 | 23.8087 | 0.070222 | 2.7596 | 2.6501 | 7.1163 | 0 | 3.1955 |  | 0.1 | 5.74 | 5.5842 | 55.84% | 3.118 | 2.4661 | 0 | 66.9099 | 0 |  | 0.070222 | 2.7596 | 2.6501 | 2.6001 | 173.9739 | 30.6227
| 4 | 2 ŹC CO | 0 | [9 empty] | 0.056667 | 5.8567 | 5.4815 | 69.81% | 3.8265 | 1.6549 | 0 | 83.3864 | 0 |  | 0.11 | 3.58 | 2.8517 | 2.4751 | 206.3871 | 40.0918 |  | 0.073333 | 5.7633 | 5.2778 | 72.5% | 3.8265 | 1.4513 | 0 | 83.3864 | 0 |  | 0.084444 | 2.9711 | 2.412 | 2.0935 | 174.5653 | 47.4002 |  | 0.056667 | 5.8567 | 5.4815 | 69.81% | 3.8265 | 1.6549 | 0 | 83.3864 | 0 |  | 0.11 | 3.58 | 2.8517 | 2.4751 | 206.3871 | 40.0918 | 0.070222 | 2.7596 | 2.2946 | 7.1163 | 0 | 3.6905 |  | 0.1 | 5.74 | 5.0779 | 75.36% | 3.8265 | 1.2514 | 0 | 83.3864 | 0 |  | 0.070222 | 2.7596 | 2.2946 | 1.9916 | 166.0693 | 49.8251
| 5 | COP | 3.5686 | [9 empty] | 0.056667 | 5.8567 | 5.5204 | 67.57% | 3.7303 | 1.7901 | 0 | 81.1489 | 0 |  | 0.11 | 3.58 | 2.9273 | 2.5407 | 206.1753 | 38.008 |  | 0.073333 | 5.7633 | 5.3282 | 70.01% | 3.7303 | 1.5979 | 0 | 81.1489 | 0 |  | 0.084444 | 2.9711 | 2.4701 | 2.1438 | 173.97 | 45.0441 |  | 0.056667 | 5.8567 | 5.5204 | 67.57% | 3.7303 | 1.7901 | 0 | 81.1489 | 0 |  | 0.11 | 3.58 | 2.9273 | 2.5407 | 206.1753 | 38.008 | 0.070222 | 2.7596 | 2.3429 | 7.1163 | 0 | 3.6145 |  | 0.1 | 5.74 | 5.1467 | 72.48% | 3.7303 | 1.4163 | 0 | 81.1489 | 0 |  | 0.070222 | 2.7596 | 2.3429 | 2.0335 | 165.0133 | 47.489
| 6 | [5 empty] | COP PC35 | COP PC55 | COP PC55 | COP PC70 |  |  | 0.056667 | 5.8567 | 5.4668 | 70.66% | 3.8627 | 1.6042 | 0 | 84.2272 | 0 |  | 0.11 | 3.58 | 2.8233 | 2.4504 | 206.3907 | 40.9036 |  | 0.073333 | 5.7633 | 5.2589 | 73.45% | 3.8627 | 1.3962 | 0 | 84.2272 | 0 |  | 0.084444 | 2.9711 | 2.3902 | 2.0745 | 174.7308 | 48.3151 |  | 0.056667 | 5.8567 | 2.6174 | 100% | 3.8627 | -1.2453 | 0.32239 | 57.0734 | 27.1538 |  | 0.11 | 3.58 | 2.8233 | 2.0775 | 118.5709 | 65.0047 | 0.070222 | 2.7596 | 2.2765 | 7.1163 | 0 | 3.7199 |  | 0.1 | 5.74 | 5.0521 | 76.46% | 3.8627 | 1.1894 | 0 | 84.2272 | 27.1538 |  | 0.070222 | 2.7596 | 2.2765 | 1.9758 | 166.4176 | 83.0416
| 7 | E CO V 55 | 10841.827 |  | 3721.1438 |  | 3.5866 | 3.058 | 3.4284 | 3.0313 |  |  | 0.056667 | 5.8567 | 5.486 | 69.55% | 3.8155 | 1.6705 | 0 | 83.1288 | 0 |  | 0.11 | 3.58 | 2.8604 | 2.4826 | 206.3777 | 39.8462 |  | 0.073333 | 5.7633 | 5.2836 | 72.21% | 3.8155 | 1.4682 | 0 | 83.1288 | 0 |  | 0.084444 | 2.9711 | 2.4187 | 2.0993 | 174.5083 | 47.1231 |  | 0.056667 | 5.8567 | 5.486 | 69.55% | 3.8155 | 1.6705 | 0 | 83.1288 | 0 |  | 0.11 | 3.58 | 2.8604 | 2.4826 | 206.3777 | 39.8462 | 0.070222 | 2.7596 | 2.3002 | 7.1163 | 0 | 3.6816 |  | 0.1 | 5.74 | 5.0858 | 75.02% | 3.8155 | 1.2704 | 0 | 83.1288 | 0 |  | 0.070222 | 2.7596 | 2.3002 | 1.9964 | 165.9572 | 49.5511
| 8 | 2 ŹC CO | 6.5239 |  |  |  | 3.5869 | 3.0588 | 3.4307 | 3.0337 |  |  | 0.056667 | 5.8567 | 5.6494 | 60.39% | 3.4119 | 2.2374 | 0 | 73.7446 | 0 |  | 0.11 | 3.58 | 3.1776 | 2.7579 | 203.3804 | 31.8199 |  | 0.073333 | 5.7633 | 5.4951 | 62.09% | 3.4119 | 2.0831 | 0 | 73.7446 | 0 |  | 0.084444 | 2.9711 | 2.6622 | 2.3106 | 170.3925 | 37.9802 |  | 0.056667 | 5.8567 | 5.6494 | 60.39% | 3.4119 | 2.2374 | 0 | 73.7446 | 0 |  | 0.11 | 3.58 | 3.1776 | 2.7579 | 203.3804 | 31.8199 | 0.070222 | 2.7596 | 2.5027 | 7.1163 | 0 | 3.3837 |  | 0.1 | 5.74 | 5.3742 | 63.49% | 3.4119 | 1.9622 | 0 | 73.7446 | 0 |  | 0.070222 | 2.7596 | 2.5027 | 2.1721 | 160.182 | 40.4011
| 9 | COP | 2.9136 |  |  |  | 3.5686 | 2.9136 | 3.3724 |  |  |  | 0.056667 | 5.8567 | 5.5164 | 67.8% | 3.7402 | 1.7762 | 0 | 81.3794 | 0 |  | 0.11 | 3.58 | 2.9195 | 2.5339 | 206.2107 | 38.2177 |  | 0.073333 | 5.7633 | 5.323 | 70.27% | 3.7402 | 1.5828 | 0 | 81.3794 | 0 |  | 0.084444 | 2.9711 | 2.4641 | 2.1386 | 174.0418 | 45.2817 |  | 0.056667 | 5.8567 | 5.5164 | 67.8% | 3.7402 | 1.7762 | 0 | 81.3794 | 0 |  | 0.11 | 3.58 | 2.9195 | 2.5339 | 206.2107 | 38.2177 | 0.070222 | 2.7596 | 2.3379 | 7.1163 | 0 | 3.6222 |  | 0.1 | 5.74 | 5.1396 | 72.77% | 3.7402 | 1.3993 | 0 | 81.3794 | 0 |  | 0.070222 | 2.7596 | 2.3379 | 2.0291 | 165.1308 | 47.7252
| 10 | [5 empty] | 3.6619 | 3.6619 | 3.6619 |  |  |  | 0.056667 | 5.8567 | 5.8331 | 50.72% | 2.9582 | 2.8748 | 0 | 63.1941 | 0 |  | 0.11 | 3.58 | 3.5342 | 3.4675 | 219.1247 | 21.6875 |  | 0.073333 | 5.7633 | 5.7328 | 51.6% | 2.9582 | 2.7745 | 0 | 63.1941 | 0 |  | 0.084444 | 2.9711 | 2.9359 | 2.8805 | 182.0327 | 26.1067 |  | 0.056667 | 5.8567 | 5.8331 | 50.72% | 2.9582 | 2.8748 | 0 | 63.1941 | 0 |  | 0.11 | 3.58 | 3.5342 | 3.4675 | 219.1247 | 21.6875 | 0.070222 | 2.7596 | 2.7303 | 7.1163 | 0 | 3.1016 |  | 0.1 | 5.74 | 5.6983 | 51.91% | 2.9582 | 2.7401 | 0 | 63.1941 | 0 |  | 0.070222 | 2.7596 | 2.7303 | 2.6788 | 169.2833 | 28.0729
| 11 | E CWU | 2593.2558 |  | 708.1674 | [7 empty] | 0.056667 | 5.8567 | 5.8024 | 52.29% | 3.0341 | 2.7683 | 0 | 64.9571 | 0 |  | 0.11 | 3.58 | 3.4746 | 3.409 | 221.4403 | 22.6748 |  | 0.073333 | 5.7633 | 5.6931 | 53.29% | 3.0341 | 2.659 | 0 | 64.9571 | 0 |  | 0.084444 | 2.9711 | 2.8902 | 2.8357 | 184.1957 | 27.2596 |  | 0.056667 | 5.8567 | 5.8024 | 52.29% | 3.0341 | 2.7683 | 0 | 64.9571 | 0 |  | 0.11 | 3.58 | 3.4746 | 3.409 | 221.4403 | 22.6748 | 0.070222 | 2.7596 | 2.6923 | 7.1163 | 0 | 3.1455 |  | 0.1 | 5.74 | 5.6442 | 53.76% | 3.0341 | 2.6101 | 0 | 64.9571 | 0 |  | 0.070222 | 2.7596 | 2.6923 | 2.6415 | 171.5816 | 29.2637
| 12 | 2 ŹC CO | 4.186 |  |  |  | 35/28 | 4748.1464 |  |  |  |  | 0.056667 | 5.8567 | 5.7922 | 52.81% | 3.0591 | 2.7331 | 0 | 65.5402 | 0 |  | 0.11 | 3.58 | 3.4549 | 3.3897 | 222.1609 | 23.0088 |  | 0.073333 | 5.7633 | 5.6799 | 53.86% | 3.0591 | 2.6208 | 0 | 65.5402 | 0 |  | 0.084444 | 2.9711 | 2.8751 | 2.8208 | 184.8764 | 27.6491 |  | 0.056667 | 5.8567 | 5.7922 | 52.81% | 3.0591 | 2.7331 | 0 | 65.5402 | 0 |  | 0.11 | 3.58 | 3.4549 | 3.3897 | 222.1609 | 23.0088 | 0.070222 | 2.7596 | 2.6797 | 7.1163 | 0 | 3.1602 |  | 0.1 | 5.74 | 5.6262 | 54.37% | 3.0591 | 2.5671 | 0 | 65.5402 | 0 |  | 0.070222 | 2.7596 | 2.6797 | 2.6291 | 172.3129 | 29.665
| 13 | COP | 3.6619 |  |  |  | 45/35 | 5207.9325 |  |  |  |  | 0.056667 | 5.8567 | 5.7653 | 54.21% | 3.1256 | 2.6397 | 0 | 67.0861 | 0 |  | 0.11 | 3.58 | 3.4026 | 3.3384 | 223.962 | 23.9132 |  | 0.073333 | 5.7633 | 5.6451 | 55.37% | 3.1256 | 2.5195 | 0 | 67.0861 | 0 |  | 0.084444 | 2.9711 | 2.8349 | 2.7815 | 186.5971 | 28.7017 |  | 0.056667 | 5.8567 | 5.7653 | 54.21% | 3.1256 | 2.6397 | 0 | 67.0861 | 0 |  | 0.11 | 3.58 | 3.4026 | 3.3384 | 223.962 | 23.9132 | 0.070222 | 2.7596 | 2.6463 | 7.1163 | 0 | 3.2001 |  | 0.1 | 5.74 | 5.5788 | 56.03% | 3.1256 | 2.4531 | 0 | 67.0861 | 0 |  | 0.070222 | 2.7596 | 2.6463 | 2.5964 | 174.1819 | 30.7475
| 14 | [5 empty] | 55/45 | 5629.9542 |  |  |  |  | 0.056667 | 5.8567 | 5.5915 | 63.57% | 3.5548 | 2.0367 | 0 | 77.067 | 0 |  | 0.11 | 3.58 | 3.0653 | 2.6604 | 205.0323 | 34.4716 |  | 0.073333 | 5.7633 | 5.4202 | 65.58% | 3.5548 | 1.8654 | 0 | 77.067 | 0 |  | 0.084444 | 2.9711 | 2.576 | 2.2358 | 172.3032 | 41.0195 |  | 0.056667 | 5.8567 | 5.5915 | 63.57% | 3.5548 | 2.0367 | 0 | 77.067 | 0 |  | 0.11 | 3.58 | 3.0653 | 2.6604 | 205.0323 | 34.4716 | 0.070222 | 2.7596 | 2.431 | 7.1163 | 0 | 3.4835 |  | 0.1 | 5.74 | 5.2721 | 67.43% | 3.5548 | 1.7173 | 0 | 77.067 | 0 |  | 0.070222 | 2.7596 | 2.431 | 2.1099 | 162.6039 | 43.4664
| 15 | Odległość - min / max / max bez dobijania | [10 empty] | 0.13875 | 6.4313 | 5.3698 | 73.94% | 3.9706 | 1.3992 | 0 | 86.736 | 0 |  | 0.06125 | 3.2388 | 2.7702 | 2.4043 | 208.5406 | 42.9294 |  | 0.13625 | 5.9938 | 4.9514 | 80.19% | 3.9706 | 0.98086 | 0 | 86.736 | 0 |  | 0.04525 | 2.5847 | 2.2386 | 1.6473 | 142.877 | 62.659 |  | 0.135 | 6.195 | 5.1623 | 76.92% | 3.9706 | 1.1917 | 0 | 86.736 | 0 |  | 0.11 | 2.7037 | 1.8622 | 1.6163 | 140.1907 | 63.8596 | 0.04525 | 2.5847 | 2.2386 | 7.1163 | 0 | 3.7829 |  | 0.07375 | 4.3462 | 3.7821 | 100% | 3.9706 | -0.18851 | 0.047477 | 86.6885 | 0 |  | 0.0325 | 2.1375 | 1.8889 | 1.3899 | 120.4907 | 74.2193
| 16 | 3 ¦ 30 ¦ 12 | [10 empty] | 0.056667 | 5.8567 | 5.889 | 47.89% | 2.82 | 3.069 | 0 | 59.9802 | 0 |  | 0.11 | 3.58 | 3.6428 | 3.6428 | 218.4954 | 19.5939 |  | 0.073333 | 5.7633 | 5.8052 | 48.58% | 2.82 | 2.9852 | 0 | 59.9802 | 0 |  | 0.084444 | 2.9711 | 3.0193 | 3.0193 | 181.0991 | 23.6399 |  | 0.056667 | 5.8567 | 5.889 | 47.89% | 2.82 | 3.069 | 0 | 59.9802 | 0 |  | 0.11 | 3.58 | 3.6428 | 3.6428 | 218.4954 | 19.5939 | 0.070222 | 2.7596 | 2.7996 | 7.1163 | 0 | 3.0248 |  | 0.1 | 5.74 | 5.7971 | 48.65% | 2.82 | 2.977 | 0 | 59.9802 | 0 |  | 0.070222 | 2.7596 | 2.7996 | 2.7996 | 167.923 | 25.4949
| 17 | A+++ | [10 empty] | 0.056667 | 5.8567 | 5.7138 | 56.93% | 3.2527 | 2.4611 | 0 | 70.0424 | 0 |  | 0.11 | 3.58 | 3.3027 | 3.2404 | 226.965 | 25.7223 |  | 0.073333 | 5.7633 | 5.5785 | 58.31% | 3.2527 | 2.3257 | 0 | 70.0424 | 0 |  | 0.084444 | 2.9711 | 2.7582 | 2.7062 | 189.5487 | 30.7998 |  | 0.056667 | 5.8567 | 5.7138 | 56.93% | 3.2527 | 2.4611 | 0 | 70.0424 | 0 |  | 0.11 | 3.58 | 3.3027 | 3.2404 | 226.965 | 25.7223 | 0.070222 | 2.7596 | 2.5825 | 7.1163 | 0 | 3.2791 |  | 0.1 | 5.74 | 5.4879 | 59.27% | 3.2527 | 2.2352 | 0 | 70.0424 | 0 |  | 0.070222 | 2.7596 | 2.5825 | 2.5338 | 177.4742 | 32.8953
| 18 | A++ | [10 empty] | 0.13875 | 6.4313 | 5.4375 | 71.77% | 3.9023 | 1.5351 | 0 | 85.1494 | 0 |  | 0.06125 | 3.2388 | 2.8 | 2.4302 | 206.9325 | 41.6947 |  | 0.13625 | 5.9938 | 5.0179 | 77.77% | 3.9023 | 1.1155 | 0 | 85.1494 | 0 |  | 0.04525 | 2.5847 | 2.2606 | 1.9621 | 167.0691 | 51.6433 |  | 0.135 | 6.195 | 5.2281 | 74.64% | 3.9023 | 1.3257 | 0 | 85.1494 | 0 |  | 0.11 | 2.7037 | 1.9159 | 1.6628 | 141.5893 | 60.9367 | 0.04525 | 2.5847 | 2.2606 | 7.1163 | 0 | 3.746 |  | 0.07375 | 4.3462 | 3.818 | 100% | 3.9023 | -0.084331 | 0.02161 | 85.1278 | 0 |  | 0.0325 | 2.1375 | 1.9047 | 1.4016 | 119.3138 | 72.2767
| 19 | [11 empty] | 0.056667 | 5.8567 | 5.558 | 65.45% | 3.6376 | 1.9204 | 0 | 78.9927 | 0 |  | 0.11 | 3.58 | 3.0002 | 2.604 | 205.6933 | 36.0994 |  | 0.073333 | 5.7633 | 5.3768 | 67.65% | 3.6376 | 1.7392 | 0 | 78.9927 | 0 |  | 0.084444 | 2.9711 | 2.526 | 2.1924 | 173.183 | 42.8761 |  | 0.056667 | 5.8567 | 5.558 | 65.45% | 3.6376 | 1.9204 | 0 | 78.9927 | 0 |  | 0.11 | 3.58 | 3.0002 | 2.604 | 205.6933 | 36.0994 | 0.070222 | 2.7596 | 2.3894 | 7.1163 | 0 | 3.5441 |  | 0.1 | 5.74 | 5.2129 | 69.78% | 3.6376 | 1.5753 | 0 | 78.9927 | 0 |  | 0.070222 | 2.7596 | 2.3894 | 2.0738 | 163.8183 | 45.3271
| 20 | E CO V 45 | 10821.197 |  | 3208.7459 | [7 empty] | 0.13875 | 6.4313 | 5.4068 | 72.75% | 3.9333 | 1.4736 | 0 | 85.8681 | 0 |  | 0.06125 | 3.2388 | 2.7865 | 2.4185 | 207.6711 | 42.2508 |  | 0.13625 | 5.9938 | 4.9878 | 78.86% | 3.9333 | 1.0545 | 0 | 85.8681 | 0 |  | 0.04525 | 2.5847 | 2.2507 | 1.9534 | 167.7346 | 52.3104 |  | 0.135 | 6.195 | 5.1982 | 75.66% | 3.9333 | 1.265 | 0 | 85.8681 | 0 |  | 0.11 | 2.7037 | 1.8916 | 1.6418 | 140.9741 | 62.2403 | 0.04525 | 2.5847 | 2.2507 | 7.1163 | 0 | 3.7626 |  | 0.07375 | 4.3462 | 3.8017 | 100% | 3.9333 | -0.13152 | 0.033439 | 85.8347 | 0 |  | 0.0325 | 2.1375 | 1.8975 | 1.3963 | 119.8513 | 73.1526
| 21 | 2 ŹC CO | 27.1538 | [9 empty] | 0.056667 | 5.8567 | 5.5759 | 64.44% | 3.5933 | 1.9826 | 0 | 77.962 | 0 |  | 0.11 | 3.58 | 3.035 | 2.6342 | 205.3666 | 35.2195 |  | 0.073333 | 5.7633 | 5.4 | 66.54% | 3.5933 | 1.8067 | 0 | 77.962 | 0 |  | 0.084444 | 2.9711 | 2.5528 | 2.2156 | 172.7329 | 41.8734 |  | 0.056667 | 5.8567 | 5.5759 | 64.44% | 3.5933 | 1.9826 | 0 | 77.962 | 0 |  | 0.11 | 3.58 | 3.035 | 2.6342 | 205.3666 | 35.2195 | 0.070222 | 2.7596 | 2.4117 | 7.1163 | 0 | 3.5114 |  | 0.1 | 5.74 | 5.2446 | 68.51% | 3.5933 | 1.6513 | 0 | 77.962 | 0 |  | 0.070222 | 2.7596 | 2.4117 | 2.0931 | 163.1856 | 44.3233
| 22 | COP | 3.3724 | [9 empty] | 0.056667 | 5.8567 | 5.7903 | 52.91% | 3.0638 | 2.7265 | 0 | 65.6487 | 0 |  | 0.11 | 3.58 | 3.4512 | 3.3861 | 222.2924 | 23.0714 |  | 0.073333 | 5.7633 | 5.6775 | 53.96% | 3.0638 | 2.6137 | 0 | 65.6487 | 0 |  | 0.084444 | 2.9711 | 2.8722 | 2.818 | 185.0011 | 27.722 |  | 0.056667 | 5.8567 | 5.7903 | 52.91% | 3.0638 | 2.7265 | 0 | 65.6487 | 0 |  | 0.11 | 3.58 | 3.4512 | 3.3861 | 222.2924 | 23.0714 | 0.070222 | 2.7596 | 2.6773 | 7.1163 | 0 | 3.163 |  | 0.1 | 5.74 | 5.6229 | 54.49% | 3.0638 | 2.5591 | 0 | 65.6487 | 0 |  | 0.070222 | 2.7596 | 2.6773 | 2.6268 | 172.4474 | 29.7401
| 23 | [11 empty] | 0.006 | 5.958 | 5.9971 | 33.14% | 1.9873 | 4.0098 | 0 | 40.6151 | 0 |  | 0.22 | 3.36 | 4.7946 | 4.6137 | 187.3842 | 10.4759 |  | 0.256 | 5.398 | 7.0673 | 28.12% | 1.9873 | 5.08 | 0 | 40.6151 | 0 |  | 0.098 | 2.944 | 3.583 | 3.4478 | 140.0341 | 14.0181 |  | 0.006 | 5.958 | 5.9971 | 33.14% | 1.9873 | 4.0098 | 0 | 40.6151 | 0 |  | 0.11 | 3.36 | 4.0773 | 3.9234 | 159.3507 | 12.3188 | 0.0964 | 2.7072 | 3.3358 | 7.1163 | 0 | 2.5386 |  | 0.244 | 5.452 | 7.0431 | 28.22% | 1.9873 | 5.0558 | 0 | 40.6151 | 0 |  | 0.0964 | 2.7072 | 3.3358 | 3.2099 | 130.3716 | 15.057
| 24 | E CO V70 | 10847.1732 |  | 3765.6393 | [7 empty] | 0.006 | 5.958 | 5.9819 | 39.15% | 2.3419 | 3.6401 | 0 | 48.8602 | 0 |  | 0.22 | 3.36 | 4.2372 | 4.0774 | 199.2203 | 14.2601 |  | 0.256 | 5.398 | 6.4188 | 36.48% | 2.3419 | 4.0769 | 0 | 48.8602 | 0 |  | 0.098 | 2.944 | 3.3348 | 3.2089 | 156.7892 | 18.1193 |  | 0.006 | 5.958 | 5.9819 | 39.15% | 2.3419 | 3.6401 | 0 | 48.8602 | 0 |  | 0.11 | 3.36 | 3.7986 | 3.6553 | 178.5977 | 15.9067 | 0.0964 | 2.7072 | 3.0916 | 7.1163 | 0 | 2.7392 |  | 0.244 | 5.452 | 6.425 | 36.45% | 2.3419 | 4.0831 | 0 | 48.8602 | 0 |  | 0.0964 | 2.7072 | 3.0916 | 2.9749 | 145.3557 | 19.5445
| 25 | 2 ŹC CO | 27.1538 | [9 empty] | 0.006 | 5.958 | 5.9755 | 41.68% | 2.4906 | 3.485 | 0 | 52.3182 | 0 |  | 0.22 | 3.36 | 4.0035 | 4.0035 | 209.4561 | 15.5511 |  | 0.256 | 5.398 | 6.1468 | 40.52% | 2.4906 | 3.6562 | 0 | 52.3182 | 0 |  | 0.098 | 2.944 | 3.2307 | 3.2307 | 169.0219 | 19.2713 |  | 0.006 | 5.958 | 5.9755 | 41.68% | 2.4906 | 3.485 | 0 | 52.3182 | 0 |  | 0.11 | 3.36 | 3.6817 | 3.6817 | 192.6227 | 16.9101 | 0.0964 | 2.7072 | 2.9892 | 7.1163 | 0 | 2.833 |  | 0.244 | 5.452 | 6.1657 | 40.39% | 2.4906 | 3.6751 | 0 | 52.3182 | 0 |  | 0.0964 | 2.7072 | 2.9892 | 2.9892 | 156.3881 | 20.8281
| 26 | COP | 2.8806 | [9 empty] | 0.91667 | -0.41667 | 6.3056 | 29.71% | 1.8736 | 4.432 | 0 | 37.9707 | 0 |  | 0.056667 | 4.5033 | 4.9189 | 4.7333 | 179.7257 | 9.5463 |  | 0.43 | 4.18 | 7.3333 | 25.55% | 1.8736 | 5.4597 | 0 | 37.9707 | 0 |  | 0.11667 | 2.8133 | 3.6689 | 3.5304 | 134.0534 | 12.7987 |  | 0.91667 | -0.41667 | 6.3056 | 29.71% | 1.8736 | 4.432 | 0 | 37.9707 | 0 |  | 0.11 | 4.5033 | 5.31 | 5.1096 | 194.0161 | 8.8432 | 0.106 | 2.64 | 3.4173 | 7.1163 | 0 | 2.4781 |  | 0.43 | 4.18 | 7.3333 | 25.55% | 1.8736 | 5.4597 | 0 | 37.9707 | 0 |  | 0.11667 | 2.8133 | 3.6689 | 3.5304 | 134.0534 | 12.7987
| 27 | [11 empty] | 0.006 | 5.958 | 5.9806 | 39.66% | 2.3722 | 3.6084 | 0 | 49.5654 | 0 |  | 0.22 | 3.36 | 4.1896 | 4.0315 | 199.8221 | 14.6305 |  | 0.256 | 5.398 | 6.3633 | 37.28% | 2.3722 | 3.9911 | 0 | 49.5654 | 0 |  | 0.098 | 2.944 | 3.3135 | 3.1885 | 158.0393 | 18.4986 |  | 0.006 | 5.958 | 5.9806 | 39.66% | 2.3722 | 3.6084 | 0 | 49.5654 | 0 |  | 0.11 | 3.36 | 3.7748 | 3.6323 | 180.0386 | 16.2382 | 0.0964 | 2.7072 | 3.0707 | 7.1163 | 0 | 2.7578 |  | 0.244 | 5.452 | 6.3721 | 37.23% | 2.3722 | 3.9999 | 0 | 49.5654 | 0 |  | 0.0964 | 2.7072 | 3.0707 | 2.9548 | 146.4574 | 19.9615
| 28 | [11 empty] | 0.006 | 5.958 | 5.9714 | 43.33% | 2.5874 | 3.384 | 0 | 54.5694 | 0 |  | 0.22 | 3.36 | 3.8513 | 3.8513 | 210.1648 | 16.8611 |  | 0.256 | 5.398 | 5.9697 | 43.34% | 2.5874 | 3.3824 | 0 | 54.5694 | 0 |  | 0.098 | 2.944 | 3.1629 | 3.1629 | 172.5956 | 20.5312 |  | 0.006 | 5.958 | 5.9714 | 43.33% | 2.5874 | 3.384 | 0 | 54.5694 | 0 |  | 0.11 | 3.36 | 3.6057 | 3.6057 | 196.7589 | 18.0099 | 0.0964 | 2.7072 | 2.9225 | 7.1163 | 0 | 2.8977 |  | 0.244 | 5.452 | 5.9969 | 43.14% | 2.5874 | 3.4096 | 0 | 54.5694 | 0 |  | 0.0964 | 2.7072 | 2.9225 | 2.9225 | 159.4786 | 22.2199
| 29 |  |  |  | 3792.7931 | [7 empty] | 0.056667 | 5.8567 | 5.7542 | 54.8% | 3.153 | 2.6012 | 0 | 67.7235 | 0 |  | 0.11 | 3.58 | 3.3811 | 3.3173 | 224.6585 | 24.2942 |  | 0.073333 | 5.7633 | 5.6307 | 56% | 3.153 | 2.4777 | 0 | 67.7235 | 0 |  | 0.084444 | 2.9711 | 2.8184 | 2.7652 | 187.2711 | 29.1444 |  | 0.056667 | 5.8567 | 5.7542 | 54.8% | 3.153 | 2.6012 | 0 | 67.7235 | 0 |  | 0.11 | 3.58 | 3.3811 | 3.3173 | 224.6585 | 24.2942 | 0.070222 | 2.7596 | 2.6326 | 7.1163 | 0 | 3.2168 |  | 0.1 | 5.74 | 5.5592 | 56.72% | 3.153 | 2.4062 | 0 | 67.7235 | 0 |  | 0.070222 | 2.7596 | 2.6326 | 2.5829 | 174.923 | 31.2018
| 30 | [11 empty] | 0.006 | 5.958 | 5.9967 | 33.3% | 1.9966 | 4.0001 | 0 | 40.8321 | 0 |  | 0.22 | 3.36 | 4.7799 | 4.5995 | 187.809 | 10.5641 |  | 0.256 | 5.398 | 7.0503 | 28.32% | 1.9966 | 5.0536 | 0 | 40.8321 | 0 |  | 0.098 | 2.944 | 3.5765 | 3.4415 | 140.5255 | 14.1187 |  | 0.006 | 5.958 | 5.9967 | 33.3% | 1.9966 | 4.0001 | 0 | 40.8321 | 0 |  | 0.11 | 3.36 | 4.07 | 3.9164 | 159.9138 | 12.4069 | 0.0964 | 2.7072 | 3.3294 | 7.1163 | 0 | 2.5435 |  | 0.244 | 5.452 | 7.0268 | 28.41% | 1.9966 | 5.0302 | 0 | 40.8321 | 0 |  | 0.0964 | 2.7072 | 3.3294 | 3.2037 | 130.8156 | 15.1667
| 31 | [11 empty] | 0.056667 | 5.8567 | 5.8342 | 50.65% | 2.9553 | 2.8789 | 0 | 63.1263 | 0 |  | 0.11 | 3.58 | 3.5365 | 3.4697 | 219.0315 | 21.6502 |  | 0.073333 | 5.7633 | 5.7343 | 51.54% | 2.9553 | 2.779 | 0 | 63.1263 | 0 |  | 0.084444 | 2.9711 | 2.9377 | 2.8823 | 181.9463 | 26.063 |  | 0.056667 | 5.8567 | 5.8342 | 50.65% | 2.9553 | 2.8789 | 0 | 63.1263 | 0 |  | 0.11 | 3.58 | 3.5365 | 3.4697 | 219.0315 | 21.6502 | 0.070222 | 2.7596 | 2.7318 | 7.1163 | 0 | 3.1 |  | 0.1 | 5.74 | 5.7004 | 51.84% | 2.9553 | 2.7451 | 0 | 63.1263 | 0 |  | 0.070222 | 2.7596 | 2.7318 | 2.6802 | 169.1923 | 28.0277
II | 1 | [11 empty] | 0.006 | 5.958 | 5.9771 | 41.04% | 2.4532 | 3.5239 | 0 | 51.4503 | 0 |  | 0.22 | 3.36 | 4.0622 | 4.0622 | 208.9999 | 15.0722 |  | 0.256 | 5.398 | 6.2151 | 39.47% | 2.4532 | 3.7618 | 0 | 51.4503 | 0 |  | 0.098 | 2.944 | 3.2568 | 3.1339 | 161.2395 | 19.5367 |  | 0.006 | 5.958 | 5.9771 | 41.04% | 2.4532 | 3.5239 | 0 | 51.4503 | 0 |  | 0.11 | 3.36 | 3.7111 | 3.7111 | 190.9365 | 16.4981 | 0.0964 | 2.7072 | 3.0149 | 7.1163 | 0 | 2.8089 |  | 0.244 | 5.452 | 6.2308 | 39.37% | 2.4532 | 3.7775 | 0 | 51.4503 | 0 |  | 0.0964 | 2.7072 | 3.0149 | 2.9011 | 149.263 | 21.1043
| 2 | [11 empty] | 0.006 | 5.958 | 5.976 | 41.5% | 2.4801 | 3.4959 | 0 | 52.0741 | 0 |  | 0.22 | 3.36 | 4.02 | 4.02 | 209.3381 | 15.415 |  | 0.256 | 5.398 | 6.166 | 40.22% | 2.4801 | 3.6859 | 0 | 52.0741 | 0 |  | 0.098 | 2.944 | 3.238 | 3.238 | 168.6161 | 19.1378 |  | 0.006 | 5.958 | 5.976 | 41.5% | 2.4801 | 3.4959 | 0 | 52.0741 | 0 |  | 0.11 | 3.36 | 3.69 | 3.69 | 192.1536 | 16.7936 | 0.0964 | 2.7072 | 2.9964 | 7.1163 | 0 | 2.8262 |  | 0.244 | 5.452 | 6.184 | 40.1% | 2.4801 | 3.7039 | 0 | 52.0741 | 0 |  | 0.0964 | 2.7072 | 2.9964 | 2.9964 | 156.035 | 20.6809
| 3 | [11 empty] | 0.056667 | 5.8567 | 5.8602 | 49.34% | 2.8912 | 2.969 | 0 | 61.6346 | 0 |  | 0.11 | 3.58 | 3.5869 | 3.5869 | 221.0757 | 20.4482 |  | 0.073333 | 5.7633 | 5.7679 | 50.13% | 2.8912 | 2.8767 | 0 | 61.6346 | 0 |  | 0.084444 | 2.9711 | 2.9764 | 2.9202 | 179.9873 | 25.1162 |  | 0.056667 | 5.8567 | 5.8602 | 49.34% | 2.8912 | 2.969 | 0 | 61.6346 | 0 |  | 0.11 | 3.58 | 3.5869 | 3.5869 | 221.0757 | 20.4482 | 0.070222 | 2.7596 | 2.7639 | 7.1163 | 0 | 3.0639 |  | 0.1 | 5.74 | 5.7462 | 50.31% | 2.8912 | 2.8551 | 0 | 61.6346 | 0 |  | 0.070222 | 2.7596 | 2.7639 | 2.7118 | 167.1405 | 27.0467
| 4 | [11 empty] | 0.056667 | 5.8567 | 5.7509 | 54.97% | 3.1612 | 2.5897 | 0 | 67.9134 | 0 |  | 0.11 | 3.58 | 3.3747 | 3.311 | 224.8607 | 24.4087 |  | 0.073333 | 5.7633 | 5.6264 | 56.18% | 3.1612 | 2.4653 | 0 | 67.9134 | 0 |  | 0.084444 | 2.9711 | 2.8135 | 2.7604 | 187.4678 | 29.2773 |  | 0.056667 | 5.8567 | 5.7509 | 54.97% | 3.1612 | 2.5897 | 0 | 67.9134 | 0 |  | 0.11 | 3.58 | 3.3747 | 3.311 | 224.8607 | 24.4087 | 0.070222 | 2.7596 | 2.6285 | 7.1163 | 0 | 3.2218 |  | 0.1 | 5.74 | 5.5533 | 56.92% | 3.1612 | 2.3922 | 0 | 67.9134 | 0 |  | 0.070222 | 2.7596 | 2.6285 | 2.5789 | 175.1404 | 31.338
| 5 | [11 empty] | 0.056667 | 5.8567 | 5.6659 | 59.5% | 3.3711 | 2.2948 | 0 | 72.7953 | 0 |  | 0.11 | 3.58 | 3.2097 | 3.1491 | 229.2402 | 27.5083 |  | 0.073333 | 5.7633 | 5.5164 | 61.11% | 3.3711 | 2.1453 | 0 | 72.7953 | 0 |  | 0.084444 | 2.9711 | 2.6868 | 2.332 | 169.7552 | 37.1476 |  | 0.056667 | 5.8567 | 5.6659 | 59.5% | 3.3711 | 2.2948 | 0 | 72.7953 | 0 |  | 0.11 | 3.58 | 3.2097 | 3.1491 | 229.2402 | 27.5083 | 0.070222 | 2.7596 | 2.5231 | 7.1163 | 0 | 3.3563 |  | 0.1 | 5.74 | 5.4033 | 62.39% | 3.3711 | 2.0322 | 0 | 72.7953 | 0 |  | 0.070222 | 2.7596 | 2.5231 | 2.1899 | 159.4142 | 39.5573
| 6 | [11 empty] | 0.056667 | 5.8567 | 5.8342 | 50.65% | 2.9553 | 2.8789 | 0 | 63.1263 | 0 |  | 0.11 | 3.58 | 3.5365 | 3.4697 | 219.0315 | 21.6502 |  | 0.073333 | 5.7633 | 5.7343 | 51.54% | 2.9553 | 2.779 | 0 | 63.1263 | 0 |  | 0.084444 | 2.9711 | 2.9377 | 2.8823 | 181.9463 | 26.063 |  | 0.056667 | 5.8567 | 5.8342 | 50.65% | 2.9553 | 2.8789 | 0 | 63.1263 | 0 |  | 0.11 | 3.58 | 3.5365 | 3.4697 | 219.0315 | 21.6502 | 0.070222 | 2.7596 | 2.7318 | 7.1163 | 0 | 3.1 |  | 0.1 | 5.74 | 5.7004 | 51.84% | 2.9553 | 2.7451 | 0 | 63.1263 | 0 |  | 0.070222 | 2.7596 | 2.7318 | 2.6802 | 169.1923 | 28.0277
| 7 | [11 empty] | 0.056667 | 5.8567 | 5.7896 | 52.95% | 3.0655 | 2.7241 | 0 | 65.6894 | 0 |  | 0.11 | 3.58 | 3.4498 | 3.3847 | 222.3416 | 23.0949 |  | 0.073333 | 5.7633 | 5.6766 | 54% | 3.0655 | 2.611 | 0 | 65.6894 | 0 |  | 0.084444 | 2.9711 | 2.8712 | 2.817 | 185.0477 | 27.7494 |  | 0.056667 | 5.8567 | 5.7896 | 52.95% | 3.0655 | 2.7241 | 0 | 65.6894 | 0 |  | 0.11 | 3.58 | 3.4498 | 3.3847 | 222.3416 | 23.0949 | 0.070222 | 2.7596 | 2.6765 | 7.1163 | 0 | 3.164 |  | 0.1 | 5.74 | 5.6217 | 54.53% | 3.0655 | 2.5561 | 0 | 65.6894 | 0 |  | 0.070222 | 2.7596 | 2.6765 | 2.626 | 172.4976 | 29.7683
| 8 | [11 empty] | 0.056667 | 5.8567 | 5.7962 | 52.61% | 3.0492 | 2.747 | 0 | 65.3097 | 0 |  | 0.11 | 3.58 | 3.4627 | 3.3973 | 221.8787 | 22.8763 |  | 0.073333 | 5.7633 | 5.6851 | 53.64% | 3.0492 | 2.6359 | 0 | 65.3097 | 0 |  | 0.084444 | 2.9711 | 2.881 | 2.8267 | 184.6094 | 27.4946 |  | 0.056667 | 5.8567 | 5.7962 | 52.61% | 3.0492 | 2.747 | 0 | 65.3097 | 0 |  | 0.11 | 3.58 | 3.4627 | 3.3973 | 221.8787 | 22.8763 | 0.070222 | 2.7596 | 2.6847 | 7.1163 | 0 | 3.1544 |  | 0.1 | 5.74 | 5.6333 | 54.13% | 3.0492 | 2.5841 | 0 | 65.3097 | 0 |  | 0.070222 | 2.7596 | 2.6847 | 2.634 | 172.0255 | 29.5059
| 9 | [11 empty] | 0.056667 | 5.8567 | 5.745 | 55.28% | 3.1758 | 2.5692 | 0 | 68.2524 | 0 |  | 0.11 | 3.58 | 3.3632 | 3.2998 | 225.2159 | 24.6141 |  | 0.073333 | 5.7633 | 5.6188 | 56.52% | 3.1758 | 2.4431 | 0 | 68.2524 | 0 |  | 0.084444 | 2.9711 | 2.8047 | 2.7518 | 187.8146 | 29.5157 |  | 0.056667 | 5.8567 | 5.745 | 55.28% | 3.1758 | 2.5692 | 0 | 68.2524 | 0 |  | 0.11 | 3.58 | 3.3632 | 3.2998 | 225.2159 | 24.6141 | 0.070222 | 2.7596 | 2.6212 | 7.1163 | 0 | 3.2308 |  | 0.1 | 5.74 | 5.5429 | 57.29% | 3.1758 | 2.3672 | 0 | 68.2524 | 0 |  | 0.070222 | 2.7596 | 2.6212 | 2.5717 | 175.5249 | 31.5823
| 10 | [11 empty] | 0.056667 | 5.8567 | 5.7429 | 55.39% | 3.181 | 2.5619 | 0 | 68.3744 | 0 |  | 0.11 | 3.58 | 3.3591 | 3.2957 | 225.3419 | 24.6884 |  | 0.073333 | 5.7633 | 5.6161 | 56.64% | 3.181 | 2.4351 | 0 | 68.3744 | 0 |  | 0.084444 | 2.9711 | 2.8015 | 2.7487 | 187.9381 | 29.6019 |  | 0.056667 | 5.8567 | 5.7429 | 55.39% | 3.181 | 2.5619 | 0 | 68.3744 | 0 |  | 0.11 | 3.58 | 3.3591 | 3.2957 | 225.3419 | 24.6884 | 0.070222 | 2.7596 | 2.6185 | 7.1163 | 0 | 3.234 |  | 0.1 | 5.74 | 5.5392 | 57.43% | 3.181 | 2.3582 | 0 | 68.3744 | 0 |  | 0.070222 | 2.7596 | 2.6185 | 2.5691 | 175.6621 | 31.6706
| 11 | [11 empty] | 0.056667 | 5.8567 | 5.7674 | 54.1% | 3.1204 | 2.6471 | 0 | 66.9641 | 0 |  | 0.11 | 3.58 | 3.4068 | 3.3425 | 223.8256 | 23.8408 |  | 0.073333 | 5.7633 | 5.6478 | 55.25% | 3.1204 | 2.5275 | 0 | 66.9641 | 0 |  | 0.084444 | 2.9711 | 2.8381 | 2.7846 | 186.4657 | 28.6175 |  | 0.056667 | 5.8567 | 5.7674 | 54.1% | 3.1204 | 2.6471 | 0 | 66.9641 | 0 |  | 0.11 | 3.58 | 3.4068 | 3.3425 | 223.8256 | 23.8408 | 0.070222 | 2.7596 | 2.649 | 7.1163 | 0 | 3.1969 |  | 0.1 | 5.74 | 5.5825 | 55.9% | 3.1204 | 2.4621 | 0 | 66.9641 | 0 |  | 0.070222 | 2.7596 | 2.649 | 2.599 | 174.038 | 30.661
| 12 | [11 empty] | 0.056667 | 5.8567 | 5.7688 | 54.03% | 3.1169 | 2.652 | 0 | 66.8827 | 0 |  | 0.11 | 3.58 | 3.4095 | 3.3452 | 223.7341 | 23.7926 |  | 0.073333 | 5.7633 | 5.6497 | 55.17% | 3.1169 | 2.5328 | 0 | 66.8827 | 0 |  | 0.084444 | 2.9711 | 2.8402 | 2.7866 | 186.3776 | 28.5615 |  | 0.056667 | 5.8567 | 5.7688 | 54.03% | 3.1169 | 2.652 | 0 | 66.8827 | 0 |  | 0.11 | 3.58 | 3.4095 | 3.3452 | 223.7341 | 23.7926 | 0.070222 | 2.7596 | 2.6507 | 7.1163 | 0 | 3.1948 |  | 0.1 | 5.74 | 5.585 | 55.81% | 3.1169 | 2.4681 | 0 | 66.8827 | 0 |  | 0.070222 | 2.7596 | 2.6507 | 2.6007 | 173.9418 | 30.6035
| 13 | [11 empty] | 0.056667 | 5.8567 | 5.7414 | 55.47% | 3.1845 | 2.5569 | 0 | 68.4558 | 0 |  | 0.11 | 3.58 | 3.3563 | 3.293 | 225.4254 | 24.738 |  | 0.073333 | 5.7633 | 5.6142 | 56.72% | 3.1845 | 2.4297 | 0 | 68.4558 | 0 |  | 0.084444 | 2.9711 | 2.7994 | 2.7466 | 188.0199 | 29.6595 |  | 0.056667 | 5.8567 | 5.7414 | 55.47% | 3.1845 | 2.5569 | 0 | 68.4558 | 0 |  | 0.11 | 3.58 | 3.3563 | 3.293 | 225.4254 | 24.738 | 0.070222 | 2.7596 | 2.6168 | 7.1163 | 0 | 3.2362 |  | 0.1 | 5.74 | 5.5367 | 57.52% | 3.1845 | 2.3522 | 0 | 68.4558 | 0 |  | 0.070222 | 2.7596 | 2.6168 | 2.5674 | 175.7533 | 31.7296
| 14 | [11 empty] | 0.056667 | 5.8567 | 5.5776 | 64.35% | 3.5892 | 1.9884 | 0 | 77.8671 | 0 |  | 0.11 | 3.58 | 3.0383 | 2.637 | 205.3334 | 35.1395 |  | 0.073333 | 5.7633 | 5.4022 | 66.44% | 3.5892 | 1.813 | 0 | 77.8671 | 0 |  | 0.084444 | 2.9711 | 2.5552 | 2.2177 | 172.689 | 41.7821 |  | 0.056667 | 5.8567 | 5.5776 | 64.35% | 3.5892 | 1.9884 | 0 | 77.8671 | 0 |  | 0.11 | 3.58 | 3.0383 | 2.637 | 205.3334 | 35.1395 | 0.070222 | 2.7596 | 2.4137 | 7.1163 | 0 | 3.5084 |  | 0.1 | 5.74 | 5.2475 | 68.4% | 3.5892 | 1.6583 | 0 | 77.8671 | 0 |  | 0.070222 | 2.7596 | 2.4137 | 2.0949 | 163.1253 | 44.2317
| 15 | [11 empty] | 0.13875 | 6.4313 | 5.0224 | 86.04% | 4.321 | 0.70132 | 0 | 94.8861 | 0 |  | 0.06125 | 3.2388 | 2.6168 | 1.9256 | 182.7104 | 58.6394 |  | 0.13625 | 5.9938 | 4.6102 | 93.73% | 4.321 | 0.2892 | 0 | 94.8861 | 0 |  | 0.04525 | 2.5847 | 2.1253 | 1.5639 | 148.3906 | 72.2015 |  | 0.135 | 6.195 | 4.8242 | 89.57% | 4.321 | 0.50315 | 0 | 94.8861 | 0 |  | 0.11 | 2.7037 | 1.5868 | 1.1676 | 110.7928 | 96.7033 | 0.04525 | 2.5847 | 2.1253 | 6.0698 | 1.0465 | 4.644 |  | 0.07375 | 4.3462 | 3.5974 | 100% | 4.321 | -0.72366 | 0.16747 | 94.7187 | 0 |  | 0.0325 | 2.1375 | 1.8075 | 1.33 | 125.9796 | 84.7458
| 16 | [11 empty] | 0.13875 | 6.4313 | 4.7957 | 94.87% | 4.5496 | 0.2461 | 0 | 100.202 | 0 |  | 0.06125 | 3.2388 | 2.5168 | 1.852 | 185.5701 | 64.3861 |  | 0.13625 | 5.9938 | 4.3877 | 100% | 4.5496 | -0.16193 | 0.035592 | 96.6357 | 3.5664 |  | 0.04525 | 2.5847 | 2.0514 | 1.5095 | 145.8711 | 80.426 |  | 0.135 | 6.195 | 4.6037 | 98.83% | 4.5496 | 0.054056 | 0 | 100.202 | 0 |  | 0.11 | 2.7037 | 1.4071 | 1.0354 | 103.7524 | 115.1601 | 0.04525 | 2.5847 | 2.0514 | 6.0698 | 1.0465 | 4.7664 |  | 0.07375 | 4.3462 | 3.4769 | 100% | 4.5496 | -1.0727 | 0.23578 | 99.9663 | 0 |  | 0.0325 | 2.1375 | 1.7544 | 1.291 | 129.0543 | 92.1471
| 17 | [11 empty] | 0.056667 | 5.8567 | 5.5136 | 67.96% | 3.7472 | 1.7664 | 0 | 81.5421 | 0 |  | 0.11 | 3.58 | 2.914 | 2.5292 | 206.2338 | 38.3664 |  | 0.073333 | 5.7633 | 5.3194 | 70.45% | 3.7472 | 1.5721 | 0 | 81.5421 | 0 |  | 0.084444 | 2.9711 | 2.4599 | 2.135 | 174.091 | 45.4501 |  | 0.056667 | 5.8567 | 5.5136 | 67.96% | 3.7472 | 1.7664 | 0 | 81.5421 | 0 |  | 0.11 | 3.58 | 2.914 | 2.5292 | 206.2338 | 38.3664 | 0.070222 | 2.7596 | 2.3344 | 7.1163 | 0 | 3.6276 |  | 0.1 | 5.74 | 5.1346 | 72.98% | 3.7472 | 1.3874 | 0 | 81.5421 | 0 |  | 0.070222 | 2.7596 | 2.3344 | 2.0261 | 165.2125 | 47.8926
| 18 | [11 empty] | 0.056667 | 5.8567 | 5.7648 | 54.24% | 3.1268 | 2.638 | 0 | 67.1133 | 0 |  | 0.11 | 3.58 | 3.4017 | 3.3375 | 223.9922 | 23.9293 |  | 0.073333 | 5.7633 | 5.6445 | 55.4% | 3.1268 | 2.5177 | 0 | 67.1133 | 0 |  | 0.084444 | 2.9711 | 2.8342 | 2.7808 | 186.6262 | 28.7204 |  | 0.056667 | 5.8567 | 5.7648 | 54.24% | 3.1268 | 2.638 | 0 | 67.1133 | 0 |  | 0.11 | 3.58 | 3.4017 | 3.3375 | 223.9922 | 23.9293 | 0.070222 | 2.7596 | 2.6457 | 7.1163 | 0 | 3.2008 |  | 0.1 | 5.74 | 5.5779 | 56.06% | 3.1268 | 2.4511 | 0 | 67.1133 | 0 |  | 0.070222 | 2.7596 | 2.6457 | 2.5958 | 174.2138 | 30.7667
| 19 | [11 empty] | 0.056667 | 5.8567 | 5.6956 | 57.9% | 3.2976 | 2.398 | 0 | 71.0866 | 0 |  | 0.11 | 3.58 | 3.2674 | 3.2058 | 227.8872 | 26.3878 |  | 0.073333 | 5.7633 | 5.5549 | 59.36% | 3.2976 | 2.2573 | 0 | 71.0866 | 0 |  | 0.084444 | 2.9711 | 2.7311 | 2.6796 | 190.485 | 31.5691 |  | 0.056667 | 5.8567 | 5.6956 | 57.9% | 3.2976 | 2.398 | 0 | 71.0866 | 0 |  | 0.11 | 3.58 | 3.2674 | 3.2058 | 227.8872 | 26.3878 | 0.070222 | 2.7596 | 2.56 | 7.1163 | 0 | 3.3079 |  | 0.1 | 5.74 | 5.4558 | 60.44% | 3.2976 | 2.1582 | 0 | 71.0866 | 0 |  | 0.070222 | 2.7596 | 2.56 | 2.2219 | 157.9469 | 38.0725
| 20 | [11 empty] | 0.056667 | 5.8567 | 5.7292 | 56.11% | 3.2148 | 2.5143 | 0 | 69.161 | 0 |  | 0.11 | 3.58 | 3.3325 | 3.2696 | 226.1303 | 25.1716 |  | 0.073333 | 5.7633 | 5.5983 | 57.42% | 3.2148 | 2.3835 | 0 | 69.161 | 0 |  | 0.084444 | 2.9711 | 2.7811 | 2.7286 | 188.7152 | 30.1621 |  | 0.056667 | 5.8567 | 5.7292 | 56.11% | 3.2148 | 2.5143 | 0 | 69.161 | 0 |  | 0.11 | 3.58 | 3.3325 | 3.2696 | 226.1303 | 25.1716 | 0.070222 | 2.7596 | 2.6016 | 7.1163 | 0 | 3.2551 |  | 0.1 | 5.74 | 5.515 | 58.29% | 3.2148 | 2.3002 | 0 | 69.161 | 0 |  | 0.070222 | 2.7596 | 2.6016 | 2.5525 | 176.5313 | 32.2439
| 21 | [11 empty] | 0.056667 | 5.8567 | 5.6626 | 59.68% | 3.3793 | 2.2833 | 0 | 72.9852 | 0 |  | 0.11 | 3.58 | 3.2033 | 3.1428 | 229.3786 | 27.6352 |  | 0.073333 | 5.7633 | 5.5122 | 61.31% | 3.3793 | 2.1329 | 0 | 72.9852 | 0 |  | 0.084444 | 2.9711 | 2.6819 | 2.3277 | 169.8859 | 37.3129 |  | 0.056667 | 5.8567 | 5.6626 | 59.68% | 3.3793 | 2.2833 | 0 | 72.9852 | 0 |  | 0.11 | 3.58 | 3.2033 | 3.1428 | 229.3786 | 27.6352 | 0.070222 | 2.7596 | 2.519 | 7.1163 | 0 | 3.3617 |  | 0.1 | 5.74 | 5.3975 | 62.61% | 3.3793 | 2.0182 | 0 | 72.9852 | 0 |  | 0.070222 | 2.7596 | 2.519 | 2.1863 | 159.5704 | 39.725
| 22 | [11 empty] | 0.13875 | 6.4313 | 5.1172 | 82.57% | 4.2254 | 0.89177 | 0 | 92.6621 | 0 |  | 0.06125 | 3.2388 | 2.6587 | 1.9564 | 181.2818 | 56.3634 |  | 0.13625 | 5.9938 | 4.7033 | 89.84% | 4.2254 | 0.47794 | 0 | 92.6621 | 0 |  | 0.04525 | 2.5847 | 2.1562 | 1.5866 | 147.0209 | 69.498 |  | 0.135 | 6.195 | 4.9164 | 85.94% | 4.2254 | 0.69103 | 0 | 92.6621 | 0 |  | 0.11 | 2.7037 | 1.662 | 1.223 | 113.3212 | 90.1655 | 0.04525 | 2.5847 | 2.1562 | 7.1163 | 0 | 3.9275 |  | 0.07375 | 4.3462 | 3.6478 | 100% | 4.2254 | -0.57763 | 0.1367 | 92.5254 | 0 |  | 0.0325 | 2.1375 | 1.8297 | 1.3464 | 124.5745 | 81.7787
| 23 | [11 empty] | 0.056667 | 5.8567 | 5.5804 | 64.19% | 3.5822 | 1.9982 | 0 | 77.7044 | 0 |  | 0.11 | 3.58 | 3.0438 | 2.6417 | 205.2752 | 35.0027 |  | 0.073333 | 5.7633 | 5.4058 | 66.27% | 3.5822 | 1.8236 | 0 | 77.7044 | 0 |  | 0.084444 | 2.9711 | 2.5594 | 2.2214 | 172.6129 | 41.626 |  | 0.056667 | 5.8567 | 5.5804 | 64.19% | 3.5822 | 1.9982 | 0 | 77.7044 | 0 |  | 0.11 | 3.58 | 3.0438 | 2.6417 | 205.2752 | 35.0027 | 0.070222 | 2.7596 | 2.4172 | 7.1163 | 0 | 3.5033 |  | 0.1 | 5.74 | 5.2525 | 68.2% | 3.5822 | 1.6703 | 0 | 77.7044 | 0 |  | 0.070222 | 2.7596 | 2.4172 | 2.098 | 163.0212 | 44.0752
| 24 | [11 empty] | 0.056667 | 5.8567 | 5.7299 | 56.08% | 3.2131 | 2.5168 | 0 | 69.1203 | 0 |  | 0.11 | 3.58 | 3.3339 | 3.271 | 226.0905 | 25.1464 |  | 0.073333 | 5.7633 | 5.5993 | 57.38% | 3.2131 | 2.3862 | 0 | 69.1203 | 0 |  | 0.084444 | 2.9711 | 2.7822 | 2.7297 | 188.6758 | 30.133 |  | 0.056667 | 5.8567 | 5.7299 | 56.08% | 3.2131 | 2.5168 | 0 | 69.1203 | 0 |  | 0.11 | 3.58 | 3.3339 | 3.271 | 226.0905 | 25.1464 | 0.070222 | 2.7596 | 2.6024 | 7.1163 | 0 | 3.254 |  | 0.1 | 5.74 | 5.5163 | 58.25% | 3.2131 | 2.3032 | 0 | 69.1203 | 0 |  | 0.070222 | 2.7596 | 2.6024 | 2.5533 | 176.487 | 32.2141
| 25 | [11 empty] | 0.056667 | 5.8567 | 5.5821 | 64.1% | 3.5781 | 2.0039 | 0 | 77.6095 | 0 |  | 0.11 | 3.58 | 3.047 | 2.6445 | 205.2405 | 34.9231 |  | 0.073333 | 5.7633 | 5.408 | 66.16% | 3.5781 | 1.8299 | 0 | 77.6095 | 0 |  | 0.084444 | 2.9711 | 2.5619 | 2.2235 | 172.5679 | 41.5352 |  | 0.056667 | 5.8567 | 5.5821 | 64.1% | 3.5781 | 2.0039 | 0 | 77.6095 | 0 |  | 0.11 | 3.58 | 3.047 | 2.6445 | 205.2405 | 34.9231 | 0.070222 | 2.7596 | 2.4193 | 7.1163 | 0 | 3.5004 |  | 0.1 | 5.74 | 5.2554 | 68.08% | 3.5781 | 1.6773 | 0 | 77.6095 | 0 |  | 0.070222 | 2.7596 | 2.4193 | 2.0997 | 162.96 | 43.9841
| 26 | [11 empty] | 0.056667 | 5.8567 | 5.6737 | 59.08% | 3.3519 | 2.3218 | 0 | 72.3478 | 0 |  | 0.11 | 3.58 | 3.2248 | 3.1639 | 228.9046 | 27.2109 |  | 0.073333 | 5.7633 | 5.5265 | 60.65% | 3.3519 | 2.1747 | 0 | 72.3478 | 0 |  | 0.084444 | 2.9711 | 2.6984 | 2.342 | 169.4407 | 36.7604 |  | 0.056667 | 5.8567 | 5.6737 | 59.08% | 3.3519 | 2.3218 | 0 | 72.3478 | 0 |  | 0.11 | 3.58 | 3.2248 | 3.1639 | 228.9046 | 27.2109 | 0.070222 | 2.7596 | 2.5328 | 7.1163 | 0 | 3.3435 |  | 0.1 | 5.74 | 5.4171 | 61.88% | 3.3519 | 2.0652 | 0 | 72.3478 | 0 |  | 0.070222 | 2.7596 | 2.5328 | 2.1983 | 159.0404 | 39.1643
| 27 | [11 empty] | 0.056667 | 5.8567 | 5.9395 | 45.38% | 2.6952 | 3.2443 | 0 | 57.0781 | 0 |  | 0.11 | 3.58 | 3.7409 | 3.7409 | 213.5222 | 18.157 |  | 0.073333 | 5.7633 | 5.8706 | 45.91% | 2.6952 | 3.1753 | 0 | 57.0781 | 0 |  | 0.084444 | 2.9711 | 3.0946 | 3.0946 | 176.6347 | 21.9488 |  | 0.056667 | 5.8567 | 5.9395 | 45.38% | 2.6952 | 3.2443 | 0 | 57.0781 | 0 |  | 0.11 | 3.58 | 3.7409 | 3.7409 | 213.5222 | 18.157 | 0.070222 | 2.7596 | 2.8623 | 7.1163 | 0 | 2.9586 |  | 0.1 | 5.74 | 5.8863 | 45.79% | 2.6952 | 3.191 | 0 | 57.0781 | 0 |  | 0.070222 | 2.7596 | 2.8623 | 2.8623 | 163.3722 | 23.7306
| 28 | [11 empty] | 0.006 | 5.958 | 5.9781 | 40.68% | 2.4317 | 3.5464 | 0 | 50.9486 | 0 |  | 0.22 | 3.36 | 4.0961 | 4.0961 | 208.6897 | 14.8017 |  | 0.256 | 5.398 | 6.2545 | 38.88% | 2.4317 | 3.8229 | 0 | 50.9486 | 0 |  | 0.098 | 2.944 | 3.2719 | 3.1484 | 160.4078 | 19.2569 |  | 0.006 | 5.958 | 5.9781 | 40.68% | 2.4317 | 3.5464 | 0 | 50.9486 | 0 |  | 0.11 | 3.36 | 3.728 | 3.728 | 189.9384 | 16.2629 | 0.0964 | 2.7072 | 3.0297 | 7.1163 | 0 | 2.7951 |  | 0.244 | 5.452 | 6.2684 | 38.79% | 2.4317 | 3.8367 | 0 | 50.9486 | 0 |  | 0.0964 | 2.7072 | 3.0297 | 2.9154 | 148.5359 | 20.796
III | 1 | [11 empty] | 0.91667 | -0.41667 | 7.1573 | 24.36% | 1.7436 | 5.4137 | 0 | 34.9466 | 0 |  | 0.056667 | 4.5033 | 4.9715 | 4.7839 | 167.1825 | 8.6929 |  | 0.43 | 4.18 | 7.7329 | 22.55% | 1.7436 | 5.9893 | 0 | 34.9466 | 0 |  | 0.11667 | 2.8133 | 3.7773 | 3.6348 | 127.0224 | 11.4414 |  | 0.91667 | -0.41667 | 7.1573 | 24.36% | 1.7436 | 5.4137 | 0 | 34.9466 | 0 |  | 0.11 | 4.5033 | 5.4122 | 5.208 | 182.0012 | 7.9852 | 0.106 | 2.64 | 3.5158 | 7.1163 | 0 | 2.4086 |  | 0.43 | 4.18 | 7.7329 | 22.55% | 1.7436 | 5.9893 | 0 | 34.9466 | 0 |  | 0.11667 | 2.8133 | 3.7773 | 3.6348 | 127.0224 | 11.4414
| 2 | [11 empty] | 0.006 | 5.958 | 5.9796 | 40.05% | 2.3949 | 3.5847 | 0 | 50.0942 | 0 |  | 0.22 | 3.36 | 4.1538 | 4.1538 | 208.0831 | 14.3511 |  | 0.256 | 5.398 | 6.3217 | 37.88% | 2.3949 | 3.9268 | 0 | 50.0942 | 0 |  | 0.098 | 2.944 | 3.2976 | 3.1732 | 158.958 | 18.7863 |  | 0.006 | 5.958 | 5.9796 | 40.05% | 2.3949 | 3.5847 | 0 | 50.0942 | 0 |  | 0.11 | 3.36 | 3.7569 | 3.7569 | 188.1999 | 15.8673 | 0.0964 | 2.7072 | 3.055 | 7.1163 | 0 | 2.7719 |  | 0.244 | 5.452 | 6.3324 | 37.82% | 2.3949 | 3.9375 | 0 | 50.0942 | 0 |  | 0.0964 | 2.7072 | 3.055 | 2.9398 | 147.265 | 20.2779
| 3 | [11 empty] | 0.006 | 5.958 | 5.9871 | 37.09% | 2.2206 | 3.7666 | 0 | 46.0395 | 0 |  | 0.22 | 3.36 | 4.4279 | 4.2608 | 196.1663 | 12.8583 |  | 0.256 | 5.398 | 6.6407 | 33.44% | 2.2206 | 4.4201 | 0 | 46.0395 | 0 |  | 0.098 | 2.944 | 3.4197 | 3.2907 | 151.5005 | 16.6492 |  | 0.006 | 5.958 | 5.9871 | 37.09% | 2.2206 | 3.7666 | 0 | 46.0395 | 0 |  | 0.11 | 3.36 | 3.894 | 3.747 | 172.5108 | 14.6215 | 0.0964 | 2.7072 | 3.1751 | 7.1163 | 0 | 2.6671 |  | 0.244 | 5.452 | 6.6364 | 33.46% | 2.2206 | 4.4158 | 0 | 46.0395 | 0 |  | 0.0964 | 2.7072 | 3.1751 | 3.0553 | 140.6657 | 17.9317
| 4 | [11 empty] | 0.006 | 5.958 | 5.9974 | 33.02% | 1.9803 | 4.0171 | 0 | 40.4524 | 0 |  | 0.22 | 3.36 | 4.8056 | 4.6242 | 187.0616 | 10.41 |  | 0.256 | 5.398 | 7.0801 | 27.97% | 1.9803 | 5.0998 | 0 | 40.4524 | 0 |  | 0.098 | 2.944 | 3.5879 | 3.4525 | 139.6638 | 13.9428 |  | 0.006 | 5.958 | 5.9974 | 33.02% | 1.9803 | 4.0171 | 0 | 40.4524 | 0 |  | 0.11 | 3.36 | 4.0828 | 3.9287 | 158.9263 | 12.2529 | 0.0964 | 2.7072 | 3.3406 | 7.1163 | 0 | 2.535 |  | 0.244 | 5.452 | 7.0553 | 28.07% | 1.9803 | 5.075 | 0 | 40.4524 | 0 |  | 0.0964 | 2.7072 | 3.3406 | 3.2146 | 130.0369 | 14.9751
| 5 | [11 empty] | 0.006 | 5.958 | 5.9706 | 43.65% | 2.606 | 3.3646 | 0 | 55.0033 | 0 |  | 0.22 | 3.36 | 3.822 | 3.822 | 210.2227 | 17.1256 |  | 0.256 | 5.398 | 5.9356 | 43.91% | 2.606 | 3.3296 | 0 | 55.0033 | 0 |  | 0.098 | 2.944 | 3.1498 | 3.1498 | 173.2494 | 20.7804 |  | 0.006 | 5.958 | 5.9706 | 43.65% | 2.606 | 3.3646 | 0 | 55.0033 | 0 |  | 0.11 | 3.36 | 3.591 | 3.591 | 197.5169 | 18.2272 | 0.0964 | 2.7072 | 2.9096 | 7.1163 | 0 | 2.9105 |  | 0.244 | 5.452 | 5.9644 | 43.69% | 2.606 | 3.3584 | 0 | 55.0033 | 0 |  | 0.0964 | 2.7072 | 2.9096 | 2.9096 | 160.0399 | 22.4955
| 6 | [11 empty] | 0.006 | 5.958 | 5.9793 | 40.18% | 2.4025 | 3.5768 | 0 | 50.2705 | 0 |  | 0.22 | 3.36 | 4.1419 | 4.1419 | 208.2164 | 14.4431 |  | 0.256 | 5.398 | 6.3079 | 38.09% | 2.4025 | 3.9054 | 0 | 50.2705 | 0 |  | 0.098 | 2.944 | 3.2923 | 3.1681 | 159.2606 | 18.8828 |  | 0.006 | 5.958 | 5.9793 | 40.18% | 2.4025 | 3.5768 | 0 | 50.2705 | 0 |  | 0.11 | 3.36 | 3.751 | 3.751 | 188.5627 | 15.9484 | 0.0964 | 2.7072 | 3.0498 | 7.1163 | 0 | 2.7767 |  | 0.244 | 5.452 | 6.3192 | 38.02% | 2.4025 | 3.9167 | 0 | 50.2705 | 0 |  | 0.0964 | 2.7072 | 3.0498 | 2.9347 | 147.5307 | 20.3841
| 7 | [11 empty] | 0.006 | 5.958 | 5.983 | 38.71% | 2.3162 | 3.6668 | 0 | 48.2635 | 0 |  | 0.22 | 3.36 | 4.2776 | 4.1162 | 198.6606 | 13.9532 |  | 0.256 | 5.398 | 6.4657 | 35.82% | 2.3162 | 4.1495 | 0 | 48.2635 | 0 |  | 0.098 | 2.944 | 3.3527 | 3.2262 | 155.7089 | 17.8021 |  | 0.006 | 5.958 | 5.983 | 38.71% | 2.3162 | 3.6668 | 0 | 48.2635 | 0 |  | 0.11 | 3.36 | 3.8188 | 3.6747 | 177.3533 | 15.6295 | 0.0964 | 2.7072 | 3.1093 | 7.1163 | 0 | 2.7236 |  | 0.244 | 5.452 | 6.4697 | 35.8% | 2.3162 | 4.1535 | 0 | 48.2635 | 0 |  | 0.0964 | 2.7072 | 3.1093 | 2.9919 | 144.4014 | 19.1961
| 8 | [11 empty] | 0.006 | 5.958 | 5.9806 | 39.65% | 2.3716 | 3.609 | 0 | 49.5518 | 0 |  | 0.22 | 3.36 | 4.1905 | 4.0324 | 199.8111 | 14.6233 |  | 0.256 | 5.398 | 6.3644 | 37.26% | 2.3716 | 3.9928 | 0 | 49.5518 | 0 |  | 0.098 | 2.944 | 3.314 | 3.1889 | 158.0155 | 18.4912 |  | 0.006 | 5.958 | 5.9806 | 39.65% | 2.3716 | 3.609 | 0 | 49.5518 | 0 |  | 0.11 | 3.36 | 3.7752 | 3.6328 | 180.0112 | 16.2318 | 0.0964 | 2.7072 | 3.0711 | 7.1163 | 0 | 2.7574 |  | 0.244 | 5.452 | 6.3731 | 37.21% | 2.3716 | 4.0015 | 0 | 49.5518 | 0 |  | 0.0964 | 2.7072 | 3.0711 | 2.9552 | 146.4364 | 19.9534
| 9 | [11 empty] | 0.006 | 5.958 | 5.9828 | 38.81% | 2.3216 | 3.6612 | 0 | 48.3899 | 0 |  | 0.22 | 3.36 | 4.269 | 4.1079 | 198.783 | 14.0177 |  | 0.256 | 5.398 | 6.4558 | 35.96% | 2.3216 | 4.1342 | 0 | 48.3899 | 0 |  | 0.098 | 2.944 | 3.3489 | 3.2226 | 155.9394 | 17.869 |  | 0.006 | 5.958 | 5.9828 | 38.81% | 2.3216 | 3.6612 | 0 | 48.3899 | 0 |  | 0.11 | 3.36 | 3.8145 | 3.6706 | 177.6188 | 15.688 | 0.0964 | 2.7072 | 3.1055 | 7.1163 | 0 | 2.7269 |  | 0.244 | 5.452 | 6.4602 | 35.94% | 2.3216 | 4.1386 | 0 | 48.3899 | 0 |  | 0.0964 | 2.7072 | 3.1055 | 2.9883 | 144.6052 | 19.2696
| 10 | [11 empty] | 0.006 | 5.958 | 5.978 | 40.69% | 2.4323 | 3.5458 | 0 | 50.9621 | 0 |  | 0.22 | 3.36 | 4.0952 | 4.0952 | 208.6985 | 14.8089 |  | 0.256 | 5.398 | 6.2535 | 38.89% | 2.4323 | 3.8212 | 0 | 50.9621 | 0 |  | 0.098 | 2.944 | 3.2715 | 3.148 | 160.4304 | 19.2644 |  | 0.006 | 5.958 | 5.978 | 40.69% | 2.4323 | 3.5458 | 0 | 50.9621 | 0 |  | 0.11 | 3.36 | 3.7276 | 3.7276 | 189.9656 | 16.2692 | 0.0964 | 2.7072 | 3.0293 | 7.1163 | 0 | 2.7955 |  | 0.244 | 5.452 | 6.2674 | 38.81% | 2.4323 | 3.8351 | 0 | 50.9621 | 0 |  | 0.0964 | 2.7072 | 3.0293 | 2.915 | 148.5558 | 20.8043
| 11 | [11 empty] | 0.056667 | 5.8567 | 5.9518 | 44.77% | 2.6649 | 3.2869 | 0 | 56.373 | 0 |  | 0.11 | 3.58 | 3.7647 | 3.7647 | 212.2278 | 17.8191 |  | 0.073333 | 5.7633 | 5.8865 | 45.27% | 2.6649 | 3.2215 | 0 | 56.373 | 0 |  | 0.084444 | 2.9711 | 3.1129 | 3.1129 | 175.4839 | 21.5502 |  | 0.056667 | 5.8567 | 5.9518 | 44.77% | 2.6649 | 3.2869 | 0 | 56.373 | 0 |  | 0.11 | 3.58 | 3.7647 | 3.7647 | 212.2278 | 17.8191 | 0.070222 | 2.7596 | 2.8775 | 7.1163 | 0 | 2.943 |  | 0.1 | 5.74 | 5.9079 | 45.11% | 2.6649 | 3.243 | 0 | 56.373 | 0 |  | 0.070222 | 2.7596 | 2.8775 | 2.8775 | 162.2116 | 23.3135
| 12 | [11 empty] | 0.006 | 5.958 | 5.9721 | 43.05% | 2.571 | 3.4011 | 0 | 54.1897 | 0 |  | 0.22 | 3.36 | 3.877 | 3.877 | 210.0933 | 16.6329 |  | 0.256 | 5.398 | 5.9996 | 42.85% | 2.571 | 3.4286 | 0 | 54.1897 | 0 |  | 0.098 | 2.944 | 3.1743 | 3.1743 | 172.0142 | 20.3149 |  | 0.006 | 5.958 | 5.9721 | 43.05% | 2.571 | 3.4011 | 0 | 54.1897 | 0 |  | 0.11 | 3.36 | 3.6185 | 3.6185 | 196.0853 | 17.8211 | 0.0964 | 2.7072 | 2.9337 | 7.1163 | 0 | 2.8865 |  | 0.244 | 5.452 | 6.0254 | 42.67% | 2.571 | 3.4544 | 0 | 54.1897 | 0 |  | 0.0964 | 2.7072 | 2.9337 | 2.9337 | 158.9784 | 21.9807
| 13 | [11 empty] | 0.056667 | 5.8567 | 5.8109 | 51.85% | 3.0131 | 2.7978 | 0 | 64.4689 | 0 |  | 0.11 | 3.58 | 3.4911 | 3.4252 | 220.8197 | 22.398 |  | 0.073333 | 5.7633 | 5.7041 | 52.82% | 3.0131 | 2.691 | 0 | 64.4689 | 0 |  | 0.084444 | 2.9711 | 2.9029 | 2.8481 | 183.6126 | 26.9367 |  | 0.056667 | 5.8567 | 5.8109 | 51.85% | 3.0131 | 2.7978 | 0 | 64.4689 | 0 |  | 0.11 | 3.58 | 3.4911 | 3.4252 | 220.8197 | 22.398 | 0.070222 | 2.7596 | 2.7028 | 7.1163 | 0 | 3.1332 |  | 0.1 | 5.74 | 5.6592 | 53.24% | 3.0131 | 2.6461 | 0 | 64.4689 | 0 |  | 0.070222 | 2.7596 | 2.7028 | 2.6518 | 170.9583 | 28.9306
| 14 | [11 empty] | 0.056667 | 5.8567 | 5.6187 | 62.07% | 3.4877 | 2.1309 | 0 | 75.5075 | 0 |  | 0.11 | 3.58 | 3.118 | 2.7062 | 204.3376 | 33.2031 |  | 0.073333 | 5.7633 | 5.4553 | 63.93% | 3.4877 | 1.9676 | 0 | 75.5075 | 0 |  | 0.084444 | 2.9711 | 2.6164 | 2.2709 | 171.4682 | 39.568 |  | 0.056667 | 5.8567 | 5.6187 | 62.07% | 3.4877 | 2.1309 | 0 | 75.5075 | 0 |  | 0.11 | 3.58 | 3.118 | 2.7062 | 204.3376 | 33.2031 | 0.070222 | 2.7596 | 2.4646 | 7.1163 | 0 | 3.436 |  | 0.1 | 5.74 | 5.32 | 65.56% | 3.4877 | 1.8323 | 0 | 75.5075 | 0 |  | 0.070222 | 2.7596 | 2.4646 | 2.1391 | 161.5186 | 42.0054
| 15 | [11 empty] | 0.056667 | 5.8567 | 5.8406 | 50.33% | 2.9396 | 2.901 | 0 | 62.7602 | 0 |  | 0.11 | 3.58 | 3.5488 | 3.4819 | 218.5231 | 21.4495 |  | 0.073333 | 5.7633 | 5.7426 | 51.19% | 2.9396 | 2.803 | 0 | 62.7602 | 0 |  | 0.084444 | 2.9711 | 2.9472 | 2.8916 | 181.476 | 25.8283 |  | 0.056667 | 5.8567 | 5.8406 | 50.33% | 2.9396 | 2.901 | 0 | 62.7602 | 0 |  | 0.11 | 3.58 | 3.5488 | 3.4819 | 218.5231 | 21.4495 | 0.070222 | 2.7596 | 2.7397 | 7.1163 | 0 | 3.091 |  | 0.1 | 5.74 | 5.7117 | 51.47% | 2.9396 | 2.7721 | 0 | 62.7602 | 0 |  | 0.070222 | 2.7596 | 2.7397 | 2.688 | 168.6974 | 27.7848
| 16 | [11 empty] | 0.006 | 5.958 | 5.9723 | 42.97% | 2.5664 | 3.4059 | 0 | 54.0812 | 0 |  | 0.22 | 3.36 | 3.8843 | 3.8843 | 210.0693 | 16.5682 |  | 0.256 | 5.398 | 6.0081 | 42.71% | 2.5664 | 3.4418 | 0 | 54.0812 | 0 |  | 0.098 | 2.944 | 3.1776 | 3.1776 | 171.8465 | 20.2534 |  | 0.006 | 5.958 | 5.9723 | 42.97% | 2.5664 | 3.4059 | 0 | 54.0812 | 0 |  | 0.11 | 3.36 | 3.6222 | 3.6222 | 195.891 | 17.7674 | 0.0964 | 2.7072 | 2.937 | 7.1163 | 0 | 2.8834 |  | 0.244 | 5.452 | 6.0335 | 42.54% | 2.5664 | 3.4672 | 0 | 54.0812 | 0 |  | 0.0964 | 2.7072 | 2.937 | 2.937 | 158.8339 | 21.9127
| 17 | [11 empty] | 0.006 | 5.958 | 5.9825 | 38.93% | 2.329 | 3.6534 | 0 | 48.5619 | 0 |  | 0.22 | 3.36 | 4.2574 | 4.0968 | 198.9462 | 14.1059 |  | 0.256 | 5.398 | 6.4423 | 36.15% | 2.329 | 4.1132 | 0 | 48.5619 | 0 |  | 0.098 | 2.944 | 3.3438 | 3.2176 | 156.2516 | 17.9603 |  | 0.006 | 5.958 | 5.9825 | 38.93% | 2.329 | 3.6534 | 0 | 48.5619 | 0 |  | 0.11 | 3.36 | 3.8087 | 3.665 | 177.9784 | 15.7678 | 0.0964 | 2.7072 | 3.1004 | 7.1163 | 0 | 2.7314 |  | 0.244 | 5.452 | 6.4473 | 36.12% | 2.329 | 4.1183 | 0 | 48.5619 | 0 |  | 0.0964 | 2.7072 | 3.1004 | 2.9834 | 144.8811 | 19.3698
| 18 | [11 empty] | 0.91667 | -0.41667 | 7.1993 | 24.13% | 1.7371 | 5.4622 | 0 | 34.7975 | 0 |  | 0.056667 | 4.5033 | 4.9741 | 4.7864 | 166.5558 | 8.6513 |  | 0.43 | 4.18 | 7.7526 | 22.41% | 1.7371 | 6.0154 | 0 | 34.7975 | 0 |  | 0.11667 | 2.8133 | 3.7826 | 3.6399 | 126.6592 | 11.3764 |  | 0.91667 | -0.41667 | 7.1993 | 24.13% | 1.7371 | 5.4622 | 0 | 34.7975 | 0 |  | 0.11 | 4.5033 | 5.4173 | 5.2128 | 181.3931 | 7.9437 | 0.106 | 2.64 | 3.5207 | 7.1163 | 0 | 2.4053 |  | 0.43 | 4.18 | 7.7526 | 22.41% | 1.7371 | 6.0154 | 0 | 34.7975 | 0 |  | 0.11667 | 2.8133 | 3.7826 | 3.6399 | 126.6592 | 11.3764
| 19 | [11 empty] | 0.006 | 5.958 | 5.9973 | 33.05% | 1.9821 | 4.0153 | 0 | 40.4931 | 0 |  | 0.22 | 3.36 | 4.8028 | 4.6216 | 187.1426 | 10.4264 |  | 0.256 | 5.398 | 7.0769 | 28.01% | 1.9821 | 5.0949 | 0 | 40.4931 | 0 |  | 0.098 | 2.944 | 3.5867 | 3.4514 | 139.7565 | 13.9616 |  | 0.006 | 5.958 | 5.9973 | 33.05% | 1.9821 | 4.0153 | 0 | 40.4931 | 0 |  | 0.11 | 3.36 | 4.0814 | 3.9274 | 159.0325 | 12.2694 | 0.0964 | 2.7072 | 3.3394 | 7.1163 | 0 | 2.5359 |  | 0.244 | 5.452 | 7.0522 | 28.11% | 1.9821 | 5.0702 | 0 | 40.4931 | 0 |  | 0.0964 | 2.7072 | 3.3394 | 3.2134 | 130.1207 | 14.9955
| 20 | [11 empty] | 0.006 | 5.958 | 5.9821 | 39.07% | 2.3372 | 3.6449 | 0 | 48.7517 | 0 |  | 0.22 | 3.36 | 4.2446 | 4.0844 | 199.122 | 14.2039 |  | 0.256 | 5.398 | 6.4273 | 36.36% | 2.3372 | 4.0901 | 0 | 48.7517 | 0 |  | 0.098 | 2.944 | 3.338 | 3.2121 | 156.5943 | 18.0614 |  | 0.006 | 5.958 | 5.9821 | 39.07% | 2.3372 | 3.6449 | 0 | 48.7517 | 0 |  | 0.11 | 3.36 | 3.8023 | 3.6588 | 178.3732 | 15.8561 | 0.0964 | 2.7072 | 3.0948 | 7.1163 | 0 | 2.7363 |  | 0.244 | 5.452 | 6.4331 | 36.33% | 2.3372 | 4.0959 | 0 | 48.7517 | 0 |  | 0.0964 | 2.7072 | 3.0948 | 2.978 | 145.1837 | 19.4809
| 21 | [11 empty] | 0.006 | 5.958 | 5.9715 | 43.28% | 2.5845 | 3.3871 | 0 | 54.5016 | 0 |  | 0.22 | 3.36 | 3.8559 | 3.8559 | 210.1535 | 16.8201 |  | 0.256 | 5.398 | 5.9751 | 43.25% | 2.5845 | 3.3906 | 0 | 54.5016 | 0 |  | 0.098 | 2.944 | 3.1649 | 3.1649 | 172.4924 | 20.4925 |  | 0.006 | 5.958 | 5.9715 | 43.28% | 2.5845 | 3.3871 | 0 | 54.5016 | 0 |  | 0.11 | 3.36 | 3.608 | 3.608 | 196.6394 | 17.9761 | 0.0964 | 2.7072 | 2.9245 | 7.1163 | 0 | 2.8957 |  | 0.244 | 5.452 | 6.002 | 43.06% | 2.5845 | 3.4176 | 0 | 54.5016 | 0 |  | 0.0964 | 2.7072 | 2.9245 | 2.9245 | 159.3899 | 22.1771
| 22 | [11 empty] | 0.006 | 5.958 | 5.9702 | 43.79% | 2.6142 | 3.3561 | 0 | 55.1932 | 0 |  | 0.22 | 3.36 | 3.8092 | 3.8092 | 210.24 | 17.2426 |  | 0.256 | 5.398 | 5.9207 | 44.15% | 2.6142 | 3.3065 | 0 | 55.1932 | 0 |  | 0.098 | 2.944 | 3.1441 | 3.1441 | 173.5319 | 20.89 |  | 0.006 | 5.958 | 5.9702 | 43.79% | 2.6142 | 3.3561 | 0 | 55.1932 | 0 |  | 0.11 | 3.36 | 3.5846 | 3.5846 | 197.8445 | 18.3229 | 0.0964 | 2.7072 | 2.904 | 7.1163 | 0 | 2.9161 |  | 0.244 | 5.452 | 5.9502 | 43.93% | 2.6142 | 3.336 | 0 | 55.1932 | 0 |  | 0.0964 | 2.7072 | 2.904 | 2.904 | 160.2819 | 22.6169
| 23 | [11 empty] | 0.006 | 5.958 | 5.97 | 43.87% | 2.6189 | 3.3512 | 0 | 55.3017 | 0 |  | 0.22 | 3.36 | 3.8018 | 3.8018 | 210.2477 | 17.3098 |  | 0.256 | 5.398 | 5.9121 | 44.3% | 2.6189 | 3.2933 | 0 | 55.3017 | 0 |  | 0.098 | 2.944 | 3.1408 | 3.1408 | 173.6924 | 20.9528 |  | 0.006 | 5.958 | 5.97 | 43.87% | 2.6189 | 3.3512 | 0 | 55.3017 | 0 |  | 0.11 | 3.36 | 3.5809 | 3.5809 | 198.0306 | 18.3777 | 0.0964 | 2.7072 | 2.9008 | 7.1163 | 0 | 2.9193 |  | 0.244 | 5.452 | 5.942 | 44.07% | 2.6189 | 3.3232 | 0 | 55.3017 | 0 |  | 0.0964 | 2.7072 | 2.9008 | 2.9008 | 160.4192 | 22.6865
| 24 | [11 empty] | 0.006 | 5.958 | 5.9934 | 34.62% | 2.0748 | 3.9186 | 0 | 42.6493 | 0 |  | 0.22 | 3.36 | 4.6571 | 4.4813 | 191.1261 | 11.3253 |  | 0.256 | 5.398 | 6.9073 | 30.04% | 2.0748 | 4.8325 | 0 | 42.6493 | 0 |  | 0.098 | 2.944 | 3.5218 | 3.3889 | 144.5338 | 14.9762 |  | 0.006 | 5.958 | 5.9934 | 34.62% | 2.0748 | 3.9186 | 0 | 42.6493 | 0 |  | 0.11 | 3.36 | 4.0085 | 3.8573 | 164.51 | 13.1576 | 0.0964 | 2.7072 | 3.2756 | 7.1163 | 0 | 2.5853 |  | 0.244 | 5.452 | 6.8906 | 30.11% | 2.0748 | 4.8158 | 0 | 42.6493 | 0 |  | 0.0964 | 2.7072 | 3.2756 | 3.152 | 134.4285 | 16.102
| 25 | [11 empty] | 0.006 | 5.958 | 5.9992 | 32.32% | 1.9389 | 4.0603 | 0 | 39.4896 | 0 |  | 0.22 | 3.36 | 4.8707 | 4.6869 | 185.0824 | 10.0264 |  | 0.256 | 5.398 | 7.1559 | 27.1% | 1.9389 | 5.217 | 0 | 39.4896 | 0 |  | 0.098 | 2.944 | 3.6169 | 3.4804 | 137.4413 | 13.5019 |  | 0.006 | 5.958 | 5.9992 | 32.32% | 1.9389 | 4.0603 | 0 | 39.4896 | 0 |  | 0.11 | 3.36 | 4.1153 | 3.96 | 156.3802 | 11.8667 | 0.0964 | 2.7072 | 3.3691 | 7.1163 | 0 | 2.5135 |  | 0.244 | 5.452 | 7.1275 | 27.2% | 1.9389 | 5.1886 | 0 | 39.4896 | 0 |  | 0.0964 | 2.7072 | 3.3691 | 3.242 | 128.0255 | 14.4949
| 26 | [11 empty] | 0.006 | 5.958 | 5.9842 | 38.26% | 2.2894 | 3.6948 | 0 | 47.6397 | 0 |  | 0.22 | 3.36 | 4.3197 | 4.1567 | 198.0259 | 13.6384 |  | 0.256 | 5.398 | 6.5148 | 35.14% | 2.2894 | 4.2254 | 0 | 47.6397 | 0 |  | 0.098 | 2.944 | 3.3715 | 3.2443 | 154.5574 | 17.4741 |  | 0.006 | 5.958 | 5.9842 | 38.26% | 2.2894 | 3.6948 | 0 | 47.6397 | 0 |  | 0.11 | 3.36 | 3.8399 | 3.695 | 176.0275 | 15.3428 | 0.0964 | 2.7072 | 3.1277 | 7.1163 | 0 | 2.7075 |  | 0.244 | 5.452 | 6.5165 | 35.13% | 2.2894 | 4.2271 | 0 | 47.6397 | 0 |  | 0.0964 | 2.7072 | 3.1277 | 3.0097 | 143.382 | 18.8361
| 27 | [11 empty] | 0.006 | 5.958 | 5.9959 | 33.61% | 2.0153 | 3.9806 | 0 | 41.266 | 0 |  | 0.22 | 3.36 | 4.7506 | 4.5713 | 188.6402 | 10.7423 |  | 0.256 | 5.398 | 7.0161 | 28.72% | 2.0153 | 5.0008 | 0 | 41.266 | 0 |  | 0.098 | 2.944 | 3.5634 | 3.429 | 141.5001 | 14.3211 |  | 0.006 | 5.958 | 5.9959 | 33.61% | 2.0153 | 3.9806 | 0 | 41.266 | 0 |  | 0.11 | 3.36 | 4.0553 | 3.9023 | 161.0309 | 12.5841 | 0.0964 | 2.7072 | 3.3165 | 7.1163 | 0 | 2.5534 |  | 0.244 | 5.452 | 6.9943 | 28.81% | 2.0153 | 4.979 | 0 | 41.266 | 0 |  | 0.0964 | 2.7072 | 3.3165 | 3.1914 | 131.6955 | 15.3873
| 28 | [11 empty] | 0.056667 | 5.8567 | 5.8678 | 48.95% | 2.8725 | 2.9952 | 0 | 61.2007 | 0 |  | 0.11 | 3.58 | 3.6015 | 3.6015 | 220.4168 | 20.2216 |  | 0.073333 | 5.7633 | 5.7777 | 49.72% | 2.8725 | 2.9052 | 0 | 61.2007 | 0 |  | 0.084444 | 2.9711 | 2.9876 | 2.9876 | 182.8461 | 24.3766 |  | 0.056667 | 5.8567 | 5.8678 | 48.95% | 2.8725 | 2.9952 | 0 | 61.2007 | 0 |  | 0.11 | 3.58 | 3.6015 | 3.6015 | 220.4168 | 20.2216 | 0.070222 | 2.7596 | 2.7733 | 7.1163 | 0 | 3.0535 |  | 0.1 | 5.74 | 5.7596 | 49.87% | 2.8725 | 2.8871 | 0 | 61.2007 | 0 |  | 0.070222 | 2.7596 | 2.7733 | 2.7733 | 169.7283 | 26.2606
| 29 | [11 empty] | 0.056667 | 5.8567 | 5.8765 | 48.51% | 2.8509 | 3.0256 | 0 | 60.6989 | 0 |  | 0.11 | 3.58 | 3.6185 | 3.6185 | 219.6391 | 19.9618 |  | 0.073333 | 5.7633 | 5.789 | 49.25% | 2.8509 | 2.9381 | 0 | 60.6989 | 0 |  | 0.084444 | 2.9711 | 3.0007 | 3.0007 | 182.1372 | 24.0719 |  | 0.056667 | 5.8567 | 5.8765 | 48.51% | 2.8509 | 3.0256 | 0 | 60.6989 | 0 |  | 0.11 | 3.58 | 3.6185 | 3.6185 | 219.6391 | 19.9618 | 0.070222 | 2.7596 | 2.7841 | 7.1163 | 0 | 3.0417 |  | 0.1 | 5.74 | 5.775 | 49.37% | 2.8509 | 2.9241 | 0 | 60.6989 | 0 |  | 0.070222 | 2.7596 | 2.7841 | 2.7841 | 168.9939 | 25.9441
| 30 | [11 empty] | 0.056667 | 5.8567 | 5.8817 | 48.25% | 2.8381 | 3.0436 | 0 | 60.4006 | 0 |  | 0.11 | 3.58 | 3.6286 | 3.6286 | 219.1686 | 19.8085 |  | 0.073333 | 5.7633 | 5.7957 | 48.97% | 2.8381 | 2.9576 | 0 | 60.4006 | 0 |  | 0.084444 | 2.9711 | 3.0084 | 3.0084 | 181.7096 | 23.8919 |  | 0.056667 | 5.8567 | 5.8817 | 48.25% | 2.8381 | 3.0436 | 0 | 60.4006 | 0 |  | 0.11 | 3.58 | 3.6286 | 3.6286 | 219.1686 | 19.8085 | 0.070222 | 2.7596 | 2.7906 | 7.1163 | 0 | 3.0346 |  | 0.1 | 5.74 | 5.7842 | 49.07% | 2.8381 | 2.946 | 0 | 60.4006 | 0 |  | 0.070222 | 2.7596 | 2.7906 | 2.7906 | 168.5521 | 25.757
| 31 | [11 empty] | 0.056667 | 5.8567 | 5.9211 | 46.29% | 2.7407 | 3.1804 | 0 | 58.1359 | 0 |  | 0.11 | 3.58 | 3.7051 | 3.7051 | 215.4008 | 18.6719 |  | 0.073333 | 5.7633 | 5.8468 | 46.88% | 2.7407 | 3.106 | 0 | 58.1359 | 0 |  | 0.084444 | 2.9711 | 3.0672 | 3.0672 | 178.3125 | 22.5556 |  | 0.056667 | 5.8567 | 5.9211 | 46.29% | 2.7407 | 3.1804 | 0 | 58.1359 | 0 |  | 0.11 | 3.58 | 3.7051 | 3.7051 | 215.4008 | 18.6719 | 0.070222 | 2.7596 | 2.8394 | 7.1163 | 0 | 2.9824 |  | 0.1 | 5.74 | 5.8538 | 46.82% | 2.7407 | 3.113 | 0 | 58.1359 | 0 |  | 0.070222 | 2.7596 | 2.8394 | 2.8394 | 165.073 | 24.3646
IV | 1 | [11 empty] | 0.91667 | -0.41667 | 7.5049 | 22.53% | 1.6905 | 5.8144 | 0 | 33.7126 | 0 |  | 0.056667 | 4.5033 | 4.993 | 4.8046 | 161.9759 | 8.3499 |  | 0.43 | 4.18 | 7.8959 | 21.41% | 1.6905 | 6.2054 | 0 | 33.7126 | 0 |  | 0.11667 | 2.8133 | 3.8215 | 3.6773 | 123.9719 | 10.9096 |  | 0.91667 | -0.41667 | 7.5049 | 22.53% | 1.6905 | 5.8144 | 0 | 33.7126 | 0 |  | 0.11 | 4.5033 | 5.4539 | 5.2481 | 176.9273 | 7.6443 | 0.106 | 2.64 | 3.556 | 7.1163 | 0 | 2.3814 |  | 0.43 | 4.18 | 7.8959 | 21.41% | 1.6905 | 6.2054 | 0 | 33.7126 | 0 |  | 0.11667 | 2.8133 | 3.8215 | 3.6773 | 123.9719 | 10.9096
| 2 | [11 empty] | 0.27 | 6.05 | 9.2214 | 13.62% | 1.2561 | 7.9653 | 0 | 23.6097 | 0 |  | 0.225 | 2.82 | 5.4628 | 5.2567 | 124.1082 | 5.3447 |  | 0.27 | 6.05 | 9.2214 | 13.62% | 1.2561 | 7.9653 | 0 | 23.6097 | 0 |  | 0.225 | 2.82 | 5.4628 | 5.2567 | 124.1082 | 5.3447 |  | 0.27 | 6.05 | 9.2214 | 13.62% | 1.2561 | 7.9653 | 0 | 23.6097 | 0 |  | 0.11 | 2.82 | 4.112 | 3.9569 | 93.4204 | 7.1004 | 0.1334 | 2.366 | 3.9329 | 7.1163 | 0 | 2.1532 |  | 0.263 | 5.85 | 8.9392 | 14.05% | 1.2561 | 7.6831 | 0 | 23.6097 | 0 |  | 0.147 | 2.51 | 4.2366 | 4.0768 | 96.251 | 6.8916
| 3 | [11 empty] | 0.91667 | -0.41667 | 7.5125 | 22.49% | 1.6893 | 5.8232 | 0 | 33.6855 | 0 |  | 0.056667 | 4.5033 | 4.9935 | 4.8051 | 161.8609 | 8.3424 |  | 0.43 | 4.18 | 7.8995 | 21.39% | 1.6893 | 6.2102 | 0 | 33.6855 | 0 |  | 0.11667 | 2.8133 | 3.8225 | 3.6783 | 123.9037 | 10.898 |  | 0.91667 | -0.41667 | 7.5125 | 22.49% | 1.6893 | 5.8232 | 0 | 33.6855 | 0 |  | 0.11 | 4.5033 | 5.4548 | 5.249 | 176.8147 | 7.6368 | 0.106 | 2.64 | 3.5569 | 7.1163 | 0 | 2.3808 |  | 0.43 | 4.18 | 7.8995 | 21.39% | 1.6893 | 6.2102 | 0 | 33.6855 | 0 |  | 0.11667 | 2.8133 | 3.8225 | 3.6783 | 123.9037 | 10.898
| 4 | [11 empty] | 0.27 | 6.05 | 9.0177 | 15.1% | 1.3616 | 7.6561 | 0 | 26.0642 | 0 |  | 0.225 | 2.82 | 5.2931 | 5.0934 | 132.755 | 6.0895 |  | 0.27 | 6.05 | 9.0177 | 15.1% | 1.3616 | 7.6561 | 0 | 26.0642 | 0 |  | 0.225 | 2.82 | 5.2931 | 5.0934 | 132.755 | 6.0895 |  | 0.27 | 6.05 | 9.0177 | 15.1% | 1.3616 | 7.6561 | 0 | 26.0642 | 0 |  | 0.11 | 2.82 | 4.0291 | 3.877 | 101.052 | 8 | 0.1334 | 2.366 | 3.8323 | 7.1163 | 0 | 2.2097 |  | 0.263 | 5.85 | 8.7408 | 15.58% | 1.3616 | 7.3792 | 0 | 26.0642 | 0 |  | 0.147 | 2.51 | 4.1258 | 3.9701 | 103.4771 | 7.8125
| 5 | [11 empty] | 0.27 | 6.05 | 9.6815 | 10.51% | 1.0176 | 8.6639 | 0 | 0 | 0 |  | 0.225 | 2.82 | 5.8462 | 5.6256 | 0 | 0 |  | 0.27 | 6.05 | 9.6815 | 10.51% | 1.0176 | 8.6639 | 0 | 0 | 0 |  | 0.225 | 2.82 | 5.8462 | 5.6256 | 0 | 0 |  | 0.27 | 6.05 | 9.6815 | 10.51% | 1.0176 | 8.6639 | 0 | 0 | 0 |  | 0.11 | 2.82 | 4.2995 | 4.1373 | 0 | 0 | 0.1334 | 2.366 | 4.1602 | 7.1163 | 0 | 2.0356 |  | 0.263 | 5.85 | 9.3873 | 10.84% | 1.0176 | 8.3698 | 0 | 0 | 0 |  | 0.147 | 2.51 | 4.4871 | 4.3178 | 0 | 0
| 6 | [11 empty] | 0.27 | 6.05 | 9.8098 | 9.695% | 0.95108 | 8.8587 | 0 | 0 | 0 |  | 0.225 | 2.82 | 5.9531 | 5.7285 | 0 | 0 |  | 0.27 | 6.05 | 9.8098 | 9.695% | 0.95108 | 8.8587 | 0 | 0 | 0 |  | 0.225 | 2.82 | 5.9531 | 5.7285 | 0 | 0 |  | 0.27 | 6.05 | 9.8098 | 9.695% | 0.95108 | 8.8587 | 0 | 0 | 0 |  | 0.11 | 2.82 | 4.3518 | 4.1875 | 0 | 0 | 0.1334 | 2.366 | 4.2236 | 7.1163 | 0 | 2.005 |  | 0.263 | 5.85 | 9.5123 | 9.998% | 0.95108 | 8.5612 | 0 | 0 | 0 |  | 0.147 | 2.51 | 4.557 | 4.385 | 0 | 0
| 7 | [11 empty] | 0.27 | 6.05 | 8.9176 | 15.85% | 1.4135 | 7.5041 | 0 | 27.2711 | 0 |  | 0.225 | 2.82 | 5.2097 | 5.0131 | 136.7127 | 6.4736 |  | 0.27 | 6.05 | 8.9176 | 15.85% | 1.4135 | 7.5041 | 0 | 27.2711 | 0 |  | 0.225 | 2.82 | 5.2097 | 5.0131 | 136.7127 | 6.4736 |  | 0.27 | 6.05 | 8.9176 | 15.85% | 1.4135 | 7.5041 | 0 | 27.2711 | 0 |  | 0.11 | 2.82 | 3.9883 | 3.8378 | 104.6608 | 8.4561 | 0.1334 | 2.366 | 3.7828 | 7.1163 | 0 | 2.2386 |  | 0.263 | 5.85 | 8.6433 | 16.35% | 1.4135 | 7.2298 | 0 | 27.2711 | 0 |  | 0.147 | 2.51 | 4.0713 | 3.9176 | 106.8382 | 8.2837
| 8 | [11 empty] | 0.27 | 6.05 | 8.9221 | 15.82% | 1.4112 | 7.511 | 0 | 27.2169 | 0 |  | 0.225 | 2.82 | 5.2134 | 5.0167 | 136.539 | 6.456 |  | 0.27 | 6.05 | 8.9221 | 15.82% | 1.4112 | 7.511 | 0 | 27.2169 | 0 |  | 0.225 | 2.82 | 5.2134 | 5.0167 | 136.539 | 6.456 |  | 0.27 | 6.05 | 8.9221 | 15.82% | 1.4112 | 7.511 | 0 | 27.2169 | 0 |  | 0.11 | 2.82 | 3.9901 | 3.8396 | 104.5007 | 8.4354 | 0.1334 | 2.366 | 3.785 | 7.1163 | 0 | 2.2373 |  | 0.263 | 5.85 | 8.6477 | 16.32% | 1.4112 | 7.2365 | 0 | 27.2169 | 0 |  | 0.147 | 2.51 | 4.0737 | 3.92 | 106.6898 | 8.2623
| 9 | [11 empty] | 0.27 | 6.05 | 9.1707 | 13.98% | 1.2823 | 7.8884 | 0 | 24.2199 | 0 |  | 0.225 | 2.82 | 5.4206 | 5.2161 | 126.3328 | 5.5256 |  | 0.27 | 6.05 | 9.1707 | 13.98% | 1.2823 | 7.8884 | 0 | 24.2199 | 0 |  | 0.225 | 2.82 | 5.4206 | 5.2161 | 126.3328 | 5.5256 |  | 0.27 | 6.05 | 9.1707 | 13.98% | 1.2823 | 7.8884 | 0 | 24.2199 | 0 |  | 0.11 | 2.82 | 4.0914 | 3.937 | 95.3543 | 7.3207 | 0.1334 | 2.366 | 3.9079 | 7.1163 | 0 | 2.167 |  | 0.263 | 5.85 | 8.8898 | 14.42% | 1.2823 | 7.6075 | 0 | 24.2199 | 0 |  | 0.147 | 2.51 | 4.2091 | 4.0502 | 98.0965 | 7.116
| 10 | [11 empty] | 0.91667 | -0.41667 | 7.65 | 21.81% | 1.6683 | 5.9817 | 0 | 33.1973 | 0 |  | 0.056667 | 4.5033 | 5.002 | 4.8132 | 159.7866 | 8.2075 |  | 0.43 | 4.18 | 7.964 | 20.95% | 1.6683 | 6.2957 | 0 | 33.1973 | 0 |  | 0.11667 | 2.8133 | 3.84 | 3.6951 | 122.667 | 10.6911 |  | 0.91667 | -0.41667 | 7.65 | 21.81% | 1.6683 | 5.9817 | 0 | 33.1973 | 0 |  | 0.11 | 4.5033 | 5.4713 | 5.2649 | 174.7792 | 7.5035 | 0.106 | 2.64 | 3.5728 | 7.1163 | 0 | 2.3702 |  | 0.43 | 4.18 | 7.964 | 20.95% | 1.6683 | 6.2957 | 0 | 33.1973 | 0 |  | 0.11667 | 2.8133 | 3.84 | 3.6951 | 122.667 | 10.6911
| 11 | [11 empty] | 0.91667 | -0.41667 | 6.2368 | 30.21% | 1.8841 | 4.3527 | 0 | 38.2148 | 0 |  | 0.056667 | 4.5033 | 4.9146 | 4.7292 | 180.7248 | 9.616 |  | 0.43 | 4.18 | 7.3011 | 25.81% | 1.8841 | 5.417 | 0 | 38.2148 | 0 |  | 0.11667 | 2.8133 | 3.6601 | 3.522 | 134.5934 | 12.9118 |  | 0.91667 | -0.41667 | 6.2368 | 30.21% | 1.8841 | 4.3527 | 0 | 38.2148 | 0 |  | 0.11 | 4.5033 | 5.3018 | 5.1017 | 194.96 | 8.9139 | 0.106 | 2.64 | 3.4094 | 7.1163 | 0 | 2.4838 |  | 0.43 | 4.18 | 7.3011 | 25.81% | 1.8841 | 5.417 | 0 | 38.2148 | 0 |  | 0.11667 | 2.8133 | 3.6601 | 3.522 | 134.5934 | 12.9118
| 12 | [11 empty] | 0.91667 | -0.41667 | 6.9969 | 25.27% | 1.7681 | 5.2288 | 0 | 35.5162 | 0 |  | 0.056667 | 4.5033 | 4.9616 | 4.7744 | 169.5683 | 8.8523 |  | 0.43 | 4.18 | 7.6576 | 23.09% | 1.7681 | 5.8896 | 0 | 35.5162 | 0 |  | 0.11667 | 2.8133 | 3.7569 | 3.6151 | 128.3948 | 11.691 |  | 0.91667 | -0.41667 | 6.9969 | 25.27% | 1.7681 | 5.2288 | 0 | 35.5162 | 0 |  | 0.11 | 4.5033 | 5.393 | 5.1895 | 184.3095 | 8.1443 | 0.106 | 2.64 | 3.4973 | 7.1163 | 0 | 2.4214 |  | 0.43 | 4.18 | 7.6576 | 23.09% | 1.7681 | 5.8896 | 0 | 35.5162 | 0 |  | 0.11667 | 2.8133 | 3.7569 | 3.6151 | 128.3948 | 11.691
| 13 | [11 empty] | 0.91667 | -0.41667 | 6.7295 | 26.88% | 1.8089 | 4.9206 | 0 | 36.4655 | 0 |  | 0.056667 | 4.5033 | 4.9451 | 4.7585 | 173.5205 | 9.1193 |  | 0.43 | 4.18 | 7.5322 | 24.02% | 1.8089 | 5.7233 | 0 | 36.4655 | 0 |  | 0.11667 | 2.8133 | 3.7228 | 3.5824 | 130.6325 | 12.1132 |  | 0.91667 | -0.41667 | 6.7295 | 26.88% | 1.8089 | 4.9206 | 0 | 36.4655 | 0 |  | 0.11 | 4.5033 | 5.3609 | 5.1586 | 188.1099 | 8.412 | 0.106 | 2.64 | 3.4664 | 7.1163 | 0 | 2.443 |  | 0.43 | 4.18 | 7.5322 | 24.02% | 1.8089 | 5.7233 | 0 | 36.4655 | 0 |  | 0.11667 | 2.8133 | 3.7228 | 3.5824 | 130.6325 | 12.1132
| 14 | [11 empty] | 0.91667 | -0.41667 | 6.699 | 27.07% | 1.8135 | 4.8854 | 0 | 36.574 | 0 |  | 0.056667 | 4.5033 | 4.9432 | 4.7567 | 173.9703 | 9.1499 |  | 0.43 | 4.18 | 7.5179 | 24.12% | 1.8135 | 5.7043 | 0 | 36.574 | 0 |  | 0.11667 | 2.8133 | 3.719 | 3.5786 | 130.8843 | 12.162 |  | 0.91667 | -0.41667 | 6.699 | 27.07% | 1.8135 | 4.8854 | 0 | 36.574 | 0 |  | 0.11 | 4.5033 | 5.3572 | 5.155 | 188.5405 | 8.4428 | 0.106 | 2.64 | 3.4628 | 7.1163 | 0 | 2.4455 |  | 0.43 | 4.18 | 7.5179 | 24.12% | 1.8135 | 5.7043 | 0 | 36.574 | 0 |  | 0.11667 | 2.8133 | 3.719 | 3.5786 | 130.8843 | 12.162
| 15 | [11 empty] | 0.006 | 5.958 | 5.9964 | 33.4% | 2.0031 | 3.9934 | 0 | 40.9813 | 0 |  | 0.22 | 3.36 | 4.7698 | 4.5898 | 188.0974 | 10.6251 |  | 0.256 | 5.398 | 7.0385 | 28.46% | 2.0031 | 5.0355 | 0 | 40.9813 | 0 |  | 0.098 | 2.944 | 3.572 | 3.4372 | 140.8618 | 14.1881 |  | 0.006 | 5.958 | 5.9964 | 33.4% | 2.0031 | 3.9934 | 0 | 40.9813 | 0 |  | 0.11 | 3.36 | 4.0649 | 3.9115 | 160.2992 | 12.4677 | 0.0964 | 2.7072 | 3.325 | 7.1163 | 0 | 2.5469 |  | 0.244 | 5.452 | 7.0156 | 28.55% | 2.0031 | 5.0126 | 0 | 40.9813 | 0 |  | 0.0964 | 2.7072 | 3.325 | 3.1995 | 131.1193 | 15.2423
| 16 | [11 empty] | 0.006 | 5.958 | 5.993 | 34.76% | 2.083 | 3.9101 | 0 | 42.8391 | 0 |  | 0.22 | 3.36 | 4.6443 | 4.469 | 191.4478 | 11.4072 |  | 0.256 | 5.398 | 6.8924 | 30.22% | 2.083 | 4.8094 | 0 | 42.8391 | 0 |  | 0.098 | 2.944 | 3.5161 | 3.3834 | 144.9416 | 15.0673 |  | 0.006 | 5.958 | 5.993 | 34.76% | 2.083 | 3.9101 | 0 | 42.8391 | 0 |  | 0.11 | 3.36 | 4.0021 | 3.8511 | 164.9778 | 13.2374 | 0.0964 | 2.7072 | 3.2699 | 7.1163 | 0 | 2.5898 |  | 0.244 | 5.452 | 6.8764 | 30.29% | 2.083 | 4.7934 | 0 | 42.8391 | 0 |  | 0.0964 | 2.7072 | 3.2699 | 3.1465 | 134.7951 | 16.2015
| 17 | [25 empty] | 0 | 0 | [15 empty] | 0 | 0 | [15 empty] | 0 | 0 | 0.0964 | 2.7072 | 3.3503 | 7.1163 | 0 | 2.5277 | [15 empty] | 0 | 0
| 18 | [25 empty] | 0 | 0 | [15 empty] | 0 | 0 | [15 empty] | 0 | 0 | 0.0964 | 2.7072 | 3.3699 | 7.1163 | 0 | 2.5129 | [15 empty] | 0 | 0
| 19 | [25 empty] | 0 | 0 | [15 empty] | 0 | 0 | [15 empty] | 0 | 0 | 0.106 | 2.64 | 3.4134 | 7.1163 | 0 | 2.481 | [15 empty] | 0 | 0
| 20 | [25 empty] | 0 | 0 | [15 empty] | 0 | 0 | [15 empty] | 0 | 0 | 0.1334 | 2.366 | 3.7306 | 7.1163 | 0 | 2.27 | [15 empty] | 0 | 0
| 21 | [25 empty] | 0 | 0 | [15 empty] | 0 | 0 | [15 empty] | 0 | 0 | 0.1334 | 2.366 | 4.0613 | 7.1163 | 0 | 2.0851 | [15 empty] | 0 | 0
| 22 | [25 empty] | 0 | 0 | [15 empty] | 0 | 0 | [15 empty] | 0 | 0 | 0.1334 | 2.366 | 4.1741 | 7.1163 | 0 | 2.0288 | [15 empty] | 0 | 0
| 23 | [25 empty] | 0 | 0 | [15 empty] | 0 | 0 | [15 empty] | 0 | 0 | 0.1334 | 2.366 | 4.1591 | 7.1163 | 0 | 2.0361 | [15 empty] | 0 | 0
| 24 | [25 empty] | 0 | 0 | [15 empty] | 0 | 0 | [15 empty] | 0 | 0 | 0.0964 | 2.7072 | 3.0486 | 7.1163 | 0 | 2.7778 | [15 empty] | 0 | 0
| 25 | [25 empty] | 0 | 0 | [15 empty] | 0 | 0 | [15 empty] | 0 | 0 | 0.0964 | 2.7072 | 3.0703 | 7.1163 | 0 | 2.7582 | [15 empty] | 0 | 0
| 26 | [25 empty] | 0 | 0 | [15 empty] | 0 | 0 | [15 empty] | 0 | 0 | 0.0964 | 2.7072 | 2.902 | 7.1163 | 0 | 2.9181 | [15 empty] | 0 | 0
| 27 | [25 empty] | 0 | 0 | [15 empty] | 0 | 0 | [15 empty] | 0 | 0 | 0.0964 | 2.7072 | 3.1535 | 7.1163 | 0 | 2.6854 | [15 empty] | 0 | 0
| 28 | [25 empty] | 0 | 0 | [15 empty] | 0 | 0 | [15 empty] | 0 | 0 | 0.0964 | 2.7072 | 3.2008 | 7.1163 | 0 | 2.6457 | [15 empty] | 0 | 0
| 29 | [25 empty] | 0 | 0 | [15 empty] | 0 | 0 | [15 empty] | 0 | 0 | 0.1334 | 2.366 | 3.873 | 7.1163 | 0 | 2.1865 | [15 empty] | 0 | 0
| 30 | [25 empty] | 0 | 0 | [15 empty] | 0 | 0 | [15 empty] | 0 | 0 | 0.0964 | 2.7072 | 2.9257 | 7.1163 | 0 | 2.8945 | [15 empty] | 0 | 0
V | 1 | [25 empty] | 0 | 0 | [15 empty] | 0 | 0 | [15 empty] | 0 | 0 | 0.106 | 2.64 | 3.3922 | 7.1163 | 0 | 2.4965 | [15 empty] | 0 | 0
| 2 | [25 empty] | 0 | 0 | [15 empty] | 0 | 0 | [15 empty] | 0 | 0 | 0.106 | 2.64 | 3.4385 | 7.1163 | 0 | 2.4628 | [15 empty] | 0 | 0
| 3 | [25 empty] | 0 | 0 | [15 empty] | 0 | 0 | [15 empty] | 0 | 0 | 0.1334 | 2.366 | 3.9501 | 7.1163 | 0 | 2.1438 | [15 empty] | 0 | 0
| 4 | [25 empty] | 0 | 0 | [15 empty] | 0 | 0 | [15 empty] | 0 | 0 | 0.1334 | 2.366 | 3.9485 | 7.1163 | 0 | 2.1447 | [15 empty] | 0 | 0
| 5 | [25 empty] | 0 | 0 | [15 empty] | 0 | 0 | [15 empty] | 0 | 0 | 0.1334 | 2.366 | 4.1769 | 7.1163 | 0 | 2.0274 | [15 empty] | 0 | 0
| 6 | [25 empty] | 0 | 0 | [15 empty] | 0 | 0 | [15 empty] | 0 | 0 | 0.106 | 2.64 | 3.4867 | 7.1163 | 0 | 2.4288 | [15 empty] | 0 | 0
| 7 | [25 empty] | 0 | 0 | [15 empty] | 0 | 0 | [15 empty] | 0 | 0 | 0.106 | 2.64 | 3.4438 | 7.1163 | 0 | 2.459 | [15 empty] | 0 | 0
| 8 | [25 empty] | 0 | 0 | [15 empty] | 0 | 0 | [15 empty] | 0 | 0 | 0.1334 | 2.366 | 3.7256 | 7.1163 | 0 | 2.273 | [15 empty] | 0 | 0
| 9 | [25 empty] | 0 | 0 | [15 empty] | 0 | 0 | [15 empty] | 0 | 0 | 0.1334 | 2.366 | 3.8034 | 7.1163 | 0 | 2.2265 | [15 empty] | 0 | 0
| 10 | [25 empty] | 0 | 0 | [15 empty] | 0 | 0 | [15 empty] | 0 | 0 | 0.1334 | 2.366 | 4.3959 | 7.1163 | 0 | 1.9264 | [15 empty] | 0 | 0
| 11 | [25 empty] | 0 | 0 | [15 empty] | 0 | 0 | [15 empty] | 0 | 0 | 0.1334 | 2.366 | 4.3609 | 7.1163 | 0 | 1.9419 | [15 empty] | 0 | 0
| 12 | [25 empty] | 0 | 0 | [15 empty] | 0 | 0 | [15 empty] | 0 | 0 | 0.1334 | 2.366 | 4.4031 | 7.1163 | 0 | 1.9233 | [15 empty] | 0 | 0
| 13 | [25 empty] | 0 | 0 | [15 empty] | 0 | 0 | [15 empty] | 0 | 0 | 0.1334 | 2.366 | 4.3364 | 7.1163 | 0 | 1.9528 | [15 empty] | 0 | 0
| 14 | [25 empty] | 0 | 0 | [15 empty] | 0 | 0 | [15 empty] | 0 | 0 | 0.1334 | 2.366 | 4.2569 | 7.1163 | 0 | 1.9893 | [15 empty] | 0 | 0
| 15 | [25 empty] | 0 | 0 | [15 empty] | 0 | 0 | [15 empty] | 0 | 0 | 0.1334 | 2.366 | 4.1952 | 7.1163 | 0 | 2.0186 | [15 empty] | 0 | 0
| 16 | [25 empty] | 0 | 0 | [15 empty] | 0 | 0 | [15 empty] | 0 | 0 | 0.1334 | 2.366 | 4.1825 | 7.1163 | 0 | 2.0247 | [15 empty] | 0 | 0
| 17 | [25 empty] | 0 | 0 | [15 empty] | 0 | 0 | [15 empty] | 0 | 0 | 0.1334 | 2.366 | 4.3809 | 7.1163 | 0 | 1.933 | [15 empty] | 0 | 0
| 18 | [25 empty] | 0 | 0 | [15 empty] | 0 | 0 | [15 empty] | 0 | 0 | 0.1334 | 2.366 | 4.5515 | 7.1163 | 0 | 1.8606 | [15 empty] | 0 | 0
| 19 | [25 empty] | 0 | 0 | [15 empty] | 0 | 0 | [15 empty] | 0 | 0 | 0.1334 | 2.366 | 4.5693 | 7.1163 | 0 | 1.8533 | [15 empty] | 0 | 0
| 20 | [25 empty] | 0 | 0 | [15 empty] | 0 | 0 | [15 empty] | 0 | 0 | 0.1334 | 2.366 | 4.4715 | 7.1163 | 0 | 1.8939 | [15 empty] | 0 | 0
| 21 | [25 empty] | 0 | 0 | [15 empty] | 0 | 0 | [15 empty] | 0 | 0 | 0.1334 | 2.366 | 4.536 | 7.1163 | 0 | 1.8669 | [15 empty] | 0 | 0
| 22 | [25 empty] | 0 | 0 | [15 empty] | 0 | 0 | [15 empty] | 0 | 0 | 0.1334 | 2.366 | 4.0252 | 7.1163 | 0 | 2.1039 | [15 empty] | 0 | 0
| 23 | [25 empty] | 0 | 0 | [15 empty] | 0 | 0 | [15 empty] | 0 | 0 | 0.1334 | 2.366 | 3.954 | 7.1163 | 0 | 2.1417 | [15 empty] | 0 | 0
| 24 | [25 empty] | 0 | 0 | [15 empty] | 0 | 0 | [15 empty] | 0 | 0 | 0.1334 | 2.366 | 4.1297 | 7.1163 | 0 | 2.0506 | [15 empty] | 0 | 0
| 25 | [25 empty] | 0 | 0 | [15 empty] | 0 | 0 | [15 empty] | 0 | 0 | 0.1334 | 2.366 | 4.4165 | 7.1163 | 0 | 1.9175 | [15 empty] | 0 | 0
| 26 | [25 empty] | 0 | 0 | [15 empty] | 0 | 0 | [15 empty] | 0 | 0 | 0.1334 | 2.366 | 4.5754 | 7.1163 | 0 | 1.8508 | [15 empty] | 0 | 0
| 27 | [25 empty] | 0 | 0 | [15 empty] | 0 | 0 | [15 empty] | 0 | 0 | 0.1334 | 2.366 | 4.6227 | 7.1163 | 0 | 1.8319 | [15 empty] | 0 | 0
| 28 | [25 empty] | 0 | 0 | [15 empty] | 0 | 0 | [15 empty] | 0 | 0 | 0.1334 | 2.366 | 4.5554 | 7.1163 | 0 | 1.859 | [15 empty] | 0 | 0
| 29 | [25 empty] | 0 | 0 | [15 empty] | 0 | 0 | [15 empty] | 0 | 0 | 0.1334 | 2.366 | 4.3014 | 7.1163 | 0 | 1.9687 | [15 empty] | 0 | 0
| 30 | [25 empty] | 0 | 0 | [15 empty] | 0 | 0 | [15 empty] | 0 | 0 | 0.1334 | 2.366 | 4.4354 | 7.1163 | 0 | 1.9093 | [15 empty] | 0 | 0
| 31 | [25 empty] | 0 | 0 | [15 empty] | 0 | 0 | [15 empty] | 0 | 0 | 0.1334 | 2.366 | 4.1602 | 7.1163 | 0 | 2.0356 | [15 empty] | 0 | 0
VI | 1 | [25 empty] | 0 | 0 | [15 empty] | 0 | 0 | [15 empty] | 0 | 0 | 0.1334 | 2.366 | 4.596 | 7.1163 | 0 | 1.8426 | [15 empty] | 0 | 0
| 2 | [25 empty] | 0 | 0 | [15 empty] | 0 | 0 | [15 empty] | 0 | 0 | 0.1334 | 2.366 | 4.5893 | 7.1163 | 0 | 1.8452 | [15 empty] | 0 | 0
| 3 | [25 empty] | 0 | 0 | [15 empty] | 0 | 0 | [15 empty] | 0 | 0 | 0.1978 | 1.078 | 5.0389 | 7.1163 | 0 | 1.6806 | [15 empty] | 0 | 0
| 4 | [25 empty] | 0 | 0 | [15 empty] | 0 | 0 | [15 empty] | 0 | 0 | 0.1334 | 2.366 | 4.7672 | 7.1163 | 0 | 1.7764 | [15 empty] | 0 | 0
| 5 | [25 empty] | 0 | 0 | [15 empty] | 0 | 0 | [15 empty] | 0 | 0 | 0.1978 | 1.078 | 5.1082 | 7.1163 | 0 | 1.6578 | [15 empty] | 0 | 0
| 6 | [25 empty] | 0 | 0 | [15 empty] | 0 | 0 | [15 empty] | 0 | 0 | 0.1978 | 1.078 | 5.5986 | 7.1163 | 0 | 1.5126 | [15 empty] | 0 | 0
| 7 | [25 empty] | 0 | 0 | [15 empty] | 0 | 0 | [15 empty] | 0 | 0 | 0.1978 | 1.078 | 6.1714 | 7.1163 | 0 | 1.3722 | [15 empty] | 0 | 0
| 8 | [25 empty] | 0 | 0 | [15 empty] | 0 | 0 | [15 empty] | 0 | 0 | 0.1978 | 1.078 | 5.4214 | 7.1163 | 0 | 1.562 | [15 empty] | 0 | 0
| 9 | [25 empty] | 0 | 0 | [15 empty] | 0 | 0 | [15 empty] | 0 | 0 | 0.1334 | 2.366 | 4.9756 | 7.1163 | 0 | 1.702 | [15 empty] | 0 | 0
| 10 | [25 empty] | 0 | 0 | [15 empty] | 0 | 0 | [15 empty] | 0 | 0 | 0.1978 | 1.078 | 5.3958 | 7.1163 | 0 | 1.5694 | [15 empty] | 0 | 0
| 11 | [25 empty] | 0 | 0 | [15 empty] | 0 | 0 | [15 empty] | 0 | 0 | 0.1978 | 1.078 | 5.2508 | 7.1163 | 0 | 1.6128 | [15 empty] | 0 | 0
| 12 | [25 empty] | 0 | 0 | [15 empty] | 0 | 0 | [15 empty] | 0 | 0 | 0.1334 | 2.366 | 4.7955 | 7.1163 | 0 | 1.7659 | [15 empty] | 0 | 0
| 13 | [25 empty] | 0 | 0 | [15 empty] | 0 | 0 | [15 empty] | 0 | 0 | 0.1334 | 2.366 | 4.3286 | 7.1163 | 0 | 1.9564 | [15 empty] | 0 | 0
| 14 | [25 empty] | 0 | 0 | [15 empty] | 0 | 0 | [15 empty] | 0 | 0 | 0.1334 | 2.366 | 4.0846 | 7.1163 | 0 | 2.0732 | [15 empty] | 0 | 0
| 15 | [25 empty] | 0 | 0 | [15 empty] | 0 | 0 | [15 empty] | 0 | 0 | 0.1334 | 2.366 | 4.3537 | 7.1163 | 0 | 1.9451 | [15 empty] | 0 | 0
| 16 | [25 empty] | 0 | 0 | [15 empty] | 0 | 0 | [15 empty] | 0 | 0 | 0.1334 | 2.366 | 4.4059 | 7.1163 | 0 | 1.922 | [15 empty] | 0 | 0
| 17 | [25 empty] | 0 | 0 | [15 empty] | 0 | 0 | [15 empty] | 0 | 0 | 0.1334 | 2.366 | 4.5054 | 7.1163 | 0 | 1.8796 | [15 empty] | 0 | 0
| 18 | [25 empty] | 0 | 0 | [15 empty] | 0 | 0 | [15 empty] | 0 | 0 | 0.1334 | 2.366 | 4.3714 | 7.1163 | 0 | 1.9372 | [15 empty] | 0 | 0
| 19 | [25 empty] | 0 | 0 | [15 empty] | 0 | 0 | [15 empty] | 0 | 0 | 0.1334 | 2.366 | 4.2447 | 7.1163 | 0 | 1.995 | [15 empty] | 0 | 0
| 20 | [25 empty] | 0 | 0 | [15 empty] | 0 | 0 | [15 empty] | 0 | 0 | 0.1334 | 2.366 | 4.5276 | 7.1163 | 0 | 1.8704 | [15 empty] | 0 | 0
| 21 | [25 empty] | 0 | 0 | [15 empty] | 0 | 0 | [15 empty] | 0 | 0 | 0.1334 | 2.366 | 4.805 | 7.1163 | 0 | 1.7624 | [15 empty] | 0 | 0
| 22 | [25 empty] | 0 | 0 | [15 empty] | 0 | 0 | [15 empty] | 0 | 0 | 0.1334 | 2.366 | 4.9706 | 7.1163 | 0 | 1.7037 | [15 empty] | 0 | 0
| 23 | [25 empty] | 0 | 0 | [15 empty] | 0 | 0 | [15 empty] | 0 | 0 | 0.1334 | 2.366 | 4.586 | 7.1163 | 0 | 1.8466 | [15 empty] | 0 | 0
| 24 | [25 empty] | 0 | 0 | [15 empty] | 0 | 0 | [15 empty] | 0 | 0 | 0.1334 | 2.366 | 4.3153 | 7.1163 | 0 | 1.9624 | [15 empty] | 0 | 0
| 25 | [25 empty] | 0 | 0 | [15 empty] | 0 | 0 | [15 empty] | 0 | 0 | 0.1334 | 2.366 | 4.5271 | 7.1163 | 0 | 1.8706 | [15 empty] | 0 | 0
| 26 | [25 empty] | 0 | 0 | [15 empty] | 0 | 0 | [15 empty] | 0 | 0 | 0.1334 | 2.366 | 4.9612 | 7.1163 | 0 | 1.7069 | [15 empty] | 0 | 0
| 27 | [25 empty] | 0 | 0 | [15 empty] | 0 | 0 | [15 empty] | 0 | 0 | 0.1334 | 2.366 | 4.984 | 7.1163 | 0 | 1.6991 | [15 empty] | 0 | 0
| 28 | [25 empty] | 0 | 0 | [15 empty] | 0 | 0 | [15 empty] | 0 | 0 | 0.1334 | 2.366 | 5.0195 | 7.1163 | 0 | 1.6871 | [15 empty] | 0 | 0
| 29 | [25 empty] | 0 | 0 | [15 empty] | 0 | 0 | [15 empty] | 0 | 0 | 0.1334 | 2.366 | 4.9929 | 7.1163 | 0 | 1.6961 | [15 empty] | 0 | 0
| 30 | [25 empty] | 0 | 0 | [15 empty] | 0 | 0 | [15 empty] | 0 | 0 | 0.1334 | 2.366 | 4.9868 | 7.1163 | 0 | 1.6982 | [15 empty] | 0 | 0
VII | 1 | [25 empty] | 0 | 0 | [15 empty] | 0 | 0 | [15 empty] | 0 | 0 | 0.1334 | 2.366 | 4.4198 | 7.1163 | 0 | 1.916 | [15 empty] | 0 | 0
| 2 | [25 empty] | 0 | 0 | [15 empty] | 0 | 0 | [15 empty] | 0 | 0 | 0.1334 | 2.366 | 4.8306 | 7.1163 | 0 | 1.7531 | [15 empty] | 0 | 0
| 3 | [25 empty] | 0 | 0 | [15 empty] | 0 | 0 | [15 empty] | 0 | 0 | 0.1978 | 1.078 | 5.0752 | 7.1163 | 0 | 1.6686 | [15 empty] | 0 | 0
| 4 | [25 empty] | 0 | 0 | [15 empty] | 0 | 0 | [15 empty] | 0 | 0 | 0.1334 | 2.366 | 4.516 | 7.1163 | 0 | 1.8752 | [15 empty] | 0 | 0
| 5 | [25 empty] | 0 | 0 | [15 empty] | 0 | 0 | [15 empty] | 0 | 0 | 0.1334 | 2.366 | 4.4298 | 7.1163 | 0 | 1.9117 | [15 empty] | 0 | 0
| 6 | [25 empty] | 0 | 0 | [15 empty] | 0 | 0 | [15 empty] | 0 | 0 | 0.1334 | 2.366 | 4.5593 | 7.1163 | 0 | 1.8574 | [15 empty] | 0 | 0
| 7 | [25 empty] | 0 | 0 | [15 empty] | 0 | 0 | [15 empty] | 0 | 0 | 0.1334 | 2.366 | 4.6872 | 7.1163 | 0 | 1.8067 | [15 empty] | 0 | 0
| 8 | [25 empty] | 0 | 0 | [15 empty] | 0 | 0 | [15 empty] | 0 | 0 | 0.1334 | 2.366 | 4.85 | 7.1163 | 0 | 1.746 | [15 empty] | 0 | 0
| 9 | [25 empty] | 0 | 0 | [15 empty] | 0 | 0 | [15 empty] | 0 | 0 | 0.1334 | 2.366 | 4.9245 | 7.1163 | 0 | 1.7196 | [15 empty] | 0 | 0
| 10 | [25 empty] | 0 | 0 | [15 empty] | 0 | 0 | [15 empty] | 0 | 0 | 0.1978 | 1.078 | 5.1964 | 7.1163 | 0 | 1.6297 | [15 empty] | 0 | 0
| 11 | [25 empty] | 0 | 0 | [15 empty] | 0 | 0 | [15 empty] | 0 | 0 | 0.1978 | 1.078 | 5.0966 | 7.1163 | 0 | 1.6616 | [15 empty] | 0 | 0
| 12 | [25 empty] | 0 | 0 | [15 empty] | 0 | 0 | [15 empty] | 0 | 0 | 0.1978 | 1.078 | 5.3571 | 7.1163 | 0 | 1.5808 | [15 empty] | 0 | 0
| 13 | [25 empty] | 0 | 0 | [15 empty] | 0 | 0 | [15 empty] | 0 | 0 | 0.1978 | 1.078 | 5.1247 | 7.1163 | 0 | 1.6525 | [15 empty] | 0 | 0
| 14 | [25 empty] | 0 | 0 | [15 empty] | 0 | 0 | [15 empty] | 0 | 0 | 0.1334 | 2.366 | 4.8745 | 7.1163 | 0 | 1.7373 | [15 empty] | 0 | 0
| 15 | [25 empty] | 0 | 0 | [15 empty] | 0 | 0 | [15 empty] | 0 | 0 | 0.1334 | 2.366 | 4.671 | 7.1163 | 0 | 1.813 | [15 empty] | 0 | 0
| 16 | [25 empty] | 0 | 0 | [15 empty] | 0 | 0 | [15 empty] | 0 | 0 | 0.1334 | 2.366 | 4.5315 | 7.1163 | 0 | 1.8688 | [15 empty] | 0 | 0
| 17 | [25 empty] | 0 | 0 | [15 empty] | 0 | 0 | [15 empty] | 0 | 0 | 0.1334 | 2.366 | 4.7611 | 7.1163 | 0 | 1.7787 | [15 empty] | 0 | 0
| 18 | [25 empty] | 0 | 0 | [15 empty] | 0 | 0 | [15 empty] | 0 | 0 | 0.1978 | 1.078 | 5.4444 | 7.1163 | 0 | 1.5554 | [15 empty] | 0 | 0
| 19 | [25 empty] | 0 | 0 | [15 empty] | 0 | 0 | [15 empty] | 0 | 0 | 0.1334 | 2.366 | 4.8033 | 7.1163 | 0 | 1.763 | [15 empty] | 0 | 0
| 20 | [25 empty] | 0 | 0 | [15 empty] | 0 | 0 | [15 empty] | 0 | 0 | 0.1334 | 2.366 | 4.302 | 7.1163 | 0 | 1.9685 | [15 empty] | 0 | 0
| 21 | [25 empty] | 0 | 0 | [15 empty] | 0 | 0 | [15 empty] | 0 | 0 | 0.1334 | 2.366 | 4.1352 | 7.1163 | 0 | 2.0479 | [15 empty] | 0 | 0
| 22 | [25 empty] | 0 | 0 | [15 empty] | 0 | 0 | [15 empty] | 0 | 0 | 0.1334 | 2.366 | 4.4648 | 7.1163 | 0 | 1.8967 | [15 empty] | 0 | 0
| 23 | [25 empty] | 0 | 0 | [15 empty] | 0 | 0 | [15 empty] | 0 | 0 | 0.1978 | 1.078 | 5.1123 | 7.1163 | 0 | 1.6565 | [15 empty] | 0 | 0
| 24 | [25 empty] | 0 | 0 | [15 empty] | 0 | 0 | [15 empty] | 0 | 0 | 0.1978 | 1.078 | 5.381 | 7.1163 | 0 | 1.5738 | [15 empty] | 0 | 0
| 25 | [25 empty] | 0 | 0 | [15 empty] | 0 | 0 | [15 empty] | 0 | 0 | 0.1334 | 2.366 | 4.432 | 7.1163 | 0 | 1.9107 | [15 empty] | 0 | 0
| 26 | [25 empty] | 0 | 0 | [15 empty] | 0 | 0 | [15 empty] | 0 | 0 | 0.1334 | 2.366 | 4.3637 | 7.1163 | 0 | 1.9407 | [15 empty] | 0 | 0
| 27 | [25 empty] | 0 | 0 | [15 empty] | 0 | 0 | [15 empty] | 0 | 0 | 0.1334 | 2.366 | 4.3531 | 7.1163 | 0 | 1.9454 | [15 empty] | 0 | 0
| 28 | [25 empty] | 0 | 0 | [15 empty] | 0 | 0 | [15 empty] | 0 | 0 | 0.1334 | 2.366 | 4.3931 | 7.1163 | 0 | 1.9276 | [15 empty] | 0 | 0
| 29 | [25 empty] | 0 | 0 | [15 empty] | 0 | 0 | [15 empty] | 0 | 0 | 0.1334 | 2.366 | 4.307 | 7.1163 | 0 | 1.9662 | [15 empty] | 0 | 0
| 30 | [25 empty] | 0 | 0 | [15 empty] | 0 | 0 | [15 empty] | 0 | 0 | 0.1334 | 2.366 | 4.5832 | 7.1163 | 0 | 1.8477 | [15 empty] | 0 | 0
| 31 | [25 empty] | 0 | 0 | [15 empty] | 0 | 0 | [15 empty] | 0 | 0 | 0.1334 | 2.366 | 4.4198 | 7.1163 | 0 | 1.916 | [15 empty] | 0 | 0
VIII | 1 | [25 empty] | 0 | 0 | [15 empty] | 0 | 0 | [15 empty] | 0 | 0 | 0.1334 | 2.366 | 4.2275 | 7.1163 | 0 | 2.0032 | [15 empty] | 0 | 0
| 2 | [25 empty] | 0 | 0 | [15 empty] | 0 | 0 | [15 empty] | 0 | 0 | 0.1334 | 2.366 | 4.0852 | 7.1163 | 0 | 2.0729 | [15 empty] | 0 | 0
| 3 | [25 empty] | 0 | 0 | [15 empty] | 0 | 0 | [15 empty] | 0 | 0 | 0.1334 | 2.366 | 3.9479 | 7.1163 | 0 | 2.145 | [15 empty] | 0 | 0
| 4 | [25 empty] | 0 | 0 | [15 empty] | 0 | 0 | [15 empty] | 0 | 0 | 0.1334 | 2.366 | 4.1202 | 7.1163 | 0 | 2.0553 | [15 empty] | 0 | 0
| 5 | [25 empty] | 0 | 0 | [15 empty] | 0 | 0 | [15 empty] | 0 | 0 | 0.1334 | 2.366 | 4.4126 | 7.1163 | 0 | 1.9191 | [15 empty] | 0 | 0
| 6 | [25 empty] | 0 | 0 | [15 empty] | 0 | 0 | [15 empty] | 0 | 0 | 0.1334 | 2.366 | 4.6555 | 7.1163 | 0 | 1.819 | [15 empty] | 0 | 0
| 7 | [25 empty] | 0 | 0 | [15 empty] | 0 | 0 | [15 empty] | 0 | 0 | 0.1334 | 2.366 | 4.82 | 7.1163 | 0 | 1.7569 | [15 empty] | 0 | 0
| 8 | [25 empty] | 0 | 0 | [15 empty] | 0 | 0 | [15 empty] | 0 | 0 | 0.1334 | 2.366 | 4.9067 | 7.1163 | 0 | 1.7259 | [15 empty] | 0 | 0
| 9 | [25 empty] | 0 | 0 | [15 empty] | 0 | 0 | [15 empty] | 0 | 0 | 0.1334 | 2.366 | 4.7161 | 7.1163 | 0 | 1.7956 | [15 empty] | 0 | 0
| 10 | [25 empty] | 0 | 0 | [15 empty] | 0 | 0 | [15 empty] | 0 | 0 | 0.1334 | 2.366 | 4.7405 | 7.1163 | 0 | 1.7864 | [15 empty] | 0 | 0
| 11 | [25 empty] | 0 | 0 | [15 empty] | 0 | 0 | [15 empty] | 0 | 0 | 0.1334 | 2.366 | 4.8511 | 7.1163 | 0 | 1.7456 | [15 empty] | 0 | 0
| 12 | [25 empty] | 0 | 0 | [15 empty] | 0 | 0 | [15 empty] | 0 | 0 | 0.1978 | 1.078 | 5.0843 | 7.1163 | 0 | 1.6656 | [15 empty] | 0 | 0
| 13 | [25 empty] | 0 | 0 | [15 empty] | 0 | 0 | [15 empty] | 0 | 0 | 0.1334 | 2.366 | 4.9278 | 7.1163 | 0 | 1.7185 | [15 empty] | 0 | 0
| 14 | [25 empty] | 0 | 0 | [15 empty] | 0 | 0 | [15 empty] | 0 | 0 | 0.1978 | 1.078 | 5.053 | 7.1163 | 0 | 1.6759 | [15 empty] | 0 | 0
| 15 | [25 empty] | 0 | 0 | [15 empty] | 0 | 0 | [15 empty] | 0 | 0 | 0.1978 | 1.078 | 5.5771 | 7.1163 | 0 | 1.5184 | [15 empty] | 0 | 0
| 16 | [25 empty] | 0 | 0 | [15 empty] | 0 | 0 | [15 empty] | 0 | 0 | 0.1978 | 1.078 | 5.9134 | 7.1163 | 0 | 1.4321 | [15 empty] | 0 | 0
| 17 | [25 empty] | 0 | 0 | [15 empty] | 0 | 0 | [15 empty] | 0 | 0 | 0.1978 | 1.078 | 5.9653 | 7.1163 | 0 | 1.4196 | [15 empty] | 0 | 0
| 18 | [25 empty] | 0 | 0 | [15 empty] | 0 | 0 | [15 empty] | 0 | 0 | 0.1334 | 2.366 | 4.9945 | 7.1163 | 0 | 1.6955 | [15 empty] | 0 | 0
| 19 | [25 empty] | 0 | 0 | [15 empty] | 0 | 0 | [15 empty] | 0 | 0 | 0.1334 | 2.366 | 4.9217 | 7.1163 | 0 | 1.7206 | [15 empty] | 0 | 0
| 20 | [25 empty] | 0 | 0 | [15 empty] | 0 | 0 | [15 empty] | 0 | 0 | 0.1978 | 1.078 | 5.2269 | 7.1163 | 0 | 1.6202 | [15 empty] | 0 | 0
| 21 | [25 empty] | 0 | 0 | [15 empty] | 0 | 0 | [15 empty] | 0 | 0 | 0.1978 | 1.078 | 5.5697 | 7.1163 | 0 | 1.5204 | [15 empty] | 0 | 0
| 22 | [25 empty] | 0 | 0 | [15 empty] | 0 | 0 | [15 empty] | 0 | 0 | 0.1978 | 1.078 | 5.6315 | 7.1163 | 0 | 1.5037 | [15 empty] | 0 | 0
| 23 | [25 empty] | 0 | 0 | [15 empty] | 0 | 0 | [15 empty] | 0 | 0 | 0.1978 | 1.078 | 5.0802 | 7.1163 | 0 | 1.667 | [15 empty] | 0 | 0
| 24 | [25 empty] | 0 | 0 | [15 empty] | 0 | 0 | [15 empty] | 0 | 0 | 0.1334 | 2.366 | 4.7316 | 7.1163 | 0 | 1.7897 | [15 empty] | 0 | 0
| 25 | [25 empty] | 0 | 0 | [15 empty] | 0 | 0 | [15 empty] | 0 | 0 | 0.1334 | 2.366 | 4.6755 | 7.1163 | 0 | 1.8112 | [15 empty] | 0 | 0
| 26 | [25 empty] | 0 | 0 | [15 empty] | 0 | 0 | [15 empty] | 0 | 0 | 0.1334 | 2.366 | 4.2247 | 7.1163 | 0 | 2.0045 | [15 empty] | 0 | 0
| 27 | [25 empty] | 0 | 0 | [15 empty] | 0 | 0 | [15 empty] | 0 | 0 | 0.1334 | 2.366 | 4.2753 | 7.1163 | 0 | 1.9808 | [15 empty] | 0 | 0
| 28 | [25 empty] | 0 | 0 | [15 empty] | 0 | 0 | [15 empty] | 0 | 0 | 0.1334 | 2.366 | 4.1013 | 7.1163 | 0 | 2.0648 | [15 empty] | 0 | 0
| 29 | [25 empty] | 0 | 0 | [15 empty] | 0 | 0 | [15 empty] | 0 | 0 | 0.1334 | 2.366 | 3.944 | 7.1163 | 0 | 2.1471 | [15 empty] | 0 | 0
| 30 | [25 empty] | 0 | 0 | [15 empty] | 0 | 0 | [15 empty] | 0 | 0 | 0.1334 | 2.366 | 4.014 | 7.1163 | 0 | 2.1097 | [15 empty] | 0 | 0
IX | 1 | [11 empty] | 0.27 | 6.05 | 8.8422 | 16.43% | 1.4526 | 7.3897 | 0 | 28.1797 | 0 |  | 0.225 | 2.82 | 5.1469 | 4.9527 | 139.5643 | 6.7709 |  | 0.27 | 6.05 | 8.8422 | 16.43% | 1.4526 | 7.3897 | 0 | 28.1797 | 0 |  | 0.225 | 2.82 | 5.1469 | 4.9527 | 139.5643 | 6.7709 |  | 0.27 | 6.05 | 8.8422 | 16.43% | 1.4526 | 7.3897 | 0 | 28.1797 | 0 |  | 0.11 | 2.82 | 3.9576 | 3.8082 | 107.3151 | 8.8056 | 0.1334 | 2.366 | 3.7456 | 7.1163 | 0 | 2.2609 |  | 0.263 | 5.85 | 8.5699 | 16.95% | 1.4526 | 7.1173 | 0 | 28.1797 | 0 |  | 0.147 | 2.51 | 4.0302 | 3.8781 | 109.2849 | 8.6469
| 2 | [11 empty] | 0.27 | 6.05 | 9.2945 | 13.11% | 1.2182 | 8.0763 | 0 | 0 | 0 |  | 0.225 | 2.82 | 5.5238 | 5.3153 | 0 | 0 |  | 0.27 | 6.05 | 9.2945 | 13.11% | 1.2182 | 8.0763 | 0 | 0 | 0 |  | 0.225 | 2.82 | 5.5238 | 5.3153 | 0 | 0 |  | 0.27 | 6.05 | 9.2945 | 13.11% | 1.2182 | 8.0763 | 0 | 0 | 0 |  | 0.11 | 2.82 | 4.1418 | 3.9855 | 0 | 0 | 0.1334 | 2.366 | 3.969 | 7.1163 | 0 | 2.1336 |  | 0.263 | 5.85 | 9.0104 | 13.52% | 1.2182 | 7.7922 | 0 | 0 | 0 |  | 0.147 | 2.51 | 4.2765 | 4.1151 | 0 | 0
| 3 | [11 empty] | 0.27 | 6.05 | 9.5757 | 11.2% | 1.0724 | 8.5034 | 0 | 0 | 0 |  | 0.225 | 2.82 | 5.7581 | 5.5408 | 0 | 0 |  | 0.27 | 6.05 | 9.5757 | 11.2% | 1.0724 | 8.5034 | 0 | 0 | 0 |  | 0.225 | 2.82 | 5.7581 | 5.5408 | 0 | 0 |  | 0.27 | 6.05 | 9.5757 | 11.2% | 1.0724 | 8.5034 | 0 | 0 | 0 |  | 0.11 | 2.82 | 4.2564 | 4.0958 | 0 | 0 | 0.1334 | 2.366 | 4.108 | 7.1163 | 0 | 2.0614 |  | 0.263 | 5.85 | 9.2843 | 11.55% | 1.0724 | 8.212 | 0 | 0 | 0 |  | 0.147 | 2.51 | 4.4296 | 4.2624 | 0 | 0
| 4 | [11 empty] | 0 | 0 | 0 | 0% | 0 | 0 | 0 | 0 | 0 |  | 0 | 0 | 0 | 0 | 0 | 0 |  | 0 | 0 | 0 | 0% | 0 | 0 | 0 | 0 | 0 |  | 0 | 0 | 0 | 0 | 0 | 0 |  | 0 | 0 | 0 | 0% | 0 | 0 | 0 | 0 | 0 |  | 0.11 | 0 | 1.7 | 1.6358 | 0 | 0 | 0.1334 | 2.366 | 4.4276 | 7.1163 | 0 | 1.9126 |  | 0 | 0 | 0 | 0% | 0 | 0 | 0 | 0 | 0 |  | 0 | 0 | 0 | 0 | 0 | 0
| 5 | [11 empty] | 0.27 | 6.05 | 9.8311 | 9.561% | 0.94 | 8.8911 | 0 | 0 | 0 |  | 0.225 | 2.82 | 5.9709 | 5.7456 | 0 | 0 |  | 0.27 | 6.05 | 9.8311 | 9.561% | 0.94 | 8.8911 | 0 | 0 | 0 |  | 0.225 | 2.82 | 5.9709 | 5.7456 | 0 | 0 |  | 0.27 | 6.05 | 9.8311 | 9.561% | 0.94 | 8.8911 | 0 | 0 | 0 |  | 0.11 | 2.82 | 4.3605 | 4.1959 | 0 | 0 | 0.1334 | 2.366 | 4.2342 | 7.1163 | 0 | 2 |  | 0.263 | 5.85 | 9.5331 | 9.86% | 0.94 | 8.5931 | 0 | 0 | 0 |  | 0.147 | 2.51 | 4.5686 | 4.3962 | 0 | 0
| 6 | [11 empty] | 0 | 0 | 0 | 0% | 0 | 0 | 0 | 0 | 0 |  | 0 | 0 | 0 | 0 | 0 | 0 |  | 0 | 0 | 0 | 0% | 0 | 0 | 0 | 0 | 0 |  | 0 | 0 | 0 | 0 | 0 | 0 |  | 0 | 0 | 0 | 0% | 0 | 0 | 0 | 0 | 0 |  | 0.11 | 0 | 1.6844 | 1.6208 | 0 | 0 | 0.1334 | 2.366 | 4.4087 | 7.1163 | 0 | 1.9208 |  | 0 | 0 | 0 | 0% | 0 | 0 | 0 | 0 | 0 |  | 0 | 0 | 0 | 0 | 0 | 0
| 7 | [11 empty] | 0.27 | 6.05 | 9.8221 | 9.618% | 0.94466 | 8.8775 | 0 | 0 | 0 |  | 0.225 | 2.82 | 5.9634 | 5.7384 | 0 | 0 |  | 0.27 | 6.05 | 9.8221 | 9.618% | 0.94466 | 8.8775 | 0 | 0 | 0 |  | 0.225 | 2.82 | 5.9634 | 5.7384 | 0 | 0 |  | 0.27 | 6.05 | 9.8221 | 9.618% | 0.94466 | 8.8775 | 0 | 0 | 0 |  | 0.11 | 2.82 | 4.3568 | 4.1924 | 0 | 0 | 0.1334 | 2.366 | 4.2297 | 7.1163 | 0 | 2.0021 |  | 0.263 | 5.85 | 9.5243 | 9.918% | 0.94466 | 8.5797 | 0 | 0 | 0 |  | 0.147 | 2.51 | 4.5637 | 4.3915 | 0 | 0
| 8 | [11 empty] | 0 | 0 | 0 | 0% | 0 | 0 | 0 | 0 | 0 |  | 0 | 0 | 0 | 0 | 0 | 0 |  | 0 | 0 | 0 | 0% | 0 | 0 | 0 | 0 | 0 |  | 0 | 0 | 0 | 0 | 0 | 0 |  | 0 | 0 | 0 | 0% | 0 | 0 | 0 | 0 | 0 |  | 0.11 | 0 | 1.6711 | 1.608 | 0 | 0 | 0.1334 | 2.366 | 4.3926 | 7.1163 | 0 | 1.9279 |  | 0 | 0 | 0 | 0% | 0 | 0 | 0 | 0 | 0 |  | 0 | 0 | 0 | 0 | 0 | 0
| 9 | [11 empty] | 0 | 0 | 0 | 0% | 0 | 0 | 0 | 0 | 0 |  | 0 | 0 | 0 | 0 | 0 | 0 |  | 0 | 0 | 0 | 0% | 0 | 0 | 0 | 0 | 0 |  | 0 | 0 | 0 | 0 | 0 | 0 |  | 0 | 0 | 0 | 0% | 0 | 0 | 0 | 0 | 0 |  | 0.11 | 0 | 1.7508 | 1.6848 | 0 | 0 | 0.1334 | 2.366 | 4.4893 | 7.1163 | 0 | 1.8864 |  | 0 | 0 | 0 | 0% | 0 | 0 | 0 | 0 | 0 |  | 0 | 0 | 0 | 0 | 0 | 0
| 10 | [11 empty] | 0 | 0 | 0 | 0% | 0 | 0 | 0 | 0 | 0 |  | 0 | 0 | 0 | 0 | 0 | 0 |  | 0 | 0 | 0 | 0% | 0 | 0 | 0 | 0 | 0 |  | 0 | 0 | 0 | 0 | 0 | 0 |  | 0 | 0 | 0 | 0% | 0 | 0 | 0 | 0 | 0 |  | 0.11 | 0 | 1.7646 | 1.698 | 0 | 0 | 0.1334 | 2.366 | 4.506 | 7.1163 | 0 | 1.8794 |  | 0 | 0 | 0 | 0% | 0 | 0 | 0 | 0 | 0 |  | 0 | 0 | 0 | 0 | 0 | 0
| 11 | [11 empty] | 0 | 0 | 0 | 0% | 0 | 0 | 0 | 0 | 0 |  | 0 | 0 | 0 | 0 | 0 | 0 |  | 0 | 0 | 0 | 0% | 0 | 0 | 0 | 0 | 0 |  | 0 | 0 | 0 | 0 | 0 | 0 |  | 0 | 0 | 0 | 0% | 0 | 0 | 0 | 0 | 0 |  | 0.11 | 0 | 1.9754 | 1.9009 | 0 | 0 | 0.1334 | 2.366 | 4.7616 | 7.1163 | 0 | 1.7785 |  | 0 | 0 | 0 | 0% | 0 | 0 | 0 | 0 | 0 |  | 0 | 0 | 0 | 0 | 0 | 0
| 12 | [11 empty] | 0 | 0 | 0 | 0% | 0 | 0 | 0 | 0 | 0 |  | 0 | 0 | 0 | 0 | 0 | 0 |  | 0 | 0 | 0 | 0% | 0 | 0 | 0 | 0 | 0 |  | 0 | 0 | 0 | 0 | 0 | 0 |  | 0 | 0 | 0 | 0% | 0 | 0 | 0 | 0 | 0 |  | 0.11 | 0 | 2.0822 | 2.0036 | 0 | 0 | 0.1334 | 2.366 | 4.8912 | 7.1163 | 0 | 1.7314 |  | 0 | 0 | 0 | 0% | 0 | 0 | 0 | 0 | 0 |  | 0 | 0 | 0 | 0 | 0 | 0
| 13 | [11 empty] | 0 | 0 | 0 | 0% | 0 | 0 | 0 | 0 | 0 |  | 0 | 0 | 0 | 0 | 0 | 0 |  | 0 | 0 | 0 | 0% | 0 | 0 | 0 | 0 | 0 |  | 0 | 0 | 0 | 0 | 0 | 0 |  | 0 | 0 | 0 | 0% | 0 | 0 | 0 | 0 | 0 |  | 0.11 | 0 | 2.139 | 2.0583 | 0 | 0 | 0.1334 | 2.366 | 4.9601 | 7.1163 | 0 | 1.7073 |  | 0 | 0 | 0 | 0% | 0 | 0 | 0 | 0 | 0 |  | 0 | 0 | 0 | 0 | 0 | 0
| 14 | [11 empty] | 0.27 | 6.05 | 9.6973 | 10.41% | 1.0094 | 8.6879 | 0 | 0 | 0 |  | 0.225 | 2.82 | 5.8594 | 5.6383 | 0 | 0 |  | 0.27 | 6.05 | 9.6973 | 10.41% | 1.0094 | 8.6879 | 0 | 0 | 0 |  | 0.225 | 2.82 | 5.8594 | 5.6383 | 0 | 0 |  | 0.27 | 6.05 | 9.6973 | 10.41% | 1.0094 | 8.6879 | 0 | 0 | 0 |  | 0.11 | 2.82 | 4.3059 | 4.1434 | 0 | 0 | 0.1334 | 2.366 | 4.168 | 7.1163 | 0 | 2.0318 |  | 0.263 | 5.85 | 9.4027 | 10.74% | 1.0094 | 8.3933 | 0 | 0 | 0 |  | 0.147 | 2.51 | 4.4957 | 4.3261 | 0 | 0
| 15 | [11 empty] | 0.27 | 6.05 | 9.0009 | 15.22% | 1.3704 | 7.6305 | 0 | 26.2676 | 0 |  | 0.225 | 2.82 | 5.2791 | 5.0799 | 133.4356 | 6.1534 |  | 0.27 | 6.05 | 9.0009 | 15.22% | 1.3704 | 7.6305 | 0 | 26.2676 | 0 |  | 0.225 | 2.82 | 5.2791 | 5.0799 | 133.4356 | 6.1534 |  | 0.27 | 6.05 | 9.0009 | 15.22% | 1.3704 | 7.6305 | 0 | 26.2676 | 0 |  | 0.11 | 2.82 | 4.0222 | 3.8704 | 101.6669 | 8.0762 | 0.1334 | 2.366 | 3.824 | 7.1163 | 0 | 2.2146 |  | 0.263 | 5.85 | 8.7244 | 15.71% | 1.3704 | 7.354 | 0 | 26.2676 | 0 |  | 0.147 | 2.51 | 4.1166 | 3.9612 | 104.0524 | 7.8911
| 16 | [11 empty] | 0.27 | 6.05 | 8.9874 | 15.33% | 1.3774 | 7.61 | 0 | 26.4303 | 0 |  | 0.225 | 2.82 | 5.2678 | 5.069 | 133.9761 | 6.2048 |  | 0.27 | 6.05 | 8.9874 | 15.33% | 1.3774 | 7.61 | 0 | 26.4303 | 0 |  | 0.225 | 2.82 | 5.2678 | 5.069 | 133.9761 | 6.2048 |  | 0.27 | 6.05 | 8.9874 | 15.33% | 1.3774 | 7.61 | 0 | 26.4303 | 0 |  | 0.11 | 2.82 | 4.0167 | 3.8651 | 102.1568 | 8.1374 | 0.1334 | 2.366 | 3.8173 | 7.1163 | 0 | 2.2184 |  | 0.263 | 5.85 | 8.7112 | 15.81% | 1.3774 | 7.3339 | 0 | 26.4303 | 0 |  | 0.147 | 2.51 | 4.1092 | 3.9542 | 104.5101 | 7.9542
| 17 | [11 empty] | 0.27 | 6.05 | 9.245 | 13.45% | 1.2438 | 8.0012 | 0 | 23.3249 | 0 |  | 0.225 | 2.82 | 5.4825 | 5.2756 | 123.053 | 5.2613 |  | 0.27 | 6.05 | 9.245 | 13.45% | 1.2438 | 8.0012 | 0 | 23.3249 | 0 |  | 0.225 | 2.82 | 5.4825 | 5.2756 | 123.053 | 5.2613 |  | 0.27 | 6.05 | 9.245 | 13.45% | 1.2438 | 8.0012 | 0 | 23.3249 | 0 |  | 0.11 | 2.82 | 4.1217 | 3.9661 | 92.5095 | 6.9984 | 0.1334 | 2.366 | 3.9446 | 7.1163 | 0 | 2.1468 |  | 0.263 | 5.85 | 8.9622 | 13.88% | 1.2438 | 7.7184 | 0 | 23.3249 | 0 |  | 0.147 | 2.51 | 4.2495 | 4.0891 | 95.3787 | 6.7879
| 18 | [11 empty] | 0.27 | 6.05 | 9.2248 | 13.6% | 1.2543 | 7.9704 | 0 | 23.569 | 0 |  | 0.225 | 2.82 | 5.4656 | 5.2594 | 123.9581 | 5.3328 |  | 0.27 | 6.05 | 9.2248 | 13.6% | 1.2543 | 7.9704 | 0 | 23.569 | 0 |  | 0.225 | 2.82 | 5.4656 | 5.2594 | 123.9581 | 5.3328 |  | 0.27 | 6.05 | 9.2248 | 13.6% | 1.2543 | 7.9704 | 0 | 23.569 | 0 |  | 0.11 | 2.82 | 4.1134 | 3.9582 | 93.2906 | 7.0858 | 0.1334 | 2.366 | 3.9346 | 7.1163 | 0 | 2.1523 |  | 0.263 | 5.85 | 8.9424 | 14.03% | 1.2543 | 7.6881 | 0 | 23.569 | 0 |  | 0.147 | 2.51 | 4.2385 | 4.0785 | 96.1268 | 6.8768
| 19 | [11 empty] | 0.27 | 6.05 | 9.1156 | 14.38% | 1.3109 | 7.8048 | 0 | 24.8844 | 0 |  | 0.225 | 2.82 | 5.3747 | 5.1719 | 128.6988 | 5.7257 |  | 0.27 | 6.05 | 9.1156 | 14.38% | 1.3109 | 7.8048 | 0 | 24.8844 | 0 |  | 0.225 | 2.82 | 5.3747 | 5.1719 | 128.6988 | 5.7257 |  | 0.27 | 6.05 | 9.1156 | 14.38% | 1.3109 | 7.8048 | 0 | 24.8844 | 0 |  | 0.11 | 2.82 | 4.069 | 3.9154 | 97.4327 | 7.563 | 0.1334 | 2.366 | 3.8806 | 7.1163 | 0 | 2.1822 |  | 0.263 | 5.85 | 8.8361 | 14.84% | 1.3109 | 7.5253 | 0 | 24.8844 | 0 |  | 0.147 | 2.51 | 4.1791 | 4.0214 | 100.0691 | 7.3638
| 20 | [11 empty] | 0.27 | 6.05 | 9.4599 | 11.97% | 1.1324 | 8.3274 | 0 | 0 | 0 |  | 0.225 | 2.82 | 5.6616 | 5.4479 | 0 | 0 |  | 0.27 | 6.05 | 9.4599 | 11.97% | 1.1324 | 8.3274 | 0 | 0 | 0 |  | 0.225 | 2.82 | 5.6616 | 5.4479 | 0 | 0 |  | 0.27 | 6.05 | 9.4599 | 11.97% | 1.1324 | 8.3274 | 0 | 0 | 0 |  | 0.11 | 2.82 | 4.2092 | 4.0504 | 0 | 0 | 0.1334 | 2.366 | 4.0507 | 7.1163 | 0 | 2.0906 |  | 0.263 | 5.85 | 9.1715 | 12.35% | 1.1324 | 8.039 | 0 | 0 | 0 |  | 0.147 | 2.51 | 4.3665 | 4.2017 | 0 | 0
| 21 | [11 empty] | 0.27 | 6.05 | 9.8919 | 9.184% | 0.90851 | 8.9834 | 0 | 0 | 0 |  | 0.225 | 2.82 | 6.0216 | 5.7943 | 0 | 0 |  | 0.27 | 6.05 | 9.8919 | 9.184% | 0.90851 | 8.9834 | 0 | 0 | 0 |  | 0.225 | 2.82 | 6.0216 | 5.7943 | 0 | 0 |  | 0.27 | 6.05 | 9.8919 | 9.184% | 0.90851 | 8.9834 | 0 | 0 | 0 |  | 0.11 | 2.82 | 4.3852 | 4.2197 | 0 | 0 | 0.1334 | 2.366 | 4.2642 | 7.1163 | 0 | 1.9859 |  | 0.263 | 5.85 | 9.5923 | 9.471% | 0.90851 | 8.6838 | 0 | 0 | 0 |  | 0.147 | 2.51 | 4.6017 | 4.428 | 0 | 0
| 22 | [11 empty] | 0.27 | 6.05 | 9.3417 | 12.78% | 1.1937 | 8.1481 | 0 | 0 | 0 |  | 0.225 | 2.82 | 5.5631 | 5.3532 | 0 | 0 |  | 0.27 | 6.05 | 9.3417 | 12.78% | 1.1937 | 8.1481 | 0 | 0 | 0 |  | 0.225 | 2.82 | 5.5631 | 5.3532 | 0 | 0 |  | 0.27 | 6.05 | 9.3417 | 12.78% | 1.1937 | 8.1481 | 0 | 0 | 0 |  | 0.11 | 2.82 | 4.1611 | 4.0041 | 0 | 0 | 0.1334 | 2.366 | 3.9924 | 7.1163 | 0 | 2.1211 |  | 0.263 | 5.85 | 9.0564 | 13.18% | 1.1937 | 7.8627 | 0 | 0 | 0 |  | 0.147 | 2.51 | 4.3022 | 4.1398 | 0 | 0
| 23 | [11 empty] | 0.27 | 6.05 | 9.038 | 14.95% | 1.3511 | 7.6869 | 0 | 25.8201 | 0 |  | 0.225 | 2.82 | 5.31 | 5.1096 | 131.931 | 6.0133 |  | 0.27 | 6.05 | 9.038 | 14.95% | 1.3511 | 7.6869 | 0 | 25.8201 | 0 |  | 0.225 | 2.82 | 5.31 | 5.1096 | 131.931 | 6.0133 |  | 0.27 | 6.05 | 9.038 | 14.95% | 1.3511 | 7.6869 | 0 | 25.8201 | 0 |  | 0.11 | 2.82 | 4.0373 | 3.885 | 100.3106 | 7.9089 | 0.1334 | 2.366 | 3.8423 | 7.1163 | 0 | 2.204 |  | 0.263 | 5.85 | 8.7605 | 15.42% | 1.3511 | 7.4094 | 0 | 25.8201 | 0 |  | 0.147 | 2.51 | 4.1368 | 3.9807 | 102.7819 | 7.7187
| 24 | [11 empty] | 0.27 | 6.05 | 9.0222 | 15.07% | 1.3593 | 7.663 | 0 | 26.01 | 0 |  | 0.225 | 2.82 | 5.2969 | 5.097 | 132.5725 | 6.0726 |  | 0.27 | 6.05 | 9.0222 | 15.07% | 1.3593 | 7.663 | 0 | 26.01 | 0 |  | 0.225 | 2.82 | 5.2969 | 5.097 | 132.5725 | 6.0726 |  | 0.27 | 6.05 | 9.0222 | 15.07% | 1.3593 | 7.663 | 0 | 26.01 | 0 |  | 0.11 | 2.82 | 4.0309 | 3.8788 | 100.8876 | 7.9797 | 0.1334 | 2.366 | 3.8345 | 7.1163 | 0 | 2.2085 |  | 0.263 | 5.85 | 8.7452 | 15.54% | 1.3593 | 7.3859 | 0 | 26.01 | 0 |  | 0.147 | 2.51 | 4.1282 | 3.9724 | 103.323 | 7.7916
| 25 | [11 empty] | 0.27 | 6.05 | 9.2304 | 13.56% | 1.2514 | 7.979 | 0 | 23.5012 | 0 |  | 0.225 | 2.82 | 5.4703 | 5.2639 | 123.7075 | 5.3129 |  | 0.27 | 6.05 | 9.2304 | 13.56% | 1.2514 | 7.979 | 0 | 23.5012 | 0 |  | 0.225 | 2.82 | 5.4703 | 5.2639 | 123.7075 | 5.3129 |  | 0.27 | 6.05 | 9.2304 | 13.56% | 1.2514 | 7.979 | 0 | 23.5012 | 0 |  | 0.11 | 2.82 | 4.1157 | 3.9604 | 93.074 | 7.0615 | 0.1334 | 2.366 | 3.9373 | 7.1163 | 0 | 2.1508 |  | 0.263 | 5.85 | 8.9479 | 13.99% | 1.2514 | 7.6965 | 0 | 23.5012 | 0 |  | 0.147 | 2.51 | 4.2415 | 4.0815 | 95.9195 | 6.852
| 26 | [11 empty] | 0.27 | 6.05 | 9.3519 | 12.71% | 1.1884 | 8.1635 | 0 | 0 | 0 |  | 0.225 | 2.82 | 5.5716 | 5.3613 | 0 | 0 |  | 0.27 | 6.05 | 9.3519 | 12.71% | 1.1884 | 8.1635 | 0 | 0 | 0 |  | 0.225 | 2.82 | 5.5716 | 5.3613 | 0 | 0 |  | 0.27 | 6.05 | 9.3519 | 12.71% | 1.1884 | 8.1635 | 0 | 0 | 0 |  | 0.11 | 2.82 | 4.1652 | 4.008 | 0 | 0 | 0.1334 | 2.366 | 3.9974 | 7.1163 | 0 | 2.1185 |  | 0.263 | 5.85 | 9.0663 | 13.11% | 1.1884 | 7.8779 | 0 | 0 | 0 |  | 0.147 | 2.51 | 4.3077 | 4.1451 | 0 | 0
| 27 | [11 empty] | 0 | 0 | 0 | 0% | 0 | 0 | 0 | 0 | 0 |  | 0 | 0 | 0 | 0 | 0 | 0 |  | 0 | 0 | 0 | 0% | 0 | 0 | 0 | 0 | 0 |  | 0 | 0 | 0 | 0 | 0 | 0 |  | 0 | 0 | 0 | 0% | 0 | 0 | 0 | 0 | 0 |  | 0.11 | 0 | 1.6844 | 1.6208 | 0 | 0 | 0.1334 | 2.366 | 4.4087 | 7.1163 | 0 | 1.9208 |  | 0 | 0 | 0 | 0% | 0 | 0 | 0 | 0 | 0 |  | 0 | 0 | 0 | 0 | 0 | 0
| 28 | [11 empty] | 0 | 0 | 0 | 0% | 0 | 0 | 0 | 0 | 0 |  | 0 | 0 | 0 | 0 | 0 | 0 |  | 0 | 0 | 0 | 0% | 0 | 0 | 0 | 0 | 0 |  | 0 | 0 | 0 | 0 | 0 | 0 |  | 0 | 0 | 0 | 0% | 0 | 0 | 0 | 0 | 0 |  | 0.11 | 0 | 1.6935 | 1.6296 | 0 | 0 | 0.1334 | 2.366 | 4.4198 | 7.1163 | 0 | 1.916 |  | 0 | 0 | 0 | 0% | 0 | 0 | 0 | 0 | 0 |  | 0 | 0 | 0 | 0 | 0 | 0
| 29 | [11 empty] | 0.27 | 6.05 | 9.9639 | 8.743% | 0.87119 | 9.0927 | 0 | 0 | 0 |  | 0.225 | 2.82 | 6.0816 | 5.8521 | 0 | 0 |  | 0.27 | 6.05 | 9.9639 | 8.743% | 0.87119 | 9.0927 | 0 | 0 | 0 |  | 0.225 | 2.82 | 6.0816 | 5.8521 | 0 | 0 |  | 0.27 | 6.05 | 9.9639 | 8.743% | 0.87119 | 9.0927 | 0 | 0 | 0 |  | 0.11 | 2.82 | 4.4145 | 4.248 | 0 | 0 | 0.1334 | 2.366 | 4.2997 | 7.1163 | 0 | 1.9695 |  | 0.263 | 5.85 | 9.6624 | 9.016% | 0.87119 | 8.7912 | 0 | 0 | 0 |  | 0.147 | 2.51 | 4.6409 | 4.4658 | 0 | 0
| 30 | [11 empty] | 0.27 | 6.05 | 9.7951 | 9.787% | 0.95866 | 8.8365 | 0 | 0 | 0 |  | 0.225 | 2.82 | 5.9409 | 5.7168 | 0 | 0 |  | 0.27 | 6.05 | 9.7951 | 9.787% | 0.95866 | 8.8365 | 0 | 0 | 0 |  | 0.225 | 2.82 | 5.9409 | 5.7168 | 0 | 0 |  | 0.27 | 6.05 | 9.7951 | 9.787% | 0.95866 | 8.8365 | 0 | 0 | 0 |  | 0.11 | 2.82 | 4.3458 | 4.1818 | 0 | 0 | 0.1334 | 2.366 | 4.2164 | 7.1163 | 0 | 2.0085 |  | 0.263 | 5.85 | 9.498 | 10.09% | 0.95866 | 8.5394 | 0 | 0 | 0 |  | 0.147 | 2.51 | 4.549 | 4.3774 | 0 | 0
| 31 | [11 empty] | 0.27 | 6.05 | 8.9491 | 15.61% | 1.3972 | 7.5519 | 0 | 26.8914 | 0 |  | 0.225 | 2.82 | 5.2359 | 5.0384 | 135.4885 | 6.3514 |  | 0.27 | 6.05 | 8.9491 | 15.61% | 1.3972 | 7.5519 | 0 | 26.8914 | 0 |  | 0.225 | 2.82 | 5.2359 | 5.0384 | 135.4885 | 6.3514 |  | 0.27 | 6.05 | 8.9491 | 15.61% | 1.3972 | 7.5519 | 0 | 26.8914 | 0 |  | 0.11 | 2.82 | 4.0011 | 3.8501 | 103.5357 | 8.3116 | 0.1334 | 2.366 | 3.7984 | 7.1163 | 0 | 2.2295 |  | 0.263 | 5.85 | 8.674 | 16.11% | 1.3972 | 7.2768 | 0 | 26.8914 | 0 |  | 0.147 | 2.51 | 4.0884 | 3.9341 | 105.7944 | 8.1341
X | 1 | [11 empty] | 0 | 0 | 0 | 0% | 0 | 0 | 0 | 0 | 0 |  | 0 | 0 | 0 | 0 | 0 | 0 |  | 0 | 0 | 0 | 0% | 0 | 0 | 0 | 0 | 0 |  | 0 | 0 | 0 | 0 | 0 | 0 |  | 0 | 0 | 0 | 0% | 0 | 0 | 0 | 0 | 0 |  | 0.11 | 0 | 1.749 | 1.683 | 0 | 0 | 0.1334 | 2.366 | 4.4871 | 7.1163 | 0 | 1.8873 |  | 0 | 0 | 0 | 0% | 0 | 0 | 0 | 0 | 0 |  | 0 | 0 | 0 | 0 | 0 | 0
| 2 | [11 empty] | 0.27 | 6.05 | 9.3575 | 12.67% | 1.1855 | 8.172 | 0 | 0 | 0 |  | 0.225 | 2.82 | 5.5763 | 5.3658 | 0 | 0 |  | 0.27 | 6.05 | 9.3575 | 12.67% | 1.1855 | 8.172 | 0 | 0 | 0 |  | 0.225 | 2.82 | 5.5763 | 5.3658 | 0 | 0 |  | 0.27 | 6.05 | 9.3575 | 12.67% | 1.1855 | 8.172 | 0 | 0 | 0 |  | 0.11 | 2.82 | 4.1675 | 4.0102 | 0 | 0 | 0.1334 | 2.366 | 4.0002 | 7.1163 | 0 | 2.117 |  | 0.263 | 5.85 | 9.0718 | 13.07% | 1.1855 | 7.8863 | 0 | 0 | 0 |  | 0.147 | 2.51 | 4.3108 | 4.1481 | 0 | 0
| 3 | [11 empty] | 0.91667 | -0.41667 | 8.0396 | 20.01% | 1.6089 | 6.4307 | 0 | 31.814 | 0 |  | 0.056667 | 4.5033 | 5.0261 | 4.8364 | 153.8661 | 7.8278 |  | 0.43 | 4.18 | 8.1468 | 19.75% | 1.6089 | 6.5379 | 0 | 31.814 | 0 |  | 0.11667 | 2.8133 | 3.8896 | 3.7428 | 119.0738 | 10.1151 |  | 0.91667 | -0.41667 | 8.0396 | 20.01% | 1.6089 | 6.4307 | 0 | 31.814 | 0 |  | 0.11 | 4.5033 | 5.5181 | 5.3099 | 168.9279 | 7.1299 | 0.106 | 2.64 | 3.6179 | 7.1163 | 0 | 2.3407 |  | 0.43 | 4.18 | 8.1468 | 19.75% | 1.6089 | 6.5379 | 0 | 31.814 | 0 |  | 0.11667 | 2.8133 | 3.8896 | 3.7428 | 119.0738 | 10.1151
| 4 | [11 empty] | 0.91667 | -0.41667 | 6.8938 | 25.88% | 1.7838 | 5.1099 | 0 | 35.8823 | 0 |  | 0.056667 | 4.5033 | 4.9553 | 4.7683 | 171.0963 | 8.955 |  | 0.43 | 4.18 | 7.6093 | 23.44% | 1.7838 | 5.8254 | 0 | 35.8823 | 0 |  | 0.11667 | 2.8133 | 3.7437 | 3.6025 | 129.2653 | 11.853 |  | 0.91667 | -0.41667 | 6.8938 | 25.88% | 1.7838 | 5.1099 | 0 | 35.8823 | 0 |  | 0.11 | 4.5033 | 5.3806 | 5.1775 | 185.7823 | 8.2472 | 0.106 | 2.64 | 3.4854 | 7.1163 | 0 | 2.4297 |  | 0.43 | 4.18 | 7.6093 | 23.44% | 1.7838 | 5.8254 | 0 | 35.8823 | 0 |  | 0.11667 | 2.8133 | 3.7437 | 3.6025 | 129.2653 | 11.853
| 5 | [11 empty] | 0.91667 | -0.41667 | 8.0243 | 20.08% | 1.6112 | 6.4131 | 0 | 31.8683 | 0 |  | 0.056667 | 4.5033 | 5.0251 | 4.8355 | 154.0995 | 7.8427 |  | 0.43 | 4.18 | 8.1396 | 19.79% | 1.6112 | 6.5284 | 0 | 31.8683 | 0 |  | 0.11667 | 2.8133 | 3.8876 | 3.7409 | 119.2172 | 10.1374 |  | 0.91667 | -0.41667 | 8.0243 | 20.08% | 1.6112 | 6.4131 | 0 | 31.8683 | 0 |  | 0.11 | 4.5033 | 5.5163 | 5.3081 | 169.1598 | 7.1444 | 0.106 | 2.64 | 3.6161 | 7.1163 | 0 | 2.3419 |  | 0.43 | 4.18 | 8.1396 | 19.79% | 1.6112 | 6.5284 | 0 | 31.8683 | 0 |  | 0.11667 | 2.8133 | 3.8876 | 3.7409 | 119.2172 | 10.1374
| 6 | [11 empty] | 0.27 | 6.05 | 9.524 | 11.54% | 1.0992 | 8.4248 | 0 | 0 | 0 |  | 0.225 | 2.82 | 5.715 | 5.4993 | 0 | 0 |  | 0.27 | 6.05 | 9.524 | 11.54% | 1.0992 | 8.4248 | 0 | 0 | 0 |  | 0.225 | 2.82 | 5.715 | 5.4993 | 0 | 0 |  | 0.27 | 6.05 | 9.524 | 11.54% | 1.0992 | 8.4248 | 0 | 0 | 0 |  | 0.11 | 2.82 | 4.2353 | 4.0755 | 0 | 0 | 0.1334 | 2.366 | 4.0824 | 7.1163 | 0 | 2.0744 |  | 0.263 | 5.85 | 9.2339 | 11.9% | 1.0992 | 8.1347 | 0 | 0 | 0 |  | 0.147 | 2.51 | 4.4014 | 4.2353 | 0 | 0
| 7 | [11 empty] | 0.27 | 6.05 | 9.3777 | 12.53% | 1.175 | 8.2027 | 0 | 0 | 0 |  | 0.225 | 2.82 | 5.5931 | 5.3821 | 0 | 0 |  | 0.27 | 6.05 | 9.3777 | 12.53% | 1.175 | 8.2027 | 0 | 0 | 0 |  | 0.225 | 2.82 | 5.5931 | 5.3821 | 0 | 0 |  | 0.27 | 6.05 | 9.3777 | 12.53% | 1.175 | 8.2027 | 0 | 0 | 0 |  | 0.11 | 2.82 | 4.1757 | 4.0182 | 0 | 0 | 0.1334 | 2.366 | 4.0102 | 7.1163 | 0 | 2.1117 |  | 0.263 | 5.85 | 9.0915 | 12.92% | 1.175 | 7.9165 | 0 | 0 | 0 |  | 0.147 | 2.51 | 4.3218 | 4.1587 | 0 | 0
| 8 | [11 empty] | 0.91667 | -0.41667 | 6.8861 | 25.92% | 1.785 | 5.1011 | 0 | 35.9095 | 0 |  | 0.056667 | 4.5033 | 4.9548 | 4.7678 | 171.2093 | 8.9627 |  | 0.43 | 4.18 | 7.6057 | 23.47% | 1.785 | 5.8207 | 0 | 35.9095 | 0 |  | 0.11667 | 2.8133 | 3.7428 | 3.6015 | 129.3294 | 11.865 |  | 0.91667 | -0.41667 | 6.8861 | 25.92% | 1.785 | 5.1011 | 0 | 35.9095 | 0 |  | 0.11 | 4.5033 | 5.3797 | 5.1767 | 185.8911 | 8.2548 | 0.106 | 2.64 | 3.4845 | 7.1163 | 0 | 2.4303 |  | 0.43 | 4.18 | 7.6057 | 23.47% | 1.785 | 5.8207 | 0 | 35.9095 | 0 |  | 0.11667 | 2.8133 | 3.7428 | 3.6015 | 129.3294 | 11.865
| 9 | [11 empty] | 0.91667 | -0.41667 | 8.5667 | 17.84% | 1.5284 | 7.0383 | 0 | 29.9426 | 0 |  | 0.056667 | 4.5033 | 5.0587 | 4.8678 | 145.754 | 7.3199 |  | 0.43 | 4.18 | 8.394 | 18.21% | 1.5284 | 6.8656 | 0 | 29.9426 | 0 |  | 0.11667 | 2.8133 | 3.9567 | 3.8074 | 114.0023 | 9.3586 |  | 0.91667 | -0.41667 | 8.5667 | 17.84% | 1.5284 | 7.0383 | 0 | 29.9426 | 0 |  | 0.11 | 4.5033 | 5.5813 | 5.3707 | 160.8134 | 6.6344 | 0.106 | 2.64 | 3.6788 | 7.1163 | 0 | 2.3019 |  | 0.43 | 4.18 | 8.394 | 18.21% | 1.5284 | 6.8656 | 0 | 29.9426 | 0 |  | 0.11667 | 2.8133 | 3.9567 | 3.8074 | 114.0023 | 9.3586
| 10 | [11 empty] | 0.27 | 6.05 | 8.9885 | 15.32% | 1.3768 | 7.6117 | 0 | 26.4168 | 0 |  | 0.225 | 2.82 | 5.2688 | 5.0699 | 133.9312 | 6.2005 |  | 0.27 | 6.05 | 8.9885 | 15.32% | 1.3768 | 7.6117 | 0 | 26.4168 | 0 |  | 0.225 | 2.82 | 5.2688 | 5.0699 | 133.9312 | 6.2005 |  | 0.27 | 6.05 | 8.9885 | 15.32% | 1.3768 | 7.6117 | 0 | 26.4168 | 0 |  | 0.11 | 2.82 | 4.0172 | 3.8656 | 102.1161 | 8.1323 | 0.1334 | 2.366 | 3.8178 | 7.1163 | 0 | 2.2181 |  | 0.263 | 5.85 | 8.7123 | 15.8% | 1.3768 | 7.3355 | 0 | 26.4168 | 0 |  | 0.147 | 2.51 | 4.1098 | 3.9548 | 104.4721 | 7.9489
| 11 | [11 empty] | 0.91667 | -0.41667 | 7.6003 | 22.05% | 1.6759 | 5.9244 | 0 | 33.3736 | 0 |  | 0.056667 | 4.5033 | 4.9989 | 4.8103 | 160.5366 | 8.2562 |  | 0.43 | 4.18 | 7.9407 | 21.11% | 1.6759 | 6.2648 | 0 | 33.3736 | 0 |  | 0.11667 | 2.8133 | 3.8337 | 3.689 | 123.1155 | 10.7656 |  | 0.91667 | -0.41667 | 7.6003 | 22.05% | 1.6759 | 5.9244 | 0 | 33.3736 | 0 |  | 0.11 | 4.5033 | 5.4654 | 5.2591 | 175.516 | 7.5515 | 0.106 | 2.64 | 3.5671 | 7.1163 | 0 | 2.374 |  | 0.43 | 4.18 | 7.9407 | 21.11% | 1.6759 | 6.2648 | 0 | 33.3736 | 0 |  | 0.11667 | 2.8133 | 3.8337 | 3.689 | 123.1155 | 10.7656
| 12 | [11 empty] | 0.91667 | -0.41667 | 6.4316 | 28.83% | 1.8544 | 4.5772 | 0 | 37.5232 | 0 |  | 0.056667 | 4.5033 | 4.9267 | 4.7408 | 177.8889 | 9.4189 |  | 0.43 | 4.18 | 7.3925 | 25.08% | 1.8544 | 5.5381 | 0 | 37.5232 | 0 |  | 0.11667 | 2.8133 | 3.6849 | 3.5459 | 133.0527 | 12.5928 |  | 0.91667 | -0.41667 | 6.4316 | 28.83% | 1.8544 | 4.5772 | 0 | 37.5232 | 0 |  | 0.11 | 4.5033 | 5.3251 | 5.1242 | 192.2756 | 8.7141 | 0.106 | 2.64 | 3.4319 | 7.1163 | 0 | 2.4675 |  | 0.43 | 4.18 | 7.3925 | 25.08% | 1.8544 | 5.5381 | 0 | 37.5232 | 0 |  | 0.11667 | 2.8133 | 3.6849 | 3.5459 | 133.0527 | 12.5928
| 13 | [11 empty] | 0.91667 | -0.41667 | 7.8104 | 21.05% | 1.6438 | 6.1666 | 0 | 32.6277 | 0 |  | 0.056667 | 4.5033 | 5.0119 | 4.8228 | 157.3565 | 8.0507 |  | 0.43 | 4.18 | 8.0393 | 20.45% | 1.6438 | 6.3954 | 0 | 32.6277 | 0 |  | 0.11667 | 2.8133 | 3.8604 | 3.7147 | 121.2035 | 10.4521 |  | 0.91667 | -0.41667 | 7.8104 | 21.05% | 1.6438 | 6.1666 | 0 | 32.6277 | 0 |  | 0.11 | 4.5033 | 5.4906 | 5.2834 | 172.385 | 7.3489 | 0.106 | 2.64 | 3.5914 | 7.1163 | 0 | 2.358 |  | 0.43 | 4.18 | 8.0393 | 20.45% | 1.6438 | 6.3954 | 0 | 32.6277 | 0 |  | 0.11667 | 2.8133 | 3.8604 | 3.7147 | 121.2035 | 10.4521
| 14 | [11 empty] | 0.27 | 6.05 | 8.8074 | 16.7% | 1.4707 | 7.3367 | 0 | 28.6001 | 0 |  | 0.225 | 2.82 | 5.1178 | 4.9247 | 140.8465 | 6.9109 |  | 0.27 | 6.05 | 8.8074 | 16.7% | 1.4707 | 7.3367 | 0 | 28.6001 | 0 |  | 0.225 | 2.82 | 5.1178 | 4.9247 | 140.8465 | 6.9109 |  | 0.27 | 6.05 | 8.8074 | 16.7% | 1.4707 | 7.3367 | 0 | 28.6001 | 0 |  | 0.11 | 2.82 | 3.9434 | 3.7946 | 108.525 | 8.9692 | 0.1334 | 2.366 | 3.7283 | 7.1163 | 0 | 2.2713 |  | 0.263 | 5.85 | 8.5359 | 17.23% | 1.4707 | 7.0652 | 0 | 28.6001 | 0 |  | 0.147 | 2.51 | 4.0112 | 3.8599 | 110.3927 | 8.8174
| 15 | [11 empty] | 0.27 | 6.05 | 9.6928 | 10.44% | 1.0117 | 8.681 | 0 | 0 | 0 |  | 0.225 | 2.82 | 5.8556 | 5.6347 | 0 | 0 |  | 0.27 | 6.05 | 9.6928 | 10.44% | 1.0117 | 8.681 | 0 | 0 | 0 |  | 0.225 | 2.82 | 5.8556 | 5.6347 | 0 | 0 |  | 0.27 | 6.05 | 9.6928 | 10.44% | 1.0117 | 8.681 | 0 | 0 | 0 |  | 0.11 | 2.82 | 4.3041 | 4.1417 | 0 | 0 | 0.1334 | 2.366 | 4.1658 | 7.1163 | 0 | 2.0328 |  | 0.263 | 5.85 | 9.3983 | 10.76% | 1.0117 | 8.3866 | 0 | 0 | 0 |  | 0.147 | 2.51 | 4.4933 | 4.3237 | 0 | 0
| 16 | [11 empty] | 0.27 | 6.05 | 9.9605 | 8.764% | 0.87294 | 9.0876 | 0 | 0 | 0 |  | 0.225 | 2.82 | 6.0788 | 5.8494 | 0 | 0 |  | 0.27 | 6.05 | 9.9605 | 8.764% | 0.87294 | 9.0876 | 0 | 0 | 0 |  | 0.225 | 2.82 | 6.0788 | 5.8494 | 0 | 0 |  | 0.27 | 6.05 | 9.9605 | 8.764% | 0.87294 | 9.0876 | 0 | 0 | 0 |  | 0.11 | 2.82 | 4.4132 | 4.2466 | 0 | 0 | 0.1334 | 2.366 | 4.2981 | 7.1163 | 0 | 1.9703 |  | 0.263 | 5.85 | 9.6591 | 9.037% | 0.87294 | 8.7862 | 0 | 0 | 0 |  | 0.147 | 2.51 | 4.6391 | 4.464 | 0 | 0
| 17 | [11 empty] | 0.27 | 6.05 | 9.7704 | 9.943% | 0.97149 | 8.7989 | 0 | 0 | 0 |  | 0.225 | 2.82 | 5.9203 | 5.6969 | 0 | 0 |  | 0.27 | 6.05 | 9.7704 | 9.943% | 0.97149 | 8.7989 | 0 | 0 | 0 |  | 0.225 | 2.82 | 5.9203 | 5.6969 | 0 | 0 |  | 0.27 | 6.05 | 9.7704 | 9.943% | 0.97149 | 8.7989 | 0 | 0 | 0 |  | 0.11 | 2.82 | 4.3357 | 4.1721 | 0 | 0 | 0.1334 | 2.366 | 4.2041 | 7.1163 | 0 | 2.0143 |  | 0.263 | 5.85 | 9.4739 | 10.25% | 0.97149 | 8.5024 | 0 | 0 | 0 |  | 0.147 | 2.51 | 4.5355 | 4.3644 | 0 | 0
| 18 | [11 empty] | 0.27 | 6.05 | 9.4104 | 12.31% | 1.1581 | 8.2523 | 0 | 0 | 0 |  | 0.225 | 2.82 | 5.6203 | 5.4082 | 0 | 0 |  | 0.27 | 6.05 | 9.4104 | 12.31% | 1.1581 | 8.2523 | 0 | 0 | 0 |  | 0.225 | 2.82 | 5.6203 | 5.4082 | 0 | 0 |  | 0.27 | 6.05 | 9.4104 | 12.31% | 1.1581 | 8.2523 | 0 | 0 | 0 |  | 0.11 | 2.82 | 4.189 | 4.031 | 0 | 0 | 0.1334 | 2.366 | 4.0263 | 7.1163 | 0 | 2.1033 |  | 0.263 | 5.85 | 9.1233 | 12.69% | 1.1581 | 7.9652 | 0 | 0 | 0 |  | 0.147 | 2.51 | 4.3395 | 4.1758 | 0 | 0
| 19 | [11 empty] | 0.27 | 6.05 | 8.957 | 15.55% | 1.3931 | 7.5639 | 0 | 26.7965 | 0 |  | 0.225 | 2.82 | 5.2425 | 5.0447 | 135.1794 | 6.3211 |  | 0.27 | 6.05 | 8.957 | 15.55% | 1.3931 | 7.5639 | 0 | 26.7965 | 0 |  | 0.225 | 2.82 | 5.2425 | 5.0447 | 135.1794 | 6.3211 |  | 0.27 | 6.05 | 8.957 | 15.55% | 1.3931 | 7.5639 | 0 | 26.7965 | 0 |  | 0.11 | 2.82 | 4.0043 | 3.8532 | 103.2529 | 8.2756 | 0.1334 | 2.366 | 3.8023 | 7.1163 | 0 | 2.2272 |  | 0.263 | 5.85 | 8.6816 | 16.05% | 1.3931 | 7.2885 | 0 | 26.7965 | 0 |  | 0.147 | 2.51 | 4.0927 | 3.9383 | 105.5315 | 8.0969
| 20 | [11 empty] | 0.91667 | -0.41667 | 7.1191 | 24.57% | 1.7494 | 5.3697 | 0 | 35.0822 | 0 |  | 0.056667 | 4.5033 | 4.9692 | 4.7817 | 167.7515 | 8.7308 |  | 0.43 | 4.18 | 7.715 | 22.68% | 1.7494 | 5.9656 | 0 | 35.0822 | 0 |  | 0.11667 | 2.8133 | 3.7724 | 3.6301 | 127.3512 | 11.5006 |  | 0.91667 | -0.41667 | 7.1191 | 24.57% | 1.7494 | 5.3697 | 0 | 35.0822 | 0 |  | 0.11 | 4.5033 | 5.4076 | 5.2036 | 182.5527 | 8.0229 | 0.106 | 2.64 | 3.5114 | 7.1163 | 0 | 2.4117 |  | 0.43 | 4.18 | 7.715 | 22.68% | 1.7494 | 5.9656 | 0 | 35.0822 | 0 |  | 0.11667 | 2.8133 | 3.7724 | 3.6301 | 127.3512 | 11.5006
| 21 | [11 empty] | 0.006 | 5.958 | 5.9932 | 34.69% | 2.0789 | 3.9143 | 0 | 42.7442 | 0 |  | 0.22 | 3.36 | 4.6507 | 4.4752 | 191.2875 | 11.3662 |  | 0.256 | 5.398 | 6.8999 | 30.13% | 2.0789 | 4.821 | 0 | 42.7442 | 0 |  | 0.098 | 2.944 | 3.5189 | 3.3861 | 144.738 | 15.0217 |  | 0.006 | 5.958 | 5.9932 | 34.69% | 2.0789 | 3.9143 | 0 | 42.7442 | 0 |  | 0.11 | 3.36 | 4.0053 | 3.8542 | 164.7442 | 13.1975 | 0.0964 | 2.7072 | 3.2727 | 7.1163 | 0 | 2.5875 |  | 0.244 | 5.452 | 6.8835 | 30.2% | 2.0789 | 4.8046 | 0 | 42.7442 | 0 |  | 0.0964 | 2.7072 | 3.2727 | 3.1492 | 134.612 | 16.1517
| 22 | [11 empty] | 0.006 | 5.958 | 5.994 | 34.36% | 2.0596 | 3.9344 | 0 | 42.2967 | 0 |  | 0.22 | 3.36 | 4.6809 | 4.5043 | 190.516 | 11.1745 |  | 0.256 | 5.398 | 6.9351 | 29.7% | 2.0596 | 4.8754 | 0 | 42.2967 | 0 |  | 0.098 | 2.944 | 3.5324 | 3.3991 | 143.7711 | 14.8077 |  | 0.006 | 5.958 | 5.994 | 34.36% | 2.0596 | 3.9344 | 0 | 42.2967 | 0 |  | 0.11 | 3.36 | 4.0205 | 3.8687 | 163.635 | 13.0102 | 0.0964 | 2.7072 | 3.286 | 7.1163 | 0 | 2.5771 |  | 0.244 | 5.452 | 6.917 | 29.78% | 2.0596 | 4.8574 | 0 | 42.2967 | 0 |  | 0.0964 | 2.7072 | 3.286 | 3.162 | 133.7422 | 15.9181
| 23 | [11 empty] | 0.91667 | -0.41667 | 6.3208 | 29.6% | 1.8713 | 4.4496 | 0 | 37.9165 | 0 |  | 0.056667 | 4.5033 | 4.9198 | 4.7342 | 179.5034 | 9.5308 |  | 0.43 | 4.18 | 7.3405 | 25.49% | 1.8713 | 5.4692 | 0 | 37.9165 | 0 |  | 0.11667 | 2.8133 | 3.6708 | 3.5323 | 133.9328 | 12.7737 |  | 0.91667 | -0.41667 | 6.3208 | 29.6% | 1.8713 | 4.4496 | 0 | 37.9165 | 0 |  | 0.11 | 4.5033 | 5.3118 | 5.1114 | 193.8058 | 8.8275 | 0.106 | 2.64 | 3.4191 | 7.1163 | 0 | 2.4768 |  | 0.43 | 4.18 | 7.3405 | 25.49% | 1.8713 | 5.4692 | 0 | 37.9165 | 0 |  | 0.11667 | 2.8133 | 3.6708 | 3.5323 | 133.9328 | 12.7737
| 24 | [11 empty] | 0.006 | 5.958 | 5.9973 | 33.07% | 1.9832 | 4.0141 | 0 | 40.5202 | 0 |  | 0.22 | 3.36 | 4.801 | 4.6198 | 187.1964 | 10.4374 |  | 0.256 | 5.398 | 7.0748 | 28.03% | 1.9832 | 5.0916 | 0 | 40.5202 | 0 |  | 0.098 | 2.944 | 3.5859 | 3.4506 | 139.8183 | 13.9742 |  | 0.006 | 5.958 | 5.9973 | 33.07% | 1.9832 | 4.0141 | 0 | 40.5202 | 0 |  | 0.11 | 3.36 | 4.0805 | 3.9265 | 159.1033 | 12.2804 | 0.0964 | 2.7072 | 3.3386 | 7.1163 | 0 | 2.5365 |  | 0.244 | 5.452 | 7.0502 | 28.13% | 1.9832 | 5.067 | 0 | 40.5202 | 0 |  | 0.0964 | 2.7072 | 3.3386 | 3.2126 | 130.1766 | 15.0092
| 25 | [11 empty] | 0.006 | 5.958 | 5.9897 | 36.05% | 2.1593 | 3.8304 | 0 | 44.6156 | 0 |  | 0.22 | 3.36 | 4.5242 | 4.3534 | 194.2315 | 12.1955 |  | 0.256 | 5.398 | 6.7527 | 31.98% | 2.1593 | 4.5933 | 0 | 44.6156 | 0 |  | 0.098 | 2.944 | 3.4626 | 3.3319 | 148.6556 | 15.9345 |  | 0.006 | 5.958 | 5.9897 | 36.05% | 2.1593 | 3.8304 | 0 | 44.6156 | 0 |  | 0.11 | 3.36 | 3.9421 | 3.7933 | 169.2415 | 13.9963 | 0.0964 | 2.7072 | 3.2173 | 7.1163 | 0 | 2.6321 |  | 0.244 | 5.452 | 6.7432 | 32.02% | 2.1593 | 4.5838 | 0 | 44.6156 | 0 |  | 0.0964 | 2.7072 | 3.2173 | 3.0959 | 138.1258 | 17.1493
| 26 | [11 empty] | 0.006 | 5.958 | 5.9797 | 40.02% | 2.3932 | 3.5865 | 0 | 50.0536 | 0 |  | 0.22 | 3.36 | 4.1566 | 4.1566 | 208.0518 | 14.33 |  | 0.256 | 5.398 | 6.3249 | 37.84% | 2.3932 | 3.9318 | 0 | 50.0536 | 0 |  | 0.098 | 2.944 | 3.2988 | 3.1744 | 158.8879 | 18.764 |  | 0.006 | 5.958 | 5.9797 | 40.02% | 2.3932 | 3.5865 | 0 | 50.0536 | 0 |  | 0.11 | 3.36 | 3.7583 | 3.7583 | 188.1159 | 15.8486 | 0.0964 | 2.7072 | 3.0562 | 7.1163 | 0 | 2.7708 |  | 0.244 | 5.452 | 6.3355 | 37.77% | 2.3932 | 3.9423 | 0 | 50.0536 | 0 |  | 0.0964 | 2.7072 | 3.0562 | 2.9409 | 147.2034 | 20.2534
| 27 | [11 empty] | 0.006 | 5.958 | 5.9828 | 38.81% | 2.322 | 3.6607 | 0 | 48.3991 | 0 |  | 0.22 | 3.36 | 4.2684 | 4.1073 | 198.7919 | 14.0224 |  | 0.256 | 5.398 | 6.4551 | 35.97% | 2.322 | 4.133 | 0 | 48.3991 | 0 |  | 0.098 | 2.944 | 3.3487 | 3.2223 | 155.9562 | 17.8739 |  | 0.006 | 5.958 | 5.9828 | 38.81% | 2.322 | 3.6607 | 0 | 48.3991 | 0 |  | 0.11 | 3.36 | 3.8142 | 3.6703 | 177.6381 | 15.6923 | 0.0964 | 2.7072 | 3.1053 | 7.1163 | 0 | 2.7271 |  | 0.244 | 5.452 | 6.4595 | 35.95% | 2.322 | 4.1375 | 0 | 48.3991 | 0 |  | 0.0964 | 2.7072 | 3.1053 | 2.9881 | 144.6201 | 19.275
| 28 | [11 empty] | 0.006 | 5.958 | 5.9996 | 32.17% | 1.9302 | 4.0694 | 0 | 39.2861 | 0 |  | 0.22 | 3.36 | 4.8844 | 4.7001 | 184.6488 | 9.9467 |  | 0.256 | 5.398 | 7.1719 | 26.91% | 1.9302 | 5.2417 | 0 | 39.2861 | 0 |  | 0.098 | 2.944 | 3.6231 | 3.4863 | 136.9648 | 13.4096 |  | 0.006 | 5.958 | 5.9996 | 32.17% | 1.9302 | 4.0694 | 0 | 39.2861 | 0 |  | 0.11 | 3.36 | 4.1222 | 3.9667 | 155.8345 | 11.7859 | 0.0964 | 2.7072 | 3.3752 | 7.1163 | 0 | 2.509 |  | 0.244 | 5.452 | 7.1427 | 27.02% | 1.9302 | 5.2125 | 0 | 39.2861 | 0 |  | 0.0964 | 2.7072 | 3.3752 | 3.2478 | 127.5938 | 14.3945
| 29 | [11 empty] | 0.27 | 6.05 | 9.2338 | 13.53% | 1.2496 | 7.9841 | 0 | 23.4605 | 0 |  | 0.225 | 2.82 | 5.4731 | 5.2666 | 123.5568 | 5.301 |  | 0.27 | 6.05 | 9.2338 | 13.53% | 1.2496 | 7.9841 | 0 | 23.4605 | 0 |  | 0.225 | 2.82 | 5.4731 | 5.2666 | 123.5568 | 5.301 |  | 0.27 | 6.05 | 9.2338 | 13.53% | 1.2496 | 7.9841 | 0 | 23.4605 | 0 |  | 0.11 | 2.82 | 4.1171 | 3.9617 | 92.9439 | 7.0469 | 0.1334 | 2.366 | 3.939 | 7.1163 | 0 | 2.1499 |  | 0.263 | 5.85 | 8.9512 | 13.96% | 1.2496 | 7.7016 | 0 | 23.4605 | 0 |  | 0.147 | 2.51 | 4.2434 | 4.0832 | 95.795 | 6.8372
| 30 | [11 empty] | 0.91667 | -0.41667 | 6.4125 | 28.96% | 1.8573 | 4.5552 | 0 | 37.591 | 0 |  | 0.056667 | 4.5033 | 4.9255 | 4.7396 | 178.1676 | 9.4381 |  | 0.43 | 4.18 | 7.3835 | 25.15% | 1.8573 | 5.5262 | 0 | 37.591 | 0 |  | 0.11667 | 2.8133 | 3.6825 | 3.5435 | 133.2052 | 12.6239 |  | 0.91667 | -0.41667 | 6.4125 | 28.96% | 1.8573 | 4.5552 | 0 | 37.591 | 0 |  | 0.11 | 4.5033 | 5.3228 | 5.122 | 192.5402 | 8.7336 | 0.106 | 2.64 | 3.4297 | 7.1163 | 0 | 2.4691 |  | 0.43 | 4.18 | 7.3835 | 25.15% | 1.8573 | 5.5262 | 0 | 37.591 | 0 |  | 0.11667 | 2.8133 | 3.6825 | 3.5435 | 133.2052 | 12.6239
XI | 1 | [11 empty] | 0.006 | 5.958 | 6 | 32% | 1.9203 | 4.0797 | 0 | 39.0556 | 0 |  | 0.22 | 3.36 | 4.9 | 4.7151 | 184.1509 | 9.8569 |  | 0.256 | 5.398 | 7.19 | 26.71% | 1.9203 | 5.2697 | 0 | 39.0556 | 0 |  | 0.098 | 2.944 | 3.63 | 3.493 | 136.422 | 13.3054 |  | 0.006 | 5.958 | 6 | 32% | 1.9203 | 4.0797 | 0 | 39.0556 | 0 |  | 0.11 | 3.36 | 4.13 | 3.9742 | 155.2129 | 11.6946 | 0.0964 | 2.7072 | 3.382 | 7.1163 | 0 | 2.504 |  | 0.244 | 5.452 | 7.16 | 26.82% | 1.9203 | 5.2397 | 0 | 39.0556 | 0 |  | 0.0964 | 2.7072 | 3.382 | 3.2544 | 127.1017 | 14.2811
| 2 | [11 empty] | 0.91667 | -0.41667 | 8.2344 | 19.18% | 1.5791 | 6.6553 | 0 | 31.1224 | 0 |  | 0.056667 | 4.5033 | 5.0381 | 4.848 | 150.8818 | 7.6394 |  | 0.43 | 4.18 | 8.2381 | 19.17% | 1.5791 | 6.659 | 0 | 31.1224 | 0 |  | 0.11667 | 2.8133 | 3.9144 | 3.7667 | 117.2277 | 9.8325 |  | 0.91667 | -0.41667 | 8.2344 | 19.18% | 1.5791 | 6.6553 | 0 | 31.1224 | 0 |  | 0.11 | 4.5033 | 5.5415 | 5.3323 | 165.9556 | 6.9455 | 0.106 | 2.64 | 3.6404 | 7.1163 | 0 | 2.3262 |  | 0.43 | 4.18 | 8.2381 | 19.17% | 1.5791 | 6.659 | 0 | 31.1224 | 0 |  | 0.11667 | 2.8133 | 3.9144 | 3.7667 | 117.2277 | 9.8325
| 3 | [11 empty] | 0.91667 | -0.41667 | 7.5812 | 22.14% | 1.6788 | 5.9024 | 0 | 33.4414 | 0 |  | 0.056667 | 4.5033 | 4.9977 | 4.8092 | 160.8247 | 8.2749 |  | 0.43 | 4.18 | 7.9318 | 21.17% | 1.6788 | 6.2529 | 0 | 33.4414 | 0 |  | 0.11667 | 2.8133 | 3.8312 | 3.6867 | 123.2874 | 10.7943 |  | 0.91667 | -0.41667 | 7.5812 | 22.14% | 1.6788 | 5.9024 | 0 | 33.4414 | 0 |  | 0.11 | 4.5033 | 5.4631 | 5.2569 | 175.7989 | 7.5701 | 0.106 | 2.64 | 3.5649 | 7.1163 | 0 | 2.3755 |  | 0.43 | 4.18 | 7.9318 | 21.17% | 1.6788 | 6.2529 | 0 | 33.4414 | 0 |  | 0.11667 | 2.8133 | 3.8312 | 3.6867 | 123.2874 | 10.7943
| 4 | [11 empty] | 0.006 | 5.958 | 5.9971 | 33.14% | 1.9873 | 4.0098 | 0 | 40.6151 | 0 |  | 0.22 | 3.36 | 4.7946 | 4.6137 | 187.3842 | 10.4759 |  | 0.256 | 5.398 | 7.0673 | 28.12% | 1.9873 | 5.08 | 0 | 40.6151 | 0 |  | 0.098 | 2.944 | 3.583 | 3.4478 | 140.0341 | 14.0181 |  | 0.006 | 5.958 | 5.9971 | 33.14% | 1.9873 | 4.0098 | 0 | 40.6151 | 0 |  | 0.11 | 3.36 | 4.0773 | 3.9234 | 159.3507 | 12.3188 | 0.0964 | 2.7072 | 3.3358 | 7.1163 | 0 | 2.5386 |  | 0.244 | 5.452 | 7.0431 | 28.22% | 1.9873 | 5.0558 | 0 | 40.6151 | 0 |  | 0.0964 | 2.7072 | 3.3358 | 3.2099 | 130.3716 | 15.057
| 5 | [11 empty] | 0.27 | 6.05 | 9.1111 | 14.41% | 1.3132 | 7.7979 | 0 | 24.9386 | 0 |  | 0.225 | 2.82 | 5.3709 | 5.1683 | 128.8894 | 5.7422 |  | 0.27 | 6.05 | 9.1111 | 14.41% | 1.3132 | 7.7979 | 0 | 24.9386 | 0 |  | 0.225 | 2.82 | 5.3709 | 5.1683 | 128.8894 | 5.7422 |  | 0.27 | 6.05 | 9.1111 | 14.41% | 1.3132 | 7.7979 | 0 | 24.9386 | 0 |  | 0.11 | 2.82 | 4.0671 | 3.9136 | 97.6011 | 7.5829 | 0.1334 | 2.366 | 3.8784 | 7.1163 | 0 | 2.1835 |  | 0.263 | 5.85 | 8.8318 | 14.87% | 1.3132 | 7.5186 | 0 | 24.9386 | 0 |  | 0.147 | 2.51 | 4.1766 | 4.019 | 100.2285 | 7.3842
| 6 | [11 empty] | 0.91667 | -0.41667 | 8.7042 | 17.32% | 1.5074 | 7.1968 | 0 | 29.4544 | 0 |  | 0.056667 | 4.5033 | 5.0672 | 4.876 | 143.6185 | 7.1885 |  | 0.43 | 4.18 | 8.4585 | 17.82% | 1.5074 | 6.9511 | 0 | 29.4544 | 0 |  | 0.11667 | 2.8133 | 3.9742 | 3.8242 | 112.6396 | 9.1655 |  | 0.91667 | -0.41667 | 8.7042 | 17.32% | 1.5074 | 7.1968 | 0 | 29.4544 | 0 |  | 0.11 | 4.5033 | 5.5978 | 5.3866 | 158.6591 | 6.507 | 0.106 | 2.64 | 3.6947 | 7.1163 | 0 | 2.292 |  | 0.43 | 4.18 | 8.4585 | 17.82% | 1.5074 | 6.9511 | 0 | 29.4544 | 0 |  | 0.11667 | 2.8133 | 3.9742 | 3.8242 | 112.6396 | 9.1655
| 7 | [11 empty] | 0.91667 | -0.41667 | 8.0854 | 19.81% | 1.6019 | 6.4836 | 0 | 31.6513 | 0 |  | 0.056667 | 4.5033 | 5.0289 | 4.8391 | 153.1654 | 7.7834 |  | 0.43 | 4.18 | 8.1683 | 19.61% | 1.6019 | 6.5664 | 0 | 31.6513 | 0 |  | 0.11667 | 2.8133 | 3.8954 | 3.7484 | 118.6424 | 10.0483 |  | 0.91667 | -0.41667 | 8.0854 | 19.81% | 1.6019 | 6.4836 | 0 | 31.6513 | 0 |  | 0.11 | 4.5033 | 5.5236 | 5.3151 | 168.2314 | 7.0864 | 0.106 | 2.64 | 3.6232 | 7.1163 | 0 | 2.3373 |  | 0.43 | 4.18 | 8.1683 | 19.61% | 1.6019 | 6.5664 | 0 | 31.6513 | 0 |  | 0.11667 | 2.8133 | 3.8954 | 3.7484 | 118.6424 | 10.0483
| 8 | [11 empty] | 0.91667 | -0.41667 | 6.9663 | 25.45% | 1.7727 | 5.1936 | 0 | 35.6247 | 0 |  | 0.056667 | 4.5033 | 4.9597 | 4.7726 | 170.0215 | 8.8827 |  | 0.43 | 4.18 | 7.6433 | 23.19% | 1.7727 | 5.8706 | 0 | 35.6247 | 0 |  | 0.11667 | 2.8133 | 3.753 | 3.6114 | 128.6537 | 11.7389 |  | 0.91667 | -0.41667 | 6.9663 | 25.45% | 1.7727 | 5.1936 | 0 | 35.6247 | 0 |  | 0.11 | 4.5033 | 5.3893 | 5.1859 | 184.7468 | 8.1747 | 0.106 | 2.64 | 3.4937 | 7.1163 | 0 | 2.4239 |  | 0.43 | 4.18 | 7.6433 | 23.19% | 1.7727 | 5.8706 | 0 | 35.6247 | 0 |  | 0.11667 | 2.8133 | 3.753 | 3.6114 | 128.6537 | 11.7389
| 9 | [11 empty] | 0.006 | 5.958 | 5.9985 | 32.61% | 1.9558 | 4.0426 | 0 | 39.8828 | 0 |  | 0.22 | 3.36 | 4.8441 | 4.6613 | 185.9053 | 10.1819 |  | 0.256 | 5.398 | 7.1249 | 27.45% | 1.9558 | 5.1691 | 0 | 39.8828 | 0 |  | 0.098 | 2.944 | 3.6051 | 3.4691 | 138.3555 | 13.6811 |  | 0.006 | 5.958 | 5.9985 | 32.61% | 1.9558 | 4.0426 | 0 | 39.8828 | 0 |  | 0.11 | 3.36 | 4.102 | 3.9472 | 157.4274 | 12.0237 | 0.0964 | 2.7072 | 3.3575 | 7.1163 | 0 | 2.5222 |  | 0.244 | 5.452 | 7.098 | 27.55% | 1.9558 | 5.1422 | 0 | 39.8828 | 0 |  | 0.0964 | 2.7072 | 3.3575 | 3.2308 | 128.8535 | 14.69
| 10 | [11 empty] | 0.91667 | -0.41667 | 6.1413 | 30.92% | 1.8987 | 4.2426 | 0 | 38.5539 | 0 |  | 0.056667 | 4.5033 | 4.9087 | 4.7235 | 182.1092 | 9.7129 |  | 0.43 | 4.18 | 7.2563 | 26.17% | 1.8987 | 5.3576 | 0 | 38.5539 | 0 |  | 0.11667 | 2.8133 | 3.648 | 3.5103 | 135.3366 | 13.0697 |  | 0.91667 | -0.41667 | 6.1413 | 30.92% | 1.8987 | 4.2426 | 0 | 38.5539 | 0 |  | 0.11 | 4.5033 | 5.2903 | 5.0907 | 196.2645 | 9.0124 | 0.106 | 2.64 | 3.3983 | 7.1163 | 0 | 2.4919 |  | 0.43 | 4.18 | 7.2563 | 26.17% | 1.8987 | 5.3576 | 0 | 38.5539 | 0 |  | 0.11667 | 2.8133 | 3.648 | 3.5103 | 135.3366 | 13.0697
| 11 | [11 empty] | 0.006 | 5.958 | 5.9944 | 34.19% | 2.0497 | 3.9447 | 0 | 42.0661 | 0 |  | 0.22 | 3.36 | 4.6965 | 4.5193 | 190.1084 | 11.0767 |  | 0.256 | 5.398 | 6.9532 | 29.48% | 2.0497 | 4.9035 | 0 | 42.0661 | 0 |  | 0.098 | 2.944 | 3.5394 | 3.4058 | 143.2684 | 14.6981 |  | 0.006 | 5.958 | 5.9944 | 34.19% | 2.0497 | 3.9447 | 0 | 42.0661 | 0 |  | 0.11 | 3.36 | 4.0282 | 3.8762 | 163.0585 | 12.9142 | 0.0964 | 2.7072 | 3.2928 | 7.1163 | 0 | 2.5718 |  | 0.244 | 5.452 | 6.9343 | 29.56% | 2.0497 | 4.8846 | 0 | 42.0661 | 0 |  | 0.0964 | 2.7072 | 3.2928 | 3.1686 | 133.2896 | 15.7985
| 12 | [11 empty] | 0.006 | 5.958 | 5.9911 | 35.52% | 2.1279 | 3.8632 | 0 | 43.8833 | 0 |  | 0.22 | 3.36 | 4.5737 | 4.4011 | 193.1338 | 11.8655 |  | 0.256 | 5.398 | 6.8103 | 31.24% | 2.1279 | 4.6824 | 0 | 43.8833 | 0 |  | 0.098 | 2.944 | 3.4846 | 3.3531 | 147.1468 | 15.5738 |  | 0.006 | 5.958 | 5.9911 | 35.52% | 2.1279 | 3.8632 | 0 | 43.8833 | 0 |  | 0.11 | 3.36 | 3.9668 | 3.8171 | 167.5088 | 13.6807 | 0.0964 | 2.7072 | 3.239 | 7.1163 | 0 | 2.6145 |  | 0.244 | 5.452 | 6.7981 | 31.3% | 2.1279 | 4.6702 | 0 | 43.8833 | 0 |  | 0.0964 | 2.7072 | 3.239 | 3.1168 | 136.7746 | 16.7548
| 13 | [11 empty] | 0.006 | 5.958 | 5.982 | 39.11% | 2.3395 | 3.6425 | 0 | 48.806 | 0 |  | 0.22 | 3.36 | 4.2409 | 4.0809 | 199.1713 | 14.232 |  | 0.256 | 5.398 | 6.4231 | 36.42% | 2.3395 | 4.0835 | 0 | 48.806 | 0 |  | 0.098 | 2.944 | 3.3364 | 3.2105 | 156.6918 | 18.0903 |  | 0.006 | 5.958 | 5.982 | 39.11% | 2.3395 | 3.6425 | 0 | 48.806 | 0 |  | 0.11 | 3.36 | 3.8005 | 3.657 | 178.4856 | 15.8814 | 0.0964 | 2.7072 | 3.0932 | 7.1163 | 0 | 2.7377 |  | 0.244 | 5.452 | 6.429 | 36.39% | 2.3395 | 4.0895 | 0 | 48.806 | 0 |  | 0.0964 | 2.7072 | 3.0932 | 2.9765 | 145.2698 | 19.5127
| 14 | [11 empty] | 0.056667 | 5.8567 | 5.8928 | 47.7% | 2.8107 | 3.0821 | 0 | 59.7632 | 0 |  | 0.11 | 3.58 | 3.6501 | 3.6501 | 218.1432 | 19.4838 |  | 0.073333 | 5.7633 | 5.8101 | 48.38% | 2.8107 | 2.9994 | 0 | 59.7632 | 0 |  | 0.084444 | 2.9711 | 3.0249 | 3.0249 | 180.7804 | 23.5106 |  | 0.056667 | 5.8567 | 5.8928 | 47.7% | 2.8107 | 3.0821 | 0 | 59.7632 | 0 |  | 0.11 | 3.58 | 3.6501 | 3.6501 | 218.1432 | 19.4838 | 0.070222 | 2.7596 | 2.8043 | 7.1163 | 0 | 3.0198 |  | 0.1 | 5.74 | 5.8037 | 48.43% | 2.8107 | 2.993 | 0 | 59.7632 | 0 |  | 0.070222 | 2.7596 | 2.8043 | 2.8043 | 167.5953 | 25.3602
| 15 | [11 empty] | 0.006 | 5.958 | 5.9703 | 43.75% | 2.6119 | 3.3585 | 0 | 55.1389 | 0 |  | 0.22 | 3.36 | 3.8128 | 3.8128 | 210.2355 | 17.2091 |  | 0.256 | 5.398 | 5.9249 | 44.08% | 2.6119 | 3.3131 | 0 | 55.1389 | 0 |  | 0.098 | 2.944 | 3.1457 | 3.1457 | 173.4514 | 20.8586 |  | 0.006 | 5.958 | 5.9703 | 43.75% | 2.6119 | 3.3585 | 0 | 55.1389 | 0 |  | 0.11 | 3.36 | 3.5864 | 3.5864 | 197.7512 | 18.2955 | 0.0964 | 2.7072 | 2.9056 | 7.1163 | 0 | 2.9145 |  | 0.244 | 5.452 | 5.9542 | 43.87% | 2.6119 | 3.3424 | 0 | 55.1389 | 0 |  | 0.0964 | 2.7072 | 2.9056 | 2.9056 | 160.213 | 22.5822
| 16 | [11 empty] | 0.006 | 5.958 | 5.9871 | 37.11% | 2.2217 | 3.7653 | 0 | 46.0666 | 0 |  | 0.22 | 3.36 | 4.4261 | 4.2591 | 196.2006 | 12.8712 |  | 0.256 | 5.398 | 6.6385 | 33.47% | 2.2217 | 4.4168 | 0 | 46.0666 | 0 |  | 0.098 | 2.944 | 3.4189 | 3.2899 | 151.5536 | 16.663 |  | 0.006 | 5.958 | 5.9871 | 37.11% | 2.2217 | 3.7653 | 0 | 46.0666 | 0 |  | 0.11 | 3.36 | 3.893 | 3.7461 | 172.5718 | 14.6336 | 0.0964 | 2.7072 | 3.1743 | 7.1163 | 0 | 2.6678 |  | 0.244 | 5.452 | 6.6344 | 33.49% | 2.2217 | 4.4126 | 0 | 46.0666 | 0 |  | 0.0964 | 2.7072 | 3.1743 | 3.0546 | 140.7129 | 17.9468
| 17 | [11 empty] | 0.056667 | 5.8567 | 5.9273 | 45.98% | 2.7256 | 3.2017 | 0 | 57.7833 | 0 |  | 0.11 | 3.58 | 3.717 | 3.717 | 214.783 | 18.4992 |  | 0.073333 | 5.7633 | 5.8547 | 46.55% | 2.7256 | 3.1291 | 0 | 57.7833 | 0 |  | 0.084444 | 2.9711 | 3.0763 | 3.0763 | 177.7597 | 22.3521 |  | 0.056667 | 5.8567 | 5.9273 | 45.98% | 2.7256 | 3.2017 | 0 | 57.7833 | 0 |  | 0.11 | 3.58 | 3.717 | 3.717 | 214.783 | 18.4992 | 0.070222 | 2.7596 | 2.847 | 7.1163 | 0 | 2.9744 |  | 0.1 | 5.74 | 5.8646 | 46.48% | 2.7256 | 3.139 | 0 | 57.7833 | 0 |  | 0.070222 | 2.7596 | 2.847 | 2.847 | 164.5115 | 24.1521
| 18 | [11 empty] | 0.056667 | 5.8567 | 5.6997 | 57.68% | 3.2877 | 2.4119 | 0 | 70.8561 | 0 |  | 0.11 | 3.58 | 3.2752 | 3.2134 | 227.6898 | 26.2396 |  | 0.073333 | 5.7633 | 5.5601 | 59.13% | 3.2877 | 2.2724 | 0 | 70.8561 | 0 |  | 0.084444 | 2.9711 | 2.7371 | 2.6855 | 190.283 | 31.398 |  | 0.056667 | 5.8567 | 5.6997 | 57.68% | 3.2877 | 2.4119 | 0 | 70.8561 | 0 |  | 0.11 | 3.58 | 3.2752 | 3.2134 | 227.6898 | 26.2396 | 0.070222 | 2.7596 | 2.565 | 7.1163 | 0 | 3.3015 |  | 0.1 | 5.74 | 5.4629 | 60.18% | 3.2877 | 2.1752 | 0 | 70.8561 | 0 |  | 0.070222 | 2.7596 | 2.565 | 2.2262 | 157.7406 | 37.8755
| 19 | [11 empty] | 0.056667 | 5.8567 | 5.7422 | 55.43% | 3.1828 | 2.5594 | 0 | 68.4151 | 0 |  | 0.11 | 3.58 | 3.3577 | 3.2944 | 225.3837 | 24.7132 |  | 0.073333 | 5.7633 | 5.6151 | 56.68% | 3.1828 | 2.4324 | 0 | 68.4151 | 0 |  | 0.084444 | 2.9711 | 2.8005 | 2.7476 | 187.979 | 29.6307 |  | 0.056667 | 5.8567 | 5.7422 | 55.43% | 3.1828 | 2.5594 | 0 | 68.4151 | 0 |  | 0.11 | 3.58 | 3.3577 | 3.2944 | 225.3837 | 24.7132 | 0.070222 | 2.7596 | 2.6176 | 7.1163 | 0 | 3.2351 |  | 0.1 | 5.74 | 5.5379 | 57.47% | 3.1828 | 2.3552 | 0 | 68.4151 | 0 |  | 0.070222 | 2.7596 | 2.6176 | 2.5683 | 175.7077 | 31.7001
| 20 | [11 empty] | 0.056667 | 5.8567 | 5.7745 | 53.73% | 3.1029 | 2.6716 | 0 | 66.5573 | 0 |  | 0.11 | 3.58 | 3.4205 | 3.356 | 223.3637 | 23.6007 |  | 0.073333 | 5.7633 | 5.657 | 54.85% | 3.1029 | 2.5541 | 0 | 66.5573 | 0 |  | 0.084444 | 2.9711 | 2.8487 | 2.7949 | 186.0221 | 28.3383 |  | 0.056667 | 5.8567 | 5.7745 | 53.73% | 3.1029 | 2.6716 | 0 | 66.5573 | 0 |  | 0.11 | 3.58 | 3.4205 | 3.356 | 223.3637 | 23.6007 | 0.070222 | 2.7596 | 2.6577 | 7.1163 | 0 | 3.1863 |  | 0.1 | 5.74 | 5.595 | 55.46% | 3.1029 | 2.4921 | 0 | 66.5573 | 0 |  | 0.070222 | 2.7596 | 2.6577 | 2.6076 | 173.5539 | 30.3741
| 21 | [11 empty] | 0.056667 | 5.8567 | 5.6779 | 58.85% | 3.3414 | 2.3366 | 0 | 72.1037 | 0 |  | 0.11 | 3.58 | 3.233 | 3.172 | 228.7159 | 27.0499 |  | 0.073333 | 5.7633 | 5.532 | 60.4% | 3.3414 | 2.1907 | 0 | 72.1037 | 0 |  | 0.084444 | 2.9711 | 2.7048 | 2.3475 | 169.2654 | 36.5506 |  | 0.056667 | 5.8567 | 5.6779 | 58.85% | 3.3414 | 2.3366 | 0 | 72.1037 | 0 |  | 0.11 | 3.58 | 3.233 | 3.172 | 228.7159 | 27.0499 | 0.070222 | 2.7596 | 2.5381 | 7.1163 | 0 | 3.3365 |  | 0.1 | 5.74 | 5.4246 | 61.6% | 3.3414 | 2.0832 | 0 | 72.1037 | 0 |  | 0.070222 | 2.7596 | 2.5381 | 2.2028 | 158.8334 | 38.9511
| 22 | [11 empty] | 0.056667 | 5.8567 | 5.7318 | 55.98% | 3.2084 | 2.5234 | 0 | 69.0118 | 0 |  | 0.11 | 3.58 | 3.3375 | 3.2746 | 225.9839 | 25.0793 |  | 0.073333 | 5.7633 | 5.6017 | 57.28% | 3.2084 | 2.3933 | 0 | 69.0118 | 0 |  | 0.084444 | 2.9711 | 2.785 | 2.7324 | 188.5702 | 30.0553 |  | 0.056667 | 5.8567 | 5.7318 | 55.98% | 3.2084 | 2.5234 | 0 | 69.0118 | 0 |  | 0.11 | 3.58 | 3.3375 | 3.2746 | 225.9839 | 25.0793 | 0.070222 | 2.7596 | 2.6048 | 7.1163 | 0 | 3.2511 |  | 0.1 | 5.74 | 5.5196 | 58.13% | 3.2084 | 2.3112 | 0 | 69.0118 | 0 |  | 0.070222 | 2.7596 | 2.6048 | 2.5556 | 176.3685 | 32.1346
| 23 | [11 empty] | 0.056667 | 5.8567 | 5.8149 | 51.65% | 3.0031 | 2.8117 | 0 | 64.2383 | 0 |  | 0.11 | 3.58 | 3.4989 | 3.4329 | 220.5211 | 22.2682 |  | 0.073333 | 5.7633 | 5.7092 | 52.6% | 3.0031 | 2.7061 | 0 | 64.2383 | 0 |  | 0.084444 | 2.9711 | 2.9088 | 2.8539 | 183.333 | 26.7852 |  | 0.056667 | 5.8567 | 5.8149 | 51.65% | 3.0031 | 2.8117 | 0 | 64.2383 | 0 |  | 0.11 | 3.58 | 3.4989 | 3.4329 | 220.5211 | 22.2682 | 0.070222 | 2.7596 | 2.7078 | 7.1163 | 0 | 3.1274 |  | 0.1 | 5.74 | 5.6662 | 53% | 3.0031 | 2.6631 | 0 | 64.2383 | 0 |  | 0.070222 | 2.7596 | 2.7078 | 2.6567 | 170.6605 | 28.7742
| 24 | [11 empty] | 0.056667 | 5.8567 | 5.7084 | 57.22% | 3.2661 | 2.4422 | 0 | 70.3543 | 0 |  | 0.11 | 3.58 | 3.2922 | 3.2301 | 227.2481 | 25.9196 |  | 0.073333 | 5.7633 | 5.5714 | 58.62% | 3.2661 | 2.3053 | 0 | 70.3543 | 0 |  | 0.084444 | 2.9711 | 2.7501 | 2.6983 | 189.8342 | 31.028 |  | 0.056667 | 5.8567 | 5.7084 | 57.22% | 3.2661 | 2.4422 | 0 | 70.3543 | 0 |  | 0.11 | 3.58 | 3.2922 | 3.2301 | 227.2481 | 25.9196 | 0.070222 | 2.7596 | 2.5758 | 7.1163 | 0 | 3.2877 |  | 0.1 | 5.74 | 5.4783 | 59.62% | 3.2661 | 2.2122 | 0 | 70.3543 | 0 |  | 0.070222 | 2.7596 | 2.5758 | 2.5272 | 177.8 | 33.1281
| 25 | [11 empty] | 0.056667 | 5.8567 | 5.8113 | 51.83% | 3.0119 | 2.7994 | 0 | 64.4418 | 0 |  | 0.11 | 3.58 | 3.492 | 3.4261 | 220.7848 | 22.3827 |  | 0.073333 | 5.7633 | 5.7047 | 52.8% | 3.0119 | 2.6928 | 0 | 64.4418 | 0 |  | 0.084444 | 2.9711 | 2.9036 | 2.8488 | 183.5798 | 26.9189 |  | 0.056667 | 5.8567 | 5.8113 | 51.83% | 3.0119 | 2.7994 | 0 | 64.4418 | 0 |  | 0.11 | 3.58 | 3.492 | 3.4261 | 220.7848 | 22.3827 | 0.070222 | 2.7596 | 2.7034 | 7.1163 | 0 | 3.1325 |  | 0.1 | 5.74 | 5.66 | 53.21% | 3.0119 | 2.6481 | 0 | 64.4418 | 0 |  | 0.070222 | 2.7596 | 2.7034 | 2.6524 | 170.9234 | 28.9121
| 26 | [11 empty] | 0.056667 | 5.8567 | 5.6161 | 62.22% | 3.4941 | 2.1219 | 0 | 75.6567 | 0 |  | 0.11 | 3.58 | 3.113 | 2.7018 | 204.4102 | 33.3226 |  | 0.073333 | 5.7633 | 5.452 | 64.09% | 3.4941 | 1.9578 | 0 | 75.6567 | 0 |  | 0.084444 | 2.9711 | 2.6126 | 2.2675 | 171.5528 | 39.7049 |  | 0.056667 | 5.8567 | 5.6161 | 62.22% | 3.4941 | 2.1219 | 0 | 75.6567 | 0 |  | 0.11 | 3.58 | 3.113 | 2.7018 | 204.4102 | 33.3226 | 0.070222 | 2.7596 | 2.4614 | 7.1163 | 0 | 3.4405 |  | 0.1 | 5.74 | 5.3154 | 65.74% | 3.4941 | 1.8213 | 0 | 75.6567 | 0 |  | 0.070222 | 2.7596 | 2.4614 | 2.1363 | 161.6263 | 42.1434
| 27 | [11 empty] | 0.056667 | 5.8567 | 5.6062 | 62.76% | 3.5186 | 2.0875 | 0 | 76.2262 | 0 |  | 0.11 | 3.58 | 3.0937 | 2.6851 | 204.6755 | 33.7824 |  | 0.073333 | 5.7633 | 5.4391 | 64.69% | 3.5186 | 1.9205 | 0 | 76.2262 | 0 |  | 0.084444 | 2.9711 | 2.5978 | 2.2547 | 171.8666 | 40.2313 |  | 0.056667 | 5.8567 | 5.6062 | 62.76% | 3.5186 | 2.0875 | 0 | 76.2262 | 0 |  | 0.11 | 3.58 | 3.0937 | 2.6851 | 204.6755 | 33.7824 | 0.070222 | 2.7596 | 2.4491 | 7.1163 | 0 | 3.4577 |  | 0.1 | 5.74 | 5.2979 | 66.42% | 3.5186 | 1.7793 | 0 | 76.2262 | 0 |  | 0.070222 | 2.7596 | 2.4491 | 2.1256 | 162.0301 | 42.6737
| 28 | [11 empty] | 0.056667 | 5.8567 | 5.8536 | 49.67% | 2.9075 | 2.9461 | 0 | 62.0143 | 0 |  | 0.11 | 3.58 | 3.574 | 3.574 | 221.6418 | 20.6481 |  | 0.073333 | 5.7633 | 5.7594 | 50.48% | 2.9075 | 2.8519 | 0 | 62.0143 | 0 |  | 0.084444 | 2.9711 | 2.9665 | 2.9106 | 180.4967 | 25.3549 |  | 0.056667 | 5.8567 | 5.8536 | 49.67% | 2.9075 | 2.9461 | 0 | 62.0143 | 0 |  | 0.11 | 3.58 | 3.574 | 3.574 | 221.6418 | 20.6481 | 0.070222 | 2.7596 | 2.7558 | 7.1163 | 0 | 3.073 |  | 0.1 | 5.74 | 5.7346 | 50.7% | 2.9075 | 2.8271 | 0 | 62.0143 | 0 |  | 0.070222 | 2.7596 | 2.7558 | 2.7038 | 167.6717 | 27.2943
| 29 | [11 empty] | 0.056667 | 5.8567 | 5.7629 | 54.34% | 3.1314 | 2.6315 | 0 | 67.2218 | 0 |  | 0.11 | 3.58 | 3.398 | 3.3339 | 224.1125 | 23.9939 |  | 0.073333 | 5.7633 | 5.642 | 55.5% | 3.1314 | 2.5106 | 0 | 67.2218 | 0 |  | 0.084444 | 2.9711 | 2.8314 | 2.778 | 186.7422 | 28.7955 |  | 0.056667 | 5.8567 | 5.7629 | 54.34% | 3.1314 | 2.6315 | 0 | 67.2218 | 0 |  | 0.11 | 3.58 | 3.398 | 3.3339 | 224.1125 | 23.9939 | 0.070222 | 2.7596 | 2.6434 | 7.1163 | 0 | 3.2036 |  | 0.1 | 5.74 | 5.5746 | 56.17% | 3.1314 | 2.4431 | 0 | 67.2218 | 0 |  | 0.070222 | 2.7596 | 2.6434 | 2.5935 | 174.341 | 30.8437
| 30 | [11 empty] | 0.13875 | 6.4313 | 4.8096 | 94.3% | 4.5356 | 0.27397 | 0 | 99.8766 | 0 |  | 0.06125 | 3.2388 | 2.5229 | 1.8565 | 185.4176 | 64.0212 |  | 0.13625 | 5.9938 | 4.4013 | 100% | 4.5356 | -0.13431 | 0.029612 | 96.9191 | 2.9575 |  | 0.04525 | 2.5847 | 2.0559 | 1.5128 | 146.6216 | 79.7567 |  | 0.135 | 6.195 | 4.6172 | 98.23% | 4.5356 | 0.081551 | 0 | 99.8766 | 0 |  | 0.11 | 2.7037 | 1.4181 | 1.0435 | 104.2238 | 113.8957 | 0.04525 | 2.5847 | 2.0559 | 6.0698 | 1.0465 | 4.7587 |  | 0.07375 | 4.3462 | 3.4843 | 100% | 4.5356 | -1.0513 | 0.2318 | 99.6448 | 0 |  | 0.0325 | 2.1375 | 1.7577 | 1.2934 | 128.8776 | 91.6809
| 31 | [11 empty] | 0.13875 | 6.4313 | 5.4571 | 71.15% | 3.8825 | 1.5746 | 0 | 84.6883 | 0 |  | 0.06125 | 3.2388 | 2.8087 | 2.4378 | 206.4498 | 41.3408 |  | 0.13625 | 5.9938 | 5.0372 | 77.08% | 3.8825 | 1.1546 | 0 | 84.6883 | 0 |  | 0.04525 | 2.5847 | 2.2671 | 1.9676 | 166.6356 | 51.2184 |  | 0.135 | 6.195 | 5.2472 | 73.99% | 3.8825 | 1.3647 | 0 | 84.6883 | 0 |  | 0.11 | 2.7037 | 1.9315 | 1.6764 | 141.9681 | 60.1178 | 0.04525 | 2.5847 | 2.2671 | 7.1163 | 0 | 3.7354 |  | 0.07375 | 4.3462 | 3.8285 | 100% | 3.8825 | -0.054057 | 0.013923 | 84.6744 | 0 |  | 0.0325 | 2.1375 | 1.9093 | 1.405 | 118.9652 | 71.7184
XII | 1 | [11 empty] | 0.056667 | 5.8567 | 5.7953 | 52.66% | 3.0515 | 2.7437 | 0 | 65.3639 | 0 |  | 0.11 | 3.58 | 3.4608 | 3.3955 | 221.9454 | 22.9075 |  | 0.073333 | 5.7633 | 5.6839 | 53.69% | 3.0515 | 2.6323 | 0 | 65.3639 | 0 |  | 0.084444 | 2.9711 | 2.8796 | 2.8253 | 184.6724 | 27.5309 |  | 0.056667 | 5.8567 | 5.7953 | 52.66% | 3.0515 | 2.7437 | 0 | 65.3639 | 0 |  | 0.11 | 3.58 | 3.4608 | 3.3955 | 221.9454 | 22.9075 | 0.070222 | 2.7596 | 2.6835 | 7.1163 | 0 | 3.1557 |  | 0.1 | 5.74 | 5.6317 | 54.19% | 3.0515 | 2.5801 | 0 | 65.3639 | 0 |  | 0.070222 | 2.7596 | 2.6835 | 2.6328 | 172.0933 | 29.5433
| 2 | [11 empty] | 0.056667 | 5.8567 | 5.9341 | 45.65% | 2.7087 | 3.2255 | 0 | 57.39 | 0 |  | 0.11 | 3.58 | 3.7303 | 3.7303 | 214.084 | 18.3078 |  | 0.073333 | 5.7633 | 5.8636 | 46.19% | 2.7087 | 3.1549 | 0 | 57.39 | 0 |  | 0.084444 | 2.9711 | 3.0865 | 3.0865 | 177.1354 | 22.1266 |  | 0.056667 | 5.8567 | 5.9341 | 45.65% | 2.7087 | 3.2255 | 0 | 57.39 | 0 |  | 0.11 | 3.58 | 3.7303 | 3.7303 | 214.084 | 18.3078 | 0.070222 | 2.7596 | 2.8555 | 7.1163 | 0 | 2.9656 |  | 0.1 | 5.74 | 5.8767 | 46.09% | 2.7087 | 3.168 | 0 | 57.39 | 0 |  | 0.070222 | 2.7596 | 2.8555 | 2.8555 | 163.8788 | 23.9165
| 3 | [11 empty] | 0.006 | 5.958 | 5.9843 | 38.22% | 2.2871 | 3.6972 | 0 | 47.5855 | 0 |  | 0.22 | 3.36 | 4.3234 | 4.1603 | 197.9683 | 13.6113 |  | 0.256 | 5.398 | 6.5191 | 35.08% | 2.2871 | 4.232 | 0 | 47.5855 | 0 |  | 0.098 | 2.944 | 3.3732 | 3.2459 | 154.4562 | 17.4458 |  | 0.006 | 5.958 | 5.9843 | 38.22% | 2.2871 | 3.6972 | 0 | 47.5855 | 0 |  | 0.11 | 3.36 | 3.8417 | 3.6967 | 175.911 | 15.318 | 0.0964 | 2.7072 | 3.1294 | 7.1163 | 0 | 2.7061 |  | 0.244 | 5.452 | 6.5205 | 35.07% | 2.2871 | 4.2335 | 0 | 47.5855 | 0 |  | 0.0964 | 2.7072 | 3.1294 | 3.0113 | 143.2923 | 18.805
| 4 | [11 empty] | 0.006 | 5.958 | 5.9954 | 33.8% | 2.0264 | 3.9691 | 0 | 41.5237 | 0 |  | 0.22 | 3.36 | 4.7332 | 4.5546 | 189.1221 | 10.8492 |  | 0.256 | 5.398 | 6.9959 | 28.97% | 2.0264 | 4.9695 | 0 | 41.5237 | 0 |  | 0.098 | 2.944 | 3.5557 | 3.4215 | 142.0736 | 14.4419 |  | 0.006 | 5.958 | 5.9954 | 33.8% | 2.0264 | 3.9691 | 0 | 41.5237 | 0 |  | 0.11 | 3.36 | 4.0466 | 3.8939 | 161.6884 | 12.69 | 0.0964 | 2.7072 | 3.3089 | 7.1163 | 0 | 2.5593 |  | 0.244 | 5.452 | 6.975 | 29.05% | 2.0264 | 4.9486 | 0 | 41.5237 | 0 |  | 0.0964 | 2.7072 | 3.3089 | 3.184 | 132.2128 | 15.5191
| 5 | [11 empty] | 0.91667 | -0.41667 | 6.6226 | 27.56% | 1.8252 | 4.7974 | 0 | 36.8452 | 0 |  | 0.056667 | 4.5033 | 4.9385 | 4.7521 | 175.093 | 9.2266 |  | 0.43 | 4.18 | 7.482 | 24.39% | 1.8252 | 5.6568 | 0 | 36.8452 | 0 |  | 0.11667 | 2.8133 | 3.7092 | 3.5693 | 131.5102 | 12.2843 |  | 0.91667 | -0.41667 | 6.6226 | 27.56% | 1.8252 | 4.7974 | 0 | 36.8452 | 0 |  | 0.11 | 4.5033 | 5.348 | 5.1462 | 189.6137 | 8.52 | 0.106 | 2.64 | 3.454 | 7.1163 | 0 | 2.4518 |  | 0.43 | 4.18 | 7.482 | 24.39% | 1.8252 | 5.6568 | 0 | 36.8452 | 0 |  | 0.11667 | 2.8133 | 3.7092 | 3.5693 | 131.5102 | 12.2843
| 6 | [11 empty] | 0.006 | 5.958 | 5.9806 | 39.67% | 2.3728 | 3.6078 | 0 | 49.5789 | 0 |  | 0.22 | 3.36 | 4.1887 | 4.0306 | 199.833 | 14.6377 |  | 0.256 | 5.398 | 6.3623 | 37.29% | 2.3728 | 3.9895 | 0 | 49.5789 | 0 |  | 0.098 | 2.944 | 3.3131 | 3.1881 | 158.063 | 18.5059 |  | 0.006 | 5.958 | 5.9806 | 39.67% | 2.3728 | 3.6078 | 0 | 49.5789 | 0 |  | 0.11 | 3.36 | 3.7743 | 3.6319 | 180.066 | 16.2446 | 0.0964 | 2.7072 | 3.0703 | 7.1163 | 0 | 2.7582 |  | 0.244 | 5.452 | 6.3711 | 37.24% | 2.3728 | 3.9983 | 0 | 49.5789 | 0 |  | 0.0964 | 2.7072 | 3.0703 | 2.9544 | 146.4783 | 19.9695
| 7 | [11 empty] | 0.006 | 5.958 | 5.9721 | 43.06% | 2.5716 | 3.4005 | 0 | 54.2032 | 0 |  | 0.22 | 3.36 | 3.8761 | 3.8761 | 210.0962 | 16.641 |  | 0.256 | 5.398 | 5.9985 | 42.87% | 2.5716 | 3.4269 | 0 | 54.2032 | 0 |  | 0.098 | 2.944 | 3.1739 | 3.1739 | 172.0351 | 20.3226 |  | 0.006 | 5.958 | 5.9721 | 43.06% | 2.5716 | 3.4005 | 0 | 54.2032 | 0 |  | 0.11 | 3.36 | 3.618 | 3.618 | 196.1095 | 17.8278 | 0.0964 | 2.7072 | 2.9333 | 7.1163 | 0 | 2.8869 |  | 0.244 | 5.452 | 6.0244 | 42.69% | 2.5716 | 3.4528 | 0 | 54.2032 | 0 |  | 0.0964 | 2.7072 | 2.9333 | 2.9333 | 158.9964 | 21.9892
| 8 | [11 empty] | 0.056667 | 5.8567 | 5.7736 | 53.78% | 3.1052 | 2.6684 | 0 | 66.6115 | 0 |  | 0.11 | 3.58 | 3.4187 | 3.3542 | 223.4259 | 23.6326 |  | 0.073333 | 5.7633 | 5.6558 | 54.9% | 3.1052 | 2.5506 | 0 | 66.6115 | 0 |  | 0.084444 | 2.9711 | 2.8473 | 2.7935 | 186.0817 | 28.3754 |  | 0.056667 | 5.8567 | 5.7736 | 53.78% | 3.1052 | 2.6684 | 0 | 66.6115 | 0 |  | 0.11 | 3.58 | 3.4187 | 3.3542 | 223.4259 | 23.6326 | 0.070222 | 2.7596 | 2.6566 | 7.1163 | 0 | 3.1877 |  | 0.1 | 5.74 | 5.5933 | 55.52% | 3.1052 | 2.4881 | 0 | 66.6115 | 0 |  | 0.070222 | 2.7596 | 2.6566 | 2.6064 | 173.6189 | 30.4123
| 9 | [11 empty] | 0.056667 | 5.8567 | 5.7447 | 55.29% | 3.1763 | 2.5684 | 0 | 68.266 | 0 |  | 0.11 | 3.58 | 3.3628 | 3.2993 | 225.23 | 24.6223 |  | 0.073333 | 5.7633 | 5.6185 | 56.53% | 3.1763 | 2.4422 | 0 | 68.266 | 0 |  | 0.084444 | 2.9711 | 2.8043 | 2.7514 | 187.8284 | 29.5253 |  | 0.056667 | 5.8567 | 5.7447 | 55.29% | 3.1763 | 2.5684 | 0 | 68.266 | 0 |  | 0.11 | 3.58 | 3.3628 | 3.2993 | 225.23 | 24.6223 | 0.070222 | 2.7596 | 2.6209 | 7.1163 | 0 | 3.2311 |  | 0.1 | 5.74 | 5.5425 | 57.31% | 3.1763 | 2.3662 | 0 | 68.266 | 0 |  | 0.070222 | 2.7596 | 2.6209 | 2.5714 | 175.5402 | 31.5921
| 10 | [11 empty] | 0.056667 | 5.8567 | 5.7818 | 53.35% | 3.0848 | 2.697 | 0 | 66.1369 | 0 |  | 0.11 | 3.58 | 3.4347 | 3.3699 | 222.8748 | 23.3546 |  | 0.073333 | 5.7633 | 5.6665 | 54.44% | 3.0848 | 2.5817 | 0 | 66.1369 | 0 |  | 0.084444 | 2.9711 | 2.8596 | 2.8056 | 185.5549 | 28.0519 |  | 0.056667 | 5.8567 | 5.7818 | 53.35% | 3.0848 | 2.697 | 0 | 66.1369 | 0 |  | 0.11 | 3.58 | 3.4347 | 3.3699 | 222.8748 | 23.3546 | 0.070222 | 2.7596 | 2.6668 | 7.1163 | 0 | 3.1755 |  | 0.1 | 5.74 | 5.6079 | 55.01% | 3.0848 | 2.5231 | 0 | 66.1369 | 0 |  | 0.070222 | 2.7596 | 2.6668 | 2.6165 | 173.0463 | 30.0796
| 11 | [11 empty] | 0.056667 | 5.8567 | 5.8215 | 51.31% | 2.9868 | 2.8347 | 0 | 63.8586 | 0 |  | 0.11 | 3.58 | 3.5117 | 3.4454 | 220.0217 | 22.0557 |  | 0.073333 | 5.7633 | 5.7178 | 52.24% | 2.9868 | 2.731 | 0 | 63.8586 | 0 |  | 0.084444 | 2.9711 | 2.9187 | 2.8636 | 182.8666 | 26.537 |  | 0.056667 | 5.8567 | 5.8215 | 51.31% | 2.9868 | 2.8347 | 0 | 63.8586 | 0 |  | 0.11 | 3.58 | 3.5117 | 3.4454 | 220.0217 | 22.0557 | 0.070222 | 2.7596 | 2.716 | 7.1163 | 0 | 3.118 |  | 0.1 | 5.74 | 5.6779 | 52.6% | 2.9868 | 2.6911 | 0 | 63.8586 | 0 |  | 0.070222 | 2.7596 | 2.716 | 2.6647 | 170.165 | 28.5178
| 12 | [11 empty] | 0.056667 | 5.8567 | 5.8357 | 50.58% | 2.9518 | 2.8838 | 0 | 63.045 | 0 |  | 0.11 | 3.58 | 3.5392 | 3.4724 | 218.9193 | 21.6055 |  | 0.073333 | 5.7633 | 5.7361 | 51.46% | 2.9518 | 2.7843 | 0 | 63.045 | 0 |  | 0.084444 | 2.9711 | 2.9398 | 2.8843 | 181.8424 | 26.0107 |  | 0.056667 | 5.8567 | 5.8357 | 50.58% | 2.9518 | 2.8838 | 0 | 63.045 | 0 |  | 0.11 | 3.58 | 3.5392 | 3.4724 | 218.9193 | 21.6055 | 0.070222 | 2.7596 | 2.7335 | 7.1163 | 0 | 3.098 |  | 0.1 | 5.74 | 5.7029 | 51.76% | 2.9518 | 2.7511 | 0 | 63.045 | 0 |  | 0.070222 | 2.7596 | 2.7335 | 2.6819 | 169.0828 | 27.9736
| 13 | [11 empty] | 0.056667 | 5.8567 | 5.7037 | 57.47% | 3.2778 | 2.4259 | 0 | 70.6256 | 0 |  | 0.11 | 3.58 | 3.283 | 3.2211 | 227.4889 | 26.0922 |  | 0.073333 | 5.7633 | 5.5653 | 58.9% | 3.2778 | 2.2875 | 0 | 70.6256 | 0 |  | 0.084444 | 2.9711 | 2.7431 | 2.6914 | 190.0784 | 31.2276 |  | 0.056667 | 5.8567 | 5.7037 | 57.47% | 3.2778 | 2.4259 | 0 | 70.6256 | 0 |  | 0.11 | 3.58 | 3.283 | 3.2211 | 227.4889 | 26.0922 | 0.070222 | 2.7596 | 2.57 | 7.1163 | 0 | 3.2951 |  | 0.1 | 5.74 | 5.47 | 59.92% | 3.2778 | 2.1922 | 0 | 70.6256 | 0 |  | 0.070222 | 2.7596 | 2.57 | 2.5215 | 178.0799 | 33.3316
| 14 | [11 empty] | 0.056667 | 5.8567 | 5.516 | 67.83% | 3.7414 | 1.7746 | 0 | 81.4065 | 0 |  | 0.11 | 3.58 | 2.9186 | 2.5331 | 206.2147 | 38.2425 |  | 0.073333 | 5.7633 | 5.3224 | 70.3% | 3.7414 | 1.581 | 0 | 81.4065 | 0 |  | 0.084444 | 2.9711 | 2.4634 | 2.138 | 174.0501 | 45.3097 |  | 0.056667 | 5.8567 | 5.516 | 67.83% | 3.7414 | 1.7746 | 0 | 81.4065 | 0 |  | 0.11 | 3.58 | 2.9186 | 2.5331 | 206.2147 | 38.2425 | 0.070222 | 2.7596 | 2.3373 | 7.1163 | 0 | 3.6231 |  | 0.1 | 5.74 | 5.1387 | 72.81% | 3.7414 | 1.3973 | 0 | 81.4065 | 0 |  | 0.070222 | 2.7596 | 2.3373 | 2.0286 | 165.1444 | 47.7531
| 15 | [11 empty] | 0.056667 | 5.8567 | 5.7436 | 55.35% | 3.1793 | 2.5643 | 0 | 68.3338 | 0 |  | 0.11 | 3.58 | 3.3605 | 3.2971 | 225.3 | 24.6636 |  | 0.073333 | 5.7633 | 5.617 | 56.6% | 3.1793 | 2.4377 | 0 | 68.3338 | 0 |  | 0.084444 | 2.9711 | 2.8026 | 2.7497 | 187.897 | 29.5732 |  | 0.056667 | 5.8567 | 5.7436 | 55.35% | 3.1793 | 2.5643 | 0 | 68.3338 | 0 |  | 0.11 | 3.58 | 3.3605 | 3.2971 | 225.3 | 24.6636 | 0.070222 | 2.7596 | 2.6194 | 7.1163 | 0 | 3.2329 |  | 0.1 | 5.74 | 5.5404 | 57.38% | 3.1793 | 2.3612 | 0 | 68.3338 | 0 |  | 0.070222 | 2.7596 | 2.6194 | 2.57 | 175.6165 | 31.6412
| 16 | [11 empty] | 0.056667 | 5.8567 | 5.8127 | 51.76% | 3.0084 | 2.8044 | 0 | 64.3604 | 0 |  | 0.11 | 3.58 | 3.4948 | 3.4288 | 220.6796 | 22.3369 |  | 0.073333 | 5.7633 | 5.7065 | 52.72% | 3.0084 | 2.6981 | 0 | 64.3604 | 0 |  | 0.084444 | 2.9711 | 2.9057 | 2.8508 | 183.4814 | 26.8653 |  | 0.056667 | 5.8567 | 5.8127 | 51.76% | 3.0084 | 2.8044 | 0 | 64.3604 | 0 |  | 0.11 | 3.58 | 3.4948 | 3.4288 | 220.6796 | 22.3369 | 0.070222 | 2.7596 | 2.7051 | 7.1163 | 0 | 3.1305 |  | 0.1 | 5.74 | 5.6625 | 53.13% | 3.0084 | 2.6541 | 0 | 64.3604 | 0 |  | 0.070222 | 2.7596 | 2.7051 | 2.6541 | 170.8185 | 28.8569
| 17 | [11 empty] | 0.056667 | 5.8567 | 5.893 | 47.69% | 2.8101 | 3.0829 | 0 | 59.7497 | 0 |  | 0.11 | 3.58 | 3.6506 | 3.6506 | 218.1211 | 19.4769 |  | 0.073333 | 5.7633 | 5.8104 | 48.36% | 2.8101 | 3.0003 | 0 | 59.7497 | 0 |  | 0.084444 | 2.9711 | 3.0253 | 3.0253 | 180.7604 | 23.5025 |  | 0.056667 | 5.8567 | 5.893 | 47.69% | 2.8101 | 3.0829 | 0 | 59.7497 | 0 |  | 0.11 | 3.58 | 3.6506 | 3.6506 | 218.1211 | 19.4769 | 0.070222 | 2.7596 | 2.8046 | 7.1163 | 0 | 3.0194 |  | 0.1 | 5.74 | 5.8042 | 48.42% | 2.8101 | 2.994 | 0 | 59.7497 | 0 |  | 0.070222 | 2.7596 | 2.8046 | 2.8046 | 167.5748 | 25.3518
| 18 | [11 empty] | 0.056667 | 5.8567 | 5.9462 | 45.05% | 2.6789 | 3.2672 | 0 | 56.6984 | 0 |  | 0.11 | 3.58 | 3.7537 | 3.7537 | 212.8294 | 17.9745 |  | 0.073333 | 5.7633 | 5.8791 | 45.57% | 2.6789 | 3.2002 | 0 | 56.6984 | 0 |  | 0.084444 | 2.9711 | 3.1045 | 3.1045 | 176.0182 | 21.7336 |  | 0.056667 | 5.8567 | 5.9462 | 45.05% | 2.6789 | 3.2672 | 0 | 56.6984 | 0 |  | 0.11 | 3.58 | 3.7537 | 3.7537 | 212.8294 | 17.9745 | 0.070222 | 2.7596 | 2.8704 | 7.1163 | 0 | 2.9502 |  | 0.1 | 5.74 | 5.8979 | 45.42% | 2.6789 | 3.219 | 0 | 56.6984 | 0 |  | 0.070222 | 2.7596 | 2.8704 | 2.8704 | 162.7499 | 23.5054
| 19 | [11 empty] | 0.006 | 5.958 | 5.9793 | 40.2% | 2.4037 | 3.5756 | 0 | 50.2977 | 0 |  | 0.22 | 3.36 | 4.1401 | 4.1401 | 208.2365 | 14.4572 |  | 0.256 | 5.398 | 6.3057 | 38.12% | 2.4037 | 3.9021 | 0 | 50.2977 | 0 |  | 0.098 | 2.944 | 3.2915 | 3.1673 | 159.307 | 18.8976 |  | 0.006 | 5.958 | 5.9793 | 40.2% | 2.4037 | 3.5756 | 0 | 50.2977 | 0 |  | 0.11 | 3.36 | 3.75 | 3.75 | 188.6183 | 15.9609 | 0.0964 | 2.7072 | 3.049 | 7.1163 | 0 | 2.7774 |  | 0.244 | 5.452 | 6.3172 | 38.05% | 2.4037 | 3.9135 | 0 | 50.2977 | 0 |  | 0.0964 | 2.7072 | 3.049 | 2.934 | 147.5714 | 20.4005
| 20 | [11 empty] | 0.056667 | 5.8567 | 5.894 | 47.64% | 2.8078 | 3.0862 | 0 | 59.6954 | 0 |  | 0.11 | 3.58 | 3.6524 | 3.6524 | 218.0325 | 19.4495 |  | 0.073333 | 5.7633 | 5.8116 | 48.31% | 2.8078 | 3.0038 | 0 | 59.6954 | 0 |  | 0.084444 | 2.9711 | 3.0267 | 3.0267 | 180.6803 | 23.4703 |  | 0.056667 | 5.8567 | 5.894 | 47.64% | 2.8078 | 3.0862 | 0 | 59.6954 | 0 |  | 0.11 | 3.58 | 3.6524 | 3.6524 | 218.0325 | 19.4495 | 0.070222 | 2.7596 | 2.8058 | 7.1163 | 0 | 3.0182 |  | 0.1 | 5.74 | 5.8058 | 48.36% | 2.8078 | 2.998 | 0 | 59.6954 | 0 |  | 0.070222 | 2.7596 | 2.8058 | 2.8058 | 167.4925 | 25.3182
| 21 | [11 empty] | 0.056667 | 5.8567 | 5.7686 | 54.04% | 3.1174 | 2.6512 | 0 | 66.8963 | 0 |  | 0.11 | 3.58 | 3.409 | 3.3447 | 223.7494 | 23.8007 |  | 0.073333 | 5.7633 | 5.6494 | 55.18% | 3.1174 | 2.5319 | 0 | 66.8963 | 0 |  | 0.084444 | 2.9711 | 2.8399 | 2.7863 | 186.3923 | 28.5708 |  | 0.056667 | 5.8567 | 5.7686 | 54.04% | 3.1174 | 2.6512 | 0 | 66.8963 | 0 |  | 0.11 | 3.58 | 3.409 | 3.3447 | 223.7494 | 23.8007 | 0.070222 | 2.7596 | 2.6504 | 7.1163 | 0 | 3.1951 |  | 0.1 | 5.74 | 5.5846 | 55.82% | 3.1174 | 2.4671 | 0 | 66.8963 | 0 |  | 0.070222 | 2.7596 | 2.6504 | 2.6004 | 173.9578 | 30.6131
| 22 | [11 empty] | 0.056667 | 5.8567 | 5.4933 | 69.13% | 3.7974 | 1.6959 | 0 | 82.7084 | 0 |  | 0.11 | 3.58 | 2.8746 | 2.495 | 206.3539 | 39.4488 |  | 0.073333 | 5.7633 | 5.2931 | 71.74% | 3.7974 | 1.4957 | 0 | 82.7084 | 0 |  | 0.084444 | 2.9711 | 2.4296 | 2.1087 | 174.4088 | 46.6743 |  | 0.056667 | 5.8567 | 5.4933 | 69.13% | 3.7974 | 1.6959 | 0 | 82.7084 | 0 |  | 0.11 | 3.58 | 2.8746 | 2.495 | 206.3539 | 39.4488 | 0.070222 | 2.7596 | 2.3093 | 7.1163 | 0 | 3.6671 |  | 0.1 | 5.74 | 5.0987 | 74.48% | 3.7974 | 1.3014 | 0 | 82.7084 | 0 |  | 0.070222 | 2.7596 | 2.3093 | 2.0043 | 165.7691 | 49.1069
| 23 | [11 empty] | 0.056667 | 5.8567 | 5.5821 | 64.1% | 3.5781 | 2.0039 | 0 | 77.6095 | 0 |  | 0.11 | 3.58 | 3.047 | 2.6445 | 205.2405 | 34.9231 |  | 0.073333 | 5.7633 | 5.408 | 66.16% | 3.5781 | 1.8299 | 0 | 77.6095 | 0 |  | 0.084444 | 2.9711 | 2.5619 | 2.2235 | 172.5679 | 41.5352 |  | 0.056667 | 5.8567 | 5.5821 | 64.1% | 3.5781 | 2.0039 | 0 | 77.6095 | 0 |  | 0.11 | 3.58 | 3.047 | 2.6445 | 205.2405 | 34.9231 | 0.070222 | 2.7596 | 2.4193 | 7.1163 | 0 | 3.5004 |  | 0.1 | 5.74 | 5.2554 | 68.08% | 3.5781 | 1.6773 | 0 | 77.6095 | 0 |  | 0.070222 | 2.7596 | 2.4193 | 2.0997 | 162.96 | 43.9841
| 24 | [11 empty] | 0.056667 | 5.8567 | 5.5249 | 67.32% | 3.7192 | 1.8057 | 0 | 80.8912 | 0 |  | 0.11 | 3.58 | 2.936 | 2.5483 | 206.1321 | 37.775 |  | 0.073333 | 5.7633 | 5.334 | 69.73% | 3.7192 | 1.6148 | 0 | 80.8912 | 0 |  | 0.084444 | 2.9711 | 2.4768 | 2.1496 | 173.887 | 44.7798 |  | 0.056667 | 5.8567 | 5.5249 | 67.32% | 3.7192 | 1.8057 | 0 | 80.8912 | 0 |  | 0.11 | 3.58 | 2.936 | 2.5483 | 206.1321 | 37.775 | 0.070222 | 2.7596 | 2.3485 | 7.1163 | 0 | 3.6059 |  | 0.1 | 5.74 | 5.1546 | 72.15% | 3.7192 | 1.4353 | 0 | 80.8912 | 0 |  | 0.070222 | 2.7596 | 2.3485 | 2.0383 | 164.8797 | 47.2262
| 25 | [11 empty] | 0.13875 | 6.4313 | 5.2183 | 79.02% | 4.1234 | 1.095 | 0 | 90.289 | 0 |  | 0.06125 | 3.2388 | 2.7033 | 2.3463 | 211.8432 | 45.7933 |  | 0.13625 | 5.9938 | 4.8027 | 85.86% | 4.1234 | 0.67934 | 0 | 90.289 | 0 |  | 0.04525 | 2.5847 | 2.1892 | 1.6109 | 145.4477 | 66.6975 |  | 0.135 | 6.195 | 5.0149 | 82.22% | 4.1234 | 0.89152 | 0 | 90.289 | 0 |  | 0.11 | 2.7037 | 1.7422 | 1.282 | 115.7479 | 83.8114 | 0.04525 | 2.5847 | 2.1892 | 7.1163 | 0 | 3.8683 |  | 0.07375 | 4.3462 | 3.7016 | 100% | 4.1234 | -0.4218 | 0.1023 | 90.1867 | 0 |  | 0.0325 | 2.1375 | 1.8534 | 1.3638 | 122.9984 | 78.6923
| 26 | [11 empty] | 0.13875 | 6.4313 | 4.9593 | 88.41% | 4.3846 | 0.57474 | 0 | 96.3643 | 0 |  | 0.06125 | 3.2388 | 2.589 | 1.9051 | 183.5841 | 60.1927 |  | 0.13625 | 5.9938 | 4.5484 | 96.4% | 4.3846 | 0.16376 | 0 | 96.3643 | 0 |  | 0.04525 | 2.5847 | 2.1047 | 1.5488 | 149.245 | 74.0422 |  | 0.135 | 6.195 | 4.7629 | 92.06% | 4.3846 | 0.37827 | 0 | 96.3643 | 0 |  | 0.11 | 2.7037 | 1.5368 | 1.1309 | 108.9762 | 101.4022 | 0.04525 | 2.5847 | 2.1047 | 6.0698 | 1.0465 | 4.6772 |  | 0.07375 | 4.3462 | 3.5639 | 100% | 4.3846 | -0.82072 | 0.18718 | 96.1771 | 0 |  | 0.0325 | 2.1375 | 1.7927 | 1.3192 | 126.8747 | 86.7591
| 27 | [11 empty] | 0.056667 | 5.8567 | 5.592 | 63.55% | 3.5536 | 2.0384 | 0 | 77.0399 | 0 |  | 0.11 | 3.58 | 3.0662 | 2.6612 | 205.0215 | 34.4492 |  | 0.073333 | 5.7633 | 5.4208 | 65.56% | 3.5536 | 1.8672 | 0 | 77.0399 | 0 |  | 0.084444 | 2.9711 | 2.5767 | 2.2364 | 172.2896 | 40.9939 |  | 0.056667 | 5.8567 | 5.592 | 63.55% | 3.5536 | 2.0384 | 0 | 77.0399 | 0 |  | 0.11 | 3.58 | 3.0662 | 2.6612 | 205.0215 | 34.4492 | 0.070222 | 2.7596 | 2.4316 | 7.1163 | 0 | 3.4827 |  | 0.1 | 5.74 | 5.2729 | 67.39% | 3.5536 | 1.7193 | 0 | 77.0399 | 0 |  | 0.070222 | 2.7596 | 2.4316 | 2.1104 | 162.5858 | 43.4406
| 28 | [11 empty] | 0.056667 | 5.8567 | 5.8434 | 50.19% | 2.9326 | 2.9109 | 0 | 62.5975 | 0 |  | 0.11 | 3.58 | 3.5543 | 3.4873 | 218.2943 | 21.3608 |  | 0.073333 | 5.7633 | 5.7462 | 51.04% | 2.9326 | 2.8136 | 0 | 62.5975 | 0 |  | 0.084444 | 2.9711 | 2.9514 | 2.8957 | 181.2648 | 25.7245 |  | 0.056667 | 5.8567 | 5.8434 | 50.19% | 2.9326 | 2.9109 | 0 | 62.5975 | 0 |  | 0.11 | 3.58 | 3.5543 | 3.4873 | 218.2943 | 21.3608 | 0.070222 | 2.7596 | 2.7432 | 7.1163 | 0 | 3.0871 |  | 0.1 | 5.74 | 5.7167 | 51.3% | 2.9326 | 2.7841 | 0 | 62.5975 | 0 |  | 0.070222 | 2.7596 | 2.7432 | 2.6914 | 168.4756 | 27.6773
| 29 | [11 empty] | 0.006 | 5.958 | 5.9704 | 43.72% | 2.6101 | 3.3603 | 0 | 55.0982 | 0 |  | 0.22 | 3.36 | 3.8156 | 3.8156 | 210.2319 | 17.184 |  | 0.256 | 5.398 | 5.9281 | 44.03% | 2.6101 | 3.318 | 0 | 55.0982 | 0 |  | 0.098 | 2.944 | 3.1469 | 3.1469 | 173.391 | 20.8351 |  | 0.006 | 5.958 | 5.9704 | 43.72% | 2.6101 | 3.3603 | 0 | 55.0982 | 0 |  | 0.11 | 3.36 | 3.5878 | 3.5878 | 197.681 | 18.275 | 0.0964 | 2.7072 | 2.9068 | 7.1163 | 0 | 2.9133 |  | 0.244 | 5.452 | 5.9573 | 43.81% | 2.6101 | 3.3472 | 0 | 55.0982 | 0 |  | 0.0964 | 2.7072 | 2.9068 | 2.9068 | 160.1611 | 22.5562
| 30 | [11 empty] | 0.056667 | 5.8567 | 5.902 | 47.24% | 2.788 | 3.114 | 0 | 59.2343 | 0 |  | 0.11 | 3.58 | 3.668 | 3.668 | 217.2716 | 19.2172 |  | 0.073333 | 5.7633 | 5.822 | 47.89% | 2.788 | 3.034 | 0 | 59.2343 | 0 |  | 0.084444 | 2.9711 | 3.0387 | 3.0387 | 179.9934 | 23.1973 |  | 0.056667 | 5.8567 | 5.902 | 47.24% | 2.788 | 3.114 | 0 | 59.2343 | 0 |  | 0.11 | 3.58 | 3.668 | 3.668 | 217.2716 | 19.2172 | 0.070222 | 2.7596 | 2.8157 | 7.1163 | 0 | 3.0075 |  | 0.1 | 5.74 | 5.82 | 47.9% | 2.788 | 3.032 | 0 | 59.2343 | 0 |  | 0.070222 | 2.7596 | 2.8157 | 2.8157 | 166.7881 | 25.0339
| 31 | [11 empty] | 0.006 | 5.958 | 5.9734 | 42.52% | 2.5401 | 3.4333 | 0 | 53.4709 | 0 |  | 0.22 | 3.36 | 3.9256 | 3.9256 | 209.9046 | 16.2092 |  | 0.256 | 5.398 | 6.0561 | 41.94% | 2.5401 | 3.516 | 0 | 53.4709 | 0 |  | 0.098 | 2.944 | 3.1959 | 3.1959 | 170.89 | 19.9098 |  | 0.006 | 5.958 | 5.9734 | 42.52% | 2.5401 | 3.4333 | 0 | 53.4709 | 0 |  | 0.11 | 3.36 | 3.6428 | 3.6428 | 194.7834 | 17.4675 | 0.0964 | 2.7072 | 2.955 | 7.1163 | 0 | 2.8657 |  | 0.244 | 5.452 | 6.0793 | 41.78% | 2.5401 | 3.5392 | 0 | 53.4709 | 0 |  | 0.0964 | 2.7072 | 2.955 | 2.955 | 158.0081 | 21.5329
[7 empty] | kWh/rok |  | kWh/rok |  | kWh/rok | kWh/rok | [7 empty] | 10848.3509 | 0 | kWh/rok |  | SCOP | 3.9797 | 3.8219 | 3.5686 | 3846.86 | PLN | [7 empty] | 10841.827 | 6.5239 | kWh/rok |  | SCOP | 3.3773 | 3.2312 | 2.9136 | 4728.6677 | PLN | [7 empty] | 10821.197 | 27.1538 | kWh/rok |  | SCOP | 3.7173 | 3.5729 | 3.3724 | 4306.646 |  |  | 1336.6026 | 2593.2558 | 4.186 | 901.2865 | PLN | [7 empty] | 10847.1732 | 27.1538 | kWh/rok |  | SCOP | 3.0166 | 2.8806 | 2.6793 | 5205.1091
[24 empty] | CO 35 | [16 empty] | CO 55 | [16 empty] | CO 55 |  |  |  |  | SCOP cwu |  | 3.6619 | [15 empty] | CO 55
229

## 251.A08 (hidden)
Vitocal 250-A AWO-E-AC-AF 251.A06
|  | -20 | -15 | -7 | 2 | 7 | 10 | 20 | 30 |  | 35 | -20 | -15 | -7 | 2 | 7 | 10 | 12 | 15 | 20 | 30
VTS | 35 | [9 empty] | Q | 4.49 | 5.17 | 6.47 | 6.79 | 8 | 10.21 | 10.634 | 11.27 | 12.33 | 12.31
Q |  | 4.49 | 5.17 | 6.47 | 6.79 | 8 | 10.21 | 12.33 | 12.31 |  | a= | 0.136 | 0.1625 | 0.035556 | 0.242 | 0.73667 | 0.212 |  |  | -0.002
COP |  | 2.11 | 2.31 | 2.7 | 3.7 | 4.9 | 5.09 | 7.17 | 8.4 |  | b= | 7.21 | 7.6075 | 6.7189 | 6.306 | 2.8433 | 8.09 |  |  | 12.37
|  | 4.49 | 5.17 | 6.47 | 6.79 | 8 | 10.21 | 12.33 | 12.31 |  | weryfikacja
VTS | 45 | [9 empty] | Q= | 4.49 | 5.17 | 6.47 | 6.79 | 8 | 10.21 | 10.634 | 11.27 | 12.33 | 12.31
Q |  | 4.23 | 4.9 | 6.26 | 6.78 | 8.37 | 9.97 | 12.52 | 13.04 |  | COP | 2.11 | 2.31 | 2.7 | 3.7 | 4.9 | 5.09 | 5.506 | 6.13 | 7.17 | 8.4
COP |  | 1.84 | 2.04 | 2.37 | 3.12 | 3.73 | 4.05 | 5.46 | 7.52 |  | a= | 0.04 | 0.04875 | 0.11111 | 0.24 | 0.063333 | 0.208 |  |  | 0.123
VTS | 55 | [9 empty] | b= | 2.91 | 3.0413 | 3.4778 | 3.22 | 4.4567 | 3.01 |  |  | 4.71
Q |  | 3.78 | 4.71 | 6.03 | 6.83 | 8.38 | 9.94 | 11.5 | 13.07 |  | weryfikacja
COP45-55 |  | 1.76 | 1.94 | 2.254 | 2.968 | 3.494 | 3.794 | 5.076 | 6.928 |  | COP= | 2.11 | 2.31 | 2.7 | 3.7 | 4.9 | 5.09 | 5.506 | 6.13 | 7.17 | 8.4
Qmax |  | 3.78 | 4.71 | 6.03 | 6.83 | 8.38 | 9.94 | 11.5 | 13.07 |  | 45 | -20 | -15 | -7 | 2 | 7 | 10 | 12 | 15 | 20 | 30
COP55 |  | 1.64 | 1.79 | 2.08 | 2.74 | 3.14 | 3.41 | 4.5 | 6.04 |  | Q | 4.23 | 4.9 | 6.26 | 6.78 | 8.37 | 9.97 | 10.48 | 11.245 | 12.52 | 13.04
Czynnik |  |  |  | R290 | [6 empty] | a= | 0.134 | 0.17 | 0.057778 | 0.318 | 0.53333 | 0.255 |  |  | 0.052
Napełnienie |  |  |  | 2 | kg | [5 empty] | b= | 6.91 | 7.45 | 6.6644 | 6.144 | 4.6367 | 7.42 |  |  | 11.48
Moc akustyczna wg ErP A7/W55 |  |  |  | 49 | [6 empty] | weryfikacja
Moc akustyczna w nocy |  |  |  | 49 | [6 empty] | Q= | 4.23 | 4.9 | 6.26 | 6.78 | 8.37 | 9.97 | 10.48 | 11.245 | 12.52 | 13.04
Moc akustyczna maksymalna A7/W55 |  |  |  | 58 | [6 empty] | COP | 1.84 | 2.04 | 2.37 | 3.12 | 3.73 | 4.05 | 4.332 | 4.755 | 5.46 | 7.52
[11 empty] | a= | 0.04 | 0.04125 | 0.083333 | 0.122 | 0.10667 | 0.141 |  |  | 0.206
COP A7/W35 A2/W35 A7/W35 | [10 empty] | b= | 2.64 | 2.6588 | 2.9533 | 2.876 | 2.9833 | 2.64 |  |  | 1.34
2,7 ¦ 3,7 ¦ 4,9 | [10 empty] | weryfikacja
[11 empty] | COP= | 1.84 | 2.04 | 2.37 | 3.12 | 3.73 | 4.05 | 4.332 | 4.755 | 5.46 | 7.52
47851 | [10 empty] | 55 | -20 | -15 | -7 | 2 | 7 | 10 | 12 | 15 | 20 | 30
12.49 | [10 empty] | Q | 3.78 | 4.71 | 6.03 | 6.83 | 8.38 | 9.94 | 10.252 | 10.72 | 11.5 | 13.07
11.78 | [10 empty] | a= | 0.186 | 0.165 | 0.088889 | 0.31 | 0.52 | 0.156 |  |  | 0.157
12.49 | [10 empty] | b= | 7.5 | 7.185 | 6.6522 | 6.21 | 4.74 | 8.38 |  |  | 8.36
12.23 | [10 empty] | weryfikacja
[11 empty] | Q= | 3.78 | 4.71 | 6.03 | 6.83 | 8.38 | 9.94 | 10.252 | 10.72 | 11.5 | 13.07
[11 empty] | COP | 1.76 | 1.94 | 2.254 | 2.968 | 3.494 | 3.794 | 4.0504 | 4.435 | 5.076 | 6.928
[11 empty] | a= | 0.036 | 0.03925 | 0.079333 | 0.1052 | 0.1 | 0.1282 |  |  | 0.1852
System ogrzewania | [10 empty] | b= | 2.48 | 2.5288 | 2.8093 | 2.7576 | 2.794 | 2.512 |  |  | 1.372
Ogrzewanie podłogowe | [10 empty] | weryfikacja
[11 empty] | COP= | 1.76 | 1.94 | 2.254 | 2.968 | 3.494 | 3.794 | 4.0504 | 4.435 | 5.076 | 6.928
Budynek |  | -20 | -15 | -7 | 2 | 7 | 10 | 12 | 15 | 20 | 30
Qbudynek= |  | 5.699 | 4.9992 | 3.8796 | 2.62 | 1.9203 | 1.5004 | 1.2205 | 0.80063
a= | -0.13995
b= | 2.8999
Sprawdzanie punktów przecięcia mocy budynku i mocy pompy ciepła
x= |  | -15.6188 | -15.5646 | -21.7593 | -8.9175 | 0.064562 | -14.7465 | 20.7207 | 20.7207 | -68.6468 | 20.7207
|  | -15.6188 | brak | brak | brak | brak | brak | brak | brak
PUNKT BIWALENTNY |  | -15.6188 | -15.6
Klasa efektywności energetycznej ogrzewania pomieszczeń
Klimat umiarkowany, zastosowanie niskotemperaturowe | [5 empty] | A+++
Klimat umiarkowany, zastosowanie średniotemperaturowe | [5 empty] | A++
Vitocal 250-A AWO-E-AC-AF 251.A06
|  | -20 | -15 | -7 | 2 | 7 | 10 | 12 | 15 | 20 | 30
VTS | 70
Q |  | 2.6237 | 3.17 | 3.83 | 4.56 | 7.6 | 8.7 | 9.218 | 9.995 | 11.29 | 12.5
COP |  | 1.3986 | 1.56 | 1.74 | 2.06 | 2.38 | 2.56 |  |  | 3.39 | 4.43
Q |  | 2.6237 | 3.17 | 3.83 | 4.56 | 7.6 | 8.7 |  |  | 11.29 | 12.5
a= |  | 0.10925 | 0.0825 | 0.081111 | 0.608 | 0.36667 | 0.259
b= |  | 4.8088 | 4.4075 | 4.3978 | 3.344 | 5.0333 | 6.11
weryfikacja
Q= |  | 2.6237 | 3.17 | 3.83 | 4.56 | 7.6 | 8.7
COP |  | 1.3986 | 1.56 | 1.74 | 2.06 | 2.38 | 2.56 |  |  | 3.39 | 4.43
a= |  | 0.032276 | 0.0225 | 0.035556 | 0.064 | 0.06 | 0.083
b= |  | 2.0441 | 1.8975 | 1.9889 | 1.932 | 1.96 | 1.73
weryfikacja
COP= |  | 1.3986 | 1.56 | 1.74 | 2.06 | 2.38 | 2.56
Q |  | 2.6237 | 3.17 | 3.83 | 4.56 | 7.6 | 8.7 |  |  | 11.29 | 12.5
|  | szacunek | 65 | 70 | 70 | 70 | 70 |  |  | 70 | 70

## Bilans-251-A04 (hidden)
[7 empty] | VTS35 | VTS55 | VTS45 | VTS70
|  | Koszty eksploatacyjne |  | 4831.7466 |  | COP | 3.6567 | 3.1137 | 3.4205 | 3.0948 |  |  | V35stC | [16 empty] | V55stC / V45stC | [16 empty] | V45stC / V35stC | [15 empty] | CWU | [6 empty] | V70stC / V55stC
|  | System ogrzewania |  | Ogrzewanie podłogowe |  | Udział PC | 0.99021 | 0.98366 | 0.98512 | 0.98533 | [7 empty] | Sprawdzanie Q pc i Q budynku <12stC | [16 empty] | Sprawdzanie Q pc i Q budynku <12stC | [16 empty] | Sprawdzanie Q pc i Q budynku <12stC | [22 empty] | Sprawdzanie Q pc i Q budynku <12stC
|  | COP-pokaz |  | 3.6567 |  | Udział 2ŹC | 0.0097886 | 0.016342 | 0.014881 | 0.014671
|  | Udział PC-pokaz |  | 0.99021 |  | COP-Inst | 3.6666 | 3.1303 | 3.4356 | 3.1097
| Dzień | Udział 2ŹC-pokaz |  | 0.0097886 | [8 empty] | a= | b= | Qpc | Wsp.Qpc | Qbudynku | Delta | % 2ŹC | E PC | E 2 ŹC |  | a= | b= | COP | COP skor | COP skor | Koszt CO |  | a= | b= | Qpc | Wsp.Qpc | Qbudynku | Delta | % 2ŹC | E PC | E 2 ŹC |  | a= | b= | COP | COP skor | COP skor | Koszt CO |  | a= | b= | Qpc | Wsp.Qpc | Qbudynku | Delta | % 2ŹC | E PC | E 2 ŹC |  | a= | b= | COP | COP skor | COP skor | Koszt CO | a= | b= | COP | EPC | E2.ŹĆ | Koszt |  | a= | b= | Qpc | Wsp.Qpc | Qbudynku | Delta | % 2ŹC | E PC | E 2 ŹC |  | a= | b= | COP | COP skor | COP skor | Koszt CO
I | 1 | COP-instalacji |  | 3.6666 | [8 empty] | -0.092 | 4.644 | 4.427 | 58.05% | 2.5699 | 1.8572 | 0 | 54.1625 | 0 |  | 0.22 | 3.56 | 4.0788 | 4.0019 | 216.7517 | 16.1058 |  | 0.228 | 3.894 | 4.4317 | 57.99% | 2.5699 | 1.8618 | 0 | 54.1625 | 0 |  | 0.12 | 3.04 | 3.323 | 3.2603 | 176.5862 | 19.7692 |  | -0.092 | 4.644 | 4.427 | 58.05% | 2.5699 | 1.8572 | 0 | 54.1625 | 0 |  | 0.088889 | 3.56 | 3.7696 | 3.6985 | 200.3204 | 17.4269 | 0.1152 | 2.7736 | 3.0453 | 7.1163 | 0 | 2.7808 |  | 0.212 | 3.876 | 4.376 | 58.73% | 2.5699 | 1.8061 | 0 | 54.1625 | 0 |  | 0.1152 | 2.7736 | 3.0453 | 2.9878 | 161.828 | 21.572
| 2 | [11 empty] | 0.07 | 4.32 | 4.2663 | 70.49% | 3.0072 | 1.2591 | 0 | 64.3333 | 0 |  | 0.088889 | 3.8222 | 3.7541 | 3.2583 | 209.6141 | 23.4962 |  | 0.078889 | 4.1922 | 4.1317 | 72.78% | 3.0072 | 1.1245 | 0 | 64.3333 | 0 |  | 0.071111 | 3.1378 | 3.0833 | 2.676 | 172.1582 | 28.6082 |  | 0.07 | 4.32 | 4.2663 | 70.49% | 3.0072 | 1.2591 | 0 | 64.3333 | 0 |  | 0.088889 | 3.8222 | 3.7541 | 3.2583 | 209.6141 | 23.4962 | 0.058667 | 2.8867 | 2.8417 | 7.1163 | 0 | 2.98 |  | 0.09 | 4.12 | 4.051 | 74.23% | 3.0072 | 1.0438 | 0 | 64.3333 | 0 |  | 0.058667 | 2.8867 | 2.8417 | 2.4664 | 158.6697 | 31.0402
| 3 | E CO V35 | 10720.9217 |  | 2979.4508 | [7 empty] | 0.07 | 4.32 | 4.2109 | 74.05% | 3.118 | 1.0929 | 0 | 66.9099 | 0 |  | 0.088889 | 3.8222 | 3.6837 | 3.1972 | 213.9226 | 24.9041 |  | 0.078889 | 4.1922 | 4.0693 | 76.62% | 3.118 | 0.95126 | 0 | 66.9099 | 0 |  | 0.071111 | 3.1378 | 3.027 | 2.6272 | 175.7839 | 30.3074 |  | 0.07 | 4.32 | 4.2109 | 74.05% | 3.118 | 1.0929 | 0 | 66.9099 | 0 |  | 0.088889 | 3.8222 | 3.6837 | 3.1972 | 213.9226 | 24.9041 | 0.058667 | 2.8867 | 2.7952 | 7.1163 | 0 | 3.0296 |  | 0.09 | 4.12 | 3.9798 | 78.35% | 3.118 | 0.86173 | 0 | 66.9099 | 0 |  | 0.058667 | 2.8867 | 2.7952 | 2.4261 | 162.3274 | 32.8198
| 4 | 2 ŹC CO | 127.4292 | [9 empty] | 0.07 | 4.32 | 3.8565 | 99.22% | 3.8265 | 0.030003 | 0 | 83.3864 | 0 |  | 0.088889 | 3.8222 | 3.2337 | 2.3795 | 198.4195 | 41.7017 |  | 0.078889 | 4.1922 | 3.6699 | 100% | 3.8265 | -0.15663 | 0.040932 | 79.9733 | 3.4131 |  | 0.071111 | 3.1378 | 2.667 | 1.9625 | 156.9462 | 52.5554 |  | 0.07 | 4.32 | 3.8565 | 99.22% | 3.8265 | 0.030003 | 0 | 83.3864 | 0 |  | 0.088889 | 3.8222 | 3.2337 | 2.3795 | 198.4195 | 41.7017 | 0.058667 | 2.8867 | 2.4982 | 7.1163 | 0 | 3.3897 |  | 0.09 | 4.12 | 3.5241 | 100% | 3.8265 | -0.30241 | 0.079031 | 83.3074 | 0 |  | 0.058667 | 2.8867 | 2.4982 | 1.8383 | 153.1466 | 53.9271
| 5 | COP | 3.5983 | [9 empty] | 0.07 | 4.32 | 3.9047 | 95.53% | 3.7303 | 0.17435 | 0 | 81.1489 | 0 |  | 0.088889 | 3.8222 | 3.2948 | 2.4245 | 196.7443 | 39.8299 |  | 0.078889 | 4.1922 | 3.7241 | 100% | 3.7303 | -0.0061725 | 0.0016547 | 81.0146 | 0.13428 |  | 0.071111 | 3.1378 | 2.7159 | 1.9985 | 161.9042 | 48.4007 |  | 0.07 | 4.32 | 3.9047 | 95.53% | 3.7303 | 0.17435 | 0 | 81.1489 | 0 |  | 0.088889 | 3.8222 | 3.2948 | 2.4245 | 196.7443 | 39.8299 | 0.058667 | 2.8867 | 2.5386 | 7.1163 | 0 | 3.3359 |  | 0.09 | 4.12 | 3.586 | 100% | 3.7303 | -0.14432 | 0.038689 | 81.1102 | 0 |  | 0.058667 | 2.8867 | 2.5386 | 1.868 | 151.5147 | 51.6706
| 6 | [5 empty] | COP PC35 | COP PC55 | COP PC55 | COP PC70 |  |  | 0.07 | 4.32 | 3.8385 | 100% | 3.8627 | -0.024235 | 0.0062741 | 83.6988 | 0.52845 |  | 0.088889 | 3.8222 | 3.2107 | 2.3626 | 197.7484 | 42.7861 |  | 0.078889 | 4.1922 | 3.6495 | 100% | 3.8627 | -0.21316 | 0.055185 | 79.5792 | 4.648 |  | 0.071111 | 3.1378 | 2.6486 | 1.949 | 155.097 | 54.1207 |  | 0.07 | 4.32 | 2.5257 | 100% | 3.8627 | -1.337 | 0.34613 | 55.0734 | 29.1539 |  | 0.088889 | 3.8222 | 3.2107 | 2.3626 | 130.1175 | 62.4323 | 0.058667 | 2.8867 | 2.4831 | 7.1163 | 0 | 3.4104 |  | 0.09 | 4.12 | 3.5009 | 100% | 3.8627 | -0.36182 | 0.09367 | 84.1335 | 29.1539 |  | 0.058667 | 2.8867 | 2.4831 | 1.8272 | 153.727 | 89.4874
| 7 | E CO V 55 | 10632.7992 |  | 3638.53 |  | 3.6567 | 3.1137 | 3.4205 | 3.0948 |  |  | 0.07 | 4.32 | 3.8621 | 98.79% | 3.8155 | 0.046624 | 0 | 83.1288 | 0 |  | 0.088889 | 3.8222 | 3.2407 | 2.3847 | 198.2369 | 41.4825 |  | 0.078889 | 4.1922 | 3.6762 | 100% | 3.8155 | -0.1393 | 0.03651 | 80.0938 | 3.035 |  | 0.071111 | 3.1378 | 2.6726 | 1.9666 | 157.5144 | 52.0762 |  | 0.07 | 4.32 | 3.8621 | 98.79% | 3.8155 | 0.046624 | 0 | 83.1288 | 0 |  | 0.088889 | 3.8222 | 3.2407 | 2.3847 | 198.2369 | 41.4825 | 0.058667 | 2.8867 | 2.5029 | 7.1163 | 0 | 3.3834 |  | 0.09 | 4.12 | 3.5313 | 100% | 3.8155 | -0.28421 | 0.074489 | 83.0543 | 0 |  | 0.058667 | 2.8867 | 2.5029 | 1.8417 | 152.9651 | 53.6635
| 8 | 2 ŹC CO | 215.5517 |  |  |  | 3.6666 | 3.1303 | 3.4356 | 3.1097 |  |  | 0.07 | 4.32 | 4.0639 | 83.96% | 3.4119 | 0.65199 | 0 | 73.7446 | 0 |  | 0.088889 | 3.8222 | 3.497 | 2.5733 | 189.7663 | 34.1027 |  | 0.078889 | 4.1922 | 3.9036 | 87.4% | 3.4119 | 0.49169 | 0 | 73.7446 | 0 |  | 0.071111 | 3.1378 | 2.8776 | 2.1175 | 156.1542 | 41.4432 |  | 0.07 | 4.32 | 4.0639 | 83.96% | 3.4119 | 0.65199 | 0 | 73.7446 | 0 |  | 0.088889 | 3.8222 | 3.497 | 2.5733 | 189.7663 | 34.1027 | 0.058667 | 2.8867 | 2.672 | 7.1163 | 0 | 3.1692 |  | 0.09 | 4.12 | 3.7908 | 90.01% | 3.4119 | 0.37882 | 0 | 73.7446 | 0 |  | 0.058667 | 2.8867 | 2.672 | 1.9662 | 144.9982 | 44.6318
| 9 | COP | 2.9223 |  |  |  | 3.5983 | 2.9223 | 3.3042 |  |  |  | 0.07 | 4.32 | 3.8997 | 95.91% | 3.7402 | 0.15947 | 0 | 81.3794 | 0 |  | 0.088889 | 3.8222 | 3.2885 | 2.4199 | 196.9262 | 40.0196 |  | 0.078889 | 4.1922 | 3.7186 | 100% | 3.7402 | -0.021674 | 0.0057948 | 80.9078 | 0.47158 |  | 0.071111 | 3.1378 | 2.7108 | 1.9948 | 161.391 | 48.828 |  | 0.07 | 4.32 | 3.8997 | 95.91% | 3.7402 | 0.15947 | 0 | 81.3794 | 0 |  | 0.088889 | 3.8222 | 3.2885 | 2.4199 | 196.9262 | 40.0196 | 0.058667 | 2.8867 | 2.5344 | 7.1163 | 0 | 3.3413 |  | 0.09 | 4.12 | 3.5796 | 100% | 3.7402 | -0.16061 | 0.042941 | 81.3365 | 0 |  | 0.058667 | 2.8867 | 2.5344 | 1.865 | 151.6886 | 51.8997
| 10 | [5 empty] | 3.8984 | 3.8984 | 3.8984 |  |  |  | 0.07 | 4.32 | 4.2908 | 68.94% | 2.9582 | 1.3326 | 0 | 63.1941 | 0 |  | 0.088889 | 3.8222 | 3.7852 | 3.2853 | 207.6089 | 22.8905 |  | 0.078889 | 4.1922 | 4.1594 | 71.12% | 2.9582 | 1.2011 | 0 | 63.1941 | 0 |  | 0.071111 | 3.1378 | 3.1081 | 2.6976 | 170.4749 | 27.8766 |  | 0.07 | 4.32 | 4.2908 | 68.94% | 2.9582 | 1.3326 | 0 | 63.1941 | 0 |  | 0.088889 | 3.8222 | 3.7852 | 3.2853 | 207.6089 | 22.8905 | 0.058667 | 2.8867 | 2.8622 | 7.1163 | 0 | 2.9587 |  | 0.09 | 4.12 | 4.0825 | 72.46% | 2.9582 | 1.1243 | 0 | 63.1941 | 0 |  | 0.058667 | 2.8867 | 2.8622 | 2.4842 | 156.9864 | 30.2718
| 11 | E CWU | 2593.2558 |  | 665.2113 | [7 empty] | 0.07 | 4.32 | 4.2529 | 71.34% | 3.0341 | 1.2189 | 0 | 64.9571 | 0 |  | 0.088889 | 3.8222 | 3.737 | 3.2435 | 210.6861 | 23.8322 |  | 0.078889 | 4.1922 | 4.1166 | 73.7% | 3.0341 | 1.0826 | 0 | 64.9571 | 0 |  | 0.071111 | 3.1378 | 3.0696 | 2.6642 | 173.0591 | 29.0139 |  | 0.07 | 4.32 | 4.2529 | 71.34% | 3.0341 | 1.2189 | 0 | 64.9571 | 0 |  | 0.088889 | 3.8222 | 3.737 | 3.2435 | 210.6861 | 23.8322 | 0.058667 | 2.8867 | 2.8304 | 7.1163 | 0 | 2.9919 |  | 0.09 | 4.12 | 4.0338 | 75.22% | 3.0341 | 0.9997 | 0 | 64.9571 | 0 |  | 0.058667 | 2.8867 | 2.8304 | 2.4566 | 159.5743 | 31.4657
| 12 | 2 ŹC CO | 4.186 |  |  |  | 35/28 | 4831.7466 |  |  |  |  | 0.07 | 4.32 | 4.2404 | 72.14% | 3.0591 | 1.1812 | 0 | 65.5402 | 0 |  | 0.088889 | 3.8222 | 3.7211 | 3.2296 | 211.6715 | 24.1491 |  | 0.078889 | 4.1922 | 4.1025 | 74.57% | 3.0591 | 1.0434 | 0 | 65.5402 | 0 |  | 0.071111 | 3.1378 | 3.0569 | 2.6531 | 173.8879 | 29.3963 |  | 0.07 | 4.32 | 4.2404 | 72.14% | 3.0591 | 1.1812 | 0 | 65.5402 | 0 |  | 0.088889 | 3.8222 | 3.7211 | 3.2296 | 211.6715 | 24.1491 | 0.058667 | 2.8867 | 2.8199 | 7.1163 | 0 | 3.003 |  | 0.09 | 4.12 | 4.0176 | 76.14% | 3.0591 | 0.9585 | 0 | 65.5402 | 0 |  | 0.058667 | 2.8867 | 2.8199 | 2.4475 | 160.4089 | 31.8665
| 13 | COP | 3.8984 |  |  |  | 45/35 | 5190.2376 |  |  |  |  | 0.07 | 4.32 | 4.2071 | 74.29% | 3.1256 | 1.0815 | 0 | 67.0861 | 0 |  | 0.088889 | 3.8222 | 3.6789 | 3.193 | 214.2059 | 25.0024 |  | 0.078889 | 4.1922 | 4.065 | 76.89% | 3.1256 | 0.93941 | 0 | 67.0861 | 0 |  | 0.071111 | 3.1378 | 3.0231 | 2.6238 | 176.0228 | 30.4259 |  | 0.07 | 4.32 | 4.2071 | 74.29% | 3.1256 | 1.0815 | 0 | 67.0861 | 0 |  | 0.088889 | 3.8222 | 3.6789 | 3.193 | 214.2059 | 25.0024 | 0.058667 | 2.8867 | 2.7921 | 7.1163 | 0 | 3.033 |  | 0.09 | 4.12 | 3.9749 | 78.63% | 3.1256 | 0.84927 | 0 | 67.0861 | 0 |  | 0.058667 | 2.8867 | 2.7921 | 2.4233 | 162.5701 | 32.9437
| 14 | [5 empty] | 55/45 | 5806.1535 |  |  |  |  | 0.07 | 4.32 | 3.9925 | 89.04% | 3.5548 | 0.43766 | 0 | 77.067 | 0 |  | 0.088889 | 3.8222 | 3.4063 | 2.5065 | 193.17 | 36.5885 |  | 0.078889 | 4.1922 | 3.8231 | 92.98% | 3.5548 | 0.26829 | 0 | 77.067 | 0 |  | 0.071111 | 3.1378 | 2.805 | 2.0641 | 159.0728 | 44.4312 |  | 0.07 | 4.32 | 3.9925 | 89.04% | 3.5548 | 0.43766 | 0 | 77.067 | 0 |  | 0.088889 | 3.8222 | 3.4063 | 2.5065 | 193.17 | 36.5885 | 0.058667 | 2.8867 | 2.6122 | 7.1163 | 0 | 3.2419 |  | 0.09 | 4.12 | 3.6989 | 96.1% | 3.5548 | 0.14408 | 0 | 77.067 | 0 |  | 0.058667 | 2.8867 | 2.6122 | 1.9222 | 148.1346 | 47.712
| 15 | Odległość - min / max / max bez dobijania | [10 empty] | 0.10375 | 4.5563 | 3.7626 | 100% | 3.9706 | -0.20801 | 0.052388 | 82.192 | 4.544 |  | 0.08 | 3.76 | 3.148 | 2.3165 | 190.394 | 47.6307 |  | 0.10125 | 4.1988 | 3.4242 | 100% | 3.9706 | -0.54639 | 0.13761 | 74.8003 | 11.9357 |  | 0.05525 | 2.8628 | 2.4401 | 1.7955 | 134.3067 | 63.7777 |  | 0.1 | 4.34 | 3.575 | 100% | 3.9706 | -0.39557 | 0.099626 | 78.0948 | 8.6412 |  | 0.088889 | 3.0513 | 2.3713 | 1.7449 | 136.2662 | 63.5433 | 0.05525 | 2.8628 | 2.4401 | 7.1163 | 0 | 3.4705 |  | 0.09375 | 3.8862 | 3.1691 | 100% | 3.9706 | -0.80151 | 0.20186 | 86.5341 | 8.6412 |  | 0.02375 | 1.8662 | 1.6846 | 1.2396 | 107.2663 | 93.3558
| 16 | 3 ¦ 30 ¦ 12 | [10 empty] | 0.07 | 4.32 | 4.36 | 64.68% | 2.82 | 1.5399 | 0 | 59.9802 | 0 |  | 0.088889 | 3.8222 | 3.873 | 3.3614 | 201.6198 | 21.2339 |  | 0.078889 | 4.1922 | 4.2373 | 66.55% | 2.82 | 1.4172 | 0 | 59.9802 | 0 |  | 0.071111 | 3.1378 | 3.1784 | 2.7586 | 165.4605 | 25.8743 |  | 0.07 | 4.32 | 4.36 | 64.68% | 2.82 | 1.5399 | 0 | 59.9802 | 0 |  | 0.088889 | 3.8222 | 3.873 | 3.3614 | 201.6198 | 21.2339 | 0.058667 | 2.8867 | 2.9202 | 7.1163 | 0 | 2.9 |  | 0.09 | 4.12 | 4.1714 | 67.6% | 2.82 | 1.3513 | 0 | 59.9802 | 0 |  | 0.058667 | 2.8867 | 2.9202 | 2.5345 | 152.0183 | 28.1622
| 17 | A+++ | [10 empty] | 0.07 | 4.32 | 4.1435 | 78.5% | 3.2527 | 0.89081 | 0 | 70.0424 | 0 |  | 0.088889 | 3.8222 | 3.5981 | 3.1229 | 218.737 | 26.6899 |  | 0.078889 | 4.1922 | 3.9934 | 81.45% | 3.2527 | 0.74063 | 0 | 70.0424 | 0 |  | 0.071111 | 3.1378 | 2.9585 | 2.177 | 152.484 | 38.2865 |  | 0.07 | 4.32 | 4.1435 | 78.5% | 3.2527 | 0.89081 | 0 | 70.0424 | 0 |  | 0.088889 | 3.8222 | 3.5981 | 3.1229 | 218.737 | 26.6899 | 0.058667 | 2.8867 | 2.7388 | 7.1163 | 0 | 3.092 |  | 0.09 | 4.12 | 3.8931 | 83.55% | 3.2527 | 0.6404 | 0 | 70.0424 | 0 |  | 0.058667 | 2.8867 | 2.7388 | 2.0153 | 141.1584 | 41.3583
| 18 | A++ | [10 empty] | 0.10375 | 4.5563 | 3.8131 | 100% | 3.9023 | -0.089206 | 0.02286 | 83.2029 | 1.9465 |  | 0.08 | 3.76 | 3.187 | 2.3452 | 195.1233 | 44.536 |  | 0.10125 | 4.1988 | 3.4735 | 100% | 3.9023 | -0.4288 | 0.10988 | 75.7929 | 9.3564 |  | 0.05525 | 2.8628 | 2.467 | 1.8154 | 137.5911 | 60.8179 |  | 0.1 | 4.34 | 3.6237 | 100% | 3.9023 | -0.2786 | 0.071392 | 79.0704 | 6.079 |  | 0.088889 | 3.0513 | 2.4146 | 1.7768 | 140.4898 | 60.1918 | 0.05525 | 2.8628 | 2.467 | 7.1163 | 0 | 3.4326 |  | 0.09375 | 3.8862 | 3.2148 | 100% | 3.9023 | -0.68758 | 0.1762 | 84.9732 | 6.079 |  | 0.02375 | 1.8662 | 1.6961 | 1.2481 | 106.0553 | 88.2514
| 19 | [11 empty] | 0.07 | 4.32 | 3.951 | 92.07% | 3.6376 | 0.31344 | 0 | 78.9927 | 0 |  | 0.088889 | 3.8222 | 3.3537 | 2.4678 | 194.9397 | 38.0908 |  | 0.078889 | 4.1922 | 3.7764 | 96.32% | 3.6376 | 0.13881 | 0 | 78.9927 | 0 |  | 0.071111 | 3.1378 | 2.763 | 2.0331 | 160.6019 | 46.2349 |  | 0.07 | 4.32 | 3.951 | 92.07% | 3.6376 | 0.31344 | 0 | 78.9927 | 0 |  | 0.088889 | 3.8222 | 3.3537 | 2.4678 | 194.9397 | 38.0908 | 0.058667 | 2.8867 | 2.5774 | 7.1163 | 0 | 3.2856 |  | 0.09 | 4.12 | 3.6456 | 99.78% | 3.6376 | 0.0080235 | 0 | 78.9927 | 0 |  | 0.058667 | 2.8867 | 2.5774 | 1.8966 | 149.8183 | 49.5628
| 20 | E CO V 45 | 10652.4495 |  | 3223.9564 | [7 empty] | 0.10375 | 4.5563 | 3.7902 | 100% | 3.9333 | -0.14302 | 0.036363 | 82.7457 | 3.1224 |  | 0.08 | 3.76 | 3.1693 | 2.3322 | 192.9754 | 45.9374 |  | 0.10125 | 4.1988 | 3.4512 | 100% | 3.9333 | -0.48207 | 0.12256 | 75.344 | 10.5241 |  | 0.05525 | 2.8628 | 2.4548 | 1.8064 | 136.0997 | 62.1586 |  | 0.1 | 4.34 | 3.6017 | 100% | 3.9333 | -0.33159 | 0.084303 | 78.6291 | 7.239 |  | 0.088889 | 3.0513 | 2.395 | 1.7623 | 138.57 | 61.7083 | 0.05525 | 2.8628 | 2.4548 | 7.1163 | 0 | 3.4497 |  | 0.09375 | 3.8862 | 3.1941 | 100% | 3.9333 | -0.73919 | 0.18793 | 85.6802 | 7.239 |  | 0.02375 | 1.8662 | 1.6909 | 1.2442 | 106.607 | 90.5592
| 21 | 2 ŹC CO | 195.9014 | [9 empty] | 0.07 | 4.32 | 3.9732 | 90.44% | 3.5933 | 0.37993 | 0 | 77.962 | 0 |  | 0.088889 | 3.8222 | 3.3819 | 2.4885 | 194.0111 | 37.2809 |  | 0.078889 | 4.1922 | 3.8014 | 94.53% | 3.5933 | 0.20811 | 0 | 77.962 | 0 |  | 0.071111 | 3.1378 | 2.7855 | 2.0497 | 159.7983 | 45.2628 |  | 0.07 | 4.32 | 3.9732 | 90.44% | 3.5933 | 0.37993 | 0 | 77.962 | 0 |  | 0.088889 | 3.8222 | 3.3819 | 2.4885 | 194.0111 | 37.2809 | 0.058667 | 2.8867 | 2.596 | 7.1163 | 0 | 3.2621 |  | 0.09 | 4.12 | 3.6741 | 97.8% | 3.5933 | 0.080842 | 0 | 77.962 | 0 |  | 0.058667 | 2.8867 | 2.596 | 1.9103 | 148.9294 | 48.5661
| 22 | COP | 3.3042 | [9 empty] | 0.07 | 4.32 | 4.238 | 72.29% | 3.0638 | 1.1742 | 0 | 65.6487 | 0 |  | 0.088889 | 3.8222 | 3.7181 | 3.2271 | 211.853 | 24.2083 |  | 0.078889 | 4.1922 | 4.0999 | 74.73% | 3.0638 | 1.0361 | 0 | 65.6487 | 0 |  | 0.071111 | 3.1378 | 3.0545 | 2.6511 | 174.0407 | 29.4678 |  | 0.07 | 4.32 | 4.238 | 72.29% | 3.0638 | 1.1742 | 0 | 65.6487 | 0 |  | 0.088889 | 3.8222 | 3.7181 | 3.2271 | 211.853 | 24.2083 | 0.058667 | 2.8867 | 2.818 | 7.1163 | 0 | 3.0051 |  | 0.09 | 4.12 | 4.0146 | 76.32% | 3.0638 | 0.95083 | 0 | 65.6487 | 0 |  | 0.058667 | 2.8867 | 2.818 | 2.4458 | 160.563 | 31.9414
| 23 | [11 empty] | -0.092 | 4.644 | 4.0441 | 49.14% | 1.9873 | 2.0568 | 0 | 40.6151 | 0 |  | 0.22 | 3.56 | 4.9946 | 4.9946 | 202.8556 | 9.6769 |  | 0.228 | 3.894 | 5.3807 | 36.93% | 1.9873 | 3.3934 | 0 | 40.6151 | 0 |  | 0.12 | 3.04 | 3.8225 | 3.6783 | 149.3928 | 13.1399 |  | -0.092 | 4.644 | 4.0441 | 49.14% | 1.9873 | 2.0568 | 0 | 40.6151 | 0 |  | 0.088889 | 3.56 | 4.1396 | 4.1396 | 168.1316 | 11.6754 | 0.1152 | 2.7736 | 3.5248 | 7.1163 | 0 | 2.4025 |  | 0.212 | 3.876 | 5.2584 | 37.79% | 1.9873 | 3.2711 | 0 | 40.6151 | 0 |  | 0.1152 | 2.7736 | 3.5248 | 3.3918 | 137.7579 | 14.2497
| 24 | E CO V70 | 10845.1157 |  | 3736.2487 | [7 empty] | -0.092 | 4.644 | 4.2771 | 54.75% | 2.3419 | 1.9353 | 0 | 48.8602 | 0 |  | 0.22 | 3.56 | 4.4372 | 4.3535 | 212.7142 | 13.3555 |  | 0.228 | 3.894 | 4.8031 | 48.76% | 2.3419 | 2.4613 | 0 | 48.8602 | 0 |  | 0.12 | 3.04 | 3.5185 | 3.5185 | 171.9146 | 16.5251 |  | -0.092 | 4.644 | 4.2771 | 54.75% | 2.3419 | 1.9353 | 0 | 48.8602 | 0 |  | 0.088889 | 3.56 | 3.9144 | 3.8406 | 187.6518 | 15.1393 | 0.1152 | 2.7736 | 3.233 | 7.1163 | 0 | 2.6194 |  | 0.212 | 3.876 | 4.7214 | 49.6% | 2.3419 | 2.3795 | 0 | 48.8602 | 0 |  | 0.1152 | 2.7736 | 3.233 | 3.233 | 157.9631 | 17.9846
| 25 | 2 ŹC CO | 195.9014 | [9 empty] | -0.092 | 4.644 | 4.3749 | 56.93% | 2.4906 | 1.8843 | 0 | 52.3182 | 0 |  | 0.22 | 3.56 | 4.2035 | 4.1242 | 215.7703 | 15.096 |  | 0.228 | 3.894 | 4.5609 | 54.61% | 2.4906 | 2.0703 | 0 | 52.3182 | 0 |  | 0.12 | 3.04 | 3.391 | 3.327 | 174.0638 | 18.7131 |  | -0.092 | 4.644 | 4.3749 | 56.93% | 2.4906 | 1.8843 | 0 | 52.3182 | 0 |  | 0.088889 | 3.56 | 3.82 | 3.7479 | 196.0848 | 16.6115 | 0.1152 | 2.7736 | 3.1106 | 7.1163 | 0 | 2.7225 |  | 0.212 | 3.876 | 4.4961 | 55.39% | 2.4906 | 2.0055 | 0 | 52.3182 | 0 |  | 0.1152 | 2.7736 | 3.1106 | 3.0519 | 159.6685 | 20.4002
| 26 | COP | 2.9027 | [9 empty] | 0.75 | -1.25 | 4.25 | 44.08% | 1.8736 | 2.3764 | 0 | 37.9707 | 0 |  | 0.14 | 4.12 | 5.1467 | 5.1467 | 195.4227 | 8.7795 |  | 0.16333 | 4.3467 | 5.5444 | 33.79% | 1.8736 | 3.6708 | 0 | 37.9707 | 0 |  | 0.12333 | 3.0167 | 3.9211 | 3.7731 | 143.2691 | 11.9755 |  | 0.75 | -1.25 | 4.25 | 44.08% | 1.8736 | 2.3764 | 0 | 37.9707 | 0 |  | 0.088889 | 4.12 | 4.7719 | 4.7719 | 181.1907 | 9.4691 | 0.11133 | 2.8007 | 3.6171 | 7.1163 | 0 | 2.3412 |  | 0.16333 | 4.3467 | 5.5444 | 33.79% | 1.8736 | 3.6708 | 0 | 37.9707 | 0 |  | 0.12333 | 3.0167 | 3.9211 | 3.7731 | 143.2691 | 11.9755
| 27 | [11 empty] | -0.092 | 4.644 | 4.2971 | 55.2% | 2.3722 | 1.9249 | 0 | 49.5654 | 0 |  | 0.22 | 3.56 | 4.3896 | 4.3068 | 213.4662 | 13.6954 |  | 0.228 | 3.894 | 4.7538 | 49.9% | 2.3722 | 2.3816 | 0 | 49.5654 | 0 |  | 0.12 | 3.04 | 3.4925 | 3.4925 | 173.107 | 16.8884 |  | -0.092 | 4.644 | 4.2971 | 55.2% | 2.3722 | 1.9249 | 0 | 49.5654 | 0 |  | 0.088889 | 3.56 | 3.8952 | 3.8217 | 189.4235 | 15.4337 | 0.1152 | 2.7736 | 3.208 | 7.1163 | 0 | 2.6398 |  | 0.212 | 3.876 | 4.6754 | 50.74% | 2.3722 | 2.3032 | 0 | 49.5654 | 0 |  | 0.1152 | 2.7736 | 3.208 | 3.1475 | 156.0056 | 18.7397
| 28 | [11 empty] | -0.092 | 4.644 | 4.4385 | 58.29% | 2.5874 | 1.8512 | 0 | 54.5694 | 0 |  | 0.22 | 3.56 | 4.0513 | 3.9749 | 216.9074 | 16.3369 |  | 0.228 | 3.894 | 4.4032 | 58.76% | 2.5874 | 1.8158 | 0 | 54.5694 | 0 |  | 0.12 | 3.04 | 3.308 | 3.2456 | 177.1095 | 20.008 |  | -0.092 | 4.644 | 4.4385 | 58.29% | 2.5874 | 1.8512 | 0 | 54.5694 | 0 |  | 0.088889 | 3.56 | 3.7585 | 3.6876 | 201.2302 | 17.6097 | 0.1152 | 2.7736 | 3.0309 | 7.1163 | 0 | 2.794 |  | 0.212 | 3.876 | 4.3495 | 59.49% | 2.5874 | 1.7621 | 0 | 54.5694 | 0 |  | 0.1152 | 2.7736 | 3.0309 | 2.9737 | 162.2726 | 21.8373
| 29 |  |  |  | 3932.1501 | [7 empty] | 0.07 | 4.32 | 4.1934 | 75.19% | 3.153 | 1.0404 | 0 | 67.7235 | 0 |  | 0.088889 | 3.8222 | 3.6615 | 3.1779 | 215.2178 | 25.3599 |  | 0.078889 | 4.1922 | 4.0496 | 77.86% | 3.153 | 0.89655 | 0 | 67.7235 | 0 |  | 0.071111 | 3.1378 | 3.0092 | 2.6117 | 176.8766 | 30.8571 |  | 0.07 | 4.32 | 4.1934 | 75.19% | 3.153 | 1.0404 | 0 | 67.7235 | 0 |  | 0.088889 | 3.8222 | 3.6615 | 3.1779 | 215.2178 | 25.3599 | 0.058667 | 2.8867 | 2.7806 | 7.1163 | 0 | 3.0455 |  | 0.09 | 4.12 | 3.9573 | 79.68% | 3.153 | 0.80424 | 0 | 67.7235 | 0 |  | 0.058667 | 2.8867 | 2.7806 | 2.4133 | 163.4393 | 33.3941
| 30 | [11 empty] | -0.092 | 4.644 | 4.0502 | 49.3% | 1.9966 | 2.0536 | 0 | 40.8321 | 0 |  | 0.22 | 3.56 | 4.9799 | 4.9799 | 203.3404 | 9.7572 |  | 0.228 | 3.894 | 5.3655 | 37.21% | 1.9966 | 3.3689 | 0 | 40.8321 | 0 |  | 0.12 | 3.04 | 3.8145 | 3.6706 | 149.8765 | 13.2378 |  | -0.092 | 4.644 | 4.0502 | 49.3% | 1.9966 | 2.0536 | 0 | 40.8321 | 0 |  | 0.088889 | 3.56 | 4.1337 | 4.1337 | 168.7878 | 11.7546 | 0.1152 | 2.7736 | 3.5171 | 7.1163 | 0 | 2.4078 |  | 0.212 | 3.876 | 5.2443 | 38.07% | 1.9966 | 3.2476 | 0 | 40.8321 | 0 |  | 0.1152 | 2.7736 | 3.5171 | 3.3844 | 138.1921 | 14.3571
| 31 | [11 empty] | 0.07 | 4.32 | 4.2923 | 68.85% | 2.9553 | 1.337 | 0 | 63.1263 | 0 |  | 0.088889 | 3.8222 | 3.787 | 3.2869 | 207.4876 | 22.8547 |  | 0.078889 | 4.1922 | 4.161 | 71.02% | 2.9553 | 1.2057 | 0 | 63.1263 | 0 |  | 0.071111 | 3.1378 | 3.1096 | 2.6989 | 170.3732 | 27.8334 |  | 0.07 | 4.32 | 4.2923 | 68.85% | 2.9553 | 1.337 | 0 | 63.1263 | 0 |  | 0.088889 | 3.8222 | 3.787 | 3.2869 | 207.4876 | 22.8547 | 0.058667 | 2.8867 | 2.8634 | 7.1163 | 0 | 2.9574 |  | 0.09 | 4.12 | 4.0844 | 72.36% | 2.9553 | 1.129 | 0 | 63.1263 | 0 |  | 0.058667 | 2.8867 | 2.8634 | 2.4853 | 156.885 | 30.2264
II | 1 | [11 empty] | -0.092 | 4.644 | 4.3504 | 56.39% | 2.4532 | 1.8971 | 0 | 51.4503 | 0 |  | 0.22 | 3.56 | 4.2622 | 4.1817 | 215.1524 | 14.6412 |  | 0.228 | 3.894 | 4.6217 | 53.08% | 2.4532 | 2.1685 | 0 | 51.4503 | 0 |  | 0.12 | 3.04 | 3.423 | 3.3584 | 172.7916 | 18.2306 |  | -0.092 | 4.644 | 4.3504 | 56.39% | 2.4532 | 1.8971 | 0 | 51.4503 | 0 |  | 0.088889 | 3.56 | 3.8437 | 3.7712 | 194.0285 | 16.2352 | 0.1152 | 2.7736 | 3.1413 | 7.1163 | 0 | 2.6958 |  | 0.212 | 3.876 | 4.5526 | 53.89% | 2.4532 | 2.0994 | 0 | 51.4503 | 0 |  | 0.1152 | 2.7736 | 3.1413 | 3.082 | 158.5705 | 19.8656
| 2 | [11 empty] | -0.092 | 4.644 | 4.368 | 56.78% | 2.4801 | 1.8879 | 0 | 52.0741 | 0 |  | 0.22 | 3.56 | 4.22 | 4.1404 | 215.6066 | 14.9668 |  | 0.228 | 3.894 | 4.578 | 54.17% | 2.4801 | 2.0979 | 0 | 52.0741 | 0 |  | 0.12 | 3.04 | 3.4 | 3.3358 | 173.7115 | 18.5765 |  | -0.092 | 4.644 | 4.368 | 56.78% | 2.4801 | 1.8879 | 0 | 52.0741 | 0 |  | 0.088889 | 3.56 | 3.8267 | 3.7545 | 195.5106 | 16.5052 | 0.1152 | 2.7736 | 3.1192 | 7.1163 | 0 | 2.7149 |  | 0.212 | 3.876 | 4.512 | 54.97% | 2.4801 | 2.0319 | 0 | 52.0741 | 0 |  | 0.1152 | 2.7736 | 3.1192 | 3.0603 | 159.365 | 20.2488
| 3 | [11 empty] | 0.07 | 4.32 | 4.3244 | 66.86% | 2.8912 | 1.4332 | 0 | 61.6346 | 0 |  | 0.088889 | 3.8222 | 3.8278 | 3.3222 | 204.764 | 22.0772 |  | 0.078889 | 4.1922 | 4.1972 | 68.88% | 2.8912 | 1.306 | 0 | 61.6346 | 0 |  | 0.071111 | 3.1378 | 3.1422 | 2.7272 | 168.0907 | 26.8938 |  | 0.07 | 4.32 | 4.3244 | 66.86% | 2.8912 | 1.4332 | 0 | 61.6346 | 0 |  | 0.088889 | 3.8222 | 3.8278 | 3.3222 | 204.764 | 22.0772 | 0.058667 | 2.8867 | 2.8903 | 7.1163 | 0 | 2.9299 |  | 0.09 | 4.12 | 4.1256 | 70.08% | 2.8912 | 1.2344 | 0 | 61.6346 | 0 |  | 0.058667 | 2.8867 | 2.8903 | 2.5086 | 154.6161 | 29.2376
| 4 | [11 empty] | 0.07 | 4.32 | 4.1893 | 75.46% | 3.1612 | 1.0282 | 0 | 67.9134 | 0 |  | 0.088889 | 3.8222 | 3.6563 | 3.1734 | 215.5155 | 25.4671 |  | 0.078889 | 4.1922 | 4.045 | 78.15% | 3.1612 | 0.88379 | 0 | 67.9134 | 0 |  | 0.071111 | 3.1378 | 3.005 | 2.6081 | 177.1279 | 30.9864 |  | 0.07 | 4.32 | 4.1893 | 75.46% | 3.1612 | 1.0282 | 0 | 67.9134 | 0 |  | 0.088889 | 3.8222 | 3.6563 | 3.1734 | 215.5155 | 25.4671 | 0.058667 | 2.8867 | 2.7772 | 7.1163 | 0 | 3.0493 |  | 0.09 | 4.12 | 3.952 | 79.99% | 3.1612 | 0.79082 | 0 | 67.9134 | 0 |  | 0.058667 | 2.8867 | 2.7772 | 2.4104 | 163.6958 | 33.529
| 5 | [11 empty] | 0.07 | 4.32 | 4.0843 | 82.54% | 3.3711 | 0.71323 | 0 | 72.7953 | 0 |  | 0.088889 | 3.8222 | 3.523 | 2.5924 | 188.7123 | 33.4159 |  | 0.078889 | 4.1922 | 3.9266 | 85.85% | 3.3711 | 0.55552 | 0 | 72.7953 | 0 |  | 0.071111 | 3.1378 | 2.8984 | 2.1328 | 155.2552 | 40.617 |  | 0.07 | 4.32 | 4.0843 | 82.54% | 3.3711 | 0.71323 | 0 | 72.7953 | 0 |  | 0.088889 | 3.8222 | 3.523 | 2.5924 | 188.7123 | 33.4159 | 0.058667 | 2.8867 | 2.6892 | 7.1163 | 0 | 3.1491 |  | 0.09 | 4.12 | 3.817 | 88.32% | 3.3711 | 0.44589 | 0 | 72.7953 | 0 |  | 0.058667 | 2.8867 | 2.6892 | 1.9788 | 144.0483 | 43.777
| 6 | [11 empty] | 0.07 | 4.32 | 4.2923 | 68.85% | 2.9553 | 1.337 | 0 | 63.1263 | 0 |  | 0.088889 | 3.8222 | 3.787 | 3.2869 | 207.4876 | 22.8547 |  | 0.078889 | 4.1922 | 4.161 | 71.02% | 2.9553 | 1.2057 | 0 | 63.1263 | 0 |  | 0.071111 | 3.1378 | 3.1096 | 2.6989 | 170.3732 | 27.8334 |  | 0.07 | 4.32 | 4.2923 | 68.85% | 2.9553 | 1.337 | 0 | 63.1263 | 0 |  | 0.088889 | 3.8222 | 3.787 | 3.2869 | 207.4876 | 22.8547 | 0.058667 | 2.8867 | 2.8634 | 7.1163 | 0 | 2.9574 |  | 0.09 | 4.12 | 4.0844 | 72.36% | 2.9553 | 1.129 | 0 | 63.1263 | 0 |  | 0.058667 | 2.8867 | 2.8634 | 2.4853 | 156.885 | 30.2264
| 7 | [11 empty] | 0.07 | 4.32 | 4.2372 | 72.35% | 3.0655 | 1.1716 | 0 | 65.6894 | 0 |  | 0.088889 | 3.8222 | 3.717 | 3.2261 | 211.921 | 24.2305 |  | 0.078889 | 4.1922 | 4.0989 | 74.79% | 3.0655 | 1.0333 | 0 | 65.6894 | 0 |  | 0.071111 | 3.1378 | 3.0536 | 2.6503 | 174.0978 | 29.4947 |  | 0.07 | 4.32 | 4.2372 | 72.35% | 3.0655 | 1.1716 | 0 | 65.6894 | 0 |  | 0.088889 | 3.8222 | 3.717 | 3.2261 | 211.921 | 24.2305 | 0.058667 | 2.8867 | 2.8172 | 7.1163 | 0 | 3.0059 |  | 0.09 | 4.12 | 4.0135 | 76.38% | 3.0655 | 0.94796 | 0 | 65.6894 | 0 |  | 0.058667 | 2.8867 | 2.8172 | 2.4452 | 160.6207 | 31.9695
| 8 | [11 empty] | 0.07 | 4.32 | 4.2453 | 71.83% | 3.0492 | 1.1961 | 0 | 65.3097 | 0 |  | 0.088889 | 3.8222 | 3.7274 | 3.2351 | 211.2838 | 24.0235 |  | 0.078889 | 4.1922 | 4.1081 | 74.22% | 3.0492 | 1.0589 | 0 | 65.3097 | 0 |  | 0.071111 | 3.1378 | 3.0619 | 2.6575 | 173.5618 | 29.2447 |  | 0.07 | 4.32 | 4.2453 | 71.83% | 3.0492 | 1.1961 | 0 | 65.3097 | 0 |  | 0.088889 | 3.8222 | 3.7274 | 3.2351 | 211.2838 | 24.0235 | 0.058667 | 2.8867 | 2.8241 | 7.1163 | 0 | 2.9986 |  | 0.09 | 4.12 | 4.024 | 75.78% | 3.0492 | 0.97479 | 0 | 65.3097 | 0 |  | 0.058667 | 2.8867 | 2.8241 | 2.4511 | 160.0802 | 31.7076
| 9 | [11 empty] | 0.07 | 4.32 | 4.182 | 75.94% | 3.1758 | 1.0063 | 0 | 68.2524 | 0 |  | 0.088889 | 3.8222 | 3.647 | 3.1654 | 216.0429 | 25.6592 |  | 0.078889 | 4.1922 | 4.0367 | 78.67% | 3.1758 | 0.86099 | 0 | 68.2524 | 0 |  | 0.071111 | 3.1378 | 2.9976 | 2.6017 | 177.5734 | 31.218 |  | 0.07 | 4.32 | 4.182 | 75.94% | 3.1758 | 1.0063 | 0 | 68.2524 | 0 |  | 0.088889 | 3.8222 | 3.647 | 3.1654 | 216.0429 | 25.6592 | 0.058667 | 2.8867 | 2.771 | 7.1163 | 0 | 3.056 |  | 0.09 | 4.12 | 3.9426 | 80.55% | 3.1758 | 0.76687 | 0 | 68.2524 | 0 |  | 0.058667 | 2.8867 | 2.771 | 2.0391 | 139.1714 | 39.832
| 10 | [11 empty] | 0.07 | 4.32 | 4.1794 | 76.11% | 3.181 | 0.99841 | 0 | 68.3744 | 0 |  | 0.088889 | 3.8222 | 3.6437 | 3.1625 | 216.2314 | 25.7286 |  | 0.078889 | 4.1922 | 4.0338 | 78.86% | 3.181 | 0.85278 | 0 | 68.3744 | 0 |  | 0.071111 | 3.1378 | 2.995 | 2.5994 | 177.7326 | 31.3017 |  | 0.07 | 4.32 | 4.1794 | 76.11% | 3.181 | 0.99841 | 0 | 68.3744 | 0 |  | 0.088889 | 3.8222 | 3.6437 | 3.1625 | 216.2314 | 25.7286 | 0.058667 | 2.8867 | 2.7688 | 7.1163 | 0 | 3.0584 |  | 0.09 | 4.12 | 3.9393 | 80.75% | 3.181 | 0.75825 | 0 | 68.3744 | 0 |  | 0.058667 | 2.8867 | 2.7688 | 2.0375 | 139.3096 | 39.935
| 11 | [11 empty] | 0.07 | 4.32 | 4.2098 | 74.12% | 3.1204 | 1.0894 | 0 | 66.9641 | 0 |  | 0.088889 | 3.8222 | 3.6822 | 3.1959 | 214.01 | 24.9343 |  | 0.078889 | 4.1922 | 4.068 | 76.71% | 3.1204 | 0.94762 | 0 | 66.9641 | 0 |  | 0.071111 | 3.1378 | 3.0258 | 2.6261 | 175.8575 | 30.3438 |  | 0.07 | 4.32 | 4.2098 | 74.12% | 3.1204 | 1.0894 | 0 | 66.9641 | 0 |  | 0.088889 | 3.8222 | 3.6822 | 3.1959 | 214.01 | 24.9343 | 0.058667 | 2.8867 | 2.7943 | 7.1163 | 0 | 3.0306 |  | 0.09 | 4.12 | 3.9783 | 78.44% | 3.1204 | 0.85789 | 0 | 66.9641 | 0 |  | 0.058667 | 2.8867 | 2.7943 | 2.4252 | 162.4022 | 32.8579
| 12 | [11 empty] | 0.07 | 4.32 | 4.2115 | 74.01% | 3.1169 | 1.0946 | 0 | 66.8827 | 0 |  | 0.088889 | 3.8222 | 3.6844 | 3.1978 | 213.8789 | 24.889 |  | 0.078889 | 4.1922 | 4.0699 | 76.58% | 3.1169 | 0.95309 | 0 | 66.8827 | 0 |  | 0.071111 | 3.1378 | 3.0276 | 2.6277 | 175.7471 | 30.2891 |  | 0.07 | 4.32 | 4.2115 | 74.01% | 3.1169 | 1.0946 | 0 | 66.8827 | 0 |  | 0.088889 | 3.8222 | 3.6844 | 3.1978 | 213.8789 | 24.889 | 0.058667 | 2.8867 | 2.7957 | 7.1163 | 0 | 3.029 |  | 0.09 | 4.12 | 3.9805 | 78.3% | 3.1169 | 0.86364 | 0 | 66.8827 | 0 |  | 0.058667 | 2.8867 | 2.7957 | 2.4265 | 162.29 | 32.8007
| 13 | [11 empty] | 0.07 | 4.32 | 4.1777 | 76.23% | 3.1845 | 0.99316 | 0 | 68.4558 | 0 |  | 0.088889 | 3.8222 | 3.6415 | 3.1605 | 216.3567 | 25.7749 |  | 0.078889 | 4.1922 | 4.0318 | 78.98% | 3.1845 | 0.84731 | 0 | 68.4558 | 0 |  | 0.071111 | 3.1378 | 2.9932 | 2.5979 | 177.8385 | 31.3575 |  | 0.07 | 4.32 | 4.1777 | 76.23% | 3.1845 | 0.99316 | 0 | 68.4558 | 0 |  | 0.088889 | 3.8222 | 3.6415 | 3.1605 | 216.3567 | 25.7749 | 0.058667 | 2.8867 | 2.7674 | 7.1163 | 0 | 3.0601 |  | 0.09 | 4.12 | 3.937 | 80.89% | 3.1845 | 0.7525 | 0 | 68.4558 | 0 |  | 0.058667 | 2.8867 | 2.7674 | 2.0364 | 139.4015 | 40.0037
| 14 | [11 empty] | 0.07 | 4.32 | 3.9753 | 90.29% | 3.5892 | 0.38605 | 0 | 77.8671 | 0 |  | 0.088889 | 3.8222 | 3.3844 | 2.4904 | 193.9234 | 37.207 |  | 0.078889 | 4.1922 | 3.8037 | 94.36% | 3.5892 | 0.21449 | 0 | 77.8671 | 0 |  | 0.071111 | 3.1378 | 2.7876 | 2.0512 | 159.7226 | 45.174 |  | 0.07 | 4.32 | 3.9753 | 90.29% | 3.5892 | 0.38605 | 0 | 77.8671 | 0 |  | 0.088889 | 3.8222 | 3.3844 | 2.4904 | 193.9234 | 37.207 | 0.058667 | 2.8867 | 2.5977 | 7.1163 | 0 | 3.2599 |  | 0.09 | 4.12 | 3.6768 | 97.62% | 3.5892 | 0.087549 | 0 | 77.8671 | 0 |  | 0.058667 | 2.8867 | 2.5977 | 1.9115 | 148.8461 | 48.475
| 15 | [11 empty] | 0.10375 | 4.5563 | 3.5028 | 100% | 4.321 | -0.81829 | 0.18937 | 76.9173 | 17.9688 |  | 0.08 | 3.76 | 2.9477 | 2.169 | 166.8366 | 63.5821 |  | 0.10125 | 4.1988 | 3.1706 | 100% | 4.321 | -1.1504 | 0.26623 | 69.6244 | 25.2618 |  | 0.05525 | 2.8628 | 2.3017 | 1.6937 | 117.9248 | 78.9791 |  | 0.1 | 4.34 | 3.3246 | 100% | 4.321 | -0.99646 | 0.23061 | 73.0048 | 21.8813 |  | 0.088889 | 3.0513 | 2.1487 | 1.5811 | 115.427 | 80.9856 | 0.05525 | 2.8628 | 2.3017 | 6.0698 | 1.0465 | 4.3834 |  | 0.09375 | 3.8862 | 2.9343 | 100% | 4.321 | -1.3867 | 0.32093 | 94.5652 | 21.8813 |  | 0.02375 | 1.8662 | 1.6251 | 1.1958 | 113.083 | 120.1437
| 16 | [11 empty] | 0.10375 | 4.5563 | 3.3333 | 100% | 4.5496 | -1.2163 | 0.26735 | 73.4132 | 26.7888 |  | 0.08 | 3.76 | 2.817 | 2.0729 | 152.1773 | 74.0237 |  | 0.10125 | 4.1988 | 3.0053 | 100% | 4.5496 | -1.5444 | 0.33945 | 66.1886 | 34.0134 |  | 0.05525 | 2.8628 | 2.2115 | 1.6273 | 107.7103 | 88.8772 |  | 0.1 | 4.34 | 3.1612 | 100% | 4.5496 | -1.3884 | 0.30516 | 69.624 | 30.578 |  | 0.088889 | 3.0513 | 2.0035 | 1.4743 | 102.6435 | 92.5875 | 0.05525 | 2.8628 | 2.2115 | 6.0698 | 1.0465 | 4.5115 |  | 0.09375 | 3.8862 | 2.7812 | 100% | 4.5496 | -1.7685 | 0.3887 | 99.8133 | 30.578 |  | 0.02375 | 1.8662 | 1.5863 | 1.1673 | 116.5096 | 138.1444
| 17 | [11 empty] | 0.07 | 4.32 | 3.8962 | 96.18% | 3.7472 | 0.14898 | 0 | 81.5421 | 0 |  | 0.088889 | 3.8222 | 3.2841 | 2.4166 | 197.0533 | 40.1539 |  | 0.078889 | 4.1922 | 3.7146 | 100% | 3.7472 | -0.032616 | 0.008704 | 80.8324 | 0.70974 |  | 0.071111 | 3.1378 | 2.7073 | 1.9921 | 161.029 | 49.1298 |  | 0.07 | 4.32 | 3.8962 | 96.18% | 3.7472 | 0.14898 | 0 | 81.5421 | 0 |  | 0.088889 | 3.8222 | 3.2841 | 2.4166 | 197.0533 | 40.1539 | 0.058667 | 2.8867 | 2.5315 | 7.1163 | 0 | 3.3452 |  | 0.09 | 4.12 | 3.5751 | 100% | 3.7472 | -0.17211 | 0.045929 | 81.4962 | 0 |  | 0.058667 | 2.8867 | 2.5315 | 1.8628 | 151.8106 | 52.0619
| 18 | [11 empty] | 0.07 | 4.32 | 4.2065 | 74.33% | 3.1268 | 1.0798 | 0 | 67.1133 | 0 |  | 0.088889 | 3.8222 | 3.6781 | 3.1924 | 214.2494 | 25.0175 |  | 0.078889 | 4.1922 | 4.0644 | 76.93% | 3.1268 | 0.93759 | 0 | 67.1133 | 0 |  | 0.071111 | 3.1378 | 3.0225 | 2.6233 | 176.0594 | 30.4442 |  | 0.07 | 4.32 | 4.2065 | 74.33% | 3.1268 | 1.0798 | 0 | 67.1133 | 0 |  | 0.088889 | 3.8222 | 3.6781 | 3.1924 | 214.2494 | 25.0175 | 0.058667 | 2.8867 | 2.7916 | 7.1163 | 0 | 3.0335 |  | 0.09 | 4.12 | 3.9741 | 78.68% | 3.1268 | 0.84735 | 0 | 67.1133 | 0 |  | 0.058667 | 2.8867 | 2.7916 | 2.4229 | 162.6073 | 32.9628
| 19 | [11 empty] | 0.07 | 4.32 | 4.1211 | 80.02% | 3.2976 | 0.82345 | 0 | 71.0866 | 0 |  | 0.088889 | 3.8222 | 3.5696 | 2.6267 | 186.7239 | 32.205 |  | 0.078889 | 4.1922 | 3.968 | 83.1% | 3.2976 | 0.67042 | 0 | 71.0866 | 0 |  | 0.071111 | 3.1378 | 2.9357 | 2.1602 | 153.5638 | 39.1592 |  | 0.07 | 4.32 | 4.1211 | 80.02% | 3.2976 | 0.82345 | 0 | 71.0866 | 0 |  | 0.088889 | 3.8222 | 3.5696 | 2.6267 | 186.7239 | 32.205 | 0.058667 | 2.8867 | 2.72 | 7.1163 | 0 | 3.1134 |  | 0.09 | 4.12 | 3.8643 | 85.34% | 3.2976 | 0.56662 | 0 | 71.0866 | 0 |  | 0.058667 | 2.8867 | 2.72 | 2.0015 | 142.2782 | 42.2653
| 20 | [11 empty] | 0.07 | 4.32 | 4.1625 | 77.23% | 3.2148 | 0.94767 | 0 | 69.161 | 0 |  | 0.088889 | 3.8222 | 3.6222 | 3.1438 | 217.4293 | 26.1789 |  | 0.078889 | 4.1922 | 4.0147 | 80.08% | 3.2148 | 0.7999 | 0 | 69.161 | 0 |  | 0.071111 | 3.1378 | 2.9778 | 2.1912 | 151.5452 | 37.5601 |  | 0.07 | 4.32 | 4.1625 | 77.23% | 3.2148 | 0.94767 | 0 | 69.161 | 0 |  | 0.088889 | 3.8222 | 3.6222 | 3.1438 | 217.4293 | 26.1789 | 0.058667 | 2.8867 | 2.7547 | 7.1163 | 0 | 3.0742 |  | 0.09 | 4.12 | 3.9175 | 82.06% | 3.2148 | 0.70267 | 0 | 69.161 | 0 |  | 0.058667 | 2.8867 | 2.7547 | 2.027 | 140.1906 | 40.6023
| 21 | [11 empty] | 0.07 | 4.32 | 4.0803 | 82.82% | 3.3793 | 0.70098 | 0 | 72.9852 | 0 |  | 0.088889 | 3.8222 | 3.5178 | 2.5886 | 188.926 | 33.5525 |  | 0.078889 | 4.1922 | 3.922 | 86.16% | 3.3793 | 0.54276 | 0 | 72.9852 | 0 |  | 0.071111 | 3.1378 | 2.8942 | 2.1297 | 155.4373 | 40.7813 |  | 0.07 | 4.32 | 4.0803 | 82.82% | 3.3793 | 0.70098 | 0 | 72.9852 | 0 |  | 0.088889 | 3.8222 | 3.5178 | 2.5886 | 188.926 | 33.5525 | 0.058667 | 2.8867 | 2.6857 | 7.1163 | 0 | 3.1531 |  | 0.09 | 4.12 | 3.8118 | 88.65% | 3.3793 | 0.43248 | 0 | 72.9852 | 0 |  | 0.058667 | 2.8867 | 2.6857 | 1.9763 | 144.2402 | 43.9471
| 22 | [11 empty] | 0.10375 | 4.5563 | 3.5737 | 100% | 4.2254 | -0.65176 | 0.15425 | 78.3693 | 14.2928 |  | 0.08 | 3.76 | 3.0023 | 2.2093 | 173.1385 | 59.2214 |  | 0.10125 | 4.1988 | 3.2398 | 100% | 4.2254 | -0.98558 | 0.23325 | 71.0487 | 21.6135 |  | 0.05525 | 2.8628 | 2.3395 | 1.7215 | 122.3109 | 74.8327 |  | 0.1 | 4.34 | 3.3929 | 100% | 4.2254 | -0.83249 | 0.19702 | 74.4059 | 18.2563 |  | 0.088889 | 3.0513 | 2.2094 | 1.6258 | 120.9678 | 76.1867 | 0.05525 | 2.8628 | 2.3395 | 7.1163 | 0 | 3.6198 |  | 0.09375 | 3.8862 | 2.9984 | 100% | 4.2254 | -1.227 | 0.2904 | 92.3717 | 18.2563 |  | 0.02375 | 1.8662 | 1.6413 | 1.2078 | 111.5631 | 112.7383
| 23 | [11 empty] | 0.07 | 4.32 | 3.9788 | 90.03% | 3.5822 | 0.39655 | 0 | 77.7044 | 0 |  | 0.088889 | 3.8222 | 3.3889 | 2.4937 | 193.7723 | 37.0806 |  | 0.078889 | 4.1922 | 3.8076 | 94.08% | 3.5822 | 0.22544 | 0 | 77.7044 | 0 |  | 0.071111 | 3.1378 | 2.7911 | 2.0538 | 159.5921 | 45.0222 |  | 0.07 | 4.32 | 3.9788 | 90.03% | 3.5822 | 0.39655 | 0 | 77.7044 | 0 |  | 0.088889 | 3.8222 | 3.3889 | 2.4937 | 193.7723 | 37.0806 | 0.058667 | 2.8867 | 2.6007 | 7.1163 | 0 | 3.2562 |  | 0.09 | 4.12 | 3.6813 | 97.31% | 3.5822 | 0.099047 | 0 | 77.7044 | 0 |  | 0.058667 | 2.8867 | 2.6007 | 1.9137 | 148.7027 | 48.3191
| 24 | [11 empty] | 0.07 | 4.32 | 4.1634 | 77.17% | 3.2131 | 0.9503 | 0 | 69.1203 | 0 |  | 0.088889 | 3.8222 | 3.6233 | 3.1448 | 217.3681 | 26.1555 |  | 0.078889 | 4.1922 | 4.0157 | 80.01% | 3.2131 | 0.80263 | 0 | 69.1203 | 0 |  | 0.071111 | 3.1378 | 2.9787 | 2.1918 | 151.5012 | 37.5268 |  | 0.07 | 4.32 | 4.1634 | 77.17% | 3.2131 | 0.9503 | 0 | 69.1203 | 0 |  | 0.088889 | 3.8222 | 3.6233 | 3.1448 | 217.3681 | 26.1555 | 0.058667 | 2.8867 | 2.7554 | 7.1163 | 0 | 3.0734 |  | 0.09 | 4.12 | 3.9186 | 81.99% | 3.2131 | 0.70555 | 0 | 69.1203 | 0 |  | 0.058667 | 2.8867 | 2.7554 | 2.0276 | 140.1454 | 40.5676
| 25 | [11 empty] | 0.07 | 4.32 | 3.9808 | 89.88% | 3.5781 | 0.40267 | 0 | 77.6095 | 0 |  | 0.088889 | 3.8222 | 3.3915 | 2.4956 | 193.6836 | 37.007 |  | 0.078889 | 4.1922 | 3.8099 | 93.92% | 3.5781 | 0.23182 | 0 | 77.6095 | 0 |  | 0.071111 | 3.1378 | 2.7932 | 2.0554 | 159.5156 | 44.9338 |  | 0.07 | 4.32 | 3.9808 | 89.88% | 3.5781 | 0.40267 | 0 | 77.6095 | 0 |  | 0.088889 | 3.8222 | 3.3915 | 2.4956 | 193.6836 | 37.007 | 0.058667 | 2.8867 | 2.6024 | 7.1163 | 0 | 3.2541 |  | 0.09 | 4.12 | 3.6839 | 97.13% | 3.5781 | 0.10575 | 0 | 77.6095 | 0 |  | 0.058667 | 2.8867 | 2.6024 | 1.915 | 148.6188 | 48.2284
| 26 | [11 empty] | 0.07 | 4.32 | 4.094 | 81.87% | 3.3519 | 0.7421 | 0 | 72.3478 | 0 |  | 0.088889 | 3.8222 | 3.5352 | 2.6014 | 188.2029 | 33.0957 |  | 0.078889 | 4.1922 | 3.9375 | 85.13% | 3.3519 | 0.58561 | 0 | 72.3478 | 0 |  | 0.071111 | 3.1378 | 2.9081 | 2.14 | 154.8213 | 40.2316 |  | 0.07 | 4.32 | 4.094 | 81.87% | 3.3519 | 0.7421 | 0 | 72.3478 | 0 |  | 0.088889 | 3.8222 | 3.5352 | 2.6014 | 188.2029 | 33.0957 | 0.058667 | 2.8867 | 2.6972 | 7.1163 | 0 | 3.1397 |  | 0.09 | 4.12 | 3.8294 | 87.53% | 3.3519 | 0.47751 | 0 | 72.3478 | 0 |  | 0.058667 | 2.8867 | 2.6972 | 1.9847 | 143.5922 | 43.3777
| 27 | [11 empty] | 0.07 | 4.32 | 4.4224 | 60.95% | 2.6952 | 1.7271 | 0 | 57.0781 | 0 |  | 0.088889 | 3.8222 | 3.9522 | 3.4302 | 195.7912 | 19.8013 |  | 0.078889 | 4.1922 | 4.3076 | 62.57% | 2.6952 | 1.6123 | 0 | 57.0781 | 0 |  | 0.071111 | 3.1378 | 3.2418 | 2.8136 | 160.5961 | 24.1408 |  | 0.07 | 4.32 | 4.4224 | 60.95% | 2.6952 | 1.7271 | 0 | 57.0781 | 0 |  | 0.088889 | 3.8222 | 3.9522 | 3.4302 | 195.7912 | 19.8013 | 0.058667 | 2.8867 | 2.9725 | 7.1163 | 0 | 2.8489 |  | 0.09 | 4.12 | 4.2516 | 63.39% | 2.6952 | 1.5564 | 0 | 57.0781 | 0 |  | 0.058667 | 2.8867 | 2.9725 | 2.5799 | 147.2546 | 26.328
| 28 | [11 empty] | -0.092 | 4.644 | 4.3362 | 56.08% | 2.4317 | 1.9045 | 0 | 50.9486 | 0 |  | 0.22 | 3.56 | 4.2961 | 4.215 | 214.7496 | 14.384 |  | 0.228 | 3.894 | 4.6568 | 52.22% | 2.4317 | 2.2252 | 0 | 50.9486 | 0 |  | 0.12 | 3.04 | 3.4415 | 3.3766 | 172.0313 | 17.9558 |  | -0.092 | 4.644 | 4.3362 | 56.08% | 2.4317 | 1.9045 | 0 | 50.9486 | 0 |  | 0.088889 | 3.56 | 3.8574 | 3.7846 | 192.8213 | 16.0198 | 0.1152 | 2.7736 | 3.159 | 7.1163 | 0 | 2.6807 |  | 0.212 | 3.876 | 4.5853 | 53.03% | 2.4317 | 2.1536 | 0 | 50.9486 | 0 |  | 0.1152 | 2.7736 | 3.159 | 3.0994 | 157.9119 | 19.5612
III | 1 | [11 empty] | 0.75 | -1.25 | 4.9469 | 35.25% | 1.7436 | 3.2033 | 0 | 34.9466 | 0 |  | 0.14 | 4.12 | 5.2767 | 5.0776 | 177.446 | 8.1901 |  | 0.16333 | 4.3467 | 5.6962 | 30.61% | 1.7436 | 3.9526 | 0 | 34.9466 | 0 |  | 0.12333 | 3.0167 | 4.0357 | 3.8834 | 135.7124 | 10.7087 |  | 0.75 | -1.25 | 4.9469 | 35.25% | 1.7436 | 3.2033 | 0 | 34.9466 | 0 |  | 0.088889 | 4.12 | 4.8544 | 4.6713 | 163.2447 | 8.9026 | 0.11133 | 2.8007 | 3.7206 | 7.1163 | 0 | 2.2761 |  | 0.16333 | 4.3467 | 5.6962 | 30.61% | 1.7436 | 3.9526 | 0 | 34.9466 | 0 |  | 0.12333 | 3.0167 | 4.0357 | 3.8834 | 135.7124 | 10.7087
| 2 | [11 empty] | -0.092 | 4.644 | 4.312 | 55.54% | 2.3949 | 1.9171 | 0 | 50.0942 | 0 |  | 0.22 | 3.56 | 4.3538 | 4.2717 | 213.9869 | 13.9552 |  | 0.228 | 3.894 | 4.7167 | 50.78% | 2.3949 | 2.3218 | 0 | 50.0942 | 0 |  | 0.12 | 3.04 | 3.473 | 3.4075 | 170.6947 | 17.4945 |  | -0.092 | 4.644 | 4.312 | 55.54% | 2.3949 | 1.9171 | 0 | 50.0942 | 0 |  | 0.088889 | 3.56 | 3.8807 | 3.8075 | 190.7348 | 15.6564 | 0.1152 | 2.7736 | 3.1893 | 7.1163 | 0 | 2.6553 |  | 0.212 | 3.876 | 4.641 | 51.6% | 2.3949 | 2.246 | 0 | 50.0942 | 0 |  | 0.1152 | 2.7736 | 3.1893 | 3.1291 | 156.7501 | 19.0509
| 3 | [11 empty] | -0.092 | 4.644 | 4.1974 | 52.9% | 2.2206 | 1.9768 | 0 | 46.0395 | 0 |  | 0.22 | 3.56 | 4.6279 | 4.5406 | 209.0469 | 12.066 |  | 0.228 | 3.894 | 5.0008 | 44.4% | 2.2206 | 2.7802 | 0 | 46.0395 | 0 |  | 0.12 | 3.04 | 3.6225 | 3.6225 | 166.7781 | 15.1241 |  | -0.092 | 4.644 | 4.1974 | 52.9% | 2.2206 | 1.9768 | 0 | 46.0395 | 0 |  | 0.088889 | 3.56 | 3.9915 | 3.9162 | 180.2986 | 13.9899 | 0.1152 | 2.7736 | 3.3328 | 7.1163 | 0 | 2.5409 |  | 0.212 | 3.876 | 4.9051 | 45.27% | 2.2206 | 2.6845 | 0 | 46.0395 | 0 |  | 0.1152 | 2.7736 | 3.3328 | 3.3328 | 153.4405 | 16.4387
| 4 | [11 empty] | -0.092 | 4.644 | 4.0395 | 49.02% | 1.9803 | 2.0592 | 0 | 40.4524 | 0 |  | 0.22 | 3.56 | 5.0056 | 5.0056 | 202.4878 | 9.6169 |  | 0.228 | 3.894 | 5.3921 | 36.73% | 1.9803 | 3.4118 | 0 | 40.4524 | 0 |  | 0.12 | 3.04 | 3.8285 | 3.684 | 149.0278 | 13.0668 |  | -0.092 | 4.644 | 4.0395 | 49.02% | 1.9803 | 2.0592 | 0 | 40.4524 | 0 |  | 0.088889 | 3.56 | 4.1441 | 4.1441 | 167.6377 | 11.6162 | 0.1152 | 2.7736 | 3.5306 | 7.1163 | 0 | 2.3986 |  | 0.212 | 3.876 | 5.269 | 37.58% | 1.9803 | 3.2887 | 0 | 40.4524 | 0 |  | 0.1152 | 2.7736 | 3.5306 | 3.3973 | 137.4302 | 14.1695
| 5 | [11 empty] | -0.092 | 4.644 | 4.4508 | 58.55% | 2.606 | 1.8448 | 0 | 55.0033 | 0 |  | 0.22 | 3.56 | 4.022 | 3.9461 | 217.0493 | 16.5869 |  | 0.228 | 3.894 | 4.3728 | 59.6% | 2.606 | 1.7668 | 0 | 55.0033 | 0 |  | 0.12 | 3.04 | 3.292 | 3.2299 | 177.6545 | 20.2651 |  | -0.092 | 4.644 | 4.4508 | 58.55% | 2.606 | 1.8448 | 0 | 55.0033 | 0 |  | 0.088889 | 3.56 | 3.7467 | 3.676 | 202.1908 | 17.8059 | 0.1152 | 2.7736 | 3.0155 | 7.1163 | 0 | 2.8083 |  | 0.212 | 3.876 | 4.3212 | 60.31% | 2.606 | 1.7152 | 0 | 55.0033 | 0 |  | 0.1152 | 2.7736 | 3.0155 | 2.6172 | 143.9571 | 25.0087
| 6 | [11 empty] | -0.092 | 4.644 | 4.317 | 55.65% | 2.4025 | 1.9145 | 0 | 50.2705 | 0 |  | 0.22 | 3.56 | 4.3419 | 4.26 | 214.1522 | 14.0427 |  | 0.228 | 3.894 | 4.7043 | 51.07% | 2.4025 | 2.3018 | 0 | 50.2705 | 0 |  | 0.12 | 3.04 | 3.4665 | 3.4011 | 170.9748 | 17.589 |  | -0.092 | 4.644 | 4.317 | 55.65% | 2.4025 | 1.9145 | 0 | 50.2705 | 0 |  | 0.088889 | 3.56 | 3.8759 | 3.8028 | 191.1686 | 15.731 | 0.1152 | 2.7736 | 3.183 | 7.1163 | 0 | 2.6605 |  | 0.212 | 3.876 | 4.6295 | 51.9% | 2.4025 | 2.227 | 0 | 50.2705 | 0 |  | 0.1152 | 2.7736 | 3.183 | 3.123 | 156.994 | 19.1554
| 7 | [11 empty] | -0.092 | 4.644 | 4.2603 | 54.37% | 2.3162 | 1.9441 | 0 | 48.2635 | 0 |  | 0.22 | 3.56 | 4.4776 | 4.3931 | 212.0265 | 13.0736 |  | 0.228 | 3.894 | 4.8449 | 47.81% | 2.3162 | 2.5287 | 0 | 48.2635 | 0 |  | 0.12 | 3.04 | 3.5405 | 3.5405 | 170.877 | 16.2219 |  | -0.092 | 4.644 | 4.2603 | 54.37% | 2.3162 | 1.9441 | 0 | 48.2635 | 0 |  | 0.088889 | 3.56 | 3.9307 | 3.8566 | 186.1319 | 14.8924 | 0.1152 | 2.7736 | 3.2541 | 7.1163 | 0 | 2.6024 |  | 0.212 | 3.876 | 4.7602 | 48.66% | 2.3162 | 2.444 | 0 | 48.2635 | 0 |  | 0.1152 | 2.7736 | 3.2541 | 3.2541 | 157.0533 | 17.6497
| 8 | [11 empty] | -0.092 | 4.644 | 4.2967 | 55.2% | 2.3716 | 1.9251 | 0 | 49.5518 | 0 |  | 0.22 | 3.56 | 4.3905 | 4.3077 | 213.4523 | 13.6888 |  | 0.228 | 3.894 | 4.7547 | 49.88% | 2.3716 | 2.3831 | 0 | 49.5518 | 0 |  | 0.12 | 3.04 | 3.493 | 3.493 | 173.0845 | 16.8814 |  | -0.092 | 4.644 | 4.2967 | 55.2% | 2.3716 | 1.9251 | 0 | 49.5518 | 0 |  | 0.088889 | 3.56 | 3.8956 | 3.8221 | 189.3897 | 15.428 | 0.1152 | 2.7736 | 3.2085 | 7.1163 | 0 | 2.6394 |  | 0.212 | 3.876 | 4.6763 | 50.72% | 2.3716 | 2.3047 | 0 | 49.5518 | 0 |  | 0.1152 | 2.7736 | 3.2085 | 3.1479 | 155.9862 | 18.7318
| 9 | [11 empty] | -0.092 | 4.644 | 4.2639 | 54.45% | 2.3216 | 1.9422 | 0 | 48.3899 | 0 |  | 0.22 | 3.56 | 4.469 | 4.3847 | 212.1761 | 13.1329 |  | 0.228 | 3.894 | 4.8361 | 48.01% | 2.3216 | 2.5145 | 0 | 48.3899 | 0 |  | 0.12 | 3.04 | 3.5358 | 3.5358 | 171.0989 | 16.2858 |  | -0.092 | 4.644 | 4.2639 | 54.45% | 2.3216 | 1.9422 | 0 | 48.3899 | 0 |  | 0.088889 | 3.56 | 3.9273 | 3.8532 | 186.4554 | 14.9445 | 0.1152 | 2.7736 | 3.2496 | 7.1163 | 0 | 2.606 |  | 0.212 | 3.876 | 4.752 | 48.86% | 2.3216 | 2.4303 | 0 | 48.3899 | 0 |  | 0.1152 | 2.7736 | 3.2496 | 3.2496 | 157.2481 | 17.7203
| 10 | [11 empty] | -0.092 | 4.644 | 4.3366 | 56.09% | 2.4323 | 1.9043 | 0 | 50.9621 | 0 |  | 0.22 | 3.56 | 4.2952 | 4.2141 | 214.7609 | 14.3909 |  | 0.228 | 3.894 | 4.6559 | 52.24% | 2.4323 | 2.2236 | 0 | 50.9621 | 0 |  | 0.12 | 3.04 | 3.441 | 3.3761 | 172.0521 | 17.9632 |  | -0.092 | 4.644 | 4.3366 | 56.09% | 2.4323 | 1.9043 | 0 | 50.9621 | 0 |  | 0.088889 | 3.56 | 3.857 | 3.7843 | 192.8542 | 16.0256 | 0.1152 | 2.7736 | 3.1586 | 7.1163 | 0 | 2.6811 |  | 0.212 | 3.876 | 4.5844 | 53.05% | 2.4323 | 2.1522 | 0 | 50.9621 | 0 |  | 0.1152 | 2.7736 | 3.1586 | 3.099 | 157.9299 | 19.5694
| 11 | [11 empty] | 0.07 | 4.32 | 4.4375 | 60.05% | 2.6649 | 1.7726 | 0 | 56.373 | 0 |  | 0.088889 | 3.8222 | 3.9715 | 3.4469 | 194.3146 | 19.4618 |  | 0.078889 | 4.1922 | 4.3247 | 61.62% | 2.6649 | 1.6598 | 0 | 56.373 | 0 |  | 0.071111 | 3.1378 | 3.2572 | 2.827 | 159.3659 | 23.7298 |  | 0.07 | 4.32 | 4.4375 | 60.05% | 2.6649 | 1.7726 | 0 | 56.373 | 0 |  | 0.088889 | 3.8222 | 3.9715 | 3.4469 | 194.3146 | 19.4618 | 0.058667 | 2.8867 | 2.9852 | 7.1163 | 0 | 2.8368 |  | 0.09 | 4.12 | 4.2711 | 62.39% | 2.6649 | 1.6062 | 0 | 56.373 | 0 |  | 0.058667 | 2.8867 | 2.9852 | 2.5909 | 146.0573 | 25.892
| 12 | [11 empty] | -0.092 | 4.644 | 4.4278 | 58.07% | 2.571 | 1.8568 | 0 | 54.1897 | 0 |  | 0.22 | 3.56 | 4.077 | 4.0001 | 216.7627 | 16.1211 |  | 0.228 | 3.894 | 4.4298 | 58.04% | 2.571 | 1.8588 | 0 | 54.1897 | 0 |  | 0.12 | 3.04 | 3.322 | 3.2593 | 176.6215 | 19.785 |  | -0.092 | 4.644 | 4.4278 | 58.07% | 2.571 | 1.8568 | 0 | 54.1897 | 0 |  | 0.088889 | 3.56 | 3.7689 | 3.6978 | 200.3813 | 17.439 | 0.1152 | 2.7736 | 3.0443 | 7.1163 | 0 | 2.7817 |  | 0.212 | 3.876 | 4.3742 | 58.78% | 2.571 | 1.8032 | 0 | 54.1897 | 0 |  | 0.1152 | 2.7736 | 3.0443 | 2.9869 | 161.858 | 21.5896
| 13 | [11 empty] | 0.07 | 4.32 | 4.2634 | 70.67% | 3.0131 | 1.2504 | 0 | 64.4689 | 0 |  | 0.088889 | 3.8222 | 3.7504 | 3.255 | 209.8487 | 23.569 |  | 0.078889 | 4.1922 | 4.1285 | 72.98% | 3.0131 | 1.1154 | 0 | 64.4689 | 0 |  | 0.071111 | 3.1378 | 3.0803 | 2.6735 | 172.3553 | 28.6961 |  | 0.07 | 4.32 | 4.2634 | 70.67% | 3.0131 | 1.2504 | 0 | 64.4689 | 0 |  | 0.088889 | 3.8222 | 3.7504 | 3.255 | 209.8487 | 23.569 | 0.058667 | 2.8867 | 2.8392 | 7.1163 | 0 | 2.9826 |  | 0.09 | 4.12 | 4.0473 | 74.45% | 3.0131 | 1.0342 | 0 | 64.4689 | 0 |  | 0.058667 | 2.8867 | 2.8392 | 2.4642 | 158.8674 | 31.1324
| 14 | [11 empty] | 0.07 | 4.32 | 4.026 | 86.63% | 3.4877 | 0.53827 | 0 | 75.5075 | 0 |  | 0.088889 | 3.8222 | 3.4489 | 2.5379 | 191.6276 | 35.4054 |  | 0.078889 | 4.1922 | 3.8609 | 90.34% | 3.4877 | 0.37315 | 0 | 75.5075 | 0 |  | 0.071111 | 3.1378 | 2.8391 | 2.0892 | 157.7471 | 43.0097 |  | 0.07 | 4.32 | 4.026 | 86.63% | 3.4877 | 0.53827 | 0 | 75.5075 | 0 |  | 0.088889 | 3.8222 | 3.4489 | 2.5379 | 191.6276 | 35.4054 | 0.058667 | 2.8867 | 2.6403 | 7.1163 | 0 | 3.2074 |  | 0.09 | 4.12 | 3.742 | 93.21% | 3.4877 | 0.25427 | 0 | 75.5075 | 0 |  | 0.058667 | 2.8867 | 2.6403 | 1.9428 | 146.6988 | 46.2488
| 15 | [11 empty] | 0.07 | 4.32 | 4.3002 | 68.36% | 2.9396 | 1.3606 | 0 | 62.7602 | 0 |  | 0.088889 | 3.8222 | 3.797 | 3.2955 | 206.8288 | 22.6623 |  | 0.078889 | 4.1922 | 4.1699 | 70.5% | 2.9396 | 1.2303 | 0 | 62.7602 | 0 |  | 0.071111 | 3.1378 | 3.1176 | 2.7059 | 169.8208 | 27.601 |  | 0.07 | 4.32 | 4.3002 | 68.36% | 2.9396 | 1.3606 | 0 | 62.7602 | 0 |  | 0.088889 | 3.8222 | 3.797 | 3.2955 | 206.8288 | 22.6623 | 0.058667 | 2.8867 | 2.87 | 7.1163 | 0 | 2.9506 |  | 0.09 | 4.12 | 4.0945 | 71.79% | 2.9396 | 1.1549 | 0 | 62.7602 | 0 |  | 0.058667 | 2.8867 | 2.87 | 2.491 | 156.3345 | 29.982
| 16 | [11 empty] | -0.092 | 4.644 | 4.4247 | 58% | 2.5664 | 1.8584 | 0 | 54.0812 | 0 |  | 0.22 | 3.56 | 4.0843 | 4.0073 | 216.7179 | 16.06 |  | 0.228 | 3.894 | 4.4374 | 57.84% | 2.5664 | 1.871 | 0 | 54.0812 | 0 |  | 0.12 | 3.04 | 3.326 | 3.2632 | 176.4801 | 19.7217 |  | -0.092 | 4.644 | 4.4247 | 58% | 2.5664 | 1.8584 | 0 | 54.0812 | 0 |  | 0.088889 | 3.56 | 3.7719 | 3.7007 | 200.1374 | 17.3905 | 0.1152 | 2.7736 | 3.0482 | 7.1163 | 0 | 2.7782 |  | 0.212 | 3.876 | 4.3813 | 58.58% | 2.5664 | 1.8149 | 0 | 54.0812 | 0 |  | 0.1152 | 2.7736 | 3.0482 | 2.9906 | 161.7377 | 21.5193
| 17 | [11 empty] | -0.092 | 4.644 | 4.2687 | 54.56% | 2.329 | 1.9397 | 0 | 48.5619 | 0 |  | 0.22 | 3.56 | 4.4574 | 4.3733 | 212.3763 | 13.2139 |  | 0.228 | 3.894 | 4.824 | 48.28% | 2.329 | 2.495 | 0 | 48.5619 | 0 |  | 0.12 | 3.04 | 3.5295 | 3.5295 | 171.3991 | 16.373 |  | -0.092 | 4.644 | 4.2687 | 54.56% | 2.329 | 1.9397 | 0 | 48.5619 | 0 |  | 0.088889 | 3.56 | 3.9226 | 3.8486 | 186.8942 | 15.0156 | 0.1152 | 2.7736 | 3.2435 | 7.1163 | 0 | 2.6109 |  | 0.212 | 3.876 | 4.7408 | 49.13% | 2.329 | 2.4117 | 0 | 48.5619 | 0 |  | 0.1152 | 2.7736 | 3.2435 | 3.2435 | 157.5113 | 17.8166
| 18 | [11 empty] | 0.75 | -1.25 | 4.9813 | 34.87% | 1.7371 | 3.2441 | 0 | 34.7975 | 0 |  | 0.14 | 4.12 | 5.2832 | 5.0838 | 176.9034 | 8.1453 |  | 0.16333 | 4.3467 | 5.7037 | 30.46% | 1.7371 | 3.9665 | 0 | 34.7975 | 0 |  | 0.12333 | 3.0167 | 4.0414 | 3.8889 | 135.3224 | 10.6481 |  | 0.75 | -1.25 | 4.9813 | 34.87% | 1.7371 | 3.2441 | 0 | 34.7975 | 0 |  | 0.088889 | 4.12 | 4.8585 | 4.6752 | 162.6843 | 8.8572 | 0.11133 | 2.8007 | 3.7257 | 7.1163 | 0 | 2.273 |  | 0.16333 | 4.3467 | 5.7037 | 30.46% | 1.7371 | 3.9665 | 0 | 34.7975 | 0 |  | 0.12333 | 3.0167 | 4.0414 | 3.8889 | 135.3224 | 10.6481
| 19 | [11 empty] | -0.092 | 4.644 | 4.0406 | 49.05% | 1.9821 | 2.0586 | 0 | 40.4931 | 0 |  | 0.22 | 3.56 | 5.0028 | 5.0028 | 202.5801 | 9.6319 |  | 0.228 | 3.894 | 5.3893 | 36.78% | 1.9821 | 3.4072 | 0 | 40.4931 | 0 |  | 0.12 | 3.04 | 3.827 | 3.6826 | 149.1192 | 13.085 |  | -0.092 | 4.644 | 4.0406 | 49.05% | 1.9821 | 2.0586 | 0 | 40.4931 | 0 |  | 0.088889 | 3.56 | 4.143 | 4.143 | 167.7613 | 11.631 | 0.1152 | 2.7736 | 3.5291 | 7.1163 | 0 | 2.3996 |  | 0.212 | 3.876 | 5.2664 | 37.64% | 1.9821 | 3.2843 | 0 | 40.4931 | 0 |  | 0.1152 | 2.7736 | 3.5291 | 3.3959 | 137.5123 | 14.1895
| 20 | [11 empty] | -0.092 | 4.644 | 4.2741 | 54.68% | 2.3372 | 1.9369 | 0 | 48.7517 | 0 |  | 0.22 | 3.56 | 4.4446 | 4.3607 | 212.5927 | 13.3039 |  | 0.228 | 3.894 | 4.8107 | 48.58% | 2.3372 | 2.4735 | 0 | 48.7517 | 0 |  | 0.12 | 3.04 | 3.5225 | 3.5225 | 171.7279 | 16.4697 |  | -0.092 | 4.644 | 4.2741 | 54.68% | 2.3372 | 1.9369 | 0 | 48.7517 | 0 |  | 0.088889 | 3.56 | 3.9174 | 3.8435 | 187.3769 | 15.0942 | 0.1152 | 2.7736 | 3.2368 | 7.1163 | 0 | 2.6163 |  | 0.212 | 3.876 | 4.7284 | 49.43% | 2.3372 | 2.3912 | 0 | 48.7517 | 0 |  | 0.1152 | 2.7736 | 3.2368 | 3.2368 | 157.7995 | 17.9234
| 21 | [11 empty] | -0.092 | 4.644 | 4.4366 | 58.25% | 2.5845 | 1.8522 | 0 | 54.5016 | 0 |  | 0.22 | 3.56 | 4.0559 | 3.9794 | 216.883 | 16.2982 |  | 0.228 | 3.894 | 4.4079 | 58.63% | 2.5845 | 1.8235 | 0 | 54.5016 | 0 |  | 0.12 | 3.04 | 3.3105 | 3.248 | 177.0231 | 19.968 |  | -0.092 | 4.644 | 4.4366 | 58.25% | 2.5845 | 1.8522 | 0 | 54.5016 | 0 |  | 0.088889 | 3.56 | 3.7604 | 3.6894 | 201.0791 | 17.5791 | 0.1152 | 2.7736 | 3.0333 | 7.1163 | 0 | 2.7918 |  | 0.212 | 3.876 | 4.3539 | 59.36% | 2.5845 | 1.7694 | 0 | 54.5016 | 0 |  | 0.1152 | 2.7736 | 3.0333 | 2.976 | 162.1993 | 21.7929
| 22 | [11 empty] | -0.092 | 4.644 | 4.4562 | 58.66% | 2.6142 | 1.842 | 0 | 55.1932 | 0 |  | 0.22 | 3.56 | 4.0092 | 3.9335 | 217.1036 | 16.6975 |  | 0.228 | 3.894 | 4.3595 | 59.97% | 2.6142 | 1.7453 | 0 | 55.1932 | 0 |  | 0.12 | 3.04 | 3.285 | 3.223 | 177.8886 | 20.3784 |  | -0.092 | 4.644 | 4.4562 | 58.66% | 2.6142 | 1.842 | 0 | 55.1932 | 0 |  | 0.088889 | 3.56 | 3.7415 | 3.6709 | 202.6079 | 17.8921 | 0.1152 | 2.7736 | 3.0088 | 7.1163 | 0 | 2.8145 |  | 0.212 | 3.876 | 4.3088 | 60.67% | 2.6142 | 1.6946 | 0 | 55.1932 | 0 |  | 0.1152 | 2.7736 | 3.0088 | 2.6114 | 144.1321 | 25.1511
| 23 | [11 empty] | -0.092 | 4.644 | 4.4592 | 58.73% | 2.6189 | 1.8404 | 0 | 55.3017 | 0 |  | 0.22 | 3.56 | 4.0018 | 3.9263 | 217.1324 | 16.761 |  | 0.228 | 3.894 | 4.3519 | 60.18% | 2.6189 | 1.733 | 0 | 55.3017 | 0 |  | 0.12 | 3.04 | 3.281 | 2.8477 | 157.4803 | 23.1098 |  | -0.092 | 4.644 | 4.4592 | 58.73% | 2.6189 | 1.8404 | 0 | 55.3017 | 0 |  | 0.088889 | 3.56 | 3.7385 | 3.668 | 202.8454 | 17.9415 | 0.1152 | 2.7736 | 3.005 | 7.1163 | 0 | 2.8181 |  | 0.212 | 3.876 | 4.3018 | 60.88% | 2.6189 | 1.6829 | 0 | 55.3017 | 0 |  | 0.1152 | 2.7736 | 3.005 | 2.6081 | 144.2311 | 25.2327
| 24 | [11 empty] | -0.092 | 4.644 | 4.1016 | 50.59% | 2.0748 | 2.0268 | 0 | 42.6493 | 0 |  | 0.22 | 3.56 | 4.8571 | 4.7654 | 203.2425 | 10.6501 |  | 0.228 | 3.894 | 5.2382 | 39.61% | 2.0748 | 3.1635 | 0 | 42.6493 | 0 |  | 0.12 | 3.04 | 3.7475 | 3.6061 | 153.7969 | 14.0742 |  | -0.092 | 4.644 | 4.1016 | 50.59% | 2.0748 | 2.0268 | 0 | 42.6493 | 0 |  | 0.088889 | 3.56 | 4.0841 | 4.007 | 170.8963 | 12.6659 | 0.1152 | 2.7736 | 3.4528 | 7.1163 | 0 | 2.4526 |  | 0.212 | 3.876 | 5.1259 | 40.48% | 2.0748 | 3.0511 | 0 | 42.6493 | 0 |  | 0.1152 | 2.7736 | 3.4528 | 3.4528 | 147.2594 | 14.699
| 25 | [11 empty] | -0.092 | 4.644 | 4.0123 | 48.32% | 1.9389 | 2.0734 | 0 | 39.4896 | 0 |  | 0.22 | 3.56 | 5.0707 | 5.0707 | 200.2384 | 9.2675 |  | 0.228 | 3.894 | 5.4596 | 35.51% | 1.9389 | 3.5207 | 0 | 39.4896 | 0 |  | 0.12 | 3.04 | 3.864 | 3.7182 | 146.8296 | 12.6386 |  | -0.092 | 4.644 | 4.0123 | 48.32% | 1.9389 | 2.0734 | 0 | 39.4896 | 0 |  | 0.088889 | 3.56 | 4.1704 | 4.1704 | 164.6861 | 11.2682 | 0.1152 | 2.7736 | 3.5646 | 7.1163 | 0 | 2.3757 |  | 0.212 | 3.876 | 5.3317 | 36.37% | 1.9389 | 3.3928 | 0 | 39.4896 | 0 |  | 0.1152 | 2.7736 | 3.5646 | 3.4301 | 135.4541 | 13.7
| 26 | [11 empty] | -0.092 | 4.644 | 4.2427 | 53.96% | 2.2894 | 1.9533 | 0 | 47.6397 | 0 |  | 0.22 | 3.56 | 4.5198 | 4.4345 | 211.2569 | 12.7842 |  | 0.228 | 3.894 | 4.8887 | 46.83% | 2.2894 | 2.5993 | 0 | 47.6397 | 0 |  | 0.12 | 3.04 | 3.5635 | 3.5635 | 169.7641 | 15.9089 |  | -0.092 | 4.644 | 4.2427 | 53.96% | 2.2894 | 1.9533 | 0 | 47.6397 | 0 |  | 0.088889 | 3.56 | 3.9478 | 3.8733 | 184.5225 | 14.6365 | 0.1152 | 2.7736 | 3.2762 | 7.1163 | 0 | 2.5848 |  | 0.212 | 3.876 | 4.8009 | 47.69% | 2.2894 | 2.5115 | 0 | 47.6397 | 0 |  | 0.1152 | 2.7736 | 3.2762 | 3.2762 | 156.0753 | 17.3042
| 27 | [11 empty] | -0.092 | 4.644 | 4.0625 | 49.61% | 2.0153 | 2.0472 | 0 | 41.266 | 0 |  | 0.22 | 3.56 | 4.9506 | 4.9506 | 204.291 | 9.9194 |  | 0.228 | 3.894 | 5.3351 | 37.77% | 2.0153 | 3.3198 | 0 | 41.266 | 0 |  | 0.12 | 3.04 | 3.7985 | 3.6552 | 150.834 | 13.4349 |  | -0.092 | 4.644 | 4.0625 | 49.61% | 2.0153 | 2.0472 | 0 | 41.266 | 0 |  | 0.088889 | 3.56 | 4.1219 | 4.1219 | 170.0925 | 11.9137 | 0.1152 | 2.7736 | 3.5018 | 7.1163 | 0 | 2.4183 |  | 0.212 | 3.876 | 5.216 | 38.64% | 2.0153 | 3.2007 | 0 | 41.266 | 0 |  | 0.1152 | 2.7736 | 3.5018 | 3.3696 | 139.0508 | 14.5733
| 28 | [11 empty] | 0.07 | 4.32 | 4.3337 | 66.28% | 2.8725 | 1.4612 | 0 | 61.2007 | 0 |  | 0.088889 | 3.8222 | 3.8396 | 3.3325 | 203.9518 | 21.8541 |  | 0.078889 | 4.1922 | 4.2077 | 68.27% | 2.8725 | 1.3351 | 0 | 61.2007 | 0 |  | 0.071111 | 3.1378 | 3.1517 | 2.7354 | 167.4109 | 26.6242 |  | 0.07 | 4.32 | 4.3337 | 66.28% | 2.8725 | 1.4612 | 0 | 61.2007 | 0 |  | 0.088889 | 3.8222 | 3.8396 | 3.3325 | 203.9518 | 21.8541 | 0.058667 | 2.8867 | 2.8982 | 7.1163 | 0 | 2.922 |  | 0.09 | 4.12 | 4.1376 | 69.42% | 2.8725 | 1.2651 | 0 | 61.2007 | 0 |  | 0.058667 | 2.8867 | 2.8982 | 2.5154 | 153.943 | 28.9534
| 29 | [11 empty] | 0.07 | 4.32 | 4.3445 | 65.62% | 2.8509 | 1.4936 | 0 | 60.6989 | 0 |  | 0.088889 | 3.8222 | 3.8533 | 3.3444 | 203.0016 | 21.5978 |  | 0.078889 | 4.1922 | 4.2198 | 67.56% | 2.8509 | 1.3689 | 0 | 60.6989 | 0 |  | 0.071111 | 3.1378 | 3.1627 | 2.745 | 166.6159 | 26.3143 |  | 0.07 | 4.32 | 4.3445 | 65.62% | 2.8509 | 1.4936 | 0 | 60.6989 | 0 |  | 0.088889 | 3.8222 | 3.8533 | 3.3444 | 203.0016 | 21.5978 | 0.058667 | 2.8867 | 2.9072 | 7.1163 | 0 | 2.9129 |  | 0.09 | 4.12 | 4.1515 | 68.67% | 2.8509 | 1.3006 | 0 | 60.6989 | 0 |  | 0.058667 | 2.8867 | 2.9072 | 2.5232 | 153.1574 | 28.6267
| 30 | [11 empty] | 0.07 | 4.32 | 4.3509 | 65.23% | 2.8381 | 1.5128 | 0 | 60.4006 | 0 |  | 0.088889 | 3.8222 | 3.8615 | 3.3515 | 202.431 | 21.4463 |  | 0.078889 | 4.1922 | 4.2271 | 67.14% | 2.8381 | 1.3889 | 0 | 60.4006 | 0 |  | 0.071111 | 3.1378 | 3.1692 | 2.7506 | 166.1387 | 26.1312 |  | 0.07 | 4.32 | 4.3509 | 65.23% | 2.8381 | 1.5128 | 0 | 60.4006 | 0 |  | 0.088889 | 3.8222 | 3.8615 | 3.3515 | 202.431 | 21.4463 | 0.058667 | 2.8867 | 2.9126 | 7.1163 | 0 | 2.9075 |  | 0.09 | 4.12 | 4.1597 | 68.23% | 2.8381 | 1.3216 | 0 | 60.4006 | 0 |  | 0.058667 | 2.8867 | 2.9126 | 2.5279 | 152.6865 | 28.4334
| 31 | [11 empty] | 0.07 | 4.32 | 4.3996 | 62.29% | 2.7407 | 1.6589 | 0 | 58.1359 | 0 |  | 0.088889 | 3.8222 | 3.9233 | 3.4052 | 197.9619 | 20.3167 |  | 0.078889 | 4.1922 | 4.282 | 64.01% | 2.7407 | 1.5412 | 0 | 58.1359 | 0 |  | 0.071111 | 3.1378 | 3.2187 | 2.7936 | 162.4061 | 24.7647 |  | 0.07 | 4.32 | 4.3996 | 62.29% | 2.7407 | 1.6589 | 0 | 58.1359 | 0 |  | 0.088889 | 3.8222 | 3.9233 | 3.4052 | 197.9619 | 20.3167 | 0.058667 | 2.8867 | 2.9534 | 7.1163 | 0 | 2.8673 |  | 0.09 | 4.12 | 4.2224 | 64.91% | 2.7407 | 1.4816 | 0 | 58.1359 | 0 |  | 0.058667 | 2.8867 | 2.9534 | 2.5633 | 149.0214 | 26.989
IV | 1 | [11 empty] | 0.75 | -1.25 | 5.2312 | 32.32% | 1.6905 | 3.5408 | 0 | 33.7126 | 0 |  | 0.14 | 4.12 | 5.3298 | 5.1287 | 172.902 | 7.8222 |  | 0.16333 | 4.3467 | 5.7581 | 29.36% | 1.6905 | 4.0676 | 0 | 33.7126 | 0 |  | 0.12333 | 3.0167 | 4.0825 | 3.9284 | 132.4371 | 10.2123 |  | 0.75 | -1.25 | 5.2312 | 32.32% | 1.6905 | 3.5408 | 0 | 33.7126 | 0 |  | 0.088889 | 4.12 | 4.8881 | 4.7037 | 158.5735 | 8.529 | 0.11133 | 2.8007 | 3.7628 | 7.1163 | 0 | 2.2506 |  | 0.16333 | 4.3467 | 5.7581 | 29.36% | 1.6905 | 4.0676 | 0 | 33.7126 | 0 |  | 0.12333 | 3.0167 | 4.0825 | 3.9284 | 132.4371 | 10.2123
| 2 | [11 empty] | 0.203 | 4.22 | 6.6044 | 19.02% | 1.2561 | 5.3483 | 0 | 23.6097 | 0 |  | 0.265 | 2.87 | 5.9826 | 5.7569 | 135.9181 | 4.8803 |  | 0.203 | 4.22 | 6.6044 | 19.02% | 1.2561 | 5.3483 | 0 | 23.6097 | 0 |  | 0.265 | 2.87 | 5.9826 | 5.7569 | 135.9181 | 4.8803 |  | 0.203 | 4.22 | 6.6044 | 19.02% | 1.2561 | 5.3483 | 0 | 23.6097 | 0 |  | 0.088889 | 2.87 | 3.9141 | 3.7664 | 88.9228 | 7.4596 | 0.1512 | 2.402 | 4.178 | 7.1163 | 0 | 2.0269 |  | 0.197 | 4.01 | 6.3239 | 19.86% | 1.2561 | 5.0679 | 0 | 23.6097 | 0 |  | 0.17 | 2.55 | 4.5468 | 4.3752 | 103.2973 | 6.4215
| 3 | [11 empty] | 0.75 | -1.25 | 5.2375 | 32.25% | 1.6893 | 3.5482 | 0 | 33.6855 | 0 |  | 0.14 | 4.12 | 5.331 | 5.1298 | 172.8007 | 7.8142 |  | 0.16333 | 4.3467 | 5.7595 | 29.33% | 1.6893 | 4.0702 | 0 | 33.6855 | 0 |  | 0.12333 | 3.0167 | 4.0835 | 3.9294 | 132.3639 | 10.2015 |  | 0.75 | -1.25 | 5.2375 | 32.25% | 1.6893 | 3.5482 | 0 | 33.6855 | 0 |  | 0.088889 | 4.12 | 4.8889 | 4.7044 | 158.47 | 8.5209 | 0.11133 | 2.8007 | 3.7637 | 7.1163 | 0 | 2.25 |  | 0.16333 | 4.3467 | 5.7595 | 29.33% | 1.6893 | 4.0702 | 0 | 33.6855 | 0 |  | 0.12333 | 3.0167 | 4.0835 | 3.9294 | 132.3639 | 10.2015
| 4 | [11 empty] | 0.203 | 4.22 | 6.4513 | 21.11% | 1.3616 | 5.0897 | 0 | 26.0642 | 0 |  | 0.265 | 2.87 | 5.7828 | 5.5646 | 145.0361 | 5.5739 |  | 0.203 | 4.22 | 6.4513 | 21.11% | 1.3616 | 5.0897 | 0 | 26.0642 | 0 |  | 0.265 | 2.87 | 5.7828 | 5.5646 | 145.0361 | 5.5739 |  | 0.203 | 4.22 | 6.4513 | 21.11% | 1.3616 | 5.0897 | 0 | 26.0642 | 0 |  | 0.088889 | 2.87 | 3.847 | 3.7019 | 96.4862 | 8.3786 | 0.1512 | 2.402 | 4.0639 | 7.1163 | 0 | 2.0838 |  | 0.197 | 4.01 | 6.1754 | 22.05% | 1.3616 | 4.8138 | 0 | 26.0642 | 0 |  | 0.17 | 2.55 | 4.4186 | 4.2518 | 110.8209 | 7.2948
| 5 | [11 empty] | 0.203 | 4.22 | 6.9503 | 14.64% | 1.0176 | 5.9328 | 0 | 0 | 0 |  | 0.265 | 2.87 | 6.4342 | 6.1914 | 0 | 0 |  | 0.203 | 4.22 | 6.9503 | 14.64% | 1.0176 | 5.9328 | 0 | 0 | 0 |  | 0.265 | 2.87 | 6.4342 | 6.1914 | 0 | 0 |  | 0.203 | 4.22 | 6.9503 | 14.64% | 1.0176 | 5.9328 | 0 | 0 | 0 |  | 0.088889 | 2.87 | 4.0656 | 3.9121 | 0 | 0 | 0.1512 | 2.402 | 4.4356 | 7.1163 | 0 | 1.9092 |  | 0.197 | 4.01 | 6.6597 | 15.28% | 1.0176 | 5.6421 | 0 | 0 | 0 |  | 0.17 | 2.55 | 4.8365 | 4.654 | 0 | 0
| 6 | [11 empty] | 0.203 | 4.22 | 7.0468 | 13.5% | 0.95108 | 6.0957 | 0 | 0 | 0 |  | 0.265 | 2.87 | 6.5601 | 6.3126 | 0 | 0 |  | 0.203 | 4.22 | 7.0468 | 13.5% | 0.95108 | 6.0957 | 0 | 0 | 0 |  | 0.265 | 2.87 | 6.5601 | 6.3126 | 0 | 0 |  | 0.203 | 4.22 | 7.0468 | 13.5% | 0.95108 | 6.0957 | 0 | 0 | 0 |  | 0.088889 | 2.87 | 4.1078 | 3.9528 | 0 | 0 | 0.1512 | 2.402 | 4.5075 | 7.1163 | 0 | 1.8787 |  | 0.197 | 4.01 | 6.7532 | 14.08% | 0.95108 | 5.8021 | 0 | 0 | 0 |  | 0.17 | 2.55 | 4.9173 | 4.7317 | 0 | 0
| 7 | [11 empty] | 0.203 | 4.22 | 6.376 | 22.17% | 1.4135 | 4.9625 | 0 | 27.2711 | 0 |  | 0.265 | 2.87 | 5.6845 | 5.47 | 149.1733 | 5.9328 |  | 0.203 | 4.22 | 6.376 | 22.17% | 1.4135 | 4.9625 | 0 | 27.2711 | 0 |  | 0.265 | 2.87 | 5.6845 | 5.47 | 149.1733 | 5.9328 |  | 0.203 | 4.22 | 6.376 | 22.17% | 1.4135 | 4.9625 | 0 | 27.2711 | 0 |  | 0.088889 | 2.87 | 3.8141 | 3.6701 | 100.089 | 8.8423 | 0.1512 | 2.402 | 4.0079 | 7.1163 | 0 | 2.1129 |  | 0.197 | 4.01 | 6.1023 | 23.16% | 1.4135 | 4.6888 | 0 | 27.2711 | 0 |  | 0.17 | 2.55 | 4.3555 | 4.1912 | 114.2982 | 7.7431
| 8 | [11 empty] | 0.203 | 4.22 | 6.3794 | 22.12% | 1.4112 | 4.9682 | 0 | 27.2169 | 0 |  | 0.265 | 2.87 | 5.6889 | 5.4743 | 148.9923 | 5.9164 |  | 0.203 | 4.22 | 6.3794 | 22.12% | 1.4112 | 4.9682 | 0 | 27.2169 | 0 |  | 0.265 | 2.87 | 5.6889 | 5.4743 | 148.9923 | 5.9164 |  | 0.203 | 4.22 | 6.3794 | 22.12% | 1.4112 | 4.9682 | 0 | 27.2169 | 0 |  | 0.088889 | 2.87 | 3.8156 | 3.6716 | 99.9287 | 8.8213 | 0.1512 | 2.402 | 4.0104 | 7.1163 | 0 | 2.1116 |  | 0.197 | 4.01 | 6.1056 | 23.11% | 1.4112 | 4.6944 | 0 | 27.2169 | 0 |  | 0.17 | 2.55 | 4.3584 | 4.1939 | 114.1451 | 7.7227
| 9 | [11 empty] | 0.203 | 4.22 | 6.5663 | 19.53% | 1.2823 | 5.284 | 0 | 24.2199 | 0 |  | 0.265 | 2.87 | 5.933 | 5.7091 | 138.2732 | 5.0484 |  | 0.203 | 4.22 | 6.5663 | 19.53% | 1.2823 | 5.284 | 0 | 24.2199 | 0 |  | 0.265 | 2.87 | 5.933 | 5.7091 | 138.2732 | 5.0484 |  | 0.203 | 4.22 | 6.5663 | 19.53% | 1.2823 | 5.284 | 0 | 24.2199 | 0 |  | 0.088889 | 2.87 | 3.8974 | 3.7503 | 90.8328 | 7.6851 | 0.1512 | 2.402 | 4.1496 | 7.1163 | 0 | 2.0408 |  | 0.197 | 4.01 | 6.287 | 20.4% | 1.2823 | 5.0047 | 0 | 24.2199 | 0 |  | 0.17 | 2.55 | 4.5149 | 4.3445 | 105.2244 | 6.634
| 10 | [11 empty] | 0.75 | -1.25 | 5.35 | 31.18% | 1.6683 | 3.6817 | 0 | 33.1973 | 0 |  | 0.14 | 4.12 | 5.352 | 5.15 | 170.9672 | 7.6708 |  | 0.16333 | 4.3467 | 5.784 | 28.84% | 1.6683 | 4.1157 | 0 | 33.1973 | 0 |  | 0.12333 | 3.0167 | 4.102 | 3.9472 | 131.0365 | 10.0083 |  | 0.75 | -1.25 | 5.35 | 31.18% | 1.6683 | 3.6817 | 0 | 33.1973 | 0 |  | 0.088889 | 4.12 | 4.9022 | 4.7172 | 156.5992 | 8.3746 | 0.11133 | 2.8007 | 3.7804 | 7.1163 | 0 | 2.2401 |  | 0.16333 | 4.3467 | 5.784 | 28.84% | 1.6683 | 4.1157 | 0 | 33.1973 | 0 |  | 0.12333 | 3.0167 | 4.102 | 3.9472 | 131.0365 | 10.0083
| 11 | [11 empty] | 0.75 | -1.25 | 4.1938 | 44.93% | 1.8841 | 2.3096 | 0 | 38.2148 | 0 |  | 0.14 | 4.12 | 5.1362 | 5.1362 | 196.2777 | 8.854 |  | 0.16333 | 4.3467 | 5.5322 | 34.06% | 1.8841 | 3.6481 | 0 | 38.2148 | 0 |  | 0.12333 | 3.0167 | 3.9119 | 3.7642 | 143.8499 | 12.081 |  | 0.75 | -1.25 | 4.1938 | 44.93% | 1.8841 | 2.3096 | 0 | 38.2148 | 0 |  | 0.088889 | 4.12 | 4.7652 | 4.7652 | 182.1007 | 9.5433 | 0.11133 | 2.8007 | 3.6088 | 7.1163 | 0 | 2.3466 |  | 0.16333 | 4.3467 | 5.5322 | 34.06% | 1.8841 | 3.6481 | 0 | 38.2148 | 0 |  | 0.12333 | 3.0167 | 3.9119 | 3.7642 | 143.8499 | 12.081
| 12 | [11 empty] | 0.75 | -1.25 | 4.8156 | 36.71% | 1.7681 | 3.0476 | 0 | 35.5162 | 0 |  | 0.14 | 4.12 | 5.2523 | 5.0541 | 179.5007 | 8.3625 |  | 0.16333 | 4.3467 | 5.6676 | 31.2% | 1.7681 | 3.8996 | 0 | 35.5162 | 0 |  | 0.12333 | 3.0167 | 4.0141 | 3.8626 | 137.1866 | 10.9418 |  | 0.75 | -1.25 | 4.8156 | 36.71% | 1.7681 | 3.0476 | 0 | 35.5162 | 0 |  | 0.088889 | 4.12 | 4.8389 | 4.6563 | 165.3737 | 9.0768 | 0.11133 | 2.8007 | 3.7011 | 7.1163 | 0 | 2.2881 |  | 0.16333 | 4.3467 | 5.6676 | 31.2% | 1.7681 | 3.8996 | 0 | 35.5162 | 0 |  | 0.12333 | 3.0167 | 4.0141 | 3.8626 | 137.1866 | 10.9418
| 13 | [11 empty] | 0.75 | -1.25 | 4.5969 | 39.35% | 1.8089 | 2.788 | 0 | 36.4655 | 0 |  | 0.14 | 4.12 | 5.2114 | 5.0148 | 182.8655 | 8.6532 |  | 0.16333 | 4.3467 | 5.62 | 32.19% | 1.8089 | 3.8111 | 0 | 36.4655 | 0 |  | 0.12333 | 3.0167 | 3.9782 | 3.828 | 139.591 | 11.3358 |  | 0.75 | -1.25 | 4.5969 | 39.35% | 1.8089 | 2.788 | 0 | 36.4655 | 0 |  | 0.088889 | 4.12 | 4.813 | 4.6313 | 168.884 | 9.3696 | 0.11133 | 2.8007 | 3.6686 | 7.1163 | 0 | 2.3083 |  | 0.16333 | 4.3467 | 5.62 | 32.19% | 1.8089 | 3.8111 | 0 | 36.4655 | 0 |  | 0.12333 | 3.0167 | 3.9782 | 3.828 | 139.591 | 11.3358
| 14 | [11 empty] | 0.75 | -1.25 | 4.5719 | 39.67% | 1.8135 | 2.7583 | 0 | 36.574 | 0 |  | 0.14 | 4.12 | 5.2068 | 5.0103 | 183.2453 | 8.6868 |  | 0.16333 | 4.3467 | 5.6145 | 32.3% | 1.8135 | 3.801 | 0 | 36.574 | 0 |  | 0.12333 | 3.0167 | 3.974 | 3.8241 | 139.8616 | 11.3813 |  | 0.75 | -1.25 | 4.5719 | 39.67% | 1.8135 | 2.7583 | 0 | 36.574 | 0 |  | 0.088889 | 4.12 | 4.81 | 4.6285 | 169.2822 | 9.4033 | 0.11133 | 2.8007 | 3.6649 | 7.1163 | 0 | 2.3107 |  | 0.16333 | 4.3467 | 5.6145 | 32.3% | 1.8135 | 3.801 | 0 | 36.574 | 0 |  | 0.12333 | 3.0167 | 3.974 | 3.8241 | 139.8616 | 11.3813
| 15 | [11 empty] | -0.092 | 4.644 | 4.0544 | 49.4% | 2.0031 | 2.0514 | 0 | 40.9813 | 0 |  | 0.22 | 3.56 | 4.9698 | 4.9698 | 203.6701 | 9.8127 |  | 0.228 | 3.894 | 5.3551 | 37.4% | 2.0031 | 3.352 | 0 | 40.9813 | 0 |  | 0.12 | 3.04 | 3.809 | 3.6653 | 150.2072 | 13.3054 |  | -0.092 | 4.644 | 4.0544 | 49.4% | 2.0031 | 2.0514 | 0 | 40.9813 | 0 |  | 0.088889 | 3.56 | 4.1296 | 4.1296 | 169.2375 | 11.8092 | 0.1152 | 2.7736 | 3.5118 | 7.1163 | 0 | 2.4114 |  | 0.212 | 3.876 | 5.2346 | 38.27% | 2.0031 | 3.2315 | 0 | 40.9813 | 0 |  | 0.1152 | 2.7736 | 3.5118 | 3.3793 | 138.4887 | 14.4312
| 16 | [11 empty] | -0.092 | 4.644 | 4.107 | 50.72% | 2.083 | 2.024 | 0 | 42.8391 | 0 |  | 0.22 | 3.56 | 4.8442 | 4.7528 | 203.6079 | 10.7259 |  | 0.228 | 3.894 | 5.2249 | 39.87% | 2.083 | 3.142 | 0 | 42.8391 | 0 |  | 0.12 | 3.04 | 3.7405 | 3.5993 | 154.193 | 14.1633 |  | -0.092 | 4.644 | 4.107 | 50.72% | 2.083 | 2.024 | 0 | 42.8391 | 0 |  | 0.088889 | 3.56 | 4.0789 | 4.0019 | 171.4391 | 12.7385 | 0.1152 | 2.7736 | 3.4461 | 7.1163 | 0 | 2.4574 |  | 0.212 | 3.876 | 5.1136 | 40.73% | 2.083 | 3.0306 | 0 | 42.8391 | 0 |  | 0.1152 | 2.7736 | 3.4461 | 3.4461 | 147.627 | 14.7932
| 17 | [25 empty] | 0 | 0 | [15 empty] | 0 | 0 | [15 empty] | 0 | 0 | 0.1152 | 2.7736 | 3.5421 | 7.1163 | 0 | 2.3908 | [15 empty] | 0 | 0
| 18 | [25 empty] | 0 | 0 | [15 empty] | 0 | 0 | [15 empty] | 0 | 0 | 0.1152 | 2.7736 | 3.5656 | 7.1163 | 0 | 2.375 | [15 empty] | 0 | 0
| 19 | [25 empty] | 0 | 0 | [15 empty] | 0 | 0 | [15 empty] | 0 | 0 | 0.11133 | 2.8007 | 3.6129 | 7.1163 | 0 | 2.3439 | [15 empty] | 0 | 0
| 20 | [25 empty] | 0 | 0 | [15 empty] | 0 | 0 | [15 empty] | 0 | 0 | 0.1512 | 2.402 | 3.9486 | 7.1163 | 0 | 2.1446 | [15 empty] | 0 | 0
| 21 | [25 empty] | 0 | 0 | [15 empty] | 0 | 0 | [15 empty] | 0 | 0 | 0.1512 | 2.402 | 4.3235 | 7.1163 | 0 | 1.9587 | [15 empty] | 0 | 0
| 22 | [25 empty] | 0 | 0 | [15 empty] | 0 | 0 | [15 empty] | 0 | 0 | 0.1512 | 2.402 | 4.4514 | 7.1163 | 0 | 1.9024 | [15 empty] | 0 | 0
| 23 | [25 empty] | 0 | 0 | [15 empty] | 0 | 0 | [15 empty] | 0 | 0 | 0.1512 | 2.402 | 4.4344 | 7.1163 | 0 | 1.9097 | [15 empty] | 0 | 0
| 24 | [25 empty] | 0 | 0 | [15 empty] | 0 | 0 | [15 empty] | 0 | 0 | 0.1152 | 2.7736 | 3.1816 | 7.1163 | 0 | 2.6617 | [15 empty] | 0 | 0
| 25 | [25 empty] | 0 | 0 | [15 empty] | 0 | 0 | [15 empty] | 0 | 0 | 0.1152 | 2.7736 | 3.2075 | 7.1163 | 0 | 2.6402 | [15 empty] | 0 | 0
| 26 | [25 empty] | 0 | 0 | [15 empty] | 0 | 0 | [15 empty] | 0 | 0 | 0.1152 | 2.7736 | 3.0064 | 7.1163 | 0 | 2.8168 | [15 empty] | 0 | 0
| 27 | [25 empty] | 0 | 0 | [15 empty] | 0 | 0 | [15 empty] | 0 | 0 | 0.1152 | 2.7736 | 3.3069 | 7.1163 | 0 | 2.5608 | [15 empty] | 0 | 0
| 28 | [25 empty] | 0 | 0 | [15 empty] | 0 | 0 | [15 empty] | 0 | 0 | 0.1152 | 2.7736 | 3.3635 | 7.1163 | 0 | 2.5177 | [15 empty] | 0 | 0
| 29 | [25 empty] | 0 | 0 | [15 empty] | 0 | 0 | [15 empty] | 0 | 0 | 0.1512 | 2.402 | 4.1101 | 7.1163 | 0 | 2.0604 | [15 empty] | 0 | 0
| 30 | [25 empty] | 0 | 0 | [15 empty] | 0 | 0 | [15 empty] | 0 | 0 | 0.1152 | 2.7736 | 3.0347 | 7.1163 | 0 | 2.7905 | [15 empty] | 0 | 0
V | 1 | [25 empty] | 0 | 0 | [15 empty] | 0 | 0 | [15 empty] | 0 | 0 | 0.11133 | 2.8007 | 3.5907 | 7.1163 | 0 | 2.3584 | [15 empty] | 0 | 0
| 2 | [25 empty] | 0 | 0 | [15 empty] | 0 | 0 | [15 empty] | 0 | 0 | 0.11133 | 2.8007 | 3.6394 | 7.1163 | 0 | 2.3269 | [15 empty] | 0 | 0
| 3 | [25 empty] | 0 | 0 | [15 empty] | 0 | 0 | [15 empty] | 0 | 0 | 0.1512 | 2.402 | 4.1975 | 7.1163 | 0 | 2.0175 | [15 empty] | 0 | 0
| 4 | [25 empty] | 0 | 0 | [15 empty] | 0 | 0 | [15 empty] | 0 | 0 | 0.1512 | 2.402 | 4.1956 | 7.1163 | 0 | 2.0184 | [15 empty] | 0 | 0
| 5 | [25 empty] | 0 | 0 | [15 empty] | 0 | 0 | [15 empty] | 0 | 0 | 0.1512 | 2.402 | 4.4545 | 7.1163 | 0 | 1.9011 | [15 empty] | 0 | 0
| 6 | [25 empty] | 0 | 0 | [15 empty] | 0 | 0 | [15 empty] | 0 | 0 | 0.11133 | 2.8007 | 3.6899 | 7.1163 | 0 | 2.295 | [15 empty] | 0 | 0
| 7 | [25 empty] | 0 | 0 | [15 empty] | 0 | 0 | [15 empty] | 0 | 0 | 0.11133 | 2.8007 | 3.6449 | 7.1163 | 0 | 2.3233 | [15 empty] | 0 | 0
| 8 | [25 empty] | 0 | 0 | [15 empty] | 0 | 0 | [15 empty] | 0 | 0 | 0.1512 | 2.402 | 3.943 | 7.1163 | 0 | 2.1477 | [15 empty] | 0 | 0
| 9 | [25 empty] | 0 | 0 | [15 empty] | 0 | 0 | [15 empty] | 0 | 0 | 0.1512 | 2.402 | 4.0312 | 7.1163 | 0 | 2.1007 | [15 empty] | 0 | 0
| 10 | [25 empty] | 0 | 0 | [15 empty] | 0 | 0 | [15 empty] | 0 | 0 | 0.1512 | 2.402 | 4.7028 | 7.1163 | 0 | 1.8007 | [15 empty] | 0 | 0
| 11 | [25 empty] | 0 | 0 | [15 empty] | 0 | 0 | [15 empty] | 0 | 0 | 0.1512 | 2.402 | 4.6631 | 7.1163 | 0 | 1.8161 | [15 empty] | 0 | 0
| 12 | [25 empty] | 0 | 0 | [15 empty] | 0 | 0 | [15 empty] | 0 | 0 | 0.1512 | 2.402 | 4.711 | 7.1163 | 0 | 1.7976 | [15 empty] | 0 | 0
| 13 | [25 empty] | 0 | 0 | [15 empty] | 0 | 0 | [15 empty] | 0 | 0 | 0.1512 | 2.402 | 4.6354 | 7.1163 | 0 | 1.8269 | [15 empty] | 0 | 0
| 14 | [25 empty] | 0 | 0 | [15 empty] | 0 | 0 | [15 empty] | 0 | 0 | 0.1512 | 2.402 | 4.5453 | 7.1163 | 0 | 1.8631 | [15 empty] | 0 | 0
| 15 | [25 empty] | 0 | 0 | [15 empty] | 0 | 0 | [15 empty] | 0 | 0 | 0.1512 | 2.402 | 4.4753 | 7.1163 | 0 | 1.8922 | [15 empty] | 0 | 0
| 16 | [25 empty] | 0 | 0 | [15 empty] | 0 | 0 | [15 empty] | 0 | 0 | 0.1512 | 2.402 | 4.4608 | 7.1163 | 0 | 1.8984 | [15 empty] | 0 | 0
| 17 | [25 empty] | 0 | 0 | [15 empty] | 0 | 0 | [15 empty] | 0 | 0 | 0.1512 | 2.402 | 4.6858 | 7.1163 | 0 | 1.8073 | [15 empty] | 0 | 0
| 18 | [25 empty] | 0 | 0 | [15 empty] | 0 | 0 | [15 empty] | 0 | 0 | 0.1512 | 2.402 | 4.8792 | 7.1163 | 0 | 1.7356 | [15 empty] | 0 | 0
| 19 | [25 empty] | 0 | 0 | [15 empty] | 0 | 0 | [15 empty] | 0 | 0 | 0.1512 | 2.402 | 4.8993 | 7.1163 | 0 | 1.7285 | [15 empty] | 0 | 0
| 20 | [25 empty] | 0 | 0 | [15 empty] | 0 | 0 | [15 empty] | 0 | 0 | 0.1512 | 2.402 | 4.7884 | 7.1163 | 0 | 1.7685 | [15 empty] | 0 | 0
| 21 | [25 empty] | 0 | 0 | [15 empty] | 0 | 0 | [15 empty] | 0 | 0 | 0.1512 | 2.402 | 4.8615 | 7.1163 | 0 | 1.7419 | [15 empty] | 0 | 0
| 22 | [25 empty] | 0 | 0 | [15 empty] | 0 | 0 | [15 empty] | 0 | 0 | 0.1512 | 2.402 | 4.2825 | 7.1163 | 0 | 1.9774 | [15 empty] | 0 | 0
| 23 | [25 empty] | 0 | 0 | [15 empty] | 0 | 0 | [15 empty] | 0 | 0 | 0.1512 | 2.402 | 4.2019 | 7.1163 | 0 | 2.0154 | [15 empty] | 0 | 0
| 24 | [25 empty] | 0 | 0 | [15 empty] | 0 | 0 | [15 empty] | 0 | 0 | 0.1512 | 2.402 | 4.401 | 7.1163 | 0 | 1.9242 | [15 empty] | 0 | 0
| 25 | [25 empty] | 0 | 0 | [15 empty] | 0 | 0 | [15 empty] | 0 | 0 | 0.1512 | 2.402 | 4.7261 | 7.1163 | 0 | 1.7918 | [15 empty] | 0 | 0
| 26 | [25 empty] | 0 | 0 | [15 empty] | 0 | 0 | [15 empty] | 0 | 0 | 0.1512 | 2.402 | 4.9062 | 7.1163 | 0 | 1.726 | [15 empty] | 0 | 0
| 27 | [25 empty] | 0 | 0 | [15 empty] | 0 | 0 | [15 empty] | 0 | 0 | 0.1512 | 2.402 | 4.9598 | 7.1163 | 0 | 1.7074 | [15 empty] | 0 | 0
| 28 | [25 empty] | 0 | 0 | [15 empty] | 0 | 0 | [15 empty] | 0 | 0 | 0.1512 | 2.402 | 4.8836 | 7.1163 | 0 | 1.7341 | [15 empty] | 0 | 0
| 29 | [25 empty] | 0 | 0 | [15 empty] | 0 | 0 | [15 empty] | 0 | 0 | 0.1512 | 2.402 | 4.5957 | 7.1163 | 0 | 1.8427 | [15 empty] | 0 | 0
| 30 | [25 empty] | 0 | 0 | [15 empty] | 0 | 0 | [15 empty] | 0 | 0 | 0.1512 | 2.402 | 4.7475 | 7.1163 | 0 | 1.7838 | [15 empty] | 0 | 0
| 31 | [25 empty] | 0 | 0 | [15 empty] | 0 | 0 | [15 empty] | 0 | 0 | 0.1512 | 2.402 | 4.4356 | 7.1163 | 0 | 1.9092 | [15 empty] | 0 | 0
VI | 1 | [25 empty] | 0 | 0 | [15 empty] | 0 | 0 | [15 empty] | 0 | 0 | 0.1512 | 2.402 | 4.9296 | 7.1163 | 0 | 1.7179 | [15 empty] | 0 | 0
| 2 | [25 empty] | 0 | 0 | [15 empty] | 0 | 0 | [15 empty] | 0 | 0 | 0.1512 | 2.402 | 4.922 | 7.1163 | 0 | 1.7205 | [15 empty] | 0 | 0
| 3 | [25 empty] | 0 | 0 | [15 empty] | 0 | 0 | [15 empty] | 0 | 0 | 0.2268 | 0.89 | 5.4317 | 7.1163 | 0 | 1.5591 | [15 empty] | 0 | 0
| 4 | [25 empty] | 0 | 0 | [15 empty] | 0 | 0 | [15 empty] | 0 | 0 | 0.1512 | 2.402 | 5.1236 | 7.1163 | 0 | 1.6528 | [15 empty] | 0 | 0
| 5 | [25 empty] | 0 | 0 | [15 empty] | 0 | 0 | [15 empty] | 0 | 0 | 0.2268 | 0.89 | 5.511 | 7.1163 | 0 | 1.5366 | [15 empty] | 0 | 0
| 6 | [25 empty] | 0 | 0 | [15 empty] | 0 | 0 | [15 empty] | 0 | 0 | 0.2268 | 0.89 | 6.0733 | 7.1163 | 0 | 1.3944 | [15 empty] | 0 | 0
| 7 | [25 empty] | 0 | 0 | [15 empty] | 0 | 0 | [15 empty] | 0 | 0 | 0.2268 | 0.89 | 6.7301 | 7.1163 | 0 | 1.2583 | [15 empty] | 0 | 0
| 8 | [25 empty] | 0 | 0 | [15 empty] | 0 | 0 | [15 empty] | 0 | 0 | 0.2268 | 0.89 | 5.8701 | 7.1163 | 0 | 1.4426 | [15 empty] | 0 | 0
| 9 | [25 empty] | 0 | 0 | [15 empty] | 0 | 0 | [15 empty] | 0 | 0 | 0.1512 | 2.402 | 5.3598 | 7.1163 | 0 | 1.58 | [15 empty] | 0 | 0
| 10 | [25 empty] | 0 | 0 | [15 empty] | 0 | 0 | [15 empty] | 0 | 0 | 0.2268 | 0.89 | 5.8409 | 7.1163 | 0 | 1.4499 | [15 empty] | 0 | 0
| 11 | [25 empty] | 0 | 0 | [15 empty] | 0 | 0 | [15 empty] | 0 | 0 | 0.2268 | 0.89 | 5.6745 | 7.1163 | 0 | 1.4923 | [15 empty] | 0 | 0
| 12 | [25 empty] | 0 | 0 | [15 empty] | 0 | 0 | [15 empty] | 0 | 0 | 0.1512 | 2.402 | 5.1557 | 7.1163 | 0 | 1.6425 | [15 empty] | 0 | 0
| 13 | [25 empty] | 0 | 0 | [15 empty] | 0 | 0 | [15 empty] | 0 | 0 | 0.1512 | 2.402 | 4.6265 | 7.1163 | 0 | 1.8304 | [15 empty] | 0 | 0
| 14 | [25 empty] | 0 | 0 | [15 empty] | 0 | 0 | [15 empty] | 0 | 0 | 0.1512 | 2.402 | 4.35 | 7.1163 | 0 | 1.9468 | [15 empty] | 0 | 0
| 15 | [25 empty] | 0 | 0 | [15 empty] | 0 | 0 | [15 empty] | 0 | 0 | 0.1512 | 2.402 | 4.6549 | 7.1163 | 0 | 1.8192 | [15 empty] | 0 | 0
| 16 | [25 empty] | 0 | 0 | [15 empty] | 0 | 0 | [15 empty] | 0 | 0 | 0.1512 | 2.402 | 4.7141 | 7.1163 | 0 | 1.7964 | [15 empty] | 0 | 0
| 17 | [25 empty] | 0 | 0 | [15 empty] | 0 | 0 | [15 empty] | 0 | 0 | 0.1512 | 2.402 | 4.8269 | 7.1163 | 0 | 1.7544 | [15 empty] | 0 | 0
| 18 | [25 empty] | 0 | 0 | [15 empty] | 0 | 0 | [15 empty] | 0 | 0 | 0.1512 | 2.402 | 4.675 | 7.1163 | 0 | 1.8114 | [15 empty] | 0 | 0
| 19 | [25 empty] | 0 | 0 | [15 empty] | 0 | 0 | [15 empty] | 0 | 0 | 0.1512 | 2.402 | 4.5314 | 7.1163 | 0 | 1.8688 | [15 empty] | 0 | 0
| 20 | [25 empty] | 0 | 0 | [15 empty] | 0 | 0 | [15 empty] | 0 | 0 | 0.1512 | 2.402 | 4.8521 | 7.1163 | 0 | 1.7453 | [15 empty] | 0 | 0
| 21 | [25 empty] | 0 | 0 | [15 empty] | 0 | 0 | [15 empty] | 0 | 0 | 0.1512 | 2.402 | 5.1664 | 7.1163 | 0 | 1.6391 | [15 empty] | 0 | 0
| 22 | [25 empty] | 0 | 0 | [15 empty] | 0 | 0 | [15 empty] | 0 | 0 | 0.1512 | 2.402 | 5.3542 | 7.1163 | 0 | 1.5816 | [15 empty] | 0 | 0
| 23 | [25 empty] | 0 | 0 | [15 empty] | 0 | 0 | [15 empty] | 0 | 0 | 0.1512 | 2.402 | 4.9182 | 7.1163 | 0 | 1.7218 | [15 empty] | 0 | 0
| 24 | [25 empty] | 0 | 0 | [15 empty] | 0 | 0 | [15 empty] | 0 | 0 | 0.1512 | 2.402 | 4.6114 | 7.1163 | 0 | 1.8364 | [15 empty] | 0 | 0
| 25 | [25 empty] | 0 | 0 | [15 empty] | 0 | 0 | [15 empty] | 0 | 0 | 0.1512 | 2.402 | 4.8514 | 7.1163 | 0 | 1.7455 | [15 empty] | 0 | 0
| 26 | [25 empty] | 0 | 0 | [15 empty] | 0 | 0 | [15 empty] | 0 | 0 | 0.1512 | 2.402 | 5.3435 | 7.1163 | 0 | 1.5848 | [15 empty] | 0 | 0
| 27 | [25 empty] | 0 | 0 | [15 empty] | 0 | 0 | [15 empty] | 0 | 0 | 0.1512 | 2.402 | 5.3693 | 7.1163 | 0 | 1.5772 | [15 empty] | 0 | 0
| 28 | [25 empty] | 0 | 0 | [15 empty] | 0 | 0 | [15 empty] | 0 | 0 | 0.1512 | 2.402 | 5.4096 | 7.1163 | 0 | 1.5654 | [15 empty] | 0 | 0
| 29 | [25 empty] | 0 | 0 | [15 empty] | 0 | 0 | [15 empty] | 0 | 0 | 0.1512 | 2.402 | 5.3794 | 7.1163 | 0 | 1.5742 | [15 empty] | 0 | 0
| 30 | [25 empty] | 0 | 0 | [15 empty] | 0 | 0 | [15 empty] | 0 | 0 | 0.1512 | 2.402 | 5.3725 | 7.1163 | 0 | 1.5763 | [15 empty] | 0 | 0
VII | 1 | [25 empty] | 0 | 0 | [15 empty] | 0 | 0 | [15 empty] | 0 | 0 | 0.1512 | 2.402 | 4.7298 | 7.1163 | 0 | 1.7904 | [15 empty] | 0 | 0
| 2 | [25 empty] | 0 | 0 | [15 empty] | 0 | 0 | [15 empty] | 0 | 0 | 0.1512 | 2.402 | 5.1954 | 7.1163 | 0 | 1.63 | [15 empty] | 0 | 0
| 3 | [25 empty] | 0 | 0 | [15 empty] | 0 | 0 | [15 empty] | 0 | 0 | 0.2268 | 0.89 | 5.4733 | 7.1163 | 0 | 1.5472 | [15 empty] | 0 | 0
| 4 | [25 empty] | 0 | 0 | [15 empty] | 0 | 0 | [15 empty] | 0 | 0 | 0.1512 | 2.402 | 4.8388 | 7.1163 | 0 | 1.7501 | [15 empty] | 0 | 0
| 5 | [25 empty] | 0 | 0 | [15 empty] | 0 | 0 | [15 empty] | 0 | 0 | 0.1512 | 2.402 | 4.7412 | 7.1163 | 0 | 1.7861 | [15 empty] | 0 | 0
| 6 | [25 empty] | 0 | 0 | [15 empty] | 0 | 0 | [15 empty] | 0 | 0 | 0.1512 | 2.402 | 4.888 | 7.1163 | 0 | 1.7325 | [15 empty] | 0 | 0
| 7 | [25 empty] | 0 | 0 | [15 empty] | 0 | 0 | [15 empty] | 0 | 0 | 0.1512 | 2.402 | 5.0329 | 7.1163 | 0 | 1.6826 | [15 empty] | 0 | 0
| 8 | [25 empty] | 0 | 0 | [15 empty] | 0 | 0 | [15 empty] | 0 | 0 | 0.1512 | 2.402 | 5.2175 | 7.1163 | 0 | 1.6231 | [15 empty] | 0 | 0
| 9 | [25 empty] | 0 | 0 | [15 empty] | 0 | 0 | [15 empty] | 0 | 0 | 0.1512 | 2.402 | 5.3019 | 7.1163 | 0 | 1.5972 | [15 empty] | 0 | 0
| 10 | [25 empty] | 0 | 0 | [15 empty] | 0 | 0 | [15 empty] | 0 | 0 | 0.2268 | 0.89 | 5.6122 | 7.1163 | 0 | 1.5089 | [15 empty] | 0 | 0
| 11 | [25 empty] | 0 | 0 | [15 empty] | 0 | 0 | [15 empty] | 0 | 0 | 0.2268 | 0.89 | 5.4978 | 7.1163 | 0 | 1.5403 | [15 empty] | 0 | 0
| 12 | [25 empty] | 0 | 0 | [15 empty] | 0 | 0 | [15 empty] | 0 | 0 | 0.2268 | 0.89 | 5.7964 | 7.1163 | 0 | 1.461 | [15 empty] | 0 | 0
| 13 | [25 empty] | 0 | 0 | [15 empty] | 0 | 0 | [15 empty] | 0 | 0 | 0.2268 | 0.89 | 5.5299 | 7.1163 | 0 | 1.5314 | [15 empty] | 0 | 0
| 14 | [25 empty] | 0 | 0 | [15 empty] | 0 | 0 | [15 empty] | 0 | 0 | 0.1512 | 2.402 | 5.2452 | 7.1163 | 0 | 1.6145 | [15 empty] | 0 | 0
| 15 | [25 empty] | 0 | 0 | [15 empty] | 0 | 0 | [15 empty] | 0 | 0 | 0.1512 | 2.402 | 5.0146 | 7.1163 | 0 | 1.6887 | [15 empty] | 0 | 0
| 16 | [25 empty] | 0 | 0 | [15 empty] | 0 | 0 | [15 empty] | 0 | 0 | 0.1512 | 2.402 | 4.8565 | 7.1163 | 0 | 1.7437 | [15 empty] | 0 | 0
| 17 | [25 empty] | 0 | 0 | [15 empty] | 0 | 0 | [15 empty] | 0 | 0 | 0.1512 | 2.402 | 5.1167 | 7.1163 | 0 | 1.6551 | [15 empty] | 0 | 0
| 18 | [25 empty] | 0 | 0 | [15 empty] | 0 | 0 | [15 empty] | 0 | 0 | 0.2268 | 0.89 | 5.8966 | 7.1163 | 0 | 1.4361 | [15 empty] | 0 | 0
| 19 | [25 empty] | 0 | 0 | [15 empty] | 0 | 0 | [15 empty] | 0 | 0 | 0.1512 | 2.402 | 5.1646 | 7.1163 | 0 | 1.6397 | [15 empty] | 0 | 0
| 20 | [25 empty] | 0 | 0 | [15 empty] | 0 | 0 | [15 empty] | 0 | 0 | 0.1512 | 2.402 | 4.5963 | 7.1163 | 0 | 1.8424 | [15 empty] | 0 | 0
| 21 | [25 empty] | 0 | 0 | [15 empty] | 0 | 0 | [15 empty] | 0 | 0 | 0.1512 | 2.402 | 4.4073 | 7.1163 | 0 | 1.9214 | [15 empty] | 0 | 0
| 22 | [25 empty] | 0 | 0 | [15 empty] | 0 | 0 | [15 empty] | 0 | 0 | 0.1512 | 2.402 | 4.7809 | 7.1163 | 0 | 1.7713 | [15 empty] | 0 | 0
| 23 | [25 empty] | 0 | 0 | [15 empty] | 0 | 0 | [15 empty] | 0 | 0 | 0.2268 | 0.89 | 5.5158 | 7.1163 | 0 | 1.5353 | [15 empty] | 0 | 0
| 24 | [25 empty] | 0 | 0 | [15 empty] | 0 | 0 | [15 empty] | 0 | 0 | 0.2268 | 0.89 | 5.8238 | 7.1163 | 0 | 1.4541 | [15 empty] | 0 | 0
| 25 | [25 empty] | 0 | 0 | [15 empty] | 0 | 0 | [15 empty] | 0 | 0 | 0.1512 | 2.402 | 4.7437 | 7.1163 | 0 | 1.7852 | [15 empty] | 0 | 0
| 26 | [25 empty] | 0 | 0 | [15 empty] | 0 | 0 | [15 empty] | 0 | 0 | 0.1512 | 2.402 | 4.6662 | 7.1163 | 0 | 1.8148 | [15 empty] | 0 | 0
| 27 | [25 empty] | 0 | 0 | [15 empty] | 0 | 0 | [15 empty] | 0 | 0 | 0.1512 | 2.402 | 4.6543 | 7.1163 | 0 | 1.8195 | [15 empty] | 0 | 0
| 28 | [25 empty] | 0 | 0 | [15 empty] | 0 | 0 | [15 empty] | 0 | 0 | 0.1512 | 2.402 | 4.6996 | 7.1163 | 0 | 1.8019 | [15 empty] | 0 | 0
| 29 | [25 empty] | 0 | 0 | [15 empty] | 0 | 0 | [15 empty] | 0 | 0 | 0.1512 | 2.402 | 4.602 | 7.1163 | 0 | 1.8402 | [15 empty] | 0 | 0
| 30 | [25 empty] | 0 | 0 | [15 empty] | 0 | 0 | [15 empty] | 0 | 0 | 0.1512 | 2.402 | 4.9151 | 7.1163 | 0 | 1.7229 | [15 empty] | 0 | 0
| 31 | [25 empty] | 0 | 0 | [15 empty] | 0 | 0 | [15 empty] | 0 | 0 | 0.1512 | 2.402 | 4.7299 | 7.1163 | 0 | 1.7904 | [15 empty] | 0 | 0
VIII | 1 | [25 empty] | 0 | 0 | [15 empty] | 0 | 0 | [15 empty] | 0 | 0 | 0.1512 | 2.402 | 4.5119 | 7.1163 | 0 | 1.8769 | [15 empty] | 0 | 0
| 2 | [25 empty] | 0 | 0 | [15 empty] | 0 | 0 | [15 empty] | 0 | 0 | 0.1512 | 2.402 | 4.3506 | 7.1163 | 0 | 1.9465 | [15 empty] | 0 | 0
| 3 | [25 empty] | 0 | 0 | [15 empty] | 0 | 0 | [15 empty] | 0 | 0 | 0.1512 | 2.402 | 4.195 | 7.1163 | 0 | 2.0187 | [15 empty] | 0 | 0
| 4 | [25 empty] | 0 | 0 | [15 empty] | 0 | 0 | [15 empty] | 0 | 0 | 0.1512 | 2.402 | 4.3903 | 7.1163 | 0 | 1.9289 | [15 empty] | 0 | 0
| 5 | [25 empty] | 0 | 0 | [15 empty] | 0 | 0 | [15 empty] | 0 | 0 | 0.1512 | 2.402 | 4.7217 | 7.1163 | 0 | 1.7935 | [15 empty] | 0 | 0
| 6 | [25 empty] | 0 | 0 | [15 empty] | 0 | 0 | [15 empty] | 0 | 0 | 0.1512 | 2.402 | 4.997 | 7.1163 | 0 | 1.6947 | [15 empty] | 0 | 0
| 7 | [25 empty] | 0 | 0 | [15 empty] | 0 | 0 | [15 empty] | 0 | 0 | 0.1512 | 2.402 | 5.1835 | 7.1163 | 0 | 1.6337 | [15 empty] | 0 | 0
| 8 | [25 empty] | 0 | 0 | [15 empty] | 0 | 0 | [15 empty] | 0 | 0 | 0.1512 | 2.402 | 5.2817 | 7.1163 | 0 | 1.6033 | [15 empty] | 0 | 0
| 9 | [25 empty] | 0 | 0 | [15 empty] | 0 | 0 | [15 empty] | 0 | 0 | 0.1512 | 2.402 | 5.0656 | 7.1163 | 0 | 1.6717 | [15 empty] | 0 | 0
| 10 | [25 empty] | 0 | 0 | [15 empty] | 0 | 0 | [15 empty] | 0 | 0 | 0.1512 | 2.402 | 5.0934 | 7.1163 | 0 | 1.6626 | [15 empty] | 0 | 0
| 11 | [25 empty] | 0 | 0 | [15 empty] | 0 | 0 | [15 empty] | 0 | 0 | 0.1512 | 2.402 | 5.2187 | 7.1163 | 0 | 1.6227 | [15 empty] | 0 | 0
| 12 | [25 empty] | 0 | 0 | [15 empty] | 0 | 0 | [15 empty] | 0 | 0 | 0.2268 | 0.89 | 5.4836 | 7.1163 | 0 | 1.5443 | [15 empty] | 0 | 0
| 13 | [25 empty] | 0 | 0 | [15 empty] | 0 | 0 | [15 empty] | 0 | 0 | 0.1512 | 2.402 | 5.3057 | 7.1163 | 0 | 1.5961 | [15 empty] | 0 | 0
| 14 | [25 empty] | 0 | 0 | [15 empty] | 0 | 0 | [15 empty] | 0 | 0 | 0.2268 | 0.89 | 5.4477 | 7.1163 | 0 | 1.5545 | [15 empty] | 0 | 0
| 15 | [25 empty] | 0 | 0 | [15 empty] | 0 | 0 | [15 empty] | 0 | 0 | 0.2268 | 0.89 | 6.0488 | 7.1163 | 0 | 1.4 | [15 empty] | 0 | 0
| 16 | [25 empty] | 0 | 0 | [15 empty] | 0 | 0 | [15 empty] | 0 | 0 | 0.2268 | 0.89 | 6.4343 | 7.1163 | 0 | 1.3161 | [15 empty] | 0 | 0
| 17 | [25 empty] | 0 | 0 | [15 empty] | 0 | 0 | [15 empty] | 0 | 0 | 0.2268 | 0.89 | 6.4938 | 7.1163 | 0 | 1.3041 | [15 empty] | 0 | 0
| 18 | [25 empty] | 0 | 0 | [15 empty] | 0 | 0 | [15 empty] | 0 | 0 | 0.1512 | 2.402 | 5.3813 | 7.1163 | 0 | 1.5737 | [15 empty] | 0 | 0
| 19 | [25 empty] | 0 | 0 | [15 empty] | 0 | 0 | [15 empty] | 0 | 0 | 0.1512 | 2.402 | 5.2987 | 7.1163 | 0 | 1.5982 | [15 empty] | 0 | 0
| 20 | [25 empty] | 0 | 0 | [15 empty] | 0 | 0 | [15 empty] | 0 | 0 | 0.2268 | 0.89 | 5.6471 | 7.1163 | 0 | 1.4996 | [15 empty] | 0 | 0
| 21 | [25 empty] | 0 | 0 | [15 empty] | 0 | 0 | [15 empty] | 0 | 0 | 0.2268 | 0.89 | 6.0403 | 7.1163 | 0 | 1.402 | [15 empty] | 0 | 0
| 22 | [25 empty] | 0 | 0 | [15 empty] | 0 | 0 | [15 empty] | 0 | 0 | 0.2268 | 0.89 | 6.1111 | 7.1163 | 0 | 1.3857 | [15 empty] | 0 | 0
| 23 | [25 empty] | 0 | 0 | [15 empty] | 0 | 0 | [15 empty] | 0 | 0 | 0.2268 | 0.89 | 5.4789 | 7.1163 | 0 | 1.5456 | [15 empty] | 0 | 0
| 24 | [25 empty] | 0 | 0 | [15 empty] | 0 | 0 | [15 empty] | 0 | 0 | 0.1512 | 2.402 | 5.0833 | 7.1163 | 0 | 1.6659 | [15 empty] | 0 | 0
| 25 | [25 empty] | 0 | 0 | [15 empty] | 0 | 0 | [15 empty] | 0 | 0 | 0.1512 | 2.402 | 5.0197 | 7.1163 | 0 | 1.687 | [15 empty] | 0 | 0
| 26 | [25 empty] | 0 | 0 | [15 empty] | 0 | 0 | [15 empty] | 0 | 0 | 0.1512 | 2.402 | 4.5087 | 7.1163 | 0 | 1.8782 | [15 empty] | 0 | 0
| 27 | [25 empty] | 0 | 0 | [15 empty] | 0 | 0 | [15 empty] | 0 | 0 | 0.1512 | 2.402 | 4.5661 | 7.1163 | 0 | 1.8546 | [15 empty] | 0 | 0
| 28 | [25 empty] | 0 | 0 | [15 empty] | 0 | 0 | [15 empty] | 0 | 0 | 0.1512 | 2.402 | 4.3689 | 7.1163 | 0 | 1.9383 | [15 empty] | 0 | 0
| 29 | [25 empty] | 0 | 0 | [15 empty] | 0 | 0 | [15 empty] | 0 | 0 | 0.1512 | 2.402 | 4.1906 | 7.1163 | 0 | 2.0208 | [15 empty] | 0 | 0
| 30 | [25 empty] | 0 | 0 | [15 empty] | 0 | 0 | [15 empty] | 0 | 0 | 0.1512 | 2.402 | 4.27 | 7.1163 | 0 | 1.9832 | [15 empty] | 0 | 0
IX | 1 | [11 empty] | 0.203 | 4.22 | 6.3194 | 22.99% | 1.4526 | 4.8668 | 0 | 28.1797 | 0 |  | 0.265 | 2.87 | 5.6105 | 5.3988 | 152.1373 | 6.2113 |  | 0.203 | 4.22 | 6.3194 | 22.99% | 1.4526 | 4.8668 | 0 | 28.1797 | 0 |  | 0.265 | 2.87 | 5.6105 | 5.3988 | 152.1373 | 6.2113 |  | 0.203 | 4.22 | 6.3194 | 22.99% | 1.4526 | 4.8668 | 0 | 28.1797 | 0 |  | 0.088889 | 2.87 | 3.7893 | 3.6463 | 102.7508 | 9.1968 | 0.1512 | 2.402 | 3.9657 | 7.1163 | 0 | 2.1354 |  | 0.197 | 4.01 | 6.0473 | 24.02% | 1.4526 | 4.5947 | 0 | 28.1797 | 0 |  | 0.17 | 2.55 | 4.3081 | 4.1455 | 116.8194 | 8.0892
| 2 | [11 empty] | 0.203 | 4.22 | 6.6594 | 18.29% | 1.2182 | 5.4412 | 0 | 0 | 0 |  | 0.265 | 2.87 | 6.0544 | 5.8259 | 0 | 0 |  | 0.203 | 4.22 | 6.6594 | 18.29% | 1.2182 | 5.4412 | 0 | 0 | 0 |  | 0.265 | 2.87 | 6.0544 | 5.8259 | 0 | 0 |  | 0.203 | 4.22 | 6.6594 | 18.29% | 1.2182 | 5.4412 | 0 | 0 | 0 |  | 0.088889 | 2.87 | 3.9381 | 3.7895 | 0 | 0 | 0.1512 | 2.402 | 4.2189 | 7.1163 | 0 | 2.0072 |  | 0.197 | 4.01 | 6.3773 | 19.1% | 1.2182 | 5.1591 | 0 | 0 | 0 |  | 0.17 | 2.55 | 4.5928 | 4.4195 | 0 | 0
| 3 | [11 empty] | 0.203 | 4.22 | 6.8708 | 15.61% | 1.0724 | 5.7985 | 0 | 0 | 0 |  | 0.265 | 2.87 | 6.3305 | 6.0916 | 0 | 0 |  | 0.203 | 4.22 | 6.8708 | 15.61% | 1.0724 | 5.7985 | 0 | 0 | 0 |  | 0.265 | 2.87 | 6.3305 | 6.0916 | 0 | 0 |  | 0.203 | 4.22 | 6.8708 | 15.61% | 1.0724 | 5.7985 | 0 | 0 | 0 |  | 0.088889 | 2.87 | 4.0307 | 3.8786 | 0 | 0 | 0.1512 | 2.402 | 4.3764 | 7.1163 | 0 | 1.935 |  | 0.197 | 4.01 | 6.5825 | 16.29% | 1.0724 | 5.5101 | 0 | 0 | 0 |  | 0.17 | 2.55 | 4.7699 | 4.5899 | 0 | 0
| 4 | [11 empty] | 0 | 0 | 0 | 0% | 0 | 0 | 0 | 0 | 0 |  | 0 | 0 | 0 | 0 | 0 | 0 |  | 0 | 0 | 0 | 0% | 0 | 0 | 0 | 0 | 0 |  | 0 | 0 | 0 | 0 | 0 | 0 |  | 0 | 0 | 0 | 0% | 0 | 0 | 0 | 0 | 0 |  | 0.088889 | 0 | 1.3737 | 1.3219 | 0 | 0 | 0.1512 | 2.402 | 4.7387 | 7.1163 | 0 | 1.7871 |  | 0 | 0 | 0 | 0% | 0 | 0 | 0 | 0 | 0 |  | 0 | 0 | 0 | 0 | 0 | 0
| 5 | [11 empty] | 0.203 | 4.22 | 7.0628 | 13.31% | 0.94 | 6.1228 | 0 | 0 | 0 |  | 0.265 | 2.87 | 6.5811 | 6.3328 | 0 | 0 |  | 0.203 | 4.22 | 7.0628 | 13.31% | 0.94 | 6.1228 | 0 | 0 | 0 |  | 0.265 | 2.87 | 6.5811 | 6.3328 | 0 | 0 |  | 0.203 | 4.22 | 7.0628 | 13.31% | 0.94 | 6.1228 | 0 | 0 | 0 |  | 0.088889 | 2.87 | 4.1148 | 3.9595 | 0 | 0 | 0.1512 | 2.402 | 4.5194 | 7.1163 | 0 | 1.8738 |  | 0.197 | 4.01 | 6.7688 | 13.89% | 0.94 | 5.8288 | 0 | 0 | 0 |  | 0.17 | 2.55 | 4.9307 | 4.7446 | 0 | 0
| 6 | [11 empty] | 0 | 0 | 0 | 0% | 0 | 0 | 0 | 0 | 0 |  | 0 | 0 | 0 | 0 | 0 | 0 |  | 0 | 0 | 0 | 0% | 0 | 0 | 0 | 0 | 0 |  | 0 | 0 | 0 | 0 | 0 | 0 |  | 0 | 0 | 0 | 0% | 0 | 0 | 0 | 0 | 0 |  | 0.088889 | 0 | 1.3611 | 1.3097 | 0 | 0 | 0.1512 | 2.402 | 4.7172 | 7.1163 | 0 | 1.7952 |  | 0 | 0 | 0 | 0% | 0 | 0 | 0 | 0 | 0 |  | 0 | 0 | 0 | 0 | 0 | 0
| 7 | [11 empty] | 0.203 | 4.22 | 7.0561 | 13.39% | 0.94466 | 6.1114 | 0 | 0 | 0 |  | 0.265 | 2.87 | 6.5723 | 6.3243 | 0 | 0 |  | 0.203 | 4.22 | 7.0561 | 13.39% | 0.94466 | 6.1114 | 0 | 0 | 0 |  | 0.265 | 2.87 | 6.5723 | 6.3243 | 0 | 0 |  | 0.203 | 4.22 | 7.0561 | 13.39% | 0.94466 | 6.1114 | 0 | 0 | 0 |  | 0.088889 | 2.87 | 4.1119 | 3.9567 | 0 | 0 | 0.1512 | 2.402 | 4.5144 | 7.1163 | 0 | 1.8759 |  | 0.197 | 4.01 | 6.7623 | 13.97% | 0.94466 | 5.8176 | 0 | 0 | 0 |  | 0.17 | 2.55 | 4.925 | 4.7392 | 0 | 0
| 8 | [11 empty] | 0 | 0 | 0 | 0% | 0 | 0 | 0 | 0 | 0 |  | 0 | 0 | 0 | 0 | 0 | 0 |  | 0 | 0 | 0 | 0% | 0 | 0 | 0 | 0 | 0 |  | 0 | 0 | 0 | 0 | 0 | 0 |  | 0 | 0 | 0 | 0% | 0 | 0 | 0 | 0 | 0 |  | 0.088889 | 0 | 1.3504 | 1.2994 | 0 | 0 | 0.1512 | 2.402 | 4.699 | 7.1163 | 0 | 1.8022 |  | 0 | 0 | 0 | 0% | 0 | 0 | 0 | 0 | 0 |  | 0 | 0 | 0 | 0 | 0 | 0
| 9 | [11 empty] | 0 | 0 | 0 | 0% | 0 | 0 | 0 | 0 | 0 |  | 0 | 0 | 0 | 0 | 0 | 0 |  | 0 | 0 | 0 | 0% | 0 | 0 | 0 | 0 | 0 |  | 0 | 0 | 0 | 0 | 0 | 0 |  | 0 | 0 | 0 | 0% | 0 | 0 | 0 | 0 | 0 |  | 0.088889 | 0 | 1.4148 | 1.3614 | 0 | 0 | 0.1512 | 2.402 | 4.8086 | 7.1163 | 0 | 1.7611 |  | 0 | 0 | 0 | 0% | 0 | 0 | 0 | 0 | 0 |  | 0 | 0 | 0 | 0 | 0 | 0
| 10 | [11 empty] | 0 | 0 | 0 | 0% | 0 | 0 | 0 | 0 | 0 |  | 0 | 0 | 0 | 0 | 0 | 0 |  | 0 | 0 | 0 | 0% | 0 | 0 | 0 | 0 | 0 |  | 0 | 0 | 0 | 0 | 0 | 0 |  | 0 | 0 | 0 | 0% | 0 | 0 | 0 | 0 | 0 |  | 0.088889 | 0 | 1.4259 | 1.3721 | 0 | 0 | 0.1512 | 2.402 | 4.8275 | 7.1163 | 0 | 1.7542 |  | 0 | 0 | 0 | 0% | 0 | 0 | 0 | 0 | 0 |  | 0 | 0 | 0 | 0 | 0 | 0
| 11 | [11 empty] | 0 | 0 | 0 | 0% | 0 | 0 | 0 | 0 | 0 |  | 0 | 0 | 0 | 0 | 0 | 0 |  | 0 | 0 | 0 | 0% | 0 | 0 | 0 | 0 | 0 |  | 0 | 0 | 0 | 0 | 0 | 0 |  | 0 | 0 | 0 | 0% | 0 | 0 | 0 | 0 | 0 |  | 0.088889 | 0 | 1.5963 | 1.5361 | 0 | 0 | 0.1512 | 2.402 | 5.1173 | 7.1163 | 0 | 1.6549 |  | 0 | 0 | 0 | 0% | 0 | 0 | 0 | 0 | 0 |  | 0 | 0 | 0 | 0 | 0 | 0
| 12 | [11 empty] | 0 | 0 | 0 | 0% | 0 | 0 | 0 | 0 | 0 |  | 0 | 0 | 0 | 0 | 0 | 0 |  | 0 | 0 | 0 | 0% | 0 | 0 | 0 | 0 | 0 |  | 0 | 0 | 0 | 0 | 0 | 0 |  | 0 | 0 | 0 | 0% | 0 | 0 | 0 | 0 | 0 |  | 0.088889 | 0 | 1.6826 | 1.6191 | 0 | 0 | 0.1512 | 2.402 | 5.2641 | 7.1163 | 0 | 1.6087 |  | 0 | 0 | 0 | 0% | 0 | 0 | 0 | 0 | 0 |  | 0 | 0 | 0 | 0 | 0 | 0
| 13 | [11 empty] | 0 | 0 | 0 | 0% | 0 | 0 | 0 | 0 | 0 |  | 0 | 0 | 0 | 0 | 0 | 0 |  | 0 | 0 | 0 | 0% | 0 | 0 | 0 | 0 | 0 |  | 0 | 0 | 0 | 0 | 0 | 0 |  | 0 | 0 | 0 | 0% | 0 | 0 | 0 | 0 | 0 |  | 0.088889 | 0 | 1.7285 | 1.6633 | 0 | 0 | 0.1512 | 2.402 | 5.3422 | 7.1163 | 0 | 1.5852 |  | 0 | 0 | 0 | 0% | 0 | 0 | 0 | 0 | 0 |  | 0 | 0 | 0 | 0 | 0 | 0
| 14 | [11 empty] | 0.203 | 4.22 | 6.9622 | 14.5% | 1.0094 | 5.9528 | 0 | 0 | 0 |  | 0.265 | 2.87 | 6.4497 | 6.2063 | 0 | 0 |  | 0.203 | 4.22 | 6.9622 | 14.5% | 1.0094 | 5.9528 | 0 | 0 | 0 |  | 0.265 | 2.87 | 6.4497 | 6.2063 | 0 | 0 |  | 0.203 | 4.22 | 6.9622 | 14.5% | 1.0094 | 5.9528 | 0 | 0 | 0 |  | 0.088889 | 2.87 | 4.0707 | 3.9171 | 0 | 0 | 0.1512 | 2.402 | 4.4445 | 7.1163 | 0 | 1.9054 |  | 0.197 | 4.01 | 6.6711 | 15.13% | 1.0094 | 5.6618 | 0 | 0 | 0 |  | 0.17 | 2.55 | 4.8464 | 4.6635 | 0 | 0
| 15 | [11 empty] | 0.203 | 4.22 | 6.4386 | 21.28% | 1.3704 | 5.0683 | 0 | 26.2676 | 0 |  | 0.265 | 2.87 | 5.7662 | 5.5486 | 145.7494 | 5.6335 |  | 0.203 | 4.22 | 6.4386 | 21.28% | 1.3704 | 5.0683 | 0 | 26.2676 | 0 |  | 0.265 | 2.87 | 5.7662 | 5.5486 | 145.7494 | 5.6335 |  | 0.203 | 4.22 | 6.4386 | 21.28% | 1.3704 | 5.0683 | 0 | 26.2676 | 0 |  | 0.088889 | 2.87 | 3.8415 | 3.6965 | 97.0987 | 8.4562 | 0.1512 | 2.402 | 4.0545 | 7.1163 | 0 | 2.0886 |  | 0.197 | 4.01 | 6.163 | 22.24% | 1.3704 | 4.7927 | 0 | 26.2676 | 0 |  | 0.17 | 2.55 | 4.408 | 4.2416 | 111.4172 | 7.3695
| 16 | [11 empty] | 0.203 | 4.22 | 6.4285 | 21.43% | 1.3774 | 5.0511 | 0 | 26.4303 | 0 |  | 0.265 | 2.87 | 5.753 | 5.5359 | 146.3153 | 5.6815 |  | 0.203 | 4.22 | 6.4285 | 21.43% | 1.3774 | 5.0511 | 0 | 26.4303 | 0 |  | 0.265 | 2.87 | 5.753 | 5.5359 | 146.3153 | 5.6815 |  | 0.203 | 4.22 | 6.4285 | 21.43% | 1.3774 | 5.0511 | 0 | 26.4303 | 0 |  | 0.088889 | 2.87 | 3.837 | 3.6922 | 97.5872 | 8.5184 | 0.1512 | 2.402 | 4.0469 | 7.1163 | 0 | 2.0925 |  | 0.197 | 4.01 | 6.1532 | 22.38% | 1.3774 | 4.7758 | 0 | 26.4303 | 0 |  | 0.17 | 2.55 | 4.3995 | 4.2334 | 111.8913 | 7.4294
| 17 | [11 empty] | 0.203 | 4.22 | 6.6222 | 18.78% | 1.2438 | 5.3784 | 0 | 23.3249 | 0 |  | 0.265 | 2.87 | 6.0058 | 5.7792 | 134.7991 | 4.8028 |  | 0.203 | 4.22 | 6.6222 | 18.78% | 1.2438 | 5.3784 | 0 | 23.3249 | 0 |  | 0.265 | 2.87 | 6.0058 | 5.7792 | 134.7991 | 4.8028 |  | 0.203 | 4.22 | 6.6222 | 18.78% | 1.2438 | 5.3784 | 0 | 23.3249 | 0 |  | 0.088889 | 2.87 | 3.9219 | 3.7739 | 88.0248 | 7.355 | 0.1512 | 2.402 | 4.1912 | 7.1163 | 0 | 2.0205 |  | 0.197 | 4.01 | 6.3412 | 19.61% | 1.2438 | 5.0974 | 0 | 23.3249 | 0 |  | 0.17 | 2.55 | 4.5617 | 4.3895 | 102.3852 | 6.3234
| 18 | [11 empty] | 0.203 | 4.22 | 6.6069 | 18.98% | 1.2543 | 5.3526 | 0 | 23.569 | 0 |  | 0.265 | 2.87 | 5.986 | 5.7601 | 135.759 | 4.8692 |  | 0.203 | 4.22 | 6.6069 | 18.98% | 1.2543 | 5.3526 | 0 | 23.569 | 0 |  | 0.265 | 2.87 | 5.986 | 5.7601 | 135.759 | 4.8692 |  | 0.203 | 4.22 | 6.6069 | 18.98% | 1.2543 | 5.3526 | 0 | 23.569 | 0 |  | 0.088889 | 2.87 | 3.9152 | 3.7674 | 88.7948 | 7.4446 | 0.1512 | 2.402 | 4.1799 | 7.1163 | 0 | 2.026 |  | 0.197 | 4.01 | 6.3264 | 19.83% | 1.2543 | 5.0721 | 0 | 23.569 | 0 |  | 0.17 | 2.55 | 4.5489 | 4.3773 | 103.1675 | 6.4075
| 19 | [11 empty] | 0.203 | 4.22 | 6.5249 | 20.09% | 1.3109 | 5.214 | 0 | 24.8844 | 0 |  | 0.265 | 2.87 | 5.8789 | 5.657 | 140.7713 | 5.2346 |  | 0.203 | 4.22 | 6.5249 | 20.09% | 1.3109 | 5.214 | 0 | 24.8844 | 0 |  | 0.265 | 2.87 | 5.8789 | 5.657 | 140.7713 | 5.2346 |  | 0.203 | 4.22 | 6.5249 | 20.09% | 1.3109 | 5.214 | 0 | 24.8844 | 0 |  | 0.088889 | 2.87 | 3.8793 | 3.7329 | 92.8902 | 7.9329 | 0.1512 | 2.402 | 4.1187 | 7.1163 | 0 | 2.0561 |  | 0.197 | 4.01 | 6.2468 | 20.98% | 1.3109 | 4.9359 | 0 | 24.8844 | 0 |  | 0.17 | 2.55 | 4.4802 | 4.3111 | 107.2802 | 6.8688
| 20 | [11 empty] | 0.203 | 4.22 | 6.7837 | 16.69% | 1.1324 | 5.6513 | 0 | 0 | 0 |  | 0.265 | 2.87 | 6.2167 | 5.9821 | 0 | 0 |  | 0.203 | 4.22 | 6.7837 | 16.69% | 1.1324 | 5.6513 | 0 | 0 | 0 |  | 0.265 | 2.87 | 6.2167 | 5.9821 | 0 | 0 |  | 0.203 | 4.22 | 6.7837 | 16.69% | 1.1324 | 5.6513 | 0 | 0 | 0 |  | 0.088889 | 2.87 | 3.9926 | 3.8419 | 0 | 0 | 0.1512 | 2.402 | 4.3115 | 7.1163 | 0 | 1.9641 |  | 0.197 | 4.01 | 6.4979 | 17.43% | 1.1324 | 5.3655 | 0 | 0 | 0 |  | 0.17 | 2.55 | 4.697 | 4.5197 | 0 | 0
| 21 | [11 empty] | 0.203 | 4.22 | 7.1085 | 12.78% | 0.90851 | 6.2 | 0 | 0 | 0 |  | 0.265 | 2.87 | 6.6407 | 6.3901 | 0 | 0 |  | 0.203 | 4.22 | 7.1085 | 12.78% | 0.90851 | 6.2 | 0 | 0 | 0 |  | 0.265 | 2.87 | 6.6407 | 6.3901 | 0 | 0 |  | 0.203 | 4.22 | 7.1085 | 12.78% | 0.90851 | 6.2 | 0 | 0 | 0 |  | 0.088889 | 2.87 | 4.1348 | 3.9788 | 0 | 0 | 0.1512 | 2.402 | 4.5534 | 7.1163 | 0 | 1.8598 |  | 0.197 | 4.01 | 6.8131 | 13.33% | 0.90851 | 5.9046 | 0 | 0 | 0 |  | 0.17 | 2.55 | 4.969 | 4.7815 | 0 | 0
| 22 | [11 empty] | 0.203 | 4.22 | 6.6949 | 17.83% | 1.1937 | 5.5012 | 0 | 0 | 0 |  | 0.265 | 2.87 | 6.1008 | 5.8706 | 0 | 0 |  | 0.203 | 4.22 | 6.6949 | 17.83% | 1.1937 | 5.5012 | 0 | 0 | 0 |  | 0.265 | 2.87 | 6.1008 | 5.8706 | 0 | 0 |  | 0.203 | 4.22 | 6.6949 | 17.83% | 1.1937 | 5.5012 | 0 | 0 | 0 |  | 0.088889 | 2.87 | 3.9537 | 3.8045 | 0 | 0 | 0.1512 | 2.402 | 4.2454 | 7.1163 | 0 | 1.9947 |  | 0.197 | 4.01 | 6.4118 | 18.62% | 1.1937 | 5.2181 | 0 | 0 | 0 |  | 0.17 | 2.55 | 4.6226 | 4.4481 | 0 | 0
| 23 | [11 empty] | 0.203 | 4.22 | 6.4665 | 20.89% | 1.3511 | 5.1154 | 0 | 25.8201 | 0 |  | 0.265 | 2.87 | 5.8027 | 5.5837 | 144.1716 | 5.5028 |  | 0.203 | 4.22 | 6.4665 | 20.89% | 1.3511 | 5.1154 | 0 | 25.8201 | 0 |  | 0.265 | 2.87 | 5.8027 | 5.5837 | 144.1716 | 5.5028 |  | 0.203 | 4.22 | 6.4665 | 20.89% | 1.3511 | 5.1154 | 0 | 25.8201 | 0 |  | 0.088889 | 2.87 | 3.8537 | 3.7083 | 95.7482 | 8.2858 | 0.1512 | 2.402 | 4.0753 | 7.1163 | 0 | 2.078 |  | 0.197 | 4.01 | 6.1901 | 21.83% | 1.3511 | 4.839 | 0 | 25.8201 | 0 |  | 0.17 | 2.55 | 4.4313 | 4.2641 | 110.0998 | 7.2057
| 24 | [11 empty] | 0.203 | 4.22 | 6.4547 | 21.06% | 1.3593 | 5.0954 | 0 | 26.01 | 0 |  | 0.265 | 2.87 | 5.7872 | 5.5688 | 144.8448 | 5.5581 |  | 0.203 | 4.22 | 6.4547 | 21.06% | 1.3593 | 5.0954 | 0 | 26.01 | 0 |  | 0.265 | 2.87 | 5.7872 | 5.5688 | 144.8448 | 5.5581 |  | 0.203 | 4.22 | 6.4547 | 21.06% | 1.3593 | 5.0954 | 0 | 26.01 | 0 |  | 0.088889 | 2.87 | 3.8485 | 3.7033 | 96.3224 | 8.3579 | 0.1512 | 2.402 | 4.0665 | 7.1163 | 0 | 2.0825 |  | 0.197 | 4.01 | 6.1786 | 22% | 1.3593 | 4.8194 | 0 | 26.01 | 0 |  | 0.17 | 2.55 | 4.4214 | 4.2546 | 110.6612 | 7.275
| 25 | [11 empty] | 0.203 | 4.22 | 6.6112 | 18.93% | 1.2514 | 5.3598 | 0 | 23.5012 | 0 |  | 0.265 | 2.87 | 5.9915 | 5.7654 | 135.4933 | 4.8507 |  | 0.203 | 4.22 | 6.6112 | 18.93% | 1.2514 | 5.3598 | 0 | 23.5012 | 0 |  | 0.265 | 2.87 | 5.9915 | 5.7654 | 135.4933 | 4.8507 |  | 0.203 | 4.22 | 6.6112 | 18.93% | 1.2514 | 5.3598 | 0 | 23.5012 | 0 |  | 0.088889 | 2.87 | 3.917 | 3.7692 | 88.5812 | 7.4197 | 0.1512 | 2.402 | 4.183 | 7.1163 | 0 | 2.0245 |  | 0.197 | 4.01 | 6.3305 | 19.77% | 1.2514 | 5.0791 | 0 | 23.5012 | 0 |  | 0.17 | 2.55 | 4.5525 | 4.3807 | 102.9508 | 6.384
| 26 | [11 empty] | 0.203 | 4.22 | 6.7025 | 17.73% | 1.1884 | 5.5141 | 0 | 0 | 0 |  | 0.265 | 2.87 | 6.1107 | 5.8801 | 0 | 0 |  | 0.203 | 4.22 | 6.7025 | 17.73% | 1.1884 | 5.5141 | 0 | 0 | 0 |  | 0.265 | 2.87 | 6.1107 | 5.8801 | 0 | 0 |  | 0.203 | 4.22 | 6.7025 | 17.73% | 1.1884 | 5.5141 | 0 | 0 | 0 |  | 0.088889 | 2.87 | 3.957 | 3.8077 | 0 | 0 | 0.1512 | 2.402 | 4.251 | 7.1163 | 0 | 1.9921 |  | 0.197 | 4.01 | 6.4191 | 18.51% | 1.1884 | 5.2307 | 0 | 0 | 0 |  | 0.17 | 2.55 | 4.629 | 4.4543 | 0 | 0
| 27 | [11 empty] | 0 | 0 | 0 | 0% | 0 | 0 | 0 | 0 | 0 |  | 0 | 0 | 0 | 0 | 0 | 0 |  | 0 | 0 | 0 | 0% | 0 | 0 | 0 | 0 | 0 |  | 0 | 0 | 0 | 0 | 0 | 0 |  | 0 | 0 | 0 | 0% | 0 | 0 | 0 | 0 | 0 |  | 0.088889 | 0 | 1.3611 | 1.3097 | 0 | 0 | 0.1512 | 2.402 | 4.7172 | 7.1163 | 0 | 1.7952 |  | 0 | 0 | 0 | 0% | 0 | 0 | 0 | 0 | 0 |  | 0 | 0 | 0 | 0 | 0 | 0
| 28 | [11 empty] | 0 | 0 | 0 | 0% | 0 | 0 | 0 | 0 | 0 |  | 0 | 0 | 0 | 0 | 0 | 0 |  | 0 | 0 | 0 | 0% | 0 | 0 | 0 | 0 | 0 |  | 0 | 0 | 0 | 0 | 0 | 0 |  | 0 | 0 | 0 | 0% | 0 | 0 | 0 | 0 | 0 |  | 0.088889 | 0 | 1.3685 | 1.3169 | 0 | 0 | 0.1512 | 2.402 | 4.7298 | 7.1163 | 0 | 1.7904 |  | 0 | 0 | 0 | 0% | 0 | 0 | 0 | 0 | 0 |  | 0 | 0 | 0 | 0 | 0 | 0
| 29 | [11 empty] | 0.203 | 4.22 | 7.1627 | 12.16% | 0.87119 | 6.2915 | 0 | 0 | 0 |  | 0.265 | 2.87 | 6.7114 | 6.4581 | 0 | 0 |  | 0.203 | 4.22 | 7.1627 | 12.16% | 0.87119 | 6.2915 | 0 | 0 | 0 |  | 0.265 | 2.87 | 6.7114 | 6.4581 | 0 | 0 |  | 0.203 | 4.22 | 7.1627 | 12.16% | 0.87119 | 6.2915 | 0 | 0 | 0 |  | 0.088889 | 2.87 | 4.1585 | 4.0016 | 0 | 0 | 0.1512 | 2.402 | 4.5938 | 7.1163 | 0 | 1.8434 |  | 0.197 | 4.01 | 6.8657 | 12.69% | 0.87119 | 5.9945 | 0 | 0 | 0 |  | 0.17 | 2.55 | 5.0143 | 4.8251 | 0 | 0
| 30 | [11 empty] | 0.203 | 4.22 | 7.0358 | 13.63% | 0.95866 | 6.0771 | 0 | 0 | 0 |  | 0.265 | 2.87 | 6.5458 | 6.2988 | 0 | 0 |  | 0.203 | 4.22 | 7.0358 | 13.63% | 0.95866 | 6.0771 | 0 | 0 | 0 |  | 0.265 | 2.87 | 6.5458 | 6.2988 | 0 | 0 |  | 0.203 | 4.22 | 7.0358 | 13.63% | 0.95866 | 6.0771 | 0 | 0 | 0 |  | 0.088889 | 2.87 | 4.103 | 3.9481 | 0 | 0 | 0.1512 | 2.402 | 4.4993 | 7.1163 | 0 | 1.8822 |  | 0.197 | 4.01 | 6.7426 | 14.22% | 0.95866 | 5.7839 | 0 | 0 | 0 |  | 0.17 | 2.55 | 4.908 | 4.7228 | 0 | 0
| 31 | [11 empty] | 0.203 | 4.22 | 6.3997 | 21.83% | 1.3972 | 5.0025 | 0 | 26.8914 | 0 |  | 0.265 | 2.87 | 5.7154 | 5.4998 | 147.8963 | 5.8186 |  | 0.203 | 4.22 | 6.3997 | 21.83% | 1.3972 | 5.0025 | 0 | 26.8914 | 0 |  | 0.265 | 2.87 | 5.7154 | 5.4998 | 147.8963 | 5.8186 |  | 0.203 | 4.22 | 6.3997 | 21.83% | 1.3972 | 5.0025 | 0 | 26.8914 | 0 |  | 0.088889 | 2.87 | 3.8244 | 3.6801 | 98.9638 | 8.6956 | 0.1512 | 2.402 | 4.0255 | 7.1163 | 0 | 2.1037 |  | 0.197 | 4.01 | 6.1253 | 22.81% | 1.3972 | 4.7281 | 0 | 26.8914 | 0 |  | 0.17 | 2.55 | 4.3754 | 4.2103 | 113.22 | 7.6007
X | 1 | [11 empty] | 0 | 0 | 0 | 0% | 0 | 0 | 0 | 0 | 0 |  | 0 | 0 | 0 | 0 | 0 | 0 |  | 0 | 0 | 0 | 0% | 0 | 0 | 0 | 0 | 0 |  | 0 | 0 | 0 | 0 | 0 | 0 |  | 0 | 0 | 0 | 0% | 0 | 0 | 0 | 0 | 0 |  | 0.088889 | 0 | 1.4133 | 1.36 | 0 | 0 | 0.1512 | 2.402 | 4.8061 | 7.1163 | 0 | 1.762 |  | 0 | 0 | 0 | 0% | 0 | 0 | 0 | 0 | 0 |  | 0 | 0 | 0 | 0 | 0 | 0
| 2 | [11 empty] | 0.203 | 4.22 | 6.7067 | 17.68% | 1.1855 | 5.5213 | 0 | 0 | 0 |  | 0.265 | 2.87 | 6.1162 | 5.8854 | 0 | 0 |  | 0.203 | 4.22 | 6.7067 | 17.68% | 1.1855 | 5.5213 | 0 | 0 | 0 |  | 0.265 | 2.87 | 6.1162 | 5.8854 | 0 | 0 |  | 0.203 | 4.22 | 6.7067 | 17.68% | 1.1855 | 5.5213 | 0 | 0 | 0 |  | 0.088889 | 2.87 | 3.9589 | 3.8095 | 0 | 0 | 0.1512 | 2.402 | 4.2542 | 7.1163 | 0 | 1.9906 |  | 0.197 | 4.01 | 6.4233 | 18.46% | 1.1855 | 5.2378 | 0 | 0 | 0 |  | 0.17 | 2.55 | 4.6325 | 4.4577 | 0 | 0
| 3 | [11 empty] | 0.75 | -1.25 | 5.6687 | 28.38% | 1.6089 | 4.0599 | 0 | 31.814 | 0 |  | 0.14 | 4.12 | 5.4115 | 5.2073 | 165.6651 | 7.2703 |  | 0.16333 | 4.3467 | 5.8534 | 27.49% | 1.6089 | 4.2446 | 0 | 31.814 | 0 |  | 0.12333 | 3.0167 | 4.1544 | 3.9976 | 127.1813 | 9.4703 |  | 0.75 | -1.25 | 5.6687 | 28.38% | 1.6089 | 4.0599 | 0 | 31.814 | 0 |  | 0.088889 | 4.12 | 4.94 | 4.7536 | 151.2308 | 7.9642 | 0.11133 | 2.8007 | 3.8277 | 7.1163 | 0 | 2.2124 |  | 0.16333 | 4.3467 | 5.8534 | 27.49% | 1.6089 | 4.2446 | 0 | 31.814 | 0 |  | 0.12333 | 3.0167 | 4.1544 | 3.9976 | 127.1813 | 9.4703
| 4 | [11 empty] | 0.75 | -1.25 | 4.7313 | 37.7% | 1.7838 | 2.9474 | 0 | 35.8823 | 0 |  | 0.14 | 4.12 | 5.2365 | 5.0389 | 180.8074 | 8.4741 |  | 0.16333 | 4.3467 | 5.6493 | 31.58% | 1.7838 | 3.8654 | 0 | 35.8823 | 0 |  | 0.12333 | 3.0167 | 4.0003 | 3.8493 | 138.1218 | 11.0929 |  | 0.75 | -1.25 | 4.7313 | 37.7% | 1.7838 | 2.9474 | 0 | 35.8823 | 0 |  | 0.088889 | 4.12 | 4.8289 | 4.6467 | 166.7333 | 9.1894 | 0.11133 | 2.8007 | 3.6885 | 7.1163 | 0 | 2.2959 |  | 0.16333 | 4.3467 | 5.6493 | 31.58% | 1.7838 | 3.8654 | 0 | 35.8823 | 0 |  | 0.12333 | 3.0167 | 4.0003 | 3.8493 | 138.1218 | 11.0929
| 5 | [11 empty] | 0.75 | -1.25 | 5.6562 | 28.49% | 1.6112 | 4.0451 | 0 | 31.8683 | 0 |  | 0.14 | 4.12 | 5.4092 | 5.205 | 165.876 | 7.2859 |  | 0.16333 | 4.3467 | 5.8507 | 27.54% | 1.6112 | 4.2395 | 0 | 31.8683 | 0 |  | 0.12333 | 3.0167 | 4.1524 | 3.9957 | 127.3351 | 9.4911 |  | 0.75 | -1.25 | 5.6562 | 28.49% | 1.6112 | 4.0451 | 0 | 31.8683 | 0 |  | 0.088889 | 4.12 | 4.9385 | 4.7522 | 151.4432 | 7.9802 | 0.11133 | 2.8007 | 3.8259 | 7.1163 | 0 | 2.2135 |  | 0.16333 | 4.3467 | 5.8507 | 27.54% | 1.6112 | 4.2395 | 0 | 31.8683 | 0 |  | 0.12333 | 3.0167 | 4.1524 | 3.9957 | 127.3351 | 9.4911
| 6 | [11 empty] | 0.203 | 4.22 | 6.8319 | 16.09% | 1.0992 | 5.7327 | 0 | 0 | 0 |  | 0.265 | 2.87 | 6.2797 | 6.0427 | 0 | 0 |  | 0.203 | 4.22 | 6.8319 | 16.09% | 1.0992 | 5.7327 | 0 | 0 | 0 |  | 0.265 | 2.87 | 6.2797 | 6.0427 | 0 | 0 |  | 0.203 | 4.22 | 6.8319 | 16.09% | 1.0992 | 5.7327 | 0 | 0 | 0 |  | 0.088889 | 2.87 | 4.0137 | 3.8622 | 0 | 0 | 0.1512 | 2.402 | 4.3474 | 7.1163 | 0 | 1.9479 |  | 0.197 | 4.01 | 6.5447 | 16.8% | 1.0992 | 5.4455 | 0 | 0 | 0 |  | 0.17 | 2.55 | 4.7373 | 4.5586 | 0 | 0
| 7 | [11 empty] | 0.203 | 4.22 | 6.722 | 17.48% | 1.175 | 5.547 | 0 | 0 | 0 |  | 0.265 | 2.87 | 6.1361 | 5.9046 | 0 | 0 |  | 0.203 | 4.22 | 6.722 | 17.48% | 1.175 | 5.547 | 0 | 0 | 0 |  | 0.265 | 2.87 | 6.1361 | 5.9046 | 0 | 0 |  | 0.203 | 4.22 | 6.722 | 17.48% | 1.175 | 5.547 | 0 | 0 | 0 |  | 0.088889 | 2.87 | 3.9656 | 3.8159 | 0 | 0 | 0.1512 | 2.402 | 4.2655 | 7.1163 | 0 | 1.9853 |  | 0.197 | 4.01 | 6.438 | 18.25% | 1.175 | 5.263 | 0 | 0 | 0 |  | 0.17 | 2.55 | 4.6453 | 4.47 | 0 | 0
| 8 | [11 empty] | 0.75 | -1.25 | 4.725 | 37.78% | 1.785 | 2.94 | 0 | 35.9095 | 0 |  | 0.14 | 4.12 | 5.2353 | 5.0378 | 180.9037 | 8.4824 |  | 0.16333 | 4.3467 | 5.6479 | 31.6% | 1.785 | 3.8629 | 0 | 35.9095 | 0 |  | 0.12333 | 3.0167 | 3.9992 | 3.8483 | 138.1907 | 11.1042 |  | 0.75 | -1.25 | 4.725 | 37.78% | 1.785 | 2.94 | 0 | 35.9095 | 0 |  | 0.088889 | 4.12 | 4.8281 | 4.646 | 166.8337 | 9.1977 | 0.11133 | 2.8007 | 3.6876 | 7.1163 | 0 | 2.2964 |  | 0.16333 | 4.3467 | 5.6479 | 31.6% | 1.785 | 3.8629 | 0 | 35.9095 | 0 |  | 0.12333 | 3.0167 | 3.9992 | 3.8483 | 138.1907 | 11.1042
| 9 | [11 empty] | 0.75 | -1.25 | 6.1 | 25.06% | 1.5284 | 4.5716 | 0 | 29.9426 | 0 |  | 0.14 | 4.12 | 5.492 | 5.2848 | 158.2395 | 6.7424 |  | 0.16333 | 4.3467 | 5.9473 | 25.7% | 1.5284 | 4.4189 | 0 | 29.9426 | 0 |  | 0.12333 | 3.0167 | 4.2253 | 4.0659 | 121.7434 | 8.7636 |  | 0.75 | -1.25 | 6.1 | 25.06% | 1.5284 | 4.5716 | 0 | 29.9426 | 0 |  | 0.088889 | 4.12 | 4.9911 | 4.8028 | 143.8075 | 7.419 | 0.11133 | 2.8007 | 3.8917 | 7.1163 | 0 | 2.176 |  | 0.16333 | 4.3467 | 5.9473 | 25.7% | 1.5284 | 4.4189 | 0 | 29.9426 | 0 |  | 0.12333 | 3.0167 | 4.2253 | 4.0659 | 121.7434 | 8.7636
| 10 | [11 empty] | 0.203 | 4.22 | 6.4293 | 21.41% | 1.3768 | 5.0525 | 0 | 26.4168 | 0 |  | 0.265 | 2.87 | 5.7541 | 5.5369 | 146.2683 | 5.6775 |  | 0.203 | 4.22 | 6.4293 | 21.41% | 1.3768 | 5.0525 | 0 | 26.4168 | 0 |  | 0.265 | 2.87 | 5.7541 | 5.5369 | 146.2683 | 5.6775 |  | 0.203 | 4.22 | 6.4293 | 21.41% | 1.3768 | 5.0525 | 0 | 26.4168 | 0 |  | 0.088889 | 2.87 | 3.8374 | 3.6926 | 97.5466 | 8.5132 | 0.1512 | 2.402 | 4.0476 | 7.1163 | 0 | 2.0922 |  | 0.197 | 4.01 | 6.154 | 22.37% | 1.3768 | 4.7772 | 0 | 26.4168 | 0 |  | 0.17 | 2.55 | 4.4002 | 4.2341 | 111.8519 | 7.4244
| 11 | [11 empty] | 0.75 | -1.25 | 5.3094 | 31.57% | 1.6759 | 3.6335 | 0 | 33.3736 | 0 |  | 0.14 | 4.12 | 5.3444 | 5.1427 | 171.6316 | 7.7224 |  | 0.16333 | 4.3467 | 5.7752 | 29.02% | 1.6759 | 4.0992 | 0 | 33.3736 | 0 |  | 0.12333 | 3.0167 | 4.0953 | 3.9408 | 131.5178 | 10.0778 |  | 0.75 | -1.25 | 5.3094 | 31.57% | 1.6759 | 3.6335 | 0 | 33.3736 | 0 |  | 0.088889 | 4.12 | 4.8974 | 4.7126 | 157.2762 | 8.4273 | 0.11133 | 2.8007 | 3.7744 | 7.1163 | 0 | 2.2437 |  | 0.16333 | 4.3467 | 5.7752 | 29.02% | 1.6759 | 4.0992 | 0 | 33.3736 | 0 |  | 0.12333 | 3.0167 | 4.0953 | 3.9408 | 131.5178 | 10.0778
| 12 | [11 empty] | 0.75 | -1.25 | 4.3531 | 42.6% | 1.8544 | 2.4988 | 0 | 37.5232 | 0 |  | 0.14 | 4.12 | 5.1659 | 5.1659 | 193.8418 | 8.6437 |  | 0.16333 | 4.3467 | 5.5669 | 33.31% | 1.8544 | 3.7125 | 0 | 37.5232 | 0 |  | 0.12333 | 3.0167 | 3.9381 | 3.7895 | 142.1929 | 11.7834 |  | 0.75 | -1.25 | 4.3531 | 42.6% | 1.8544 | 2.4988 | 0 | 37.5232 | 0 |  | 0.088889 | 4.12 | 4.7841 | 4.7841 | 179.5139 | 9.3336 | 0.11133 | 2.8007 | 3.6324 | 7.1163 | 0 | 2.3313 |  | 0.16333 | 4.3467 | 5.5669 | 33.31% | 1.8544 | 3.7125 | 0 | 37.5232 | 0 |  | 0.12333 | 3.0167 | 3.9381 | 3.7895 | 142.1929 | 11.7834
| 13 | [11 empty] | 0.75 | -1.25 | 5.4813 | 29.99% | 1.6438 | 3.8374 | 0 | 32.6277 | 0 |  | 0.14 | 4.12 | 5.3765 | 5.1736 | 168.8031 | 7.5048 |  | 0.16333 | 4.3467 | 5.8126 | 28.28% | 1.6438 | 4.1687 | 0 | 32.6277 | 0 |  | 0.12333 | 3.0167 | 4.1236 | 3.968 | 129.466 | 9.7851 |  | 0.75 | -1.25 | 5.4813 | 29.99% | 1.6438 | 3.8374 | 0 | 32.6277 | 0 |  | 0.088889 | 4.12 | 4.9178 | 4.7322 | 154.4009 | 8.2048 | 0.11133 | 2.8007 | 3.7999 | 7.1163 | 0 | 2.2286 |  | 0.16333 | 4.3467 | 5.8126 | 28.28% | 1.6438 | 4.1687 | 0 | 32.6277 | 0 |  | 0.12333 | 3.0167 | 4.1236 | 3.968 | 129.466 | 9.7851
| 14 | [11 empty] | 0.203 | 4.22 | 6.2931 | 23.37% | 1.4707 | 4.8225 | 0 | 28.6001 | 0 |  | 0.265 | 2.87 | 5.5763 | 5.3659 | 153.4649 | 6.3427 |  | 0.203 | 4.22 | 6.2931 | 23.37% | 1.4707 | 4.8225 | 0 | 28.6001 | 0 |  | 0.265 | 2.87 | 5.5763 | 5.3659 | 153.4649 | 6.3427 |  | 0.203 | 4.22 | 6.2931 | 23.37% | 1.4707 | 4.8225 | 0 | 28.6001 | 0 |  | 0.088889 | 2.87 | 3.7778 | 3.6352 | 103.9677 | 9.3623 | 0.1512 | 2.402 | 3.9461 | 7.1163 | 0 | 2.146 |  | 0.197 | 4.01 | 6.0219 | 24.42% | 1.4707 | 4.5512 | 0 | 28.6001 | 0 |  | 0.17 | 2.55 | 4.2861 | 4.1244 | 117.9578 | 8.2519
| 15 | [11 empty] | 0.203 | 4.22 | 6.9588 | 14.54% | 1.0117 | 5.9471 | 0 | 0 | 0 |  | 0.265 | 2.87 | 6.4453 | 6.2021 | 0 | 0 |  | 0.203 | 4.22 | 6.9588 | 14.54% | 1.0117 | 5.9471 | 0 | 0 | 0 |  | 0.265 | 2.87 | 6.4453 | 6.2021 | 0 | 0 |  | 0.203 | 4.22 | 6.9588 | 14.54% | 1.0117 | 5.9471 | 0 | 0 | 0 |  | 0.088889 | 2.87 | 4.0693 | 3.9157 | 0 | 0 | 0.1512 | 2.402 | 4.4419 | 7.1163 | 0 | 1.9065 |  | 0.197 | 4.01 | 6.6679 | 15.17% | 1.0117 | 5.6561 | 0 | 0 | 0 |  | 0.17 | 2.55 | 4.8436 | 4.6608 | 0 | 0
| 16 | [11 empty] | 0.203 | 4.22 | 7.1601 | 12.19% | 0.87294 | 6.2872 | 0 | 0 | 0 |  | 0.265 | 2.87 | 6.7081 | 6.4549 | 0 | 0 |  | 0.203 | 4.22 | 7.1601 | 12.19% | 0.87294 | 6.2872 | 0 | 0 | 0 |  | 0.265 | 2.87 | 6.7081 | 6.4549 | 0 | 0 |  | 0.203 | 4.22 | 7.1601 | 12.19% | 0.87294 | 6.2872 | 0 | 0 | 0 |  | 0.088889 | 2.87 | 4.1574 | 4.0005 | 0 | 0 | 0.1512 | 2.402 | 4.5919 | 7.1163 | 0 | 1.8442 |  | 0.197 | 4.01 | 6.8632 | 12.72% | 0.87294 | 5.9903 | 0 | 0 | 0 |  | 0.17 | 2.55 | 5.0122 | 4.823 | 0 | 0
| 17 | [11 empty] | 0.203 | 4.22 | 7.0172 | 13.84% | 0.97149 | 6.0457 | 0 | 0 | 0 |  | 0.265 | 2.87 | 6.5215 | 6.2754 | 0 | 0 |  | 0.203 | 4.22 | 7.0172 | 13.84% | 0.97149 | 6.0457 | 0 | 0 | 0 |  | 0.265 | 2.87 | 6.5215 | 6.2754 | 0 | 0 |  | 0.203 | 4.22 | 7.0172 | 13.84% | 0.97149 | 6.0457 | 0 | 0 | 0 |  | 0.088889 | 2.87 | 4.0948 | 3.9403 | 0 | 0 | 0.1512 | 2.402 | 4.4854 | 7.1163 | 0 | 1.888 |  | 0.197 | 4.01 | 6.7245 | 14.45% | 0.97149 | 5.753 | 0 | 0 | 0 |  | 0.17 | 2.55 | 4.8925 | 4.7078 | 0 | 0
| 18 | [11 empty] | 0.203 | 4.22 | 6.7465 | 17.17% | 1.1581 | 5.5884 | 0 | 0 | 0 |  | 0.265 | 2.87 | 6.1681 | 5.9354 | 0 | 0 |  | 0.203 | 4.22 | 6.7465 | 17.17% | 1.1581 | 5.5884 | 0 | 0 | 0 |  | 0.265 | 2.87 | 6.1681 | 5.9354 | 0 | 0 |  | 0.203 | 4.22 | 6.7465 | 17.17% | 1.1581 | 5.5884 | 0 | 0 | 0 |  | 0.088889 | 2.87 | 3.9763 | 3.8262 | 0 | 0 | 0.1512 | 2.402 | 4.2838 | 7.1163 | 0 | 1.9768 |  | 0.197 | 4.01 | 6.4618 | 17.92% | 1.1581 | 5.3037 | 0 | 0 | 0 |  | 0.17 | 2.55 | 4.6658 | 4.4897 | 0 | 0
| 19 | [11 empty] | 0.203 | 4.22 | 6.4056 | 21.75% | 1.3931 | 5.0125 | 0 | 26.7965 | 0 |  | 0.265 | 2.87 | 5.7232 | 5.5072 | 147.5736 | 5.7902 |  | 0.203 | 4.22 | 6.4056 | 21.75% | 1.3931 | 5.0125 | 0 | 26.7965 | 0 |  | 0.265 | 2.87 | 5.7232 | 5.5072 | 147.5736 | 5.7902 |  | 0.203 | 4.22 | 6.4056 | 21.75% | 1.3931 | 5.0125 | 0 | 26.7965 | 0 |  | 0.088889 | 2.87 | 3.827 | 3.6826 | 98.6813 | 8.659 | 0.1512 | 2.402 | 4.0299 | 7.1163 | 0 | 2.1014 |  | 0.197 | 4.01 | 6.131 | 22.72% | 1.3931 | 4.7379 | 0 | 26.7965 | 0 |  | 0.17 | 2.55 | 4.3803 | 4.215 | 112.9482 | 7.5653
| 20 | [11 empty] | 0.75 | -1.25 | 4.9156 | 35.59% | 1.7494 | 3.1662 | 0 | 35.0822 | 0 |  | 0.14 | 4.12 | 5.2709 | 5.072 | 177.9376 | 8.231 |  | 0.16333 | 4.3467 | 5.6894 | 30.75% | 1.7494 | 3.94 | 0 | 35.0822 | 0 |  | 0.12333 | 3.0167 | 4.0306 | 3.8785 | 136.0655 | 10.764 |  | 0.75 | -1.25 | 4.9156 | 35.59% | 1.7494 | 3.1662 | 0 | 35.0822 | 0 |  | 0.088889 | 4.12 | 4.8507 | 4.6677 | 163.7532 | 8.944 | 0.11133 | 2.8007 | 3.7159 | 7.1163 | 0 | 2.2789 |  | 0.16333 | 4.3467 | 5.6894 | 30.75% | 1.7494 | 3.94 | 0 | 35.0822 | 0 |  | 0.12333 | 3.0167 | 4.0306 | 3.8785 | 136.0655 | 10.764
| 21 | [11 empty] | -0.092 | 4.644 | 4.1043 | 50.65% | 2.0789 | 2.0254 | 0 | 42.7442 | 0 |  | 0.22 | 3.56 | 4.8507 | 4.7591 | 203.4258 | 10.688 |  | 0.228 | 3.894 | 5.2316 | 39.74% | 2.0789 | 3.1527 | 0 | 42.7442 | 0 |  | 0.12 | 3.04 | 3.744 | 3.6027 | 153.9952 | 14.1187 |  | -0.092 | 4.644 | 4.1043 | 50.65% | 2.0789 | 2.0254 | 0 | 42.7442 | 0 |  | 0.088889 | 3.56 | 4.0815 | 4.0045 | 171.1679 | 12.7022 | 0.1152 | 2.7736 | 3.4494 | 7.1163 | 0 | 2.455 |  | 0.212 | 3.876 | 5.1197 | 40.61% | 2.0789 | 3.0409 | 0 | 42.7442 | 0 |  | 0.1152 | 2.7736 | 3.4494 | 3.4494 | 147.4435 | 14.746
| 22 | [11 empty] | -0.092 | 4.644 | 4.0916 | 50.34% | 2.0596 | 2.032 | 0 | 42.2967 | 0 |  | 0.22 | 3.56 | 4.8809 | 4.7888 | 202.5514 | 10.5105 |  | 0.228 | 3.894 | 5.263 | 39.13% | 2.0596 | 3.2033 | 0 | 42.2967 | 0 |  | 0.12 | 3.04 | 3.7605 | 3.6186 | 153.0545 | 13.9096 |  | -0.092 | 4.644 | 4.0916 | 50.34% | 2.0596 | 2.032 | 0 | 42.2967 | 0 |  | 0.088889 | 3.56 | 4.0937 | 4.0165 | 169.8831 | 12.5317 | 0.1152 | 2.7736 | 3.4653 | 7.1163 | 0 | 2.4438 |  | 0.212 | 3.876 | 5.1489 | 40% | 2.0596 | 3.0893 | 0 | 42.2967 | 0 |  | 0.1152 | 2.7736 | 3.4653 | 3.4653 | 146.5698 | 14.525
| 23 | [11 empty] | 0.75 | -1.25 | 4.2625 | 43.9% | 1.8713 | 2.3912 | 0 | 37.9165 | 0 |  | 0.14 | 4.12 | 5.149 | 5.149 | 195.232 | 8.763 |  | 0.16333 | 4.3467 | 5.5472 | 33.73% | 1.8713 | 3.6759 | 0 | 37.9165 | 0 |  | 0.12333 | 3.0167 | 3.9232 | 3.7751 | 143.1394 | 11.9521 |  | 0.75 | -1.25 | 4.2625 | 43.9% | 1.8713 | 2.3912 | 0 | 37.9165 | 0 |  | 0.088889 | 4.12 | 4.7733 | 4.7733 | 180.988 | 9.4526 | 0.11133 | 2.8007 | 3.619 | 7.1163 | 0 | 2.34 |  | 0.16333 | 4.3467 | 5.5472 | 33.73% | 1.8713 | 3.6759 | 0 | 37.9165 | 0 |  | 0.12333 | 3.0167 | 3.9232 | 3.7751 | 143.1394 | 11.9521
| 24 | [11 empty] | -0.092 | 4.644 | 4.0414 | 49.07% | 1.9832 | 2.0582 | 0 | 40.5202 | 0 |  | 0.22 | 3.56 | 5.001 | 5.001 | 202.6415 | 9.6419 |  | 0.228 | 3.894 | 5.3874 | 36.81% | 1.9832 | 3.4042 | 0 | 40.5202 | 0 |  | 0.12 | 3.04 | 3.826 | 3.6816 | 149.1801 | 13.0972 |  | -0.092 | 4.644 | 4.0414 | 49.07% | 1.9832 | 2.0582 | 0 | 40.5202 | 0 |  | 0.088889 | 3.56 | 4.1422 | 4.1422 | 167.8437 | 11.6409 | 0.1152 | 2.7736 | 3.5282 | 7.1163 | 0 | 2.4002 |  | 0.212 | 3.876 | 5.2646 | 37.67% | 1.9832 | 3.2814 | 0 | 40.5202 | 0 |  | 0.1152 | 2.7736 | 3.5282 | 3.395 | 137.5669 | 14.2029
| 25 | [11 empty] | -0.092 | 4.644 | 4.1572 | 51.94% | 2.1593 | 1.9978 | 0 | 44.6156 | 0 |  | 0.22 | 3.56 | 4.7242 | 4.635 | 206.7948 | 11.4546 |  | 0.228 | 3.894 | 5.1005 | 42.34% | 2.1593 | 2.9412 | 0 | 44.6156 | 0 |  | 0.12 | 3.04 | 3.675 | 3.675 | 163.9624 | 14.447 |  | -0.092 | 4.644 | 4.1572 | 51.94% | 2.1593 | 1.9978 | 0 | 44.6156 | 0 |  | 0.088889 | 3.56 | 4.0304 | 3.9543 | 176.4246 | 13.4265 | 0.1152 | 2.7736 | 3.3832 | 7.1163 | 0 | 2.5031 |  | 0.212 | 3.876 | 4.9978 | 43.21% | 2.1593 | 2.8385 | 0 | 44.6156 | 0 |  | 0.1152 | 2.7736 | 3.3832 | 3.3832 | 150.9435 | 15.693
| 26 | [11 empty] | -0.092 | 4.644 | 4.3109 | 55.51% | 2.3932 | 1.9177 | 0 | 50.0536 | 0 |  | 0.22 | 3.56 | 4.3566 | 4.2744 | 213.9481 | 13.935 |  | 0.228 | 3.894 | 4.7195 | 50.71% | 2.3932 | 2.3264 | 0 | 50.0536 | 0 |  | 0.12 | 3.04 | 3.4745 | 3.4089 | 170.6298 | 17.4728 |  | -0.092 | 4.644 | 4.3109 | 55.51% | 2.3932 | 1.9177 | 0 | 50.0536 | 0 |  | 0.088889 | 3.56 | 3.8819 | 3.8086 | 190.6345 | 15.6392 | 0.1152 | 2.7736 | 3.1907 | 7.1163 | 0 | 2.6541 |  | 0.212 | 3.876 | 4.6436 | 51.54% | 2.3932 | 2.2504 | 0 | 50.0536 | 0 |  | 0.1152 | 2.7736 | 3.1907 | 3.1305 | 156.6936 | 19.0268
| 27 | [11 empty] | -0.092 | 4.644 | 4.2641 | 54.46% | 2.322 | 1.9421 | 0 | 48.3991 | 0 |  | 0.22 | 3.56 | 4.4684 | 4.3841 | 212.1869 | 13.1372 |  | 0.228 | 3.894 | 4.8354 | 48.02% | 2.322 | 2.5134 | 0 | 48.3991 | 0 |  | 0.12 | 3.04 | 3.5355 | 3.5355 | 171.1151 | 16.2905 |  | -0.092 | 4.644 | 4.2641 | 54.46% | 2.322 | 1.9421 | 0 | 48.3991 | 0 |  | 0.088889 | 3.56 | 3.927 | 3.8529 | 186.479 | 14.9483 | 0.1152 | 2.7736 | 3.2493 | 7.1163 | 0 | 2.6062 |  | 0.212 | 3.876 | 4.7514 | 48.87% | 2.322 | 2.4293 | 0 | 48.3991 | 0 |  | 0.1152 | 2.7736 | 3.2493 | 3.2493 | 157.2623 | 17.7255
| 28 | [11 empty] | -0.092 | 4.644 | 4.0065 | 48.18% | 1.9302 | 2.0763 | 0 | 39.2861 | 0 |  | 0.22 | 3.56 | 5.0844 | 5.0844 | 199.7471 | 9.1949 |  | 0.228 | 3.894 | 5.4739 | 35.26% | 1.9302 | 3.5437 | 0 | 39.2861 | 0 |  | 0.12 | 3.04 | 3.8715 | 3.7254 | 146.3568 | 12.5491 |  | -0.092 | 4.644 | 4.0065 | 48.18% | 1.9302 | 2.0763 | 0 | 39.2861 | 0 |  | 0.088889 | 3.56 | 4.1759 | 4.1759 | 164.056 | 11.1952 | 0.1152 | 2.7736 | 3.5718 | 7.1163 | 0 | 2.3709 |  | 0.212 | 3.876 | 5.345 | 36.11% | 1.9302 | 3.4148 | 0 | 39.2861 | 0 |  | 0.1152 | 2.7736 | 3.5718 | 3.4371 | 135.0286 | 13.6019
| 29 | [11 empty] | 0.203 | 4.22 | 6.6137 | 18.89% | 1.2496 | 5.3641 | 0 | 23.4605 | 0 |  | 0.265 | 2.87 | 5.9948 | 5.7686 | 135.3335 | 4.8397 |  | 0.203 | 4.22 | 6.6137 | 18.89% | 1.2496 | 5.3641 | 0 | 23.4605 | 0 |  | 0.265 | 2.87 | 5.9948 | 5.7686 | 135.3335 | 4.8397 |  | 0.203 | 4.22 | 6.6137 | 18.89% | 1.2496 | 5.3641 | 0 | 23.4605 | 0 |  | 0.088889 | 2.87 | 3.9181 | 3.7703 | 88.4529 | 7.4047 | 0.1512 | 2.402 | 4.1849 | 7.1163 | 0 | 2.0236 |  | 0.197 | 4.01 | 6.333 | 19.73% | 1.2496 | 5.0833 | 0 | 23.4605 | 0 |  | 0.17 | 2.55 | 4.5546 | 4.3827 | 102.8206 | 6.37
| 30 | [11 empty] | 0.75 | -1.25 | 4.3375 | 42.82% | 1.8573 | 2.4802 | 0 | 37.591 | 0 |  | 0.14 | 4.12 | 5.163 | 5.163 | 194.0825 | 8.6642 |  | 0.16333 | 4.3467 | 5.5635 | 33.38% | 1.8573 | 3.7062 | 0 | 37.591 | 0 |  | 0.12333 | 3.0167 | 3.9355 | 3.787 | 142.3569 | 11.8124 |  | 0.75 | -1.25 | 4.3375 | 42.82% | 1.8573 | 2.4802 | 0 | 37.591 | 0 |  | 0.088889 | 4.12 | 4.7822 | 4.7822 | 179.7686 | 9.3541 | 0.11133 | 2.8007 | 3.6301 | 7.1163 | 0 | 2.3328 |  | 0.16333 | 4.3467 | 5.5635 | 33.38% | 1.8573 | 3.7062 | 0 | 37.591 | 0 |  | 0.12333 | 3.0167 | 3.9355 | 3.787 | 142.3569 | 11.8124
XI | 1 | [11 empty] | -0.092 | 4.644 | 4 | 48.01% | 1.9203 | 2.0797 | 0 | 39.0556 | 0 |  | 0.22 | 3.56 | 5.1 | 5.1 | 199.1836 | 9.113 |  | 0.228 | 3.894 | 5.49 | 34.98% | 1.9203 | 3.5697 | 0 | 39.0556 | 0 |  | 0.12 | 3.04 | 3.88 | 3.7336 | 145.8174 | 12.4481 |  | -0.092 | 4.644 | 4 | 48.01% | 1.9203 | 2.0797 | 0 | 39.0556 | 0 |  | 0.088889 | 3.56 | 4.1822 | 4.1822 | 163.3392 | 11.1128 | 0.1152 | 2.7736 | 3.58 | 7.1163 | 0 | 2.3655 |  | 0.212 | 3.876 | 5.36 | 35.83% | 1.9203 | 3.4397 | 0 | 39.0556 | 0 |  | 0.1152 | 2.7736 | 3.58 | 3.4449 | 134.5429 | 13.4913
| 2 | [11 empty] | 0.75 | -1.25 | 5.8281 | 27.09% | 1.5791 | 4.249 | 0 | 31.1224 | 0 |  | 0.14 | 4.12 | 5.4413 | 5.2359 | 162.9546 | 7.0734 |  | 0.16333 | 4.3467 | 5.8881 | 26.82% | 1.5791 | 4.309 | 0 | 31.1224 | 0 |  | 0.12333 | 3.0167 | 4.1806 | 4.0229 | 125.2014 | 9.2063 |  | 0.75 | -1.25 | 5.8281 | 27.09% | 1.5791 | 4.249 | 0 | 31.1224 | 0 |  | 0.088889 | 4.12 | 4.9589 | 4.7718 | 148.5088 | 7.7614 | 0.11133 | 2.8007 | 3.8514 | 7.1163 | 0 | 2.1988 |  | 0.16333 | 4.3467 | 5.8881 | 26.82% | 1.5791 | 4.309 | 0 | 31.1224 | 0 |  | 0.12333 | 3.0167 | 4.1806 | 4.0229 | 125.2014 | 9.2063
| 3 | [11 empty] | 0.75 | -1.25 | 5.2937 | 31.71% | 1.6788 | 3.6149 | 0 | 33.4414 | 0 |  | 0.14 | 4.12 | 5.3415 | 5.1399 | 171.8864 | 7.7424 |  | 0.16333 | 4.3467 | 5.7717 | 29.09% | 1.6788 | 4.0929 | 0 | 33.4414 | 0 |  | 0.12333 | 3.0167 | 4.0928 | 3.9383 | 131.7024 | 10.1047 |  | 0.75 | -1.25 | 5.2937 | 31.71% | 1.6788 | 3.6149 | 0 | 33.4414 | 0 |  | 0.088889 | 4.12 | 4.8956 | 4.7108 | 157.5362 | 8.4476 | 0.11133 | 2.8007 | 3.772 | 7.1163 | 0 | 2.245 |  | 0.16333 | 4.3467 | 5.7717 | 29.09% | 1.6788 | 4.0929 | 0 | 33.4414 | 0 |  | 0.12333 | 3.0167 | 4.0928 | 3.9383 | 131.7024 | 10.1047
| 4 | [11 empty] | -0.092 | 4.644 | 4.0441 | 49.14% | 1.9873 | 2.0568 | 0 | 40.6151 | 0 |  | 0.22 | 3.56 | 4.9946 | 4.9946 | 202.8556 | 9.6769 |  | 0.228 | 3.894 | 5.3807 | 36.93% | 1.9873 | 3.3934 | 0 | 40.6151 | 0 |  | 0.12 | 3.04 | 3.8225 | 3.6783 | 149.3928 | 13.1399 |  | -0.092 | 4.644 | 4.0441 | 49.14% | 1.9873 | 2.0568 | 0 | 40.6151 | 0 |  | 0.088889 | 3.56 | 4.1396 | 4.1396 | 168.1316 | 11.6754 | 0.1152 | 2.7736 | 3.5248 | 7.1163 | 0 | 2.4025 |  | 0.212 | 3.876 | 5.2584 | 37.79% | 1.9873 | 3.2711 | 0 | 40.6151 | 0 |  | 0.1152 | 2.7736 | 3.5248 | 3.3918 | 137.7579 | 14.2497
| 5 | [11 empty] | 0.203 | 4.22 | 6.5215 | 20.14% | 1.3132 | 5.2083 | 0 | 24.9386 | 0 |  | 0.265 | 2.87 | 5.8744 | 5.6528 | 140.9721 | 5.25 |  | 0.203 | 4.22 | 6.5215 | 20.14% | 1.3132 | 5.2083 | 0 | 24.9386 | 0 |  | 0.265 | 2.87 | 5.8744 | 5.6528 | 140.9721 | 5.25 |  | 0.203 | 4.22 | 6.5215 | 20.14% | 1.3132 | 5.2083 | 0 | 24.9386 | 0 |  | 0.088889 | 2.87 | 3.8778 | 3.7314 | 93.0572 | 7.9532 | 0.1512 | 2.402 | 4.1162 | 7.1163 | 0 | 2.0573 |  | 0.197 | 4.01 | 6.2435 | 21.03% | 1.3132 | 4.9303 | 0 | 24.9386 | 0 |  | 0.17 | 2.55 | 4.4774 | 4.3084 | 107.446 | 6.8881
| 6 | [11 empty] | 0.75 | -1.25 | 6.2125 | 24.26% | 1.5074 | 4.7051 | 0 | 29.4544 | 0 |  | 0.14 | 4.12 | 5.513 | 5.305 | 156.2547 | 6.6072 |  | 0.16333 | 4.3467 | 5.9718 | 25.24% | 1.5074 | 4.4644 | 0 | 29.4544 | 0 |  | 0.12333 | 3.0167 | 4.2438 | 4.0837 | 120.2828 | 8.5831 |  | 0.75 | -1.25 | 6.2125 | 24.26% | 1.5074 | 4.7051 | 0 | 29.4544 | 0 |  | 0.088889 | 4.12 | 5.0044 | 4.8156 | 141.8407 | 7.2786 | 0.11133 | 2.8007 | 3.9084 | 7.1163 | 0 | 2.1667 |  | 0.16333 | 4.3467 | 5.9718 | 25.24% | 1.5074 | 4.4644 | 0 | 29.4544 | 0 |  | 0.12333 | 3.0167 | 4.2438 | 4.0837 | 120.2828 | 8.5831
| 7 | [11 empty] | 0.75 | -1.25 | 5.7063 | 28.07% | 1.6019 | 4.1044 | 0 | 31.6513 | 0 |  | 0.14 | 4.12 | 5.4185 | 5.214 | 165.0309 | 7.2238 |  | 0.16333 | 4.3467 | 5.8616 | 27.33% | 1.6019 | 4.2597 | 0 | 31.6513 | 0 |  | 0.12333 | 3.0167 | 4.1606 | 4.0036 | 126.7186 | 9.4078 |  | 0.75 | -1.25 | 5.7063 | 28.07% | 1.6019 | 4.1044 | 0 | 31.6513 | 0 |  | 0.088889 | 4.12 | 4.9444 | 4.7579 | 150.5926 | 7.9164 | 0.11133 | 2.8007 | 3.8333 | 7.1163 | 0 | 2.2092 |  | 0.16333 | 4.3467 | 5.8616 | 27.33% | 1.6019 | 4.2597 | 0 | 31.6513 | 0 |  | 0.12333 | 3.0167 | 4.1606 | 4.0036 | 126.7186 | 9.4078
| 8 | [11 empty] | 0.75 | -1.25 | 4.7906 | 37% | 1.7727 | 3.0179 | 0 | 35.6247 | 0 |  | 0.14 | 4.12 | 5.2476 | 5.0496 | 179.889 | 8.3955 |  | 0.16333 | 4.3467 | 5.6622 | 31.31% | 1.7727 | 3.8895 | 0 | 35.6247 | 0 |  | 0.12333 | 3.0167 | 4.01 | 3.8587 | 137.4647 | 10.9865 |  | 0.75 | -1.25 | 4.7906 | 37% | 1.7727 | 3.0179 | 0 | 35.6247 | 0 |  | 0.088889 | 4.12 | 4.8359 | 4.6534 | 165.7773 | 9.1101 | 0.11133 | 2.8007 | 3.6974 | 7.1163 | 0 | 2.2904 |  | 0.16333 | 4.3467 | 5.6622 | 31.31% | 1.7727 | 3.8895 | 0 | 35.6247 | 0 |  | 0.12333 | 3.0167 | 4.01 | 3.8587 | 137.4647 | 10.9865
| 9 | [11 empty] | -0.092 | 4.644 | 4.0234 | 48.61% | 1.9558 | 2.0676 | 0 | 39.8828 | 0 |  | 0.22 | 3.56 | 5.0441 | 5.0441 | 201.1723 | 9.4092 |  | 0.228 | 3.894 | 5.4321 | 36.01% | 1.9558 | 3.4762 | 0 | 39.8828 | 0 |  | 0.12 | 3.04 | 3.8495 | 3.7042 | 147.7354 | 12.8125 |  | -0.092 | 4.644 | 4.0234 | 48.61% | 1.9558 | 2.0676 | 0 | 39.8828 | 0 |  | 0.088889 | 3.56 | 4.1596 | 4.1596 | 165.8978 | 11.4098 | 0.1152 | 2.7736 | 3.5507 | 7.1163 | 0 | 2.385 |  | 0.212 | 3.876 | 5.3061 | 36.86% | 1.9558 | 3.3503 | 0 | 39.8828 | 0 |  | 0.1152 | 2.7736 | 3.5507 | 3.4167 | 136.2689 | 13.8906
| 10 | [11 empty] | 0.75 | -1.25 | 4.1156 | 46.13% | 1.8987 | 2.2169 | 0 | 38.5539 | 0 |  | 0.14 | 4.12 | 5.1216 | 5.1216 | 197.4568 | 8.958 |  | 0.16333 | 4.3467 | 5.5152 | 34.43% | 1.8987 | 3.6165 | 0 | 38.5539 | 0 |  | 0.12333 | 3.0167 | 3.899 | 3.7519 | 144.6495 | 12.2283 |  | 0.75 | -1.25 | 4.1156 | 46.13% | 1.8987 | 2.2169 | 0 | 38.5539 | 0 |  | 0.088889 | 4.12 | 4.7559 | 4.7559 | 183.3593 | 9.6467 | 0.11133 | 2.8007 | 3.5972 | 7.1163 | 0 | 2.3542 |  | 0.16333 | 4.3467 | 5.5152 | 34.43% | 1.8987 | 3.6165 | 0 | 38.5539 | 0 |  | 0.12333 | 3.0167 | 3.899 | 3.7519 | 144.6495 | 12.2283
| 11 | [11 empty] | -0.092 | 4.644 | 4.0851 | 50.18% | 2.0497 | 2.0354 | 0 | 42.0661 | 0 |  | 0.22 | 3.56 | 4.8965 | 4.8041 | 202.0905 | 10.42 |  | 0.228 | 3.894 | 5.2791 | 38.83% | 2.0497 | 3.2294 | 0 | 42.0661 | 0 |  | 0.12 | 3.04 | 3.769 | 3.6268 | 152.5644 | 13.8025 |  | -0.092 | 4.644 | 4.0851 | 50.18% | 2.0497 | 2.0354 | 0 | 42.0661 | 0 |  | 0.088889 | 3.56 | 4.1 | 4.0226 | 169.217 | 12.4442 | 0.1152 | 2.7736 | 3.4734 | 7.1163 | 0 | 2.438 |  | 0.212 | 3.876 | 5.1639 | 39.69% | 2.0497 | 3.1142 | 0 | 42.0661 | 0 |  | 0.1152 | 2.7736 | 3.4734 | 3.3424 | 140.6005 | 14.977
| 12 | [11 empty] | -0.092 | 4.644 | 4.1365 | 51.44% | 2.1279 | 2.0086 | 0 | 43.8833 | 0 |  | 0.22 | 3.56 | 4.7737 | 4.6836 | 205.5318 | 11.1498 |  | 0.228 | 3.894 | 5.1518 | 41.3% | 2.1279 | 3.0239 | 0 | 43.8833 | 0 |  | 0.12 | 3.04 | 3.702 | 3.702 | 162.456 | 14.1062 |  | -0.092 | 4.644 | 4.1365 | 51.44% | 2.1279 | 2.0086 | 0 | 43.8833 | 0 |  | 0.088889 | 3.56 | 4.0504 | 3.9739 | 174.39 | 13.1409 | 0.1152 | 2.7736 | 3.4091 | 7.1163 | 0 | 2.484 |  | 0.212 | 3.876 | 5.0455 | 42.17% | 2.1279 | 2.9177 | 0 | 43.8833 | 0 |  | 0.1152 | 2.7736 | 3.4091 | 3.4091 | 149.6035 | 15.3181
| 13 | [11 empty] | -0.092 | 4.644 | 4.2756 | 54.72% | 2.3395 | 1.9361 | 0 | 48.806 | 0 |  | 0.22 | 3.56 | 4.4409 | 4.3571 | 212.6537 | 13.3297 |  | 0.228 | 3.894 | 4.8069 | 48.67% | 2.3395 | 2.4674 | 0 | 48.806 | 0 |  | 0.12 | 3.04 | 3.5205 | 3.5205 | 171.8214 | 16.4974 |  | -0.092 | 4.644 | 4.2756 | 54.72% | 2.3395 | 1.9361 | 0 | 48.806 | 0 |  | 0.088889 | 3.56 | 3.9159 | 3.842 | 187.5144 | 15.1167 | 0.1152 | 2.7736 | 3.2349 | 7.1163 | 0 | 2.6178 |  | 0.212 | 3.876 | 4.7249 | 49.52% | 2.3395 | 2.3854 | 0 | 48.806 | 0 |  | 0.1152 | 2.7736 | 3.2349 | 3.2349 | 157.8814 | 17.954
| 14 | [11 empty] | 0.07 | 4.32 | 4.3646 | 64.4% | 2.8107 | 1.5539 | 0 | 59.7632 | 0 |  | 0.088889 | 3.8222 | 3.8789 | 3.3666 | 201.1978 | 21.1248 |  | 0.078889 | 4.1922 | 4.2425 | 66.25% | 2.8107 | 1.4318 | 0 | 59.7632 | 0 |  | 0.071111 | 3.1378 | 3.1831 | 2.7627 | 165.1079 | 25.7423 |  | 0.07 | 4.32 | 4.3646 | 64.4% | 2.8107 | 1.5539 | 0 | 59.7632 | 0 |  | 0.088889 | 3.8222 | 3.8789 | 3.3666 | 201.1978 | 21.1248 | 0.058667 | 2.8867 | 2.9241 | 7.1163 | 0 | 2.8961 |  | 0.09 | 4.12 | 4.1774 | 67.28% | 2.8107 | 1.3667 | 0 | 59.7632 | 0 |  | 0.058667 | 2.8867 | 2.9241 | 2.5379 | 151.6712 | 28.0228
| 15 | [11 empty] | -0.092 | 4.644 | 4.4546 | 58.63% | 2.6119 | 1.8428 | 0 | 55.1389 | 0 |  | 0.22 | 3.56 | 4.0128 | 3.9371 | 217.0885 | 16.6658 |  | 0.228 | 3.894 | 4.3633 | 59.86% | 2.6119 | 1.7514 | 0 | 55.1389 | 0 |  | 0.12 | 3.04 | 3.287 | 3.225 | 177.822 | 20.346 |  | -0.092 | 4.644 | 4.4546 | 58.63% | 2.6119 | 1.8428 | 0 | 55.1389 | 0 |  | 0.088889 | 3.56 | 3.743 | 3.6723 | 202.4889 | 17.8674 | 0.1152 | 2.7736 | 3.0107 | 7.1163 | 0 | 2.8127 |  | 0.212 | 3.876 | 4.3124 | 60.57% | 2.6119 | 1.7005 | 0 | 55.1389 | 0 |  | 0.1152 | 2.7736 | 3.0107 | 2.6131 | 144.0823 | 25.1104
| 16 | [11 empty] | -0.092 | 4.644 | 4.1982 | 52.92% | 2.2217 | 1.9764 | 0 | 46.0666 | 0 |  | 0.22 | 3.56 | 4.6261 | 4.5388 | 209.0872 | 12.0779 |  | 0.228 | 3.894 | 4.9988 | 44.44% | 2.2217 | 2.7771 | 0 | 46.0666 | 0 |  | 0.12 | 3.04 | 3.6215 | 3.6215 | 166.8303 | 15.1372 |  | -0.092 | 4.644 | 4.1982 | 52.92% | 2.2217 | 1.9764 | 0 | 46.0666 | 0 |  | 0.088889 | 3.56 | 3.9907 | 3.9154 | 180.3713 | 14.0008 | 0.1152 | 2.7736 | 3.3318 | 7.1163 | 0 | 2.5417 |  | 0.212 | 3.876 | 4.9033 | 45.31% | 2.2217 | 2.6816 | 0 | 46.0666 | 0 |  | 0.1152 | 2.7736 | 3.3318 | 3.3318 | 153.4867 | 16.4532
| 17 | [11 empty] | 0.07 | 4.32 | 4.4072 | 61.84% | 2.7256 | 1.6816 | 0 | 57.7833 | 0 |  | 0.088889 | 3.8222 | 3.933 | 3.4135 | 197.2442 | 20.1441 |  | 0.078889 | 4.1922 | 4.2905 | 63.53% | 2.7256 | 1.5649 | 0 | 57.7833 | 0 |  | 0.071111 | 3.1378 | 3.2264 | 2.8002 | 161.8075 | 24.5558 |  | 0.07 | 4.32 | 4.4072 | 61.84% | 2.7256 | 1.6816 | 0 | 57.7833 | 0 |  | 0.088889 | 3.8222 | 3.933 | 3.4135 | 197.2442 | 20.1441 | 0.058667 | 2.8867 | 2.9598 | 7.1163 | 0 | 2.8612 |  | 0.09 | 4.12 | 4.2321 | 64.4% | 2.7256 | 1.5066 | 0 | 57.7833 | 0 |  | 0.058667 | 2.8867 | 2.9598 | 2.5688 | 148.4364 | 26.7677
| 18 | [11 empty] | 0.07 | 4.32 | 4.126 | 79.68% | 3.2877 | 0.83832 | 0 | 70.8561 | 0 |  | 0.088889 | 3.8222 | 3.5759 | 3.1036 | 219.9114 | 27.1678 |  | 0.078889 | 4.1922 | 3.9736 | 82.74% | 3.2877 | 0.68592 | 0 | 70.8561 | 0 |  | 0.071111 | 3.1378 | 2.9407 | 2.1639 | 153.3284 | 38.9654 |  | 0.07 | 4.32 | 4.126 | 79.68% | 3.2877 | 0.83832 | 0 | 70.8561 | 0 |  | 0.088889 | 3.8222 | 3.5759 | 3.1036 | 219.9114 | 27.1678 | 0.058667 | 2.8867 | 2.7241 | 7.1163 | 0 | 3.1087 |  | 0.09 | 4.12 | 3.8706 | 84.94% | 3.2877 | 0.58291 | 0 | 70.8561 | 0 |  | 0.058667 | 2.8867 | 2.7241 | 2.0045 | 142.0335 | 42.064
| 19 | [11 empty] | 0.07 | 4.32 | 4.1785 | 76.17% | 3.1828 | 0.99579 | 0 | 68.4151 | 0 |  | 0.088889 | 3.8222 | 3.6426 | 3.1615 | 216.2941 | 25.7517 |  | 0.078889 | 4.1922 | 4.0328 | 78.92% | 3.1828 | 0.85005 | 0 | 68.4151 | 0 |  | 0.071111 | 3.1378 | 2.9941 | 2.5986 | 177.7856 | 31.3296 |  | 0.07 | 4.32 | 4.1785 | 76.17% | 3.1828 | 0.99579 | 0 | 68.4151 | 0 |  | 0.088889 | 3.8222 | 3.6426 | 3.1615 | 216.2941 | 25.7517 | 0.058667 | 2.8867 | 2.7681 | 7.1163 | 0 | 3.0593 |  | 0.09 | 4.12 | 3.9381 | 80.82% | 3.1828 | 0.75537 | 0 | 68.4151 | 0 |  | 0.058667 | 2.8867 | 2.7681 | 2.0369 | 139.3556 | 39.9693
| 20 | [11 empty] | 0.07 | 4.32 | 4.2185 | 73.55% | 3.1029 | 1.1156 | 0 | 66.5573 | 0 |  | 0.088889 | 3.8222 | 3.6933 | 3.2055 | 213.3516 | 24.7082 |  | 0.078889 | 4.1922 | 4.0778 | 76.09% | 3.1029 | 0.97497 | 0 | 66.5573 | 0 |  | 0.071111 | 3.1378 | 3.0347 | 2.6339 | 175.3026 | 30.0711 |  | 0.07 | 4.32 | 4.2185 | 73.55% | 3.1029 | 1.1156 | 0 | 66.5573 | 0 |  | 0.088889 | 3.8222 | 3.6933 | 3.2055 | 213.3516 | 24.7082 | 0.058667 | 2.8867 | 2.8016 | 7.1163 | 0 | 3.0227 |  | 0.09 | 4.12 | 3.9895 | 77.78% | 3.1029 | 0.88664 | 0 | 66.5573 | 0 |  | 0.058667 | 2.8867 | 2.8016 | 2.4316 | 161.8391 | 32.5727
| 21 | [11 empty] | 0.07 | 4.32 | 4.0992 | 81.51% | 3.3414 | 0.75784 | 0 | 72.1037 | 0 |  | 0.088889 | 3.8222 | 3.5419 | 2.6063 | 187.9216 | 32.9219 |  | 0.078889 | 4.1922 | 3.9434 | 84.73% | 3.3414 | 0.60203 | 0 | 72.1037 | 0 |  | 0.071111 | 3.1378 | 2.9135 | 2.1439 | 154.5819 | 40.0224 |  | 0.07 | 4.32 | 4.0992 | 81.51% | 3.3414 | 0.75784 | 0 | 72.1037 | 0 |  | 0.088889 | 3.8222 | 3.5419 | 2.6063 | 187.9216 | 32.9219 | 0.058667 | 2.8867 | 2.7016 | 7.1163 | 0 | 3.1346 |  | 0.09 | 4.12 | 3.8361 | 87.1% | 3.3414 | 0.49476 | 0 | 72.1037 | 0 |  | 0.058667 | 2.8867 | 2.7016 | 1.988 | 143.3412 | 43.161
| 22 | [11 empty] | 0.07 | 4.32 | 4.1657 | 77.02% | 3.2084 | 0.9573 | 0 | 69.0118 | 0 |  | 0.088889 | 3.8222 | 3.6263 | 3.1474 | 217.2044 | 26.0931 |  | 0.078889 | 4.1922 | 4.0183 | 79.84% | 3.2084 | 0.80993 | 0 | 69.0118 | 0 |  | 0.071111 | 3.1378 | 2.981 | 2.5873 | 178.5553 | 31.741 |  | 0.07 | 4.32 | 4.1657 | 77.02% | 3.2084 | 0.9573 | 0 | 69.0118 | 0 |  | 0.088889 | 3.8222 | 3.6263 | 3.1474 | 217.2044 | 26.0931 | 0.058667 | 2.8867 | 2.7574 | 7.1163 | 0 | 3.0712 |  | 0.09 | 4.12 | 3.9216 | 81.81% | 3.2084 | 0.71321 | 0 | 69.0118 | 0 |  | 0.058667 | 2.8867 | 2.7574 | 2.029 | 140.0248 | 40.4752
| 23 | [11 empty] | 0.07 | 4.32 | 4.2684 | 70.36% | 3.0031 | 1.2652 | 0 | 64.2383 | 0 |  | 0.088889 | 3.8222 | 3.7567 | 3.2605 | 209.4493 | 23.4453 |  | 0.078889 | 4.1922 | 4.134 | 72.64% | 3.0031 | 1.1309 | 0 | 64.2383 | 0 |  | 0.071111 | 3.1378 | 3.0853 | 2.6778 | 172.0198 | 28.5468 |  | 0.07 | 4.32 | 4.2684 | 70.36% | 3.0031 | 1.2652 | 0 | 64.2383 | 0 |  | 0.088889 | 3.8222 | 3.7567 | 3.2605 | 209.4493 | 23.4453 | 0.058667 | 2.8867 | 2.8434 | 7.1163 | 0 | 2.9783 |  | 0.09 | 4.12 | 4.0536 | 74.09% | 3.0031 | 1.0505 | 0 | 64.2383 | 0 |  | 0.058667 | 2.8867 | 2.8434 | 2.4679 | 158.531 | 30.9757
| 24 | [11 empty] | 0.07 | 4.32 | 4.1368 | 78.95% | 3.2661 | 0.87069 | 0 | 70.3543 | 0 |  | 0.088889 | 3.8222 | 3.5896 | 3.1155 | 219.1909 | 26.8724 |  | 0.078889 | 4.1922 | 3.9858 | 81.94% | 3.2661 | 0.71965 | 0 | 70.3543 | 0 |  | 0.071111 | 3.1378 | 2.9517 | 2.172 | 152.8102 | 38.5457 |  | 0.07 | 4.32 | 4.1368 | 78.95% | 3.2661 | 0.87069 | 0 | 70.3543 | 0 |  | 0.088889 | 3.8222 | 3.5896 | 3.1155 | 219.1909 | 26.8724 | 0.058667 | 2.8867 | 2.7332 | 7.1163 | 0 | 3.0984 |  | 0.09 | 4.12 | 3.8845 | 84.08% | 3.2661 | 0.61836 | 0 | 70.3543 | 0 |  | 0.058667 | 2.8867 | 2.7332 | 2.0112 | 141.4959 | 41.6279
| 25 | [11 empty] | 0.07 | 4.32 | 4.264 | 70.64% | 3.0119 | 1.2521 | 0 | 64.4418 | 0 |  | 0.088889 | 3.8222 | 3.7511 | 3.2557 | 209.8018 | 23.5544 |  | 0.078889 | 4.1922 | 4.1291 | 72.94% | 3.0119 | 1.1172 | 0 | 64.4418 | 0 |  | 0.071111 | 3.1378 | 3.0809 | 2.674 | 172.3159 | 28.6785 |  | 0.07 | 4.32 | 4.264 | 70.64% | 3.0119 | 1.2521 | 0 | 64.4418 | 0 |  | 0.088889 | 3.8222 | 3.7511 | 3.2557 | 209.8018 | 23.5544 | 0.058667 | 2.8867 | 2.8397 | 7.1163 | 0 | 2.9821 |  | 0.09 | 4.12 | 4.048 | 74.4% | 3.0119 | 1.0361 | 0 | 64.4418 | 0 |  | 0.058667 | 2.8867 | 2.8397 | 2.4647 | 158.8279 | 31.1139
| 26 | [11 empty] | 0.07 | 4.32 | 4.0228 | 86.86% | 3.4941 | 0.52864 | 0 | 75.6567 | 0 |  | 0.088889 | 3.8222 | 3.4448 | 2.5349 | 191.7794 | 35.5173 |  | 0.078889 | 4.1922 | 3.8573 | 90.59% | 3.4941 | 0.36312 | 0 | 75.6567 | 0 |  | 0.071111 | 3.1378 | 2.8359 | 2.0868 | 157.8773 | 43.1442 |  | 0.07 | 4.32 | 4.0228 | 86.86% | 3.4941 | 0.52864 | 0 | 75.6567 | 0 |  | 0.088889 | 3.8222 | 3.4448 | 2.5349 | 191.7794 | 35.5173 | 0.058667 | 2.8867 | 2.6376 | 7.1163 | 0 | 3.2107 |  | 0.09 | 4.12 | 3.7379 | 93.48% | 3.4941 | 0.24373 | 0 | 75.6567 | 0 |  | 0.058667 | 2.8867 | 2.6376 | 1.9409 | 146.839 | 46.3874
| 27 | [11 empty] | 0.07 | 4.32 | 4.0105 | 87.73% | 3.5186 | 0.4919 | 0 | 76.2262 | 0 |  | 0.088889 | 3.8222 | 3.4293 | 2.5234 | 192.3506 | 35.947 |  | 0.078889 | 4.1922 | 3.8435 | 91.55% | 3.5186 | 0.32483 | 0 | 76.2262 | 0 |  | 0.071111 | 3.1378 | 2.8234 | 2.0776 | 158.3678 | 43.6605 |  | 0.07 | 4.32 | 4.0105 | 87.73% | 3.5186 | 0.4919 | 0 | 76.2262 | 0 |  | 0.088889 | 3.8222 | 3.4293 | 2.5234 | 192.3506 | 35.947 | 0.058667 | 2.8867 | 2.6273 | 7.1163 | 0 | 3.2232 |  | 0.09 | 4.12 | 3.7221 | 94.53% | 3.5186 | 0.20348 | 0 | 76.2262 | 0 |  | 0.058667 | 2.8867 | 2.6273 | 1.9333 | 147.3685 | 46.9193
| 28 | [11 empty] | 0.07 | 4.32 | 4.3162 | 67.36% | 2.9075 | 1.4087 | 0 | 62.0143 | 0 |  | 0.088889 | 3.8222 | 3.8174 | 3.3132 | 205.4673 | 22.2735 |  | 0.078889 | 4.1922 | 4.1879 | 69.43% | 2.9075 | 1.2804 | 0 | 62.0143 | 0 |  | 0.071111 | 3.1378 | 3.1339 | 2.72 | 168.6797 | 27.1312 |  | 0.07 | 4.32 | 4.3162 | 67.36% | 2.9075 | 1.4087 | 0 | 62.0143 | 0 |  | 0.088889 | 3.8222 | 3.8174 | 3.3132 | 205.4673 | 22.2735 | 0.058667 | 2.8867 | 2.8835 | 7.1163 | 0 | 2.9368 |  | 0.09 | 4.12 | 4.1151 | 70.65% | 2.9075 | 1.2076 | 0 | 62.0143 | 0 |  | 0.058667 | 2.8867 | 2.8835 | 2.5027 | 155.2002 | 29.4876
| 29 | [11 empty] | 0.07 | 4.32 | 4.2042 | 74.48% | 3.1314 | 1.0728 | 0 | 67.2218 | 0 |  | 0.088889 | 3.8222 | 3.6752 | 3.1898 | 214.4228 | 25.0782 |  | 0.078889 | 4.1922 | 4.0617 | 77.1% | 3.1314 | 0.93029 | 0 | 67.2218 | 0 |  | 0.071111 | 3.1378 | 3.0201 | 2.6213 | 176.2057 | 30.5173 |  | 0.07 | 4.32 | 4.2042 | 74.48% | 3.1314 | 1.0728 | 0 | 67.2218 | 0 |  | 0.088889 | 3.8222 | 3.6752 | 3.1898 | 214.4228 | 25.0782 | 0.058667 | 2.8867 | 2.7896 | 7.1163 | 0 | 3.0357 |  | 0.09 | 4.12 | 3.9711 | 78.86% | 3.1314 | 0.83969 | 0 | 67.2218 | 0 |  | 0.058667 | 2.8867 | 2.7896 | 2.4212 | 162.7561 | 33.0392
| 30 | [11 empty] | 0.10375 | 4.5563 | 3.3437 | 100% | 4.5356 | -1.192 | 0.2628 | 73.629 | 26.2476 |  | 0.08 | 3.76 | 2.825 | 2.0788 | 153.0581 | 73.3837 |  | 0.10125 | 4.1988 | 3.0154 | 100% | 4.5356 | -1.5202 | 0.33518 | 66.4001 | 33.4764 |  | 0.05525 | 2.8628 | 2.217 | 1.6314 | 108.3245 | 88.2719 |  | 0.1 | 4.34 | 3.1712 | 100% | 4.5356 | -1.3644 | 0.30081 | 69.8322 | 30.0444 |  | 0.088889 | 3.0513 | 2.0124 | 1.4808 | 103.4072 | 91.8716 | 0.05525 | 2.8628 | 2.217 | 6.0698 | 1.0465 | 4.5033 |  | 0.09375 | 3.8862 | 2.7905 | 100% | 4.5356 | -1.7451 | 0.38475 | 99.4918 | 30.0444 |  | 0.02375 | 1.8662 | 1.5887 | 1.169 | 116.3082 | 137.0299
| 31 | [11 empty] | 0.10375 | 4.5563 | 3.8278 | 100% | 3.8825 | -0.054682 | 0.014084 | 83.4955 | 1.1928 |  | 0.08 | 3.76 | 3.1983 | 2.3535 | 196.506 | 43.6374 |  | 0.10125 | 4.1988 | 3.4879 | 100% | 3.8825 | -0.39463 | 0.10164 | 76.0804 | 8.6079 |  | 0.05525 | 2.8628 | 2.4748 | 1.8211 | 138.5511 | 59.9578 |  | 0.1 | 4.34 | 3.6379 | 100% | 3.8825 | -0.2446 | 0.063001 | 79.3528 | 5.3355 |  | 0.088889 | 3.0513 | 2.4272 | 1.786 | 141.7269 | 59.2204 | 0.05525 | 2.8628 | 2.4748 | 7.1163 | 0 | 3.4218 |  | 0.09375 | 3.8862 | 3.228 | 100% | 3.8825 | -0.65447 | 0.16857 | 84.5197 | 5.3355 |  | 0.02375 | 1.8662 | 1.6995 | 1.2506 | 105.6986 | 86.7747
XII | 1 | [11 empty] | 0.07 | 4.32 | 4.2442 | 71.9% | 3.0515 | 1.1926 | 0 | 65.3639 | 0 |  | 0.088889 | 3.8222 | 3.7259 | 3.2338 | 211.3753 | 24.053 |  | 0.078889 | 4.1922 | 4.1068 | 74.31% | 3.0515 | 1.0552 | 0 | 65.3639 | 0 |  | 0.071111 | 3.1378 | 3.0607 | 2.6565 | 173.6387 | 29.2804 |  | 0.07 | 4.32 | 4.2442 | 71.9% | 3.0515 | 1.1926 | 0 | 65.3639 | 0 |  | 0.088889 | 3.8222 | 3.7259 | 3.2338 | 211.3753 | 24.053 | 0.058667 | 2.8867 | 2.8231 | 7.1163 | 0 | 2.9997 |  | 0.09 | 4.12 | 4.0225 | 75.86% | 3.0515 | 0.97095 | 0 | 65.3639 | 0 |  | 0.058667 | 2.8867 | 2.8231 | 2.4502 | 160.1577 | 31.745
| 2 | [11 empty] | 0.07 | 4.32 | 4.4157 | 61.34% | 2.7087 | 1.707 | 0 | 57.39 | 0 |  | 0.088889 | 3.8222 | 3.9437 | 3.4228 | 196.4368 | 19.9525 |  | 0.078889 | 4.1922 | 4.3 | 62.99% | 2.7087 | 1.5914 | 0 | 57.39 | 0 |  | 0.071111 | 3.1378 | 3.235 | 2.8077 | 161.1343 | 24.3238 |  | 0.07 | 4.32 | 4.4157 | 61.34% | 2.7087 | 1.707 | 0 | 57.39 | 0 |  | 0.088889 | 3.8222 | 3.9437 | 3.4228 | 196.4368 | 19.9525 | 0.058667 | 2.8867 | 2.9668 | 7.1163 | 0 | 2.8543 |  | 0.09 | 4.12 | 4.243 | 63.84% | 2.7087 | 1.5343 | 0 | 57.39 | 0 |  | 0.058667 | 2.8867 | 2.9668 | 2.575 | 147.7792 | 26.522
| 3 | [11 empty] | -0.092 | 4.644 | 4.2411 | 53.93% | 2.2871 | 1.9541 | 0 | 47.5855 | 0 |  | 0.22 | 3.56 | 4.5234 | 4.4381 | 211.1876 | 12.7593 |  | 0.228 | 3.894 | 4.8925 | 46.75% | 2.2871 | 2.6054 | 0 | 47.5855 | 0 |  | 0.12 | 3.04 | 3.5655 | 3.5655 | 169.666 | 15.8818 |  | -0.092 | 4.644 | 4.2411 | 53.93% | 2.2871 | 1.9541 | 0 | 47.5855 | 0 |  | 0.088889 | 3.56 | 3.9493 | 3.8747 | 184.3815 | 14.6143 | 0.1152 | 2.7736 | 3.2781 | 7.1163 | 0 | 2.5833 |  | 0.212 | 3.876 | 4.8044 | 47.6% | 2.2871 | 2.5173 | 0 | 47.5855 | 0 |  | 0.1152 | 2.7736 | 3.2781 | 3.2781 | 155.989 | 17.2744
| 4 | [11 empty] | -0.092 | 4.644 | 4.0698 | 49.79% | 2.0264 | 2.0434 | 0 | 41.5237 | 0 |  | 0.22 | 3.56 | 4.9332 | 4.9332 | 204.8434 | 10.0165 |  | 0.228 | 3.894 | 5.3171 | 38.11% | 2.0264 | 3.2907 | 0 | 41.5237 | 0 |  | 0.12 | 3.04 | 3.789 | 3.646 | 151.3962 | 13.5526 |  | -0.092 | 4.644 | 4.0698 | 49.79% | 2.0264 | 2.0434 | 0 | 41.5237 | 0 |  | 0.088889 | 3.56 | 4.1148 | 4.1148 | 170.8624 | 12.0086 | 0.1152 | 2.7736 | 3.4926 | 7.1163 | 0 | 2.4246 |  | 0.212 | 3.876 | 5.1992 | 38.97% | 2.0264 | 3.1728 | 0 | 41.5237 | 0 |  | 0.1152 | 2.7736 | 3.4926 | 3.3608 | 139.5546 | 14.7026
| 5 | [11 empty] | 0.75 | -1.25 | 4.5094 | 40.48% | 1.8252 | 2.6842 | 0 | 36.8452 | 0 |  | 0.14 | 4.12 | 5.1951 | 5.1951 | 191.4137 | 8.4399 |  | 0.16333 | 4.3467 | 5.6009 | 32.59% | 1.8252 | 3.7757 | 0 | 36.8452 | 0 |  | 0.12333 | 3.0167 | 3.9638 | 3.8142 | 140.5344 | 11.4954 |  | 0.75 | -1.25 | 4.5094 | 40.48% | 1.8252 | 2.6842 | 0 | 36.8452 | 0 |  | 0.088889 | 4.12 | 4.8026 | 4.8026 | 176.9523 | 9.1296 | 0.11133 | 2.8007 | 3.6556 | 7.1163 | 0 | 2.3165 |  | 0.16333 | 4.3467 | 5.6009 | 32.59% | 1.8252 | 3.7757 | 0 | 36.8452 | 0 |  | 0.12333 | 3.0167 | 3.9638 | 3.8142 | 140.5344 | 11.4954
| 6 | [11 empty] | -0.092 | 4.644 | 4.2975 | 55.21% | 2.3728 | 1.9247 | 0 | 49.5789 | 0 |  | 0.22 | 3.56 | 4.3887 | 4.3059 | 213.48 | 13.702 |  | 0.228 | 3.894 | 4.7528 | 49.92% | 2.3728 | 2.38 | 0 | 49.5789 | 0 |  | 0.12 | 3.04 | 3.492 | 3.492 | 173.1296 | 16.8955 |  | -0.092 | 4.644 | 4.2975 | 55.21% | 2.3728 | 1.9247 | 0 | 49.5789 | 0 |  | 0.088889 | 3.56 | 3.8948 | 3.8213 | 189.4573 | 15.4394 | 0.1152 | 2.7736 | 3.2075 | 7.1163 | 0 | 2.6402 |  | 0.212 | 3.876 | 4.6745 | 50.76% | 2.3728 | 2.3018 | 0 | 49.5789 | 0 |  | 0.1152 | 2.7736 | 3.2075 | 3.147 | 156.0249 | 18.7477
| 7 | [11 empty] | -0.092 | 4.644 | 4.4282 | 58.07% | 2.5716 | 1.8566 | 0 | 54.2032 | 0 |  | 0.22 | 3.56 | 4.0761 | 3.9992 | 216.7682 | 16.1288 |  | 0.228 | 3.894 | 4.4288 | 58.07% | 2.5716 | 1.8572 | 0 | 54.2032 | 0 |  | 0.12 | 3.04 | 3.3215 | 3.2588 | 176.6391 | 19.7929 |  | -0.092 | 4.644 | 4.4282 | 58.07% | 2.5716 | 1.8566 | 0 | 54.2032 | 0 |  | 0.088889 | 3.56 | 3.7685 | 3.6974 | 200.4118 | 17.4451 | 0.1152 | 2.7736 | 3.0438 | 7.1163 | 0 | 2.7821 |  | 0.212 | 3.876 | 4.3733 | 58.8% | 2.5716 | 1.8017 | 0 | 54.2032 | 0 |  | 0.1152 | 2.7736 | 3.0438 | 2.9864 | 161.873 | 21.5985
| 8 | [11 empty] | 0.07 | 4.32 | 4.2173 | 73.63% | 3.1052 | 1.1121 | 0 | 66.6115 | 0 |  | 0.088889 | 3.8222 | 3.6919 | 3.2042 | 213.4399 | 24.7383 |  | 0.078889 | 4.1922 | 4.0765 | 76.17% | 3.1052 | 0.97132 | 0 | 66.6115 | 0 |  | 0.071111 | 3.1378 | 3.0335 | 2.6328 | 175.377 | 30.1074 |  | 0.07 | 4.32 | 4.2173 | 73.63% | 3.1052 | 1.1121 | 0 | 66.6115 | 0 |  | 0.088889 | 3.8222 | 3.6919 | 3.2042 | 213.4399 | 24.7383 | 0.058667 | 2.8867 | 2.8006 | 7.1163 | 0 | 3.0237 |  | 0.09 | 4.12 | 3.988 | 77.86% | 3.1052 | 0.8828 | 0 | 66.6115 | 0 |  | 0.058667 | 2.8867 | 2.8006 | 2.4307 | 161.9145 | 32.6107
| 9 | [11 empty] | 0.07 | 4.32 | 4.1818 | 75.96% | 3.1763 | 1.0054 | 0 | 68.266 | 0 |  | 0.088889 | 3.8222 | 3.6467 | 3.165 | 216.0639 | 25.6669 |  | 0.078889 | 4.1922 | 4.0364 | 78.69% | 3.1763 | 0.86008 | 0 | 68.266 | 0 |  | 0.071111 | 3.1378 | 2.9973 | 2.6015 | 177.5911 | 31.2273 |  | 0.07 | 4.32 | 4.1818 | 75.96% | 3.1763 | 1.0054 | 0 | 68.266 | 0 |  | 0.088889 | 3.8222 | 3.6467 | 3.165 | 216.0639 | 25.6669 | 0.058667 | 2.8867 | 2.7708 | 7.1163 | 0 | 3.0563 |  | 0.09 | 4.12 | 3.9423 | 80.57% | 3.1763 | 0.76591 | 0 | 68.266 | 0 |  | 0.058667 | 2.8867 | 2.7708 | 2.0389 | 139.1868 | 39.8435
| 10 | [11 empty] | 0.07 | 4.32 | 4.2275 | 72.97% | 3.0848 | 1.1428 | 0 | 66.1369 | 0 |  | 0.088889 | 3.8222 | 3.7048 | 3.2155 | 212.6631 | 24.4761 |  | 0.078889 | 4.1922 | 4.088 | 75.46% | 3.0848 | 1.0032 | 0 | 66.1369 | 0 |  | 0.071111 | 3.1378 | 3.0439 | 2.6418 | 174.7226 | 29.791 |  | 0.07 | 4.32 | 4.2275 | 72.97% | 3.0848 | 1.1428 | 0 | 66.1369 | 0 |  | 0.088889 | 3.8222 | 3.7048 | 3.2155 | 212.6631 | 24.4761 | 0.058667 | 2.8867 | 2.8092 | 7.1163 | 0 | 3.0145 |  | 0.09 | 4.12 | 4.0011 | 77.1% | 3.0848 | 0.91634 | 0 | 66.1369 | 0 |  | 0.058667 | 2.8867 | 2.8092 | 2.4382 | 161.2519 | 32.2797
| 11 | [11 empty] | 0.07 | 4.32 | 4.2765 | 69.84% | 2.9868 | 1.2897 | 0 | 63.8586 | 0 |  | 0.088889 | 3.8222 | 3.767 | 3.2695 | 208.786 | 23.2426 |  | 0.078889 | 4.1922 | 4.1432 | 72.09% | 2.9868 | 1.1564 | 0 | 63.8586 | 0 |  | 0.071111 | 3.1378 | 3.0936 | 2.685 | 171.4628 | 28.3019 |  | 0.07 | 4.32 | 4.2765 | 69.84% | 2.9868 | 1.2897 | 0 | 63.8586 | 0 |  | 0.088889 | 3.8222 | 3.767 | 3.2695 | 208.786 | 23.2426 | 0.058667 | 2.8867 | 2.8502 | 7.1163 | 0 | 2.9711 |  | 0.09 | 4.12 | 4.0641 | 73.49% | 2.9868 | 1.0773 | 0 | 63.8586 | 0 |  | 0.058667 | 2.8867 | 2.8502 | 2.4738 | 157.9733 | 30.7187
| 12 | [11 empty] | 0.07 | 4.32 | 4.294 | 68.74% | 2.9518 | 1.3422 | 0 | 63.045 | 0 |  | 0.088889 | 3.8222 | 3.7893 | 3.2888 | 207.3418 | 22.8119 |  | 0.078889 | 4.1922 | 4.163 | 70.91% | 2.9518 | 1.2111 | 0 | 63.045 | 0 |  | 0.071111 | 3.1378 | 3.1114 | 2.7005 | 170.2509 | 27.7817 |  | 0.07 | 4.32 | 4.294 | 68.74% | 2.9518 | 1.3422 | 0 | 63.045 | 0 |  | 0.088889 | 3.8222 | 3.7893 | 3.2888 | 207.3418 | 22.8119 | 0.058667 | 2.8867 | 2.8649 | 7.1163 | 0 | 2.9559 |  | 0.09 | 4.12 | 4.0866 | 72.23% | 2.9518 | 1.1348 | 0 | 63.045 | 0 |  | 0.058667 | 2.8867 | 2.8649 | 2.4865 | 156.763 | 30.172
| 13 | [11 empty] | 0.07 | 4.32 | 4.131 | 79.35% | 3.2778 | 0.8532 | 0 | 70.6256 | 0 |  | 0.088889 | 3.8222 | 3.5822 | 3.1091 | 219.5818 | 27.0318 |  | 0.078889 | 4.1922 | 3.9792 | 82.37% | 3.2778 | 0.70142 | 0 | 70.6256 | 0 |  | 0.071111 | 3.1378 | 2.9458 | 2.1676 | 153.0913 | 38.7722 |  | 0.07 | 4.32 | 4.131 | 79.35% | 3.2778 | 0.8532 | 0 | 70.6256 | 0 |  | 0.088889 | 3.8222 | 3.5822 | 3.1091 | 219.5818 | 27.0318 | 0.058667 | 2.8867 | 2.7283 | 7.1163 | 0 | 3.1039 |  | 0.09 | 4.12 | 3.877 | 84.54% | 3.2778 | 0.5992 | 0 | 70.6256 | 0 |  | 0.058667 | 2.8867 | 2.7283 | 2.0076 | 141.7873 | 41.8633
| 14 | [11 empty] | 0.07 | 4.32 | 3.8991 | 95.95% | 3.7414 | 0.15772 | 0 | 81.4065 | 0 |  | 0.088889 | 3.8222 | 3.2878 | 2.4193 | 196.9475 | 40.0419 |  | 0.078889 | 4.1922 | 3.7179 | 100% | 3.7414 | -0.023498 | 0.0062804 | 80.8953 | 0.51127 |  | 0.071111 | 3.1378 | 2.7102 | 1.9943 | 161.3306 | 48.8783 |  | 0.07 | 4.32 | 3.8991 | 95.95% | 3.7414 | 0.15772 | 0 | 81.4065 | 0 |  | 0.088889 | 3.8222 | 3.2878 | 2.4193 | 196.9475 | 40.0419 | 0.058667 | 2.8867 | 2.5339 | 7.1163 | 0 | 3.342 |  | 0.09 | 4.12 | 3.5789 | 100% | 3.7414 | -0.16253 | 0.04344 | 81.3631 | 0 |  | 0.058667 | 2.8867 | 2.5339 | 1.8646 | 151.709 | 51.9267
| 15 | [11 empty] | 0.07 | 4.32 | 4.1803 | 76.05% | 3.1793 | 1.001 | 0 | 68.3338 | 0 |  | 0.088889 | 3.8222 | 3.6448 | 3.1634 | 216.1687 | 25.7054 |  | 0.078889 | 4.1922 | 4.0348 | 78.8% | 3.1793 | 0.85552 | 0 | 68.3338 | 0 |  | 0.071111 | 3.1378 | 2.9959 | 2.6002 | 177.6796 | 31.2737 |  | 0.07 | 4.32 | 4.1803 | 76.05% | 3.1793 | 1.001 | 0 | 68.3338 | 0 |  | 0.088889 | 3.8222 | 3.6448 | 3.1634 | 216.1687 | 25.7054 | 0.058667 | 2.8867 | 2.7696 | 7.1163 | 0 | 3.0576 |  | 0.09 | 4.12 | 3.9404 | 80.68% | 3.1793 | 0.76112 | 0 | 68.3338 | 0 |  | 0.058667 | 2.8867 | 2.7696 | 2.038 | 139.2636 | 39.9006
| 16 | [11 empty] | 0.07 | 4.32 | 4.2658 | 70.52% | 3.0084 | 1.2574 | 0 | 64.3604 | 0 |  | 0.088889 | 3.8222 | 3.7533 | 3.2576 | 209.6611 | 23.5108 |  | 0.078889 | 4.1922 | 4.1311 | 72.82% | 3.0084 | 1.1227 | 0 | 64.3604 | 0 |  | 0.071111 | 3.1378 | 3.0827 | 2.6755 | 172.1976 | 28.6258 |  | 0.07 | 4.32 | 4.2658 | 70.52% | 3.0084 | 1.2574 | 0 | 64.3604 | 0 |  | 0.088889 | 3.8222 | 3.7533 | 3.2576 | 209.6611 | 23.5108 | 0.058667 | 2.8867 | 2.8412 | 7.1163 | 0 | 2.9806 |  | 0.09 | 4.12 | 4.0503 | 74.28% | 3.0084 | 1.0419 | 0 | 64.3604 | 0 |  | 0.058667 | 2.8867 | 2.8412 | 2.4659 | 158.7093 | 31.0586
| 17 | [11 empty] | 0.07 | 4.32 | 4.3649 | 64.38% | 2.8101 | 1.5548 | 0 | 59.7497 | 0 |  | 0.088889 | 3.8222 | 3.8793 | 3.3669 | 201.1714 | 21.1179 |  | 0.078889 | 4.1922 | 4.2428 | 66.23% | 2.8101 | 1.4327 | 0 | 59.7497 | 0 |  | 0.071111 | 3.1378 | 3.1834 | 2.763 | 165.0858 | 25.7341 |  | 0.07 | 4.32 | 4.3649 | 64.38% | 2.8101 | 1.5548 | 0 | 59.7497 | 0 |  | 0.088889 | 3.8222 | 3.8793 | 3.3669 | 201.1714 | 21.1179 | 0.058667 | 2.8867 | 2.9243 | 7.1163 | 0 | 2.8959 |  | 0.09 | 4.12 | 4.1778 | 67.26% | 2.8101 | 1.3676 | 0 | 59.7497 | 0 |  | 0.058667 | 2.8867 | 2.9243 | 2.5381 | 151.6495 | 28.0141
| 18 | [11 empty] | 0.07 | 4.32 | 4.4305 | 60.46% | 2.6789 | 1.7516 | 0 | 56.6984 | 0 |  | 0.088889 | 3.8222 | 3.9626 | 3.4392 | 194.999 | 19.6181 |  | 0.078889 | 4.1922 | 4.3168 | 62.06% | 2.6789 | 1.6379 | 0 | 56.6984 | 0 |  | 0.071111 | 3.1378 | 3.2501 | 2.8208 | 159.936 | 23.919 |  | 0.07 | 4.32 | 4.4305 | 60.46% | 2.6789 | 1.7516 | 0 | 56.6984 | 0 |  | 0.088889 | 3.8222 | 3.9626 | 3.4392 | 194.999 | 19.6181 | 0.058667 | 2.8867 | 2.9793 | 7.1163 | 0 | 2.8424 |  | 0.09 | 4.12 | 4.2621 | 62.85% | 2.6789 | 1.5832 | 0 | 56.6984 | 0 |  | 0.058667 | 2.8867 | 2.9793 | 2.5858 | 146.6118 | 26.0928
| 19 | [11 empty] | -0.092 | 4.644 | 4.3178 | 55.67% | 2.4037 | 1.9141 | 0 | 50.2977 | 0 |  | 0.22 | 3.56 | 4.3401 | 4.2582 | 214.1772 | 14.0562 |  | 0.228 | 3.894 | 4.7024 | 51.12% | 2.4037 | 2.2988 | 0 | 50.2977 | 0 |  | 0.12 | 3.04 | 3.4655 | 3.4001 | 171.0177 | 17.6036 |  | -0.092 | 4.644 | 4.3178 | 55.67% | 2.4037 | 1.9141 | 0 | 50.2977 | 0 |  | 0.088889 | 3.56 | 3.8752 | 3.8021 | 191.2351 | 15.7425 | 0.1152 | 2.7736 | 3.1821 | 7.1163 | 0 | 2.6613 |  | 0.212 | 3.876 | 4.6277 | 51.94% | 2.4037 | 2.224 | 0 | 50.2977 | 0 |  | 0.1152 | 2.7736 | 3.1821 | 3.122 | 157.0313 | 19.1715
| 20 | [11 empty] | 0.07 | 4.32 | 4.3661 | 64.31% | 2.8078 | 1.5583 | 0 | 59.6954 | 0 |  | 0.088889 | 3.8222 | 3.8807 | 3.3682 | 201.0655 | 21.0907 |  | 0.078889 | 4.1922 | 4.2442 | 66.16% | 2.8078 | 1.4364 | 0 | 59.6954 | 0 |  | 0.071111 | 3.1378 | 3.1846 | 2.764 | 164.9973 | 25.7011 |  | 0.07 | 4.32 | 4.3661 | 64.31% | 2.8078 | 1.5583 | 0 | 59.6954 | 0 |  | 0.088889 | 3.8222 | 3.8807 | 3.3682 | 201.0655 | 21.0907 | 0.058667 | 2.8867 | 2.9253 | 7.1163 | 0 | 2.8949 |  | 0.09 | 4.12 | 4.1792 | 67.18% | 2.8078 | 1.3715 | 0 | 59.6954 | 0 |  | 0.058667 | 2.8867 | 2.9253 | 2.5389 | 151.5625 | 27.9793
| 21 | [11 empty] | 0.07 | 4.32 | 4.2112 | 74.03% | 3.1174 | 1.0938 | 0 | 66.8963 | 0 |  | 0.088889 | 3.8222 | 3.6841 | 3.1975 | 213.9008 | 24.8965 |  | 0.078889 | 4.1922 | 4.0696 | 76.6% | 3.1174 | 0.95217 | 0 | 66.8963 | 0 |  | 0.071111 | 3.1378 | 3.0273 | 2.6274 | 175.7655 | 30.2982 |  | 0.07 | 4.32 | 4.2112 | 74.03% | 3.1174 | 1.0938 | 0 | 66.8963 | 0 |  | 0.088889 | 3.8222 | 3.6841 | 3.1975 | 213.9008 | 24.8965 | 0.058667 | 2.8867 | 2.7955 | 7.1163 | 0 | 3.0293 |  | 0.09 | 4.12 | 3.9801 | 78.33% | 3.1174 | 0.86268 | 0 | 66.8963 | 0 |  | 0.058667 | 2.8867 | 2.7955 | 2.4263 | 162.3087 | 32.8102
| 22 | [11 empty] | 0.07 | 4.32 | 3.8711 | 98.1% | 3.7974 | 0.073743 | 0 | 82.7084 | 0 |  | 0.088889 | 3.8222 | 3.2522 | 2.3931 | 197.9331 | 41.1271 |  | 0.078889 | 4.1922 | 3.6863 | 100% | 3.7974 | -0.11103 | 0.02924 | 80.29 | 2.4184 |  | 0.071111 | 3.1378 | 2.6818 | 1.9734 | 158.443 | 51.2948 |  | 0.07 | 4.32 | 3.8711 | 98.1% | 3.7974 | 0.073743 | 0 | 82.7084 | 0 |  | 0.088889 | 3.8222 | 3.2522 | 2.3931 | 197.9331 | 41.1271 | 0.058667 | 2.8867 | 2.5105 | 7.1163 | 0 | 3.3732 |  | 0.09 | 4.12 | 3.5429 | 100% | 3.7974 | -0.25451 | 0.067022 | 82.6414 | 0 |  | 0.058667 | 2.8867 | 2.5105 | 1.8473 | 152.6654 | 53.2355
| 23 | [11 empty] | 0.07 | 4.32 | 3.9808 | 89.88% | 3.5781 | 0.40267 | 0 | 77.6095 | 0 |  | 0.088889 | 3.8222 | 3.3915 | 2.4956 | 193.6836 | 37.007 |  | 0.078889 | 4.1922 | 3.8099 | 93.92% | 3.5781 | 0.23182 | 0 | 77.6095 | 0 |  | 0.071111 | 3.1378 | 2.7932 | 2.0554 | 159.5156 | 44.9338 |  | 0.07 | 4.32 | 3.9808 | 89.88% | 3.5781 | 0.40267 | 0 | 77.6095 | 0 |  | 0.088889 | 3.8222 | 3.3915 | 2.4956 | 193.6836 | 37.007 | 0.058667 | 2.8867 | 2.6024 | 7.1163 | 0 | 3.2541 |  | 0.09 | 4.12 | 3.6839 | 97.13% | 3.5781 | 0.10575 | 0 | 77.6095 | 0 |  | 0.058667 | 2.8867 | 2.6024 | 1.915 | 148.6188 | 48.2284
| 24 | [11 empty] | 0.07 | 4.32 | 3.9102 | 95.12% | 3.7192 | 0.19097 | 0 | 80.8912 | 0 |  | 0.088889 | 3.8222 | 3.3019 | 2.4297 | 196.5385 | 39.6189 |  | 0.078889 | 4.1922 | 3.7304 | 99.7% | 3.7192 | 0.011152 | 0 | 80.8912 | 0 |  | 0.071111 | 3.1378 | 2.7215 | 2.0026 | 161.9927 | 48.0678 |  | 0.07 | 4.32 | 3.9102 | 95.12% | 3.7192 | 0.19097 | 0 | 80.8912 | 0 |  | 0.088889 | 3.8222 | 3.3019 | 2.4297 | 196.5385 | 39.6189 | 0.058667 | 2.8867 | 2.5432 | 7.1163 | 0 | 3.3298 |  | 0.09 | 4.12 | 3.5931 | 100% | 3.7192 | -0.12612 | 0.033909 | 80.8573 | 0 |  | 0.058667 | 2.8867 | 2.5432 | 1.8714 | 151.3186 | 51.4154
| 25 | [11 empty] | 0.10375 | 4.5563 | 3.6493 | 100% | 4.1234 | -0.47405 | 0.11497 | 79.9086 | 10.3804 |  | 0.08 | 3.76 | 3.0607 | 2.2522 | 179.9693 | 54.5743 |  | 0.10125 | 4.1988 | 3.3137 | 100% | 4.1234 | -0.8097 | 0.19637 | 72.559 | 17.73 |  | 0.05525 | 2.8628 | 2.3798 | 1.7512 | 127.062 | 70.4063 |  | 0.1 | 4.34 | 3.4658 | 100% | 4.1234 | -0.65752 | 0.15946 | 75.8912 | 14.3978 |  | 0.088889 | 3.0513 | 2.2742 | 1.6735 | 127.0022 | 71.0991 | 0.05525 | 2.8628 | 2.3798 | 7.1163 | 0 | 3.5585 |  | 0.09375 | 3.8862 | 3.0667 | 100% | 4.1234 | -1.0566 | 0.25626 | 90.0327 | 14.3978 |  | 0.02375 | 1.8662 | 1.6586 | 1.2205 | 109.8854 | 104.9158
| 26 | [11 empty] | 0.10375 | 4.5563 | 3.4556 | 100% | 4.3846 | -0.92897 | 0.21187 | 75.9475 | 20.4167 |  | 0.08 | 3.76 | 2.9113 | 2.1423 | 162.7026 | 66.4831 |  | 0.10125 | 4.1988 | 3.1247 | 100% | 4.3846 | -1.2599 | 0.28736 | 68.6733 | 27.691 |  | 0.05525 | 2.8628 | 2.2766 | 1.6753 | 115.0459 | 81.7334 |  | 0.1 | 4.34 | 3.2792 | 100% | 4.3846 | -1.1054 | 0.25212 | 72.0691 | 24.2952 |  | 0.088889 | 3.0513 | 2.1083 | 1.5514 | 111.8067 | 84.1925 | 0.05525 | 2.8628 | 2.2766 | 6.0698 | 1.0465 | 4.418 |  | 0.09375 | 3.8862 | 2.8917 | 100% | 4.3846 | -1.4929 | 0.34048 | 96.0238 | 24.2952 |  | 0.02375 | 1.8662 | 1.6143 | 1.1879 | 114.065 | 125.1062
| 27 | [11 empty] | 0.07 | 4.32 | 3.993 | 89% | 3.5536 | 0.43941 | 0 | 77.0399 | 0 |  | 0.088889 | 3.8222 | 3.407 | 2.5071 | 193.144 | 36.5677 |  | 0.078889 | 4.1922 | 3.8237 | 92.94% | 3.5536 | 0.27012 | 0 | 77.0399 | 0 |  | 0.071111 | 3.1378 | 2.8056 | 2.0645 | 159.0504 | 44.4062 |  | 0.07 | 4.32 | 3.993 | 89% | 3.5536 | 0.43941 | 0 | 77.0399 | 0 |  | 0.088889 | 3.8222 | 3.407 | 2.5071 | 193.144 | 36.5677 | 0.058667 | 2.8867 | 2.6126 | 7.1163 | 0 | 3.2413 |  | 0.09 | 4.12 | 3.6996 | 96.05% | 3.5536 | 0.146 | 0 | 77.0399 | 0 |  | 0.058667 | 2.8867 | 2.6126 | 1.9225 | 148.1101 | 47.6863
| 28 | [11 empty] | 0.07 | 4.32 | 4.3037 | 68.14% | 2.9326 | 1.3711 | 0 | 62.5975 | 0 |  | 0.088889 | 3.8222 | 3.8015 | 3.2994 | 206.534 | 22.5771 |  | 0.078889 | 4.1922 | 4.1738 | 70.26% | 2.9326 | 1.2412 | 0 | 62.5975 | 0 |  | 0.071111 | 3.1378 | 3.1212 | 2.709 | 169.5736 | 27.4981 |  | 0.07 | 4.32 | 4.3037 | 68.14% | 2.9326 | 1.3711 | 0 | 62.5975 | 0 |  | 0.088889 | 3.8222 | 3.8015 | 3.2994 | 206.534 | 22.5771 | 0.058667 | 2.8867 | 2.873 | 7.1163 | 0 | 2.9476 |  | 0.09 | 4.12 | 4.099 | 71.54% | 2.9326 | 1.1664 | 0 | 62.5975 | 0 |  | 0.058667 | 2.8867 | 2.873 | 2.4935 | 156.0885 | 29.8737
| 29 | [11 empty] | -0.092 | 4.644 | 4.4535 | 58.61% | 2.6101 | 1.8434 | 0 | 55.0982 | 0 |  | 0.22 | 3.56 | 4.0156 | 3.9398 | 217.077 | 16.6421 |  | 0.228 | 3.894 | 4.3661 | 59.78% | 2.6101 | 1.756 | 0 | 55.0982 | 0 |  | 0.12 | 3.04 | 3.2885 | 3.2265 | 177.7719 | 20.3217 |  | -0.092 | 4.644 | 4.4535 | 58.61% | 2.6101 | 1.8434 | 0 | 55.0982 | 0 |  | 0.088889 | 3.56 | 3.7441 | 3.6734 | 202.3996 | 17.849 | 0.1152 | 2.7736 | 3.0122 | 7.1163 | 0 | 2.8114 |  | 0.212 | 3.876 | 4.315 | 60.49% | 2.6101 | 1.7049 | 0 | 55.0982 | 0 |  | 0.1152 | 2.7736 | 3.0122 | 2.6143 | 144.0449 | 25.0798
| 30 | [11 empty] | 0.07 | 4.32 | 4.376 | 63.71% | 2.788 | 1.588 | 0 | 59.2343 | 0 |  | 0.088889 | 3.8222 | 3.8933 | 3.3791 | 200.1599 | 20.8601 |  | 0.078889 | 4.1922 | 4.2553 | 65.52% | 2.788 | 1.4674 | 0 | 59.2343 | 0 |  | 0.071111 | 3.1378 | 3.1947 | 2.7727 | 164.2408 | 25.4222 |  | 0.07 | 4.32 | 4.376 | 63.71% | 2.788 | 1.588 | 0 | 59.2343 | 0 |  | 0.088889 | 3.8222 | 3.8933 | 3.3791 | 200.1599 | 20.8601 | 0.058667 | 2.8867 | 2.9336 | 7.1163 | 0 | 2.8867 |  | 0.09 | 4.12 | 4.192 | 66.51% | 2.788 | 1.404 | 0 | 59.2343 | 0 |  | 0.058667 | 2.8867 | 2.9336 | 2.5461 | 150.8191 | 27.6846
| 31 | [11 empty] | -0.092 | 4.644 | 4.4075 | 57.63% | 2.5401 | 1.8674 | 0 | 53.4709 | 0 |  | 0.22 | 3.56 | 4.1256 | 4.0477 | 216.4365 | 15.72 |  | 0.228 | 3.894 | 4.4801 | 56.7% | 2.5401 | 1.94 | 0 | 53.4709 | 0 |  | 0.12 | 3.04 | 3.3485 | 3.2853 | 175.6691 | 19.3681 |  | -0.092 | 4.644 | 4.4075 | 57.63% | 2.5401 | 1.8674 | 0 | 53.4709 | 0 |  | 0.088889 | 3.56 | 3.7885 | 3.717 | 198.7534 | 17.1186 | 0.1152 | 2.7736 | 3.0698 | 7.1163 | 0 | 2.7586 |  | 0.212 | 3.876 | 4.421 | 57.46% | 2.5401 | 1.8809 | 0 | 53.4709 | 0 |  | 0.1152 | 2.7736 | 3.0698 | 3.0118 | 161.0459 | 21.1268
[7 empty] | kWh/rok |  | kWh/rok |  | kWh/rok | kWh/rok | [7 empty] | 10720.9217 | 127.4292 | kWh/rok |  | SCOP | 4.2811 | 3.9434 | 3.5983 | 3982.5125 | PLN | [7 empty] | 10632.7992 | 215.5517 | kWh/rok |  | SCOP | 3.6293 | 3.3259 | 2.9223 | 4956.9194 | PLN | [7 empty] | 10652.4495 | 195.9014 | kWh/rok |  | SCOP | 3.7517 | 3.4377 | 3.3042 | 4341.0035 |  |  | 1422.9139 | 2593.2558 | 4.186 | 849.2341 | PLN | [7 empty] | 10845.1157 | 195.9014 | kWh/rok |  | SCOP | 3.1877 | 2.9027 | 2.605 | 5747.7096
[24 empty] | CO 35 | [16 empty] | CO 55 | [16 empty] | CO 55 |  |  |  |  | SCOP cwu |  | 3.8984 | [15 empty] | CO 55
229

## Bilans-251-A06 (hidden)
[7 empty] | VTS35 | VTS55 | VTS45 | VTS70
|  | Koszty eksploatacyjne |  | 4604.0314 |  | COP | 3.7301 | 3.2204 | 3.5694 | 3.1825 |  |  | V35stC | [16 empty] | V55stC / V45stC | [16 empty] | V45stC / V35stC | [15 empty] | CWU | [6 empty] | V70stC / V55stC
|  | System ogrzewania |  | Ogrzewanie podłogowe |  | Udział PC | 0.99934 | 0.9992 | 0.99655 | 0.99656 | [7 empty] | Sprawdzanie Q pc i Q budynku <12stC | [16 empty] | Sprawdzanie Q pc i Q budynku <12stC | [16 empty] | Sprawdzanie Q pc i Q budynku <12stC | [22 empty] | Sprawdzanie Q pc i Q budynku <12stC
|  | COP-pokaz |  | 3.7301 |  | Udział 2ŹC | 0.00066181 | 0.00079653 | 0.0034464 | 0.003436
|  | Udział PC-pokaz |  | 0.99934 |  | COP-Inst | 3.7308 | 3.2212 | 3.5729 | 3.186
| Dzień | Udział 2ŹC-pokaz |  | 0.00066181 | [8 empty] | a= | b= | Qpc | Wsp.Qpc | Qbudynku | Delta | % 2ŹC | E PC | E 2 ŹC |  | a= | b= | COP | COP skor | COP skor | Koszt CO |  | a= | b= | Qpc | Wsp.Qpc | Qbudynku | Delta | % 2ŹC | E PC | E 2 ŹC |  | a= | b= | COP | COP skor | COP skor | Koszt CO |  | a= | b= | Qpc | Wsp.Qpc | Qbudynku | Delta | % 2ŹC | E PC | E 2 ŹC |  | a= | b= | COP | COP skor | COP skor | Koszt CO | a= | b= | COP | EPC | E2.ŹĆ | Koszt |  | a= | b= | Qpc | Wsp.Qpc | Qbudynku | Delta | % 2ŹC | E PC | E 2 ŹC |  | a= | b= | COP | COP skor | COP skor | Koszt CO
I | 1 | COP-instalacji |  | 3.7308 | [8 empty] | 0.006 | 5.958 | 5.9721 | 43.03% | 2.5699 | 3.4023 | 0 | 54.1625 | 0 |  | 0.22 | 3.56 | 4.0788 | 4.0788 | 220.92 | 15.8019 |  | 0.256 | 5.398 | 6.0017 | 42.82% | 2.5699 | 3.4319 | 0 | 54.1625 | 0 |  | 0.102 | 3.106 | 3.3466 | 3.3466 | 181.2576 | 19.2597 |  | 0.006 | 5.958 | 5.9721 | 43.03% | 2.5699 | 3.4023 | 0 | 54.1625 | 0 |  | 0.11111 | 3.56 | 3.822 | 3.822 | 207.0112 | 16.8636 | 0.1012 | 2.8516 | 3.0903 | 7.1163 | 0 | 2.7403 |  | 0.244 | 5.452 | 6.0274 | 42.64% | 2.5699 | 3.4576 | 0 | 54.1625 | 0 |  | 0.1012 | 2.8516 | 3.0903 | 3.0903 | 167.3765 | 20.8569
| 2 | [11 empty] | 0.15667 | 5.6567 | 5.5366 | 54.32% | 3.0072 | 2.5293 | 0 | 64.3333 | 0 |  | 0.11111 | 3.7778 | 3.6926 | 3.6229 | 233.0744 | 21.1312 |  | 0.073333 | 5.7633 | 5.7071 | 52.69% | 3.0072 | 2.6999 | 0 | 64.3333 | 0 |  | 0.088889 | 3.1322 | 3.0641 | 3.0063 | 193.4026 | 25.4657 |  | 0.15667 | 5.6567 | 5.5366 | 54.32% | 3.0072 | 2.5293 | 0 | 64.3333 | 0 |  | 0.11111 | 3.7778 | 3.6926 | 3.6229 | 233.0744 | 21.1312 | 0.076 | 2.902 | 2.8437 | 7.1163 | 0 | 2.9779 |  | 0.1 | 5.74 | 5.6633 | 53.1% | 3.0072 | 2.6561 | 0 | 64.3333 | 0 |  | 0.076 | 2.902 | 2.8437 | 2.7901 | 179.4948 | 27.4389
| 3 | E CO V35 | 10843.6384 |  | 2930.0924 | [7 empty] | 0.15667 | 5.6567 | 5.4125 | 57.61% | 3.118 | 2.2945 | 0 | 66.9099 | 0 |  | 0.11111 | 3.7778 | 3.6046 | 3.5366 | 236.6346 | 22.5138 |  | 0.073333 | 5.7633 | 5.6491 | 55.2% | 3.118 | 2.531 | 0 | 66.9099 | 0 |  | 0.088889 | 3.1322 | 2.9937 | 2.9372 | 196.5289 | 27.1082 |  | 0.15667 | 5.6567 | 5.4125 | 57.61% | 3.118 | 2.2945 | 0 | 66.9099 | 0 |  | 0.11111 | 3.7778 | 3.6046 | 3.5366 | 236.6346 | 22.5138 | 0.076 | 2.902 | 2.7836 | 7.1163 | 0 | 3.0423 |  | 0.1 | 5.74 | 5.5842 | 55.84% | 3.118 | 2.4661 | 0 | 66.9099 | 0 |  | 0.076 | 2.902 | 2.7836 | 2.731 | 182.7339 | 29.1547
| 4 | 2 ŹC CO | 4.7125 | [9 empty] | 0.15667 | 5.6567 | 4.6194 | 82.84% | 3.8265 | 0.79286 | 0 | 83.3864 | 0 |  | 0.11111 | 3.7778 | 3.0421 | 2.2385 | 186.6646 | 44.3278 |  | 0.073333 | 5.7633 | 5.2778 | 72.5% | 3.8265 | 1.4513 | 0 | 83.3864 | 0 |  | 0.088889 | 3.1322 | 2.5437 | 2.2077 | 184.0958 | 44.9463 |  | 0.15667 | 5.6567 | 4.6194 | 82.84% | 3.8265 | 0.79286 | 0 | 83.3864 | 0 |  | 0.11111 | 3.7778 | 3.0421 | 2.2385 | 186.6646 | 44.3278 | 0.076 | 2.902 | 2.3988 | 7.1163 | 0 | 3.5302 |  | 0.1 | 5.74 | 5.0779 | 75.36% | 3.8265 | 1.2514 | 0 | 83.3864 | 0 |  | 0.076 | 2.902 | 2.3988 | 2.082 | 173.6099 | 47.661
| 5 | COP | 3.7008 | [9 empty] | 0.15667 | 5.6567 | 4.7271 | 78.91% | 3.7303 | 0.99679 | 0 | 81.1489 | 0 |  | 0.11111 | 3.7778 | 3.1185 | 2.7066 | 219.6407 | 35.6779 |  | 0.073333 | 5.7633 | 5.3282 | 70.01% | 3.7303 | 1.5979 | 0 | 81.1489 | 0 |  | 0.088889 | 3.1322 | 2.6048 | 2.2608 | 183.46 | 42.714 |  | 0.15667 | 5.6567 | 4.7271 | 78.91% | 3.7303 | 0.99679 | 0 | 81.1489 | 0 |  | 0.11111 | 3.7778 | 3.1185 | 2.7066 | 219.6407 | 35.6779 | 0.076 | 2.902 | 2.4511 | 7.1163 | 0 | 3.455 |  | 0.1 | 5.74 | 5.1467 | 72.48% | 3.7303 | 1.4163 | 0 | 81.1489 | 0 |  | 0.076 | 2.902 | 2.4511 | 2.1273 | 172.6313 | 45.3934
| 6 | [5 empty] | COP PC35 | COP PC55 | COP PC55 | COP PC70 |  |  | 0.15667 | 5.6567 | 4.5789 | 84.36% | 3.8627 | 0.71624 | 0 | 84.2272 | 0 |  | 0.11111 | 3.7778 | 3.0134 | 2.2174 | 186.7677 | 45.2012 |  | 0.073333 | 5.7633 | 5.2589 | 73.45% | 3.8627 | 1.3962 | 0 | 84.2272 | 0 |  | 0.088889 | 3.1322 | 2.5207 | 2.1878 | 184.2734 | 45.8131 |  | 0.15667 | 5.6567 | 1.9295 | 100% | 3.8627 | -1.9332 | 0.50048 | 42.0732 | 42.1541 |  | 0.11111 | 3.7778 | 3.0134 | 2.2174 | 93.2941 | 72.7422 | 0.076 | 2.902 | 2.3792 | 7.1163 | 0 | 3.5594 |  | 0.1 | 5.74 | 5.0521 | 76.46% | 3.8627 | 1.1894 | 0 | 84.2272 | 42.1541 |  | 0.076 | 2.902 | 2.3792 | 2.065 | 173.9251 | 98.7022
| 7 | E CO V 55 | 10841.827 |  | 3532.4907 |  | 3.7301 | 3.2204 | 3.5694 | 3.1825 |  |  | 0.15667 | 5.6567 | 4.6318 | 82.38% | 3.8155 | 0.81635 | 0 | 83.1288 | 0 |  | 0.11111 | 3.7778 | 3.0509 | 2.245 | 186.6259 | 44.0634 |  | 0.073333 | 5.7633 | 5.2836 | 72.21% | 3.8155 | 1.4682 | 0 | 83.1288 | 0 |  | 0.088889 | 3.1322 | 2.5507 | 2.2139 | 184.0347 | 44.6838 |  | 0.15667 | 5.6567 | 4.6318 | 82.38% | 3.8155 | 0.81635 | 0 | 83.1288 | 0 |  | 0.11111 | 3.7778 | 3.0509 | 2.245 | 186.6259 | 44.0634 | 0.076 | 2.902 | 2.4048 | 7.1163 | 0 | 3.5214 |  | 0.1 | 5.74 | 5.0858 | 75.02% | 3.8155 | 1.2704 | 0 | 83.1288 | 0 |  | 0.076 | 2.902 | 2.4048 | 2.0872 | 173.5075 | 47.3949
| 8 | 2 ŹC CO | 6.5239 |  |  |  | 3.7308 | 3.2212 | 3.5729 | 3.186 |  |  | 0.15667 | 5.6567 | 5.0835 | 67.12% | 3.4119 | 1.6716 | 0 | 73.7446 | 0 |  | 0.11111 | 3.7778 | 3.3713 | 2.926 | 215.7789 | 29.9915 |  | 0.073333 | 5.7633 | 5.4951 | 62.09% | 3.4119 | 2.0831 | 0 | 73.7446 | 0 |  | 0.088889 | 3.1322 | 2.807 | 2.4363 | 179.6637 | 36.0203 |  | 0.15667 | 5.6567 | 5.0835 | 67.12% | 3.4119 | 1.6716 | 0 | 73.7446 | 0 |  | 0.11111 | 3.7778 | 3.3713 | 2.926 | 215.7789 | 29.9915 | 0.076 | 2.902 | 2.624 | 7.1163 | 0 | 3.2273 |  | 0.1 | 5.74 | 5.3742 | 63.49% | 3.4119 | 1.9622 | 0 | 73.7446 | 0 |  | 0.076 | 2.902 | 2.624 | 2.2774 | 167.9463 | 38.5334
| 9 | COP | 3.0692 |  |  |  | 3.7008 | 3.0692 | 3.5014 |  |  |  | 0.15667 | 5.6567 | 4.716 | 79.31% | 3.7402 | 0.97578 | 0 | 81.3794 | 0 |  | 0.11111 | 3.7778 | 3.1106 | 2.6998 | 219.7088 | 35.8698 |  | 0.073333 | 5.7633 | 5.323 | 70.27% | 3.7402 | 1.5828 | 0 | 81.3794 | 0 |  | 0.088889 | 3.1322 | 2.5985 | 2.2553 | 183.5365 | 42.9392 |  | 0.15667 | 5.6567 | 4.716 | 79.31% | 3.7402 | 0.97578 | 0 | 81.3794 | 0 |  | 0.11111 | 3.7778 | 3.1106 | 2.6998 | 219.7088 | 35.8698 | 0.076 | 2.902 | 2.4457 | 7.1163 | 0 | 3.4626 |  | 0.1 | 5.74 | 5.1396 | 72.77% | 3.7402 | 1.3993 | 0 | 81.3794 | 0 |  | 0.076 | 2.902 | 2.4457 | 2.1227 | 172.7415 | 45.6225
| 10 | [5 empty] | 3.8529 | 3.8529 | 3.8529 |  |  |  | 0.15667 | 5.6567 | 5.5914 | 52.91% | 2.9582 | 2.6331 | 0 | 63.1941 | 0 |  | 0.11111 | 3.7778 | 3.7315 | 3.6611 | 231.3586 | 20.5407 |  | 0.073333 | 5.7633 | 5.7328 | 51.6% | 2.9582 | 2.7745 | 0 | 63.1941 | 0 |  | 0.088889 | 3.1322 | 3.0952 | 3.0368 | 191.9071 | 24.7634 |  | 0.15667 | 5.6567 | 5.5914 | 52.91% | 2.9582 | 2.6331 | 0 | 63.1941 | 0 |  | 0.11111 | 3.7778 | 3.7315 | 3.6611 | 231.3586 | 20.5407 | 0.076 | 2.902 | 2.8703 | 7.1163 | 0 | 2.9503 |  | 0.1 | 5.74 | 5.6983 | 51.91% | 2.9582 | 2.7401 | 0 | 63.1941 | 0 |  | 0.076 | 2.902 | 2.8703 | 2.8162 | 177.9658 | 26.7032
| 11 | E CWU | 2593.2558 |  | 673.0736 | [7 empty] | 0.15667 | 5.6567 | 5.5065 | 55.1% | 3.0341 | 2.4725 | 0 | 64.9571 | 0 |  | 0.11111 | 3.7778 | 3.6713 | 3.602 | 233.9771 | 21.4598 |  | 0.073333 | 5.7633 | 5.6931 | 53.29% | 3.0341 | 2.659 | 0 | 64.9571 | 0 |  | 0.088889 | 3.1322 | 3.047 | 2.9895 | 194.1921 | 25.8564 |  | 0.15667 | 5.6567 | 5.5065 | 55.1% | 3.0341 | 2.4725 | 0 | 64.9571 | 0 |  | 0.11111 | 3.7778 | 3.6713 | 3.602 | 233.9771 | 21.4598 | 0.076 | 2.902 | 2.8292 | 7.1163 | 0 | 2.9932 |  | 0.1 | 5.74 | 5.6442 | 53.76% | 3.0341 | 2.6101 | 0 | 64.9571 | 0 |  | 0.076 | 2.902 | 2.8292 | 2.7758 | 180.3069 | 27.8476
| 12 | 2 ŹC CO | 4.186 |  |  |  | 35/28 | 4604.0314 |  |  |  |  | 0.15667 | 5.6567 | 5.4785 | 55.84% | 3.0591 | 2.4193 | 0 | 65.5402 | 0 |  | 0.11111 | 3.7778 | 3.6514 | 3.5825 | 234.7974 | 21.7705 |  | 0.073333 | 5.7633 | 5.6799 | 53.86% | 3.0591 | 2.6208 | 0 | 65.5402 | 0 |  | 0.088889 | 3.1322 | 3.0311 | 2.9739 | 194.9113 | 26.2256 |  | 0.15667 | 5.6567 | 5.4785 | 55.84% | 3.0591 | 2.4193 | 0 | 65.5402 | 0 |  | 0.11111 | 3.7778 | 3.6514 | 3.5825 | 234.7974 | 21.7705 | 0.076 | 2.902 | 2.8155 | 7.1163 | 0 | 3.0077 |  | 0.1 | 5.74 | 5.6262 | 54.37% | 3.0591 | 2.5671 | 0 | 65.5402 | 0 |  | 0.076 | 2.902 | 2.8155 | 2.7624 | 181.05 | 28.2335
| 13 | COP | 3.8529 |  |  |  | 45/35 | 4993.5266 |  |  |  |  | 0.15667 | 5.6567 | 5.404 | 57.84% | 3.1256 | 2.2784 | 0 | 67.0861 | 0 |  | 0.11111 | 3.7778 | 3.5986 | 3.5307 | 236.8619 | 22.6109 |  | 0.073333 | 5.7633 | 5.6451 | 55.37% | 3.1256 | 2.5195 | 0 | 67.0861 | 0 |  | 0.088889 | 3.1322 | 2.9889 | 2.9325 | 196.7298 | 27.2234 |  | 0.15667 | 5.6567 | 5.404 | 57.84% | 3.1256 | 2.2784 | 0 | 67.0861 | 0 |  | 0.11111 | 3.7778 | 3.5986 | 3.5307 | 236.8619 | 22.6109 | 0.076 | 2.902 | 2.7795 | 7.1163 | 0 | 3.0468 |  | 0.1 | 5.74 | 5.5788 | 56.03% | 3.1256 | 2.4531 | 0 | 67.0861 | 0 |  | 0.076 | 2.902 | 2.7795 | 2.727 | 182.9444 | 29.2748
| 14 | [5 empty] | 55/45 | 5348.3276 |  |  |  |  | 0.15667 | 5.6567 | 4.9236 | 72.2% | 3.5548 | 1.3688 | 0 | 77.067 | 0 |  | 0.11111 | 3.7778 | 3.2579 | 2.8276 | 217.9136 | 32.4339 |  | 0.073333 | 5.7633 | 5.4202 | 65.58% | 3.5548 | 1.8654 | 0 | 77.067 | 0 |  | 0.088889 | 3.1322 | 2.7163 | 2.3575 | 181.6886 | 38.9006 |  | 0.15667 | 5.6567 | 4.9236 | 72.2% | 3.5548 | 1.3688 | 0 | 77.067 | 0 |  | 0.11111 | 3.7778 | 3.2579 | 2.8276 | 217.9136 | 32.4339 | 0.076 | 2.902 | 2.5464 | 7.1163 | 0 | 3.3256 |  | 0.1 | 5.74 | 5.2721 | 67.43% | 3.5548 | 1.7173 | 0 | 77.067 | 0 |  | 0.076 | 2.902 | 2.5464 | 2.2101 | 170.3234 | 41.4963
| 15 | Odległość - min / max / max bez dobijania | [10 empty] | 0.02625 | 4.7437 | 4.5429 | 87.4% | 3.9706 | 0.57236 | 0 | 86.736 | 0 |  | 0.07 | 3.49 | 2.9545 | 2.1741 | 188.5698 | 47.4759 |  | 0.13625 | 5.9938 | 4.9514 | 80.19% | 3.9706 | 0.98086 | 0 | 86.736 | 0 |  | 0.04525 | 2.6867 | 2.3406 | 1.7223 | 149.3871 | 59.9284 |  | 0.135 | 6.195 | 5.1623 | 76.92% | 3.9706 | 1.1917 | 0 | 86.736 | 0 |  | 0.11111 | 2.8512 | 2.0012 | 1.7369 | 150.6547 | 59.4242 | 0.04525 | 2.6867 | 2.3406 | 7.1163 | 0 | 3.6181 |  | 0.07375 | 4.3462 | 3.7821 | 100% | 3.9706 | -0.18851 | 0.047477 | 86.6885 | 0 |  | 0.02125 | 1.8887 | 1.7262 | 1.2702 | 110.1129 | 81.2142
| 16 | 3 ¦ 30 ¦ 12 | [10 empty] | 0.15667 | 5.6567 | 5.7461 | 49.08% | 2.82 | 2.9261 | 0 | 59.9802 | 0 |  | 0.11111 | 3.7778 | 3.8412 | 3.8412 | 230.3961 | 18.5818 |  | 0.073333 | 5.7633 | 5.8052 | 48.58% | 2.82 | 2.9852 | 0 | 59.9802 | 0 |  | 0.088889 | 3.1322 | 3.183 | 3.183 | 190.9147 | 22.4245 |  | 0.15667 | 5.6567 | 5.7461 | 49.08% | 2.82 | 2.9261 | 0 | 59.9802 | 0 |  | 0.11111 | 3.7778 | 3.8412 | 3.8412 | 230.3961 | 18.5818 | 0.076 | 2.902 | 2.9454 | 7.1163 | 0 | 2.8751 |  | 0.1 | 5.74 | 5.7971 | 48.65% | 2.82 | 2.977 | 0 | 59.9802 | 0 |  | 0.076 | 2.902 | 2.9454 | 2.9454 | 176.6647 | 24.2333
| 17 | A+++ | [10 empty] | 0.15667 | 5.6567 | 5.2617 | 61.82% | 3.2527 | 2.009 | 0 | 70.0424 | 0 |  | 0.11111 | 3.7778 | 3.4977 | 3.0357 | 212.6297 | 27.4565 |  | 0.073333 | 5.7633 | 5.5785 | 58.31% | 3.2527 | 2.3257 | 0 | 70.0424 | 0 |  | 0.088889 | 3.1322 | 2.9081 | 2.8533 | 199.8505 | 29.2122 |  | 0.15667 | 5.6567 | 5.2617 | 61.82% | 3.2527 | 2.009 | 0 | 70.0424 | 0 |  | 0.11111 | 3.7778 | 3.4977 | 3.0357 | 212.6297 | 27.4565 | 0.076 | 2.902 | 2.7104 | 7.1163 | 0 | 3.1244 |  | 0.1 | 5.74 | 5.4879 | 59.27% | 3.2527 | 2.2352 | 0 | 70.0424 | 0 |  | 0.076 | 2.902 | 2.7104 | 2.6593 | 186.2622 | 31.3433
| 18 | A++ | [10 empty] | 0.02625 | 4.7437 | 4.5557 | 85.66% | 3.9023 | 0.65339 | 0 | 85.1494 | 0 |  | 0.07 | 3.49 | 2.9886 | 2.1992 | 187.2585 | 46.0753 |  | 0.13625 | 5.9938 | 5.0179 | 77.77% | 3.9023 | 1.1155 | 0 | 85.1494 | 0 |  | 0.04525 | 2.6867 | 2.3626 | 2.0506 | 174.6072 | 49.4137 |  | 0.135 | 6.195 | 5.2281 | 74.64% | 3.9023 | 1.3257 | 0 | 85.1494 | 0 |  | 0.11111 | 2.8512 | 2.0554 | 1.7839 | 151.9019 | 56.7998 | 0.04525 | 2.6867 | 2.3626 | 7.1163 | 0 | 3.5843 |  | 0.07375 | 4.3462 | 3.818 | 100% | 3.9023 | -0.084331 | 0.02161 | 85.1278 | 0 |  | 0.02125 | 1.8887 | 1.7365 | 1.2778 | 108.7793 | 79.2762
| 19 | [11 empty] | 0.15667 | 5.6567 | 4.8309 | 75.3% | 3.6376 | 1.1933 | 0 | 78.9927 | 0 |  | 0.11111 | 3.7778 | 3.1921 | 2.7705 | 218.8514 | 33.929 |  | 0.073333 | 5.7633 | 5.3768 | 67.65% | 3.6376 | 1.7392 | 0 | 78.9927 | 0 |  | 0.088889 | 3.1322 | 2.6637 | 2.3119 | 182.6227 | 40.6599 |  | 0.15667 | 5.6567 | 4.8309 | 75.3% | 3.6376 | 1.1933 | 0 | 78.9927 | 0 |  | 0.11111 | 3.7778 | 3.1921 | 2.7705 | 218.8514 | 33.929 | 0.076 | 2.902 | 2.5014 | 7.1163 | 0 | 3.3854 |  | 0.1 | 5.74 | 5.2129 | 69.78% | 3.6376 | 1.5753 | 0 | 78.9927 | 0 |  | 0.076 | 2.902 | 2.5014 | 2.171 | 171.4963 | 43.2978
| 20 | E CO V 45 | 10806.1968 |  | 3086.2734 | [7 empty] | 0.02625 | 4.7437 | 4.5499 | 86.45% | 3.9333 | 0.61668 | 0 | 85.8681 | 0 |  | 0.07 | 3.49 | 2.9732 | 2.1878 | 187.8624 | 46.7058 |  | 0.13625 | 5.9938 | 4.9878 | 78.86% | 3.9333 | 1.0545 | 0 | 85.8681 | 0 |  | 0.04525 | 2.6867 | 2.3527 | 2.0419 | 175.3363 | 50.0425 |  | 0.135 | 6.195 | 5.1982 | 75.66% | 3.9333 | 1.265 | 0 | 85.8681 | 0 |  | 0.11111 | 2.8512 | 2.0309 | 1.7627 | 151.3554 | 57.9712 | 0.04525 | 2.6867 | 2.3527 | 7.1163 | 0 | 3.5995 |  | 0.07375 | 4.3462 | 3.8017 | 100% | 3.9333 | -0.13152 | 0.033439 | 85.8347 | 0 |  | 0.02125 | 1.8887 | 1.7319 | 1.2744 | 109.3863 | 80.1511
| 21 | 2 ŹC CO | 42.1541 | [9 empty] | 0.15667 | 5.6567 | 4.8805 | 73.63% | 3.5933 | 1.2872 | 0 | 77.962 | 0 |  | 0.11111 | 3.7778 | 3.2273 | 2.8011 | 218.3768 | 33.1213 |  | 0.073333 | 5.7633 | 5.4 | 66.54% | 3.5933 | 1.8067 | 0 | 77.962 | 0 |  | 0.088889 | 3.1322 | 2.6919 | 2.3363 | 182.1446 | 39.7097 |  | 0.15667 | 5.6567 | 4.8805 | 73.63% | 3.5933 | 1.2872 | 0 | 77.962 | 0 |  | 0.11111 | 3.7778 | 3.2273 | 2.8011 | 218.3768 | 33.1213 | 0.076 | 2.902 | 2.5255 | 7.1163 | 0 | 3.3532 |  | 0.1 | 5.74 | 5.2446 | 68.51% | 3.5933 | 1.6513 | 0 | 77.962 | 0 |  | 0.076 | 2.902 | 2.5255 | 2.1919 | 170.8873 | 42.3257
| 22 | COP | 3.5014 | [9 empty] | 0.15667 | 5.6567 | 5.4732 | 55.98% | 3.0638 | 2.4094 | 0 | 65.6487 | 0 |  | 0.11111 | 3.7778 | 3.6477 | 3.5789 | 234.9475 | 21.8287 |  | 0.073333 | 5.7633 | 5.6775 | 53.96% | 3.0638 | 2.6137 | 0 | 65.6487 | 0 |  | 0.088889 | 3.1322 | 3.0281 | 2.971 | 195.0431 | 26.2947 |  | 0.15667 | 5.6567 | 5.4732 | 55.98% | 3.0638 | 2.4094 | 0 | 65.6487 | 0 |  | 0.11111 | 3.7778 | 3.6477 | 3.5789 | 234.9475 | 21.8287 | 0.076 | 2.902 | 2.813 | 7.1163 | 0 | 3.0104 |  | 0.1 | 5.74 | 5.6229 | 54.49% | 3.0638 | 2.5591 | 0 | 65.6487 | 0 |  | 0.076 | 2.902 | 2.813 | 2.7599 | 181.1865 | 28.3057
| 23 | [11 empty] | 0.006 | 5.958 | 5.9971 | 33.14% | 1.9873 | 4.0098 | 0 | 40.6151 | 0 |  | 0.22 | 3.56 | 4.9946 | 4.8061 | 195.2007 | 10.0564 |  | 0.256 | 5.398 | 7.0673 | 28.12% | 1.9873 | 5.08 | 0 | 40.6151 | 0 |  | 0.102 | 3.106 | 3.7711 | 3.6288 | 147.3849 | 13.3189 |  | 0.006 | 5.958 | 5.9971 | 33.14% | 1.9873 | 4.0098 | 0 | 40.6151 | 0 |  | 0.11111 | 3.56 | 4.2845 | 4.1229 | 167.4503 | 11.7229 | 0.1012 | 2.8516 | 3.5115 | 7.1163 | 0 | 2.4116 |  | 0.244 | 5.452 | 7.0431 | 28.22% | 1.9873 | 5.0558 | 0 | 40.6151 | 0 |  | 0.1012 | 2.8516 | 3.5115 | 3.379 | 137.2384 | 14.3036
| 24 | E CO V70 | 10847.1732 |  | 3589.0771 | [7 empty] | 0.006 | 5.958 | 5.9819 | 39.15% | 2.3419 | 3.6401 | 0 | 48.8602 | 0 |  | 0.22 | 3.56 | 4.4372 | 4.2698 | 208.6236 | 13.6174 |  | 0.256 | 5.398 | 6.4188 | 36.48% | 2.3419 | 4.0769 | 0 | 48.8602 | 0 |  | 0.102 | 3.106 | 3.5127 | 3.3802 | 165.1557 | 17.2014 |  | 0.006 | 5.958 | 5.9819 | 39.15% | 2.3419 | 3.6401 | 0 | 48.8602 | 0 |  | 0.11111 | 3.56 | 4.0031 | 3.852 | 188.2093 | 15.0944 | 0.1012 | 2.8516 | 3.2551 | 7.1163 | 0 | 2.6015 |  | 0.244 | 5.452 | 6.425 | 36.45% | 2.3419 | 4.0831 | 0 | 48.8602 | 0 |  | 0.1012 | 2.8516 | 3.2551 | 3.1323 | 153.0448 | 18.5626
| 25 | 2 ŹC CO | 42.1541 | [9 empty] | 0.006 | 5.958 | 5.9755 | 41.68% | 2.4906 | 3.485 | 0 | 52.3182 | 0 |  | 0.22 | 3.56 | 4.2035 | 4.2035 | 219.9197 | 14.8112 |  | 0.256 | 5.398 | 6.1468 | 40.52% | 2.4906 | 3.6562 | 0 | 52.3182 | 0 |  | 0.102 | 3.106 | 3.4044 | 3.4044 | 178.1096 | 18.288 |  | 0.006 | 5.958 | 5.9755 | 41.68% | 2.4906 | 3.485 | 0 | 52.3182 | 0 |  | 0.11111 | 3.56 | 3.885 | 3.885 | 203.2564 | 16.0254 | 0.1012 | 2.8516 | 3.1476 | 7.1163 | 0 | 2.6904 |  | 0.244 | 5.452 | 6.1657 | 40.39% | 2.4906 | 3.6751 | 0 | 52.3182 | 0 |  | 0.1012 | 2.8516 | 3.1476 | 3.1476 | 164.6774 | 19.7797
| 26 | COP | 3.0223 | [9 empty] | 0.91667 | -0.41667 | 6.3056 | 29.71% | 1.8736 | 4.432 | 0 | 37.9707 | 0 |  | 0.08 | 4.54 | 5.1267 | 4.9332 | 187.3175 | 9.1594 |  | 0.43 | 4.18 | 7.3333 | 25.55% | 1.8736 | 5.4597 | 0 | 37.9707 | 0 |  | 0.12333 | 2.9567 | 3.8611 | 3.7154 | 141.0768 | 12.1616 |  | 0.91667 | -0.41667 | 6.3056 | 29.71% | 1.8736 | 4.432 | 0 | 37.9707 | 0 |  | 0.11111 | 4.54 | 5.3548 | 5.1527 | 195.6535 | 8.7691 | 0.11133 | 2.7807 | 3.5971 | 7.1163 | 0 | 2.3542 |  | 0.43 | 4.18 | 7.3333 | 25.55% | 1.8736 | 5.4597 | 0 | 37.9707 | 0 |  | 0.12333 | 2.9567 | 3.8611 | 3.7154 | 141.0768 | 12.1616
| 27 | [11 empty] | 0.006 | 5.958 | 5.9806 | 39.66% | 2.3722 | 3.6084 | 0 | 49.5654 | 0 |  | 0.22 | 3.56 | 4.3896 | 4.2239 | 209.3611 | 13.9639 |  | 0.256 | 5.398 | 6.3633 | 37.28% | 2.3722 | 3.9911 | 0 | 49.5654 | 0 |  | 0.102 | 3.106 | 3.4906 | 3.3589 | 166.4853 | 17.5601 |  | 0.006 | 5.958 | 5.9806 | 39.66% | 2.3722 | 3.6084 | 0 | 49.5654 | 0 |  | 0.11111 | 3.56 | 3.979 | 3.8288 | 189.7774 | 15.4049 | 0.1012 | 2.8516 | 3.2332 | 7.1163 | 0 | 2.6192 |  | 0.244 | 5.452 | 6.3721 | 37.23% | 2.3722 | 3.9999 | 0 | 49.5654 | 0 |  | 0.1012 | 2.8516 | 3.2332 | 3.1112 | 154.2078 | 18.9582
| 28 | [11 empty] | 0.006 | 5.958 | 5.9714 | 43.33% | 2.5874 | 3.384 | 0 | 54.5694 | 0 |  | 0.22 | 3.56 | 4.0513 | 4.0513 | 221.0787 | 16.0287 |  | 0.256 | 5.398 | 5.9697 | 43.34% | 2.5874 | 3.3824 | 0 | 54.5694 | 0 |  | 0.102 | 3.106 | 3.3338 | 3.3338 | 181.9234 | 19.4785 |  | 0.006 | 5.958 | 5.9714 | 43.33% | 2.5874 | 3.384 | 0 | 54.5694 | 0 |  | 0.11111 | 3.56 | 3.8081 | 3.8081 | 207.8082 | 17.0523 | 0.1012 | 2.8516 | 3.0776 | 7.1163 | 0 | 2.7516 |  | 0.244 | 5.452 | 5.9969 | 43.14% | 2.5874 | 3.4096 | 0 | 54.5694 | 0 |  | 0.1012 | 2.8516 | 3.0776 | 3.0776 | 167.9434 | 21.1
| 29 |  |  |  | 3631.2311 | [7 empty] | 0.15667 | 5.6567 | 5.3734 | 58.68% | 3.153 | 2.2203 | 0 | 67.7235 | 0 |  | 0.11111 | 3.7778 | 3.5769 | 3.5094 | 237.6665 | 22.9646 |  | 0.073333 | 5.7633 | 5.6307 | 56% | 3.153 | 2.4777 | 0 | 67.7235 | 0 |  | 0.088889 | 3.1322 | 2.9715 | 2.9154 | 197.4422 | 27.643 |  | 0.15667 | 5.6567 | 5.3734 | 58.68% | 3.153 | 2.2203 | 0 | 67.7235 | 0 |  | 0.11111 | 3.7778 | 3.5769 | 3.5094 | 237.6665 | 22.9646 | 0.076 | 2.902 | 2.7646 | 7.1163 | 0 | 3.0632 |  | 0.1 | 5.74 | 5.5592 | 56.72% | 3.153 | 2.4062 | 0 | 67.7235 | 0 |  | 0.076 | 2.902 | 2.7646 | 2.7124 | 183.6936 | 29.712
| 30 | [11 empty] | 0.006 | 5.958 | 5.9967 | 33.3% | 1.9966 | 4.0001 | 0 | 40.8321 | 0 |  | 0.22 | 3.56 | 4.9799 | 4.792 | 195.6672 | 10.1399 |  | 0.256 | 5.398 | 7.0503 | 28.32% | 1.9966 | 5.0536 | 0 | 40.8321 | 0 |  | 0.102 | 3.106 | 3.7643 | 3.6223 | 147.9051 | 13.4143 |  | 0.006 | 5.958 | 5.9967 | 33.3% | 1.9966 | 4.0001 | 0 | 40.8321 | 0 |  | 0.11111 | 3.56 | 4.2771 | 4.1157 | 168.0538 | 11.806 | 0.1012 | 2.8516 | 3.5048 | 7.1163 | 0 | 2.4162 |  | 0.244 | 5.452 | 7.0268 | 28.41% | 1.9966 | 5.0302 | 0 | 40.8321 | 0 |  | 0.1012 | 2.8516 | 3.5048 | 3.3725 | 137.7065 | 14.4077
| 31 | [11 empty] | 0.15667 | 5.6567 | 5.5947 | 52.82% | 2.9553 | 2.6393 | 0 | 63.1263 | 0 |  | 0.11111 | 3.7778 | 3.7338 | 3.6633 | 231.2537 | 20.5059 |  | 0.073333 | 5.7633 | 5.7343 | 51.54% | 2.9553 | 2.779 | 0 | 63.1263 | 0 |  | 0.088889 | 3.1322 | 3.097 | 3.0386 | 191.8159 | 24.722 |  | 0.15667 | 5.6567 | 5.5947 | 52.82% | 2.9553 | 2.6393 | 0 | 63.1263 | 0 |  | 0.11111 | 3.7778 | 3.7338 | 3.6633 | 231.2537 | 20.5059 | 0.076 | 2.902 | 2.8719 | 7.1163 | 0 | 2.9487 |  | 0.1 | 5.74 | 5.7004 | 51.84% | 2.9553 | 2.7451 | 0 | 63.1263 | 0 |  | 0.076 | 2.902 | 2.8719 | 2.8177 | 177.873 | 26.6599
II | 1 | [11 empty] | 0.006 | 5.958 | 5.9771 | 41.04% | 2.4532 | 3.5239 | 0 | 51.4503 | 0 |  | 0.22 | 3.56 | 4.2622 | 4.2622 | 219.2899 | 14.365 |  | 0.256 | 5.398 | 6.2151 | 39.47% | 2.4532 | 3.7618 | 0 | 51.4503 | 0 |  | 0.102 | 3.106 | 3.4316 | 3.3021 | 169.892 | 18.5417 |  | 0.006 | 5.958 | 5.9771 | 41.04% | 2.4532 | 3.5239 | 0 | 51.4503 | 0 |  | 0.11111 | 3.56 | 3.9146 | 3.9146 | 201.409 | 15.6403 | 0.1012 | 2.8516 | 3.1746 | 7.1163 | 0 | 2.6675 |  | 0.244 | 5.452 | 6.2308 | 39.37% | 2.4532 | 3.7775 | 0 | 51.4503 | 0 |  | 0.1012 | 2.8516 | 3.1746 | 3.0548 | 157.1705 | 20.0425
| 2 | [11 empty] | 0.006 | 5.958 | 5.976 | 41.5% | 2.4801 | 3.4959 | 0 | 52.0741 | 0 |  | 0.22 | 3.56 | 4.22 | 4.22 | 219.7529 | 14.6844 |  | 0.256 | 5.398 | 6.166 | 40.22% | 2.4801 | 3.6859 | 0 | 52.0741 | 0 |  | 0.102 | 3.106 | 3.412 | 3.412 | 177.677 | 18.1619 |  | 0.006 | 5.958 | 5.976 | 41.5% | 2.4801 | 3.4959 | 0 | 52.0741 | 0 |  | 0.11111 | 3.56 | 3.8933 | 3.8933 | 202.742 | 15.9165 | 0.1012 | 2.8516 | 3.1552 | 7.1163 | 0 | 2.6839 |  | 0.244 | 5.452 | 6.184 | 40.1% | 2.4801 | 3.7039 | 0 | 52.0741 | 0 |  | 0.1012 | 2.8516 | 3.1552 | 3.1552 | 164.3043 | 19.64
| 3 | [11 empty] | 0.15667 | 5.6567 | 5.6665 | 51.02% | 2.8912 | 2.7753 | 0 | 61.6346 | 0 |  | 0.11111 | 3.7778 | 3.7847 | 3.7133 | 228.8686 | 19.752 |  | 0.073333 | 5.7633 | 5.7679 | 50.13% | 2.8912 | 2.8767 | 0 | 61.6346 | 0 |  | 0.088889 | 3.1322 | 3.1378 | 3.0786 | 189.7468 | 23.8244 |  | 0.15667 | 5.6567 | 5.6665 | 51.02% | 2.8912 | 2.7753 | 0 | 61.6346 | 0 |  | 0.11111 | 3.7778 | 3.7847 | 3.7133 | 228.8686 | 19.752 | 0.076 | 2.902 | 2.9068 | 7.1163 | 0 | 2.9133 |  | 0.1 | 5.74 | 5.7462 | 50.31% | 2.8912 | 2.8551 | 0 | 61.6346 | 0 |  | 0.076 | 2.902 | 2.9068 | 2.8519 | 175.7762 | 25.718
| 4 | [11 empty] | 0.15667 | 5.6567 | 5.3642 | 58.93% | 3.1612 | 2.203 | 0 | 67.9134 | 0 |  | 0.11111 | 3.7778 | 3.5704 | 3.503 | 237.9009 | 23.0707 |  | 0.073333 | 5.7633 | 5.6264 | 56.18% | 3.1612 | 2.4653 | 0 | 67.9134 | 0 |  | 0.088889 | 3.1322 | 2.9663 | 2.9103 | 197.6502 | 27.769 |  | 0.15667 | 5.6567 | 5.3642 | 58.93% | 3.1612 | 2.203 | 0 | 67.9134 | 0 |  | 0.11111 | 3.7778 | 3.5704 | 3.503 | 237.9009 | 23.0707 | 0.076 | 2.902 | 2.7601 | 7.1163 | 0 | 3.0681 |  | 0.1 | 5.74 | 5.5533 | 56.92% | 3.1612 | 2.3922 | 0 | 67.9134 | 0 |  | 0.076 | 2.902 | 2.7601 | 2.7081 | 183.9132 | 29.8432
| 5 | [11 empty] | 0.15667 | 5.6567 | 5.1292 | 65.72% | 3.3711 | 1.7581 | 0 | 72.7953 | 0 |  | 0.11111 | 3.7778 | 3.4037 | 2.9542 | 215.0489 | 29.3236 |  | 0.073333 | 5.7633 | 5.5164 | 61.11% | 3.3711 | 2.1453 | 0 | 72.7953 | 0 |  | 0.088889 | 3.1322 | 2.833 | 2.4588 | 178.989 | 35.2312 |  | 0.15667 | 5.6567 | 5.1292 | 65.72% | 3.3711 | 1.7581 | 0 | 72.7953 | 0 |  | 0.11111 | 3.7778 | 3.4037 | 2.9542 | 215.0489 | 29.3236 | 0.076 | 2.902 | 2.6461 | 7.1163 | 0 | 3.2003 |  | 0.1 | 5.74 | 5.4033 | 62.39% | 3.3711 | 2.0322 | 0 | 72.7953 | 0 |  | 0.076 | 2.902 | 2.6461 | 2.2966 | 167.1849 | 37.7187
| 6 | [11 empty] | 0.15667 | 5.6567 | 5.5947 | 52.82% | 2.9553 | 2.6393 | 0 | 63.1263 | 0 |  | 0.11111 | 3.7778 | 3.7338 | 3.6633 | 231.2537 | 20.5059 |  | 0.073333 | 5.7633 | 5.7343 | 51.54% | 2.9553 | 2.779 | 0 | 63.1263 | 0 |  | 0.088889 | 3.1322 | 3.097 | 3.0386 | 191.8159 | 24.722 |  | 0.15667 | 5.6567 | 5.5947 | 52.82% | 2.9553 | 2.6393 | 0 | 63.1263 | 0 |  | 0.11111 | 3.7778 | 3.7338 | 3.6633 | 231.2537 | 20.5059 | 0.076 | 2.902 | 2.8719 | 7.1163 | 0 | 2.9487 |  | 0.1 | 5.74 | 5.7004 | 51.84% | 2.9553 | 2.7451 | 0 | 63.1263 | 0 |  | 0.076 | 2.902 | 2.8719 | 2.8177 | 177.873 | 26.6599
| 7 | [11 empty] | 0.15667 | 5.6567 | 5.4713 | 56.03% | 3.0655 | 2.4057 | 0 | 65.6894 | 0 |  | 0.11111 | 3.7778 | 3.6463 | 3.5775 | 235.0036 | 21.8506 |  | 0.073333 | 5.7633 | 5.6766 | 54% | 3.0655 | 2.611 | 0 | 65.6894 | 0 |  | 0.088889 | 3.1322 | 3.027 | 2.9699 | 195.0924 | 26.3207 |  | 0.15667 | 5.6567 | 5.4713 | 56.03% | 3.0655 | 2.4057 | 0 | 65.6894 | 0 |  | 0.11111 | 3.7778 | 3.6463 | 3.5775 | 235.0036 | 21.8506 | 0.076 | 2.902 | 2.8121 | 7.1163 | 0 | 3.0114 |  | 0.1 | 5.74 | 5.6217 | 54.53% | 3.0655 | 2.5561 | 0 | 65.6894 | 0 |  | 0.076 | 2.902 | 2.8121 | 2.759 | 181.2375 | 28.3328
| 8 | [11 empty] | 0.15667 | 5.6567 | 5.4896 | 55.55% | 3.0492 | 2.4403 | 0 | 65.3097 | 0 |  | 0.11111 | 3.7778 | 3.6593 | 3.5902 | 234.4758 | 21.6473 |  | 0.073333 | 5.7633 | 5.6851 | 53.64% | 3.0492 | 2.6359 | 0 | 65.3097 | 0 |  | 0.088889 | 3.1322 | 3.0374 | 2.9801 | 194.6292 | 26.0792 |  | 0.15667 | 5.6567 | 5.4896 | 55.55% | 3.0492 | 2.4403 | 0 | 65.3097 | 0 |  | 0.11111 | 3.7778 | 3.6593 | 3.5902 | 234.4758 | 21.6473 | 0.076 | 2.902 | 2.8209 | 7.1163 | 0 | 3.002 |  | 0.1 | 5.74 | 5.6333 | 54.13% | 3.0492 | 2.5841 | 0 | 65.3097 | 0 |  | 0.076 | 2.902 | 2.8209 | 2.7677 | 180.7581 | 28.0805
| 9 | [11 empty] | 0.15667 | 5.6567 | 5.3479 | 59.38% | 3.1758 | 2.1721 | 0 | 68.2524 | 0 |  | 0.11111 | 3.7778 | 3.5588 | 3.4916 | 238.3134 | 23.2613 |  | 0.073333 | 5.7633 | 5.6188 | 56.52% | 3.1758 | 2.4431 | 0 | 68.2524 | 0 |  | 0.088889 | 3.1322 | 2.957 | 2.9012 | 198.0168 | 27.995 |  | 0.15667 | 5.6567 | 5.3479 | 59.38% | 3.1758 | 2.1721 | 0 | 68.2524 | 0 |  | 0.11111 | 3.7778 | 3.5588 | 3.4916 | 238.3134 | 23.2613 | 0.076 | 2.902 | 2.7522 | 7.1163 | 0 | 3.0769 |  | 0.1 | 5.74 | 5.5429 | 57.29% | 3.1758 | 2.3672 | 0 | 68.2524 | 0 |  | 0.076 | 2.902 | 2.7522 | 2.7003 | 184.3011 | 30.0784
| 10 | [11 empty] | 0.15667 | 5.6567 | 5.342 | 59.55% | 3.181 | 2.161 | 0 | 68.3744 | 0 |  | 0.11111 | 3.7778 | 3.5546 | 3.4876 | 238.46 | 23.3302 |  | 0.073333 | 5.7633 | 5.6161 | 56.64% | 3.181 | 2.4351 | 0 | 68.3744 | 0 |  | 0.088889 | 3.1322 | 2.9537 | 2.898 | 198.1473 | 28.0767 |  | 0.15667 | 5.6567 | 5.342 | 59.55% | 3.181 | 2.161 | 0 | 68.3744 | 0 |  | 0.11111 | 3.7778 | 3.5546 | 3.4876 | 238.46 | 23.3302 | 0.076 | 2.902 | 2.7494 | 7.1163 | 0 | 3.0801 |  | 0.1 | 5.74 | 5.5392 | 57.43% | 3.181 | 2.3582 | 0 | 68.3744 | 0 |  | 0.076 | 2.902 | 2.7494 | 2.6975 | 184.4395 | 30.1634
| 11 | [11 empty] | 0.15667 | 5.6567 | 5.4099 | 57.68% | 3.1204 | 2.2896 | 0 | 66.9641 | 0 |  | 0.11111 | 3.7778 | 3.6028 | 3.5348 | 236.7047 | 22.5436 |  | 0.073333 | 5.7633 | 5.6478 | 55.25% | 3.1204 | 2.5275 | 0 | 66.9641 | 0 |  | 0.088889 | 3.1322 | 2.9922 | 2.9358 | 196.5909 | 27.1436 |  | 0.15667 | 5.6567 | 5.4099 | 57.68% | 3.1204 | 2.2896 | 0 | 66.9641 | 0 |  | 0.11111 | 3.7778 | 3.6028 | 3.5348 | 236.7047 | 22.5436 | 0.076 | 2.902 | 2.7823 | 7.1163 | 0 | 3.0437 |  | 0.1 | 5.74 | 5.5825 | 55.9% | 3.1204 | 2.4621 | 0 | 66.9641 | 0 |  | 0.076 | 2.902 | 2.7823 | 2.7298 | 182.7988 | 29.1916
| 12 | [11 empty] | 0.15667 | 5.6567 | 5.4138 | 57.57% | 3.1169 | 2.297 | 0 | 66.8827 | 0 |  | 0.11111 | 3.7778 | 3.6056 | 3.5375 | 236.5994 | 22.4989 |  | 0.073333 | 5.7633 | 5.6497 | 55.17% | 3.1169 | 2.5328 | 0 | 66.8827 | 0 |  | 0.088889 | 3.1322 | 2.9944 | 2.9379 | 196.4978 | 27.0905 |  | 0.15667 | 5.6567 | 5.4138 | 57.57% | 3.1169 | 2.297 | 0 | 66.8827 | 0 |  | 0.11111 | 3.7778 | 3.6056 | 3.5375 | 236.5994 | 22.4989 | 0.076 | 2.902 | 2.7842 | 7.1163 | 0 | 3.0416 |  | 0.1 | 5.74 | 5.585 | 55.81% | 3.1169 | 2.4681 | 0 | 66.8827 | 0 |  | 0.076 | 2.902 | 2.7842 | 2.7317 | 182.7014 | 29.1362
| 13 | [11 empty] | 0.15667 | 5.6567 | 5.3381 | 59.66% | 3.1845 | 2.1536 | 0 | 68.4558 | 0 |  | 0.11111 | 3.7778 | 3.5519 | 3.4848 | 238.5572 | 23.3763 |  | 0.073333 | 5.7633 | 5.6142 | 56.72% | 3.1845 | 2.4297 | 0 | 68.4558 | 0 |  | 0.088889 | 3.1322 | 2.9515 | 2.8958 | 198.2339 | 28.1313 |  | 0.15667 | 5.6567 | 5.3381 | 59.66% | 3.1845 | 2.1536 | 0 | 68.4558 | 0 |  | 0.11111 | 3.7778 | 3.5519 | 3.4848 | 238.5572 | 23.3763 | 0.076 | 2.902 | 2.7475 | 7.1163 | 0 | 3.0822 |  | 0.1 | 5.74 | 5.5367 | 57.52% | 3.1845 | 2.3522 | 0 | 68.4558 | 0 |  | 0.076 | 2.902 | 2.7475 | 2.6956 | 184.5314 | 30.2202
| 14 | [11 empty] | 0.15667 | 5.6567 | 4.8851 | 73.47% | 3.5892 | 1.2959 | 0 | 77.8671 | 0 |  | 0.11111 | 3.7778 | 3.2306 | 2.8039 | 218.3299 | 33.0478 |  | 0.073333 | 5.7633 | 5.4022 | 66.44% | 3.5892 | 1.813 | 0 | 77.8671 | 0 |  | 0.088889 | 3.1322 | 2.6944 | 2.3386 | 182.0981 | 39.6232 |  | 0.15667 | 5.6567 | 4.8851 | 73.47% | 3.5892 | 1.2959 | 0 | 77.8671 | 0 |  | 0.11111 | 3.7778 | 3.2306 | 2.8039 | 218.3299 | 33.0478 | 0.076 | 2.902 | 2.5277 | 7.1163 | 0 | 3.3502 |  | 0.1 | 5.74 | 5.2475 | 68.4% | 3.5892 | 1.6583 | 0 | 77.8671 | 0 |  | 0.076 | 2.902 | 2.5277 | 2.1939 | 170.829 | 42.2371
| 15 | [11 empty] | 0.02625 | 4.7437 | 4.4772 | 96.51% | 4.321 | 0.15616 | 0 | 94.8861 | 0 |  | 0.07 | 3.49 | 2.7792 | 2.0451 | 194.0496 | 55.2128 |  | 0.13625 | 5.9938 | 4.6102 | 93.73% | 4.321 | 0.2892 | 0 | 94.8861 | 0 |  | 0.04525 | 2.6867 | 2.2273 | 1.6389 | 155.5125 | 68.895 |  | 0.135 | 6.195 | 4.8242 | 89.57% | 4.321 | 0.50315 | 0 | 94.8861 | 0 |  | 0.11111 | 2.8512 | 1.723 | 1.2679 | 120.3037 | 89.0581 | 0.04525 | 2.6867 | 2.2273 | 6.0698 | 1.0465 | 4.4883 |  | 0.07375 | 4.3462 | 3.5974 | 100% | 4.321 | -0.72366 | 0.16747 | 94.7187 | 0 |  | 0.02125 | 1.8887 | 1.673 | 1.2311 | 116.604 | 91.5598
| 16 | [11 empty] | 0.02625 | 4.7437 | 4.4343 | 100% | 4.5496 | -0.1153 | 0.025344 | 97.6626 | 2.5395 |  | 0.07 | 3.49 | 2.6649 | 1.9609 | 191.511 | 62.2885 |  | 0.13625 | 5.9938 | 4.3877 | 100% | 4.5496 | -0.16193 | 0.035592 | 96.6357 | 3.5664 |  | 0.04525 | 2.6867 | 2.1534 | 1.5846 | 153.1243 | 76.8175 |  | 0.135 | 6.195 | 4.6037 | 98.83% | 4.5496 | 0.054056 | 0 | 100.202 | 0 |  | 0.11111 | 2.8512 | 1.5415 | 1.1343 | 113.6624 | 105.1195 | 0.04525 | 2.6867 | 2.1534 | 6.0698 | 1.0465 | 4.5996 |  | 0.07375 | 4.3462 | 3.4769 | 100% | 4.5496 | -1.0727 | 0.23578 | 99.9663 | 0 |  | 0.02125 | 1.8887 | 1.6383 | 1.2055 | 120.511 | 98.6796
| 17 | [11 empty] | 0.15667 | 5.6567 | 4.7082 | 79.59% | 3.7472 | 0.96095 | 0 | 81.5421 | 0 |  | 0.11111 | 3.7778 | 3.1051 | 2.695 | 219.7549 | 36.0058 |  | 0.073333 | 5.7633 | 5.3194 | 70.45% | 3.7472 | 1.5721 | 0 | 81.5421 | 0 |  | 0.088889 | 3.1322 | 2.5941 | 2.2515 | 183.5889 | 43.0988 |  | 0.15667 | 5.6567 | 4.7082 | 79.59% | 3.7472 | 0.96095 | 0 | 81.5421 | 0 |  | 0.11111 | 3.7778 | 3.1051 | 2.695 | 219.7549 | 36.0058 | 0.076 | 2.902 | 2.4419 | 7.1163 | 0 | 3.468 |  | 0.1 | 5.74 | 5.1346 | 72.98% | 3.7472 | 1.3874 | 0 | 81.5421 | 0 |  | 0.076 | 2.902 | 2.4419 | 2.1194 | 172.818 | 45.7849
| 18 | [11 empty] | 0.15667 | 5.6567 | 5.4027 | 57.87% | 3.1268 | 2.276 | 0 | 67.1133 | 0 |  | 0.11111 | 3.7778 | 3.5977 | 3.5298 | 236.8967 | 22.6258 |  | 0.073333 | 5.7633 | 5.6445 | 55.4% | 3.1268 | 2.5177 | 0 | 67.1133 | 0 |  | 0.088889 | 3.1322 | 2.9881 | 2.9318 | 196.7605 | 27.2412 |  | 0.15667 | 5.6567 | 5.4027 | 57.87% | 3.1268 | 2.276 | 0 | 67.1133 | 0 |  | 0.11111 | 3.7778 | 3.5977 | 3.5298 | 236.8967 | 22.6258 | 0.076 | 2.902 | 2.7788 | 7.1163 | 0 | 3.0475 |  | 0.1 | 5.74 | 5.5779 | 56.06% | 3.1268 | 2.4511 | 0 | 67.1133 | 0 |  | 0.076 | 2.902 | 2.7788 | 2.7264 | 182.9767 | 29.2933
| 19 | [11 empty] | 0.15667 | 5.6567 | 5.2115 | 63.28% | 3.2976 | 1.9138 | 0 | 71.0866 | 0 |  | 0.11111 | 3.7778 | 3.462 | 3.0048 | 213.6002 | 28.1528 |  | 0.073333 | 5.7633 | 5.5549 | 59.36% | 3.2976 | 2.2573 | 0 | 71.0866 | 0 |  | 0.088889 | 3.1322 | 2.8796 | 2.8253 | 200.8409 | 29.9413 |  | 0.15667 | 5.6567 | 5.2115 | 63.28% | 3.2976 | 1.9138 | 0 | 71.0866 | 0 |  | 0.11111 | 3.7778 | 3.462 | 3.0048 | 213.6002 | 28.1528 | 0.076 | 2.902 | 2.686 | 7.1163 | 0 | 3.1527 |  | 0.1 | 5.74 | 5.4558 | 60.44% | 3.2976 | 2.1582 | 0 | 71.0866 | 0 |  | 0.076 | 2.902 | 2.686 | 2.3313 | 165.7224 | 36.2862
| 20 | [11 empty] | 0.15667 | 5.6567 | 5.3042 | 60.61% | 3.2148 | 2.0893 | 0 | 69.161 | 0 |  | 0.11111 | 3.7778 | 3.5278 | 3.0618 | 211.7602 | 26.8797 |  | 0.073333 | 5.7633 | 5.5983 | 57.42% | 3.2148 | 2.3835 | 0 | 69.161 | 0 |  | 0.088889 | 3.1322 | 2.9322 | 2.8769 | 198.969 | 28.6078 |  | 0.15667 | 5.6567 | 5.3042 | 60.61% | 3.2148 | 2.0893 | 0 | 69.161 | 0 |  | 0.11111 | 3.7778 | 3.5278 | 3.0618 | 211.7602 | 26.8797 | 0.076 | 2.902 | 2.731 | 7.1163 | 0 | 3.1008 |  | 0.1 | 5.74 | 5.515 | 58.29% | 3.2148 | 2.3002 | 0 | 69.161 | 0 |  | 0.076 | 2.902 | 2.731 | 2.6795 | 185.3149 | 30.7156
| 21 | [11 empty] | 0.15667 | 5.6567 | 5.1201 | 66% | 3.3793 | 1.7408 | 0 | 72.9852 | 0 |  | 0.11111 | 3.7778 | 3.3972 | 2.9485 | 215.1991 | 29.4561 |  | 0.073333 | 5.7633 | 5.5122 | 61.31% | 3.3793 | 2.1329 | 0 | 72.9852 | 0 |  | 0.088889 | 3.1322 | 2.8278 | 2.4543 | 179.1273 | 35.3879 |  | 0.15667 | 5.6567 | 5.1201 | 66% | 3.3793 | 1.7408 | 0 | 72.9852 | 0 |  | 0.11111 | 3.7778 | 3.3972 | 2.9485 | 215.1991 | 29.4561 | 0.076 | 2.902 | 2.6417 | 7.1163 | 0 | 3.2057 |  | 0.1 | 5.74 | 5.3975 | 62.61% | 3.3793 | 2.0182 | 0 | 72.9852 | 0 |  | 0.076 | 2.902 | 2.6417 | 2.2928 | 167.3401 | 37.8805
| 22 | [11 empty] | 0.02625 | 4.7437 | 4.4951 | 94% | 4.2254 | 0.26973 | 0 | 92.6621 | 0 |  | 0.07 | 3.49 | 2.827 | 2.0803 | 192.7628 | 53.0064 |  | 0.13625 | 5.9938 | 4.7033 | 89.84% | 4.2254 | 0.47794 | 0 | 92.6621 | 0 |  | 0.04525 | 2.6867 | 2.2582 | 1.6617 | 153.9758 | 66.3589 |  | 0.135 | 6.195 | 4.9164 | 85.94% | 4.2254 | 0.69103 | 0 | 92.6621 | 0 |  | 0.11111 | 2.8512 | 1.7989 | 1.3237 | 122.661 | 83.3 | 0.04525 | 2.6867 | 2.2582 | 7.1163 | 0 | 3.7501 |  | 0.07375 | 4.3462 | 3.6478 | 100% | 4.2254 | -0.57763 | 0.1367 | 92.5254 | 0 |  | 0.02125 | 1.8887 | 1.6875 | 1.2417 | 114.8927 | 88.67
| 23 | [11 empty] | 0.15667 | 5.6567 | 4.8929 | 73.21% | 3.5822 | 1.3107 | 0 | 77.7044 | 0 |  | 0.11111 | 3.7778 | 3.2361 | 2.8087 | 218.2483 | 32.9221 |  | 0.073333 | 5.7633 | 5.4058 | 66.27% | 3.5822 | 1.8236 | 0 | 77.7044 | 0 |  | 0.088889 | 3.1322 | 2.6989 | 2.3424 | 182.0172 | 39.4753 |  | 0.15667 | 5.6567 | 4.8929 | 73.21% | 3.5822 | 1.3107 | 0 | 77.7044 | 0 |  | 0.11111 | 3.7778 | 3.2361 | 2.8087 | 218.2483 | 32.9221 | 0.076 | 2.902 | 2.5315 | 7.1163 | 0 | 3.3452 |  | 0.1 | 5.74 | 5.2525 | 68.2% | 3.5822 | 1.6703 | 0 | 77.7044 | 0 |  | 0.076 | 2.902 | 2.5315 | 2.1972 | 170.7283 | 42.0855
| 24 | [11 empty] | 0.15667 | 5.6567 | 5.3061 | 60.55% | 3.2131 | 2.093 | 0 | 69.1203 | 0 |  | 0.11111 | 3.7778 | 3.5292 | 3.0631 | 211.7189 | 26.8533 |  | 0.073333 | 5.7633 | 5.5993 | 57.38% | 3.2131 | 2.3862 | 0 | 69.1203 | 0 |  | 0.088889 | 3.1322 | 2.9333 | 2.878 | 198.9273 | 28.5801 |  | 0.15667 | 5.6567 | 5.3061 | 60.55% | 3.2131 | 2.093 | 0 | 69.1203 | 0 |  | 0.11111 | 3.7778 | 3.5292 | 3.0631 | 211.7189 | 26.8533 | 0.076 | 2.902 | 2.732 | 7.1163 | 0 | 3.0998 |  | 0.1 | 5.74 | 5.5163 | 58.25% | 3.2131 | 2.3032 | 0 | 69.1203 | 0 |  | 0.076 | 2.902 | 2.732 | 2.6804 | 185.2703 | 30.6868
| 25 | [11 empty] | 0.15667 | 5.6567 | 4.8975 | 73.06% | 3.5781 | 1.3194 | 0 | 77.6095 | 0 |  | 0.11111 | 3.7778 | 3.2394 | 2.8115 | 218.2 | 32.849 |  | 0.073333 | 5.7633 | 5.408 | 66.16% | 3.5781 | 1.8299 | 0 | 77.6095 | 0 |  | 0.088889 | 3.1322 | 2.7015 | 2.3447 | 181.9695 | 39.3892 |  | 0.15667 | 5.6567 | 4.8975 | 73.06% | 3.5781 | 1.3194 | 0 | 77.6095 | 0 |  | 0.11111 | 3.7778 | 3.2394 | 2.8115 | 218.2 | 32.849 | 0.076 | 2.902 | 2.5337 | 7.1163 | 0 | 3.3423 |  | 0.1 | 5.74 | 5.2554 | 68.08% | 3.5781 | 1.6773 | 0 | 77.6095 | 0 |  | 0.076 | 2.902 | 2.5337 | 2.1991 | 170.669 | 41.9973
| 26 | [11 empty] | 0.15667 | 5.6567 | 5.1508 | 65.08% | 3.3519 | 1.7989 | 0 | 72.3478 | 0 |  | 0.11111 | 3.7778 | 3.419 | 2.9674 | 214.6862 | 29.0131 |  | 0.073333 | 5.7633 | 5.5265 | 60.65% | 3.3519 | 2.1747 | 0 | 72.3478 | 0 |  | 0.088889 | 3.1322 | 2.8452 | 2.4694 | 178.6561 | 34.8642 |  | 0.15667 | 5.6567 | 5.1508 | 65.08% | 3.3519 | 1.7989 | 0 | 72.3478 | 0 |  | 0.11111 | 3.7778 | 3.419 | 2.9674 | 214.6862 | 29.0131 | 0.076 | 2.902 | 2.6566 | 7.1163 | 0 | 3.1877 |  | 0.1 | 5.74 | 5.4171 | 61.88% | 3.3519 | 2.0652 | 0 | 72.3478 | 0 |  | 0.076 | 2.902 | 2.6566 | 2.3057 | 166.8133 | 37.3394
| 27 | [11 empty] | 0.15667 | 5.6567 | 5.8858 | 45.79% | 2.6952 | 3.1905 | 0 | 57.0781 | 0 |  | 0.11111 | 3.7778 | 3.9403 | 3.9403 | 224.9038 | 17.2381 |  | 0.073333 | 5.7633 | 5.8706 | 45.91% | 2.6952 | 3.1753 | 0 | 57.0781 | 0 |  | 0.088889 | 3.1322 | 3.2622 | 3.2622 | 186.2016 | 20.8211 |  | 0.15667 | 5.6567 | 5.8858 | 45.79% | 2.6952 | 3.1905 | 0 | 57.0781 | 0 |  | 0.11111 | 3.7778 | 3.9403 | 3.9403 | 224.9038 | 17.2381 | 0.076 | 2.902 | 3.0131 | 7.1163 | 0 | 2.8105 |  | 0.1 | 5.74 | 5.8863 | 45.79% | 2.6952 | 3.191 | 0 | 57.0781 | 0 |  | 0.076 | 2.902 | 3.0131 | 3.0131 | 171.985 | 22.5422
| 28 | [11 empty] | 0.006 | 5.958 | 5.9781 | 40.68% | 2.4317 | 3.5464 | 0 | 50.9486 | 0 |  | 0.22 | 3.56 | 4.2961 | 4.2961 | 218.8794 | 14.1126 |  | 0.256 | 5.398 | 6.2545 | 38.88% | 2.4317 | 3.8229 | 0 | 50.9486 | 0 |  | 0.102 | 3.106 | 3.4473 | 3.3172 | 169.0061 | 18.2772 |  | 0.006 | 5.958 | 5.9781 | 40.68% | 2.4317 | 3.5464 | 0 | 50.9486 | 0 |  | 0.11111 | 3.56 | 3.9318 | 3.9318 | 200.3176 | 15.4203 | 0.1012 | 2.8516 | 3.1902 | 7.1163 | 0 | 2.6545 |  | 0.244 | 5.452 | 6.2684 | 38.79% | 2.4317 | 3.8367 | 0 | 50.9486 | 0 |  | 0.1012 | 2.8516 | 3.1902 | 3.0698 | 156.4027 | 19.75
III | 1 | [11 empty] | 0.91667 | -0.41667 | 7.1573 | 24.36% | 1.7436 | 5.4137 | 0 | 34.9466 | 0 |  | 0.08 | 4.54 | 5.201 | 5.0047 | 174.8987 | 8.3094 |  | 0.43 | 4.18 | 7.7329 | 22.55% | 1.7436 | 5.9893 | 0 | 34.9466 | 0 |  | 0.12333 | 2.9567 | 3.9757 | 3.8257 | 133.6947 | 10.8703 |  | 0.91667 | -0.41667 | 7.1573 | 24.36% | 1.7436 | 5.4137 | 0 | 34.9466 | 0 |  | 0.11111 | 4.54 | 5.4581 | 5.2521 | 183.5429 | 7.9181 | 0.11133 | 2.7807 | 3.7006 | 7.1163 | 0 | 2.2884 |  | 0.43 | 4.18 | 7.7329 | 22.55% | 1.7436 | 5.9893 | 0 | 34.9466 | 0 |  | 0.12333 | 2.9567 | 3.9757 | 3.8257 | 133.6947 | 10.8703
| 2 | [11 empty] | 0.006 | 5.958 | 5.9796 | 40.05% | 2.3949 | 3.5847 | 0 | 50.0942 | 0 |  | 0.22 | 3.56 | 4.3538 | 4.3538 | 218.102 | 13.6919 |  | 0.256 | 5.398 | 6.3217 | 37.88% | 2.3949 | 3.9268 | 0 | 50.0942 | 0 |  | 0.102 | 3.106 | 3.4741 | 3.343 | 167.4627 | 17.8322 |  | 0.006 | 5.958 | 5.9796 | 40.05% | 2.3949 | 3.5847 | 0 | 50.0942 | 0 |  | 0.11111 | 3.56 | 3.9609 | 3.9609 | 198.4196 | 15.0501 | 0.1012 | 2.8516 | 3.2168 | 7.1163 | 0 | 2.6326 |  | 0.244 | 5.452 | 6.3324 | 37.82% | 2.3949 | 3.9375 | 0 | 50.0942 | 0 |  | 0.1012 | 2.8516 | 3.2168 | 3.0954 | 155.0605 | 19.2585
| 3 | [11 empty] | 0.006 | 5.958 | 5.9871 | 37.09% | 2.2206 | 3.7666 | 0 | 46.0395 | 0 |  | 0.22 | 3.56 | 4.6279 | 4.4533 | 205.0268 | 12.3026 |  | 0.256 | 5.398 | 6.6407 | 33.44% | 2.2206 | 4.4201 | 0 | 46.0395 | 0 |  | 0.102 | 3.106 | 3.6011 | 3.4652 | 159.5377 | 15.8105 |  | 0.006 | 5.958 | 5.9871 | 37.09% | 2.2206 | 3.7666 | 0 | 46.0395 | 0 |  | 0.11111 | 3.56 | 4.0994 | 3.9447 | 181.6102 | 13.8889 | 0.1012 | 2.8516 | 3.3428 | 7.1163 | 0 | 2.5333 |  | 0.244 | 5.452 | 6.6364 | 33.46% | 2.2206 | 4.4158 | 0 | 46.0395 | 0 |  | 0.1012 | 2.8516 | 3.3428 | 3.2167 | 148.0951 | 17.0321
| 4 | [11 empty] | 0.006 | 5.958 | 5.9974 | 33.02% | 1.9803 | 4.0171 | 0 | 40.4524 | 0 |  | 0.22 | 3.56 | 5.0056 | 4.8167 | 194.8468 | 9.9941 |  | 0.256 | 5.398 | 7.0801 | 27.97% | 1.9803 | 5.0998 | 0 | 40.4524 | 0 |  | 0.102 | 3.106 | 3.7762 | 3.6337 | 146.9929 | 13.2477 |  | 0.006 | 5.958 | 5.9974 | 33.02% | 1.9803 | 4.0171 | 0 | 40.4524 | 0 |  | 0.11111 | 3.56 | 4.2901 | 4.1282 | 166.9957 | 11.6608 | 0.1012 | 2.8516 | 3.5166 | 7.1163 | 0 | 2.4081 |  | 0.244 | 5.452 | 7.0553 | 28.07% | 1.9803 | 5.075 | 0 | 40.4524 | 0 |  | 0.1012 | 2.8516 | 3.5166 | 3.3839 | 136.8855 | 14.2258
| 5 | [11 empty] | 0.006 | 5.958 | 5.9706 | 43.65% | 2.606 | 3.3646 | 0 | 55.0033 | 0 |  | 0.22 | 3.56 | 4.022 | 4.022 | 221.2233 | 16.274 |  | 0.256 | 5.398 | 5.9356 | 43.91% | 2.606 | 3.3296 | 0 | 55.0033 | 0 |  | 0.102 | 3.106 | 3.3202 | 3.3202 | 182.622 | 19.7139 |  | 0.006 | 5.958 | 5.9706 | 43.65% | 2.606 | 3.3646 | 0 | 55.0033 | 0 |  | 0.11111 | 3.56 | 3.7933 | 3.7933 | 208.6459 | 17.255 | 0.1012 | 2.8516 | 3.0641 | 7.1163 | 0 | 2.7637 |  | 0.244 | 5.452 | 5.9644 | 43.69% | 2.606 | 3.3584 | 0 | 55.0033 | 0 |  | 0.1012 | 2.8516 | 3.0641 | 3.0641 | 168.5368 | 21.3614
| 6 | [11 empty] | 0.006 | 5.958 | 5.9793 | 40.18% | 2.4025 | 3.5768 | 0 | 50.2705 | 0 |  | 0.22 | 3.56 | 4.3419 | 4.3419 | 218.2705 | 13.7778 |  | 0.256 | 5.398 | 6.3079 | 38.09% | 2.4025 | 3.9054 | 0 | 50.2705 | 0 |  | 0.102 | 3.106 | 3.4685 | 3.3376 | 167.7848 | 17.9234 |  | 0.006 | 5.958 | 5.9793 | 40.18% | 2.4025 | 3.5768 | 0 | 50.2705 | 0 |  | 0.11111 | 3.56 | 3.9549 | 3.9549 | 198.8153 | 15.126 | 0.1012 | 2.8516 | 3.2113 | 7.1163 | 0 | 2.6371 |  | 0.244 | 5.452 | 6.3192 | 38.02% | 2.4025 | 3.9167 | 0 | 50.2705 | 0 |  | 0.1012 | 2.8516 | 3.2113 | 3.0901 | 155.341 | 19.3592
| 7 | [11 empty] | 0.006 | 5.958 | 5.983 | 38.71% | 2.3162 | 3.6668 | 0 | 48.2635 | 0 |  | 0.22 | 3.56 | 4.4776 | 4.3086 | 207.949 | 13.3299 |  | 0.256 | 5.398 | 6.4657 | 35.82% | 2.3162 | 4.1495 | 0 | 48.2635 | 0 |  | 0.102 | 3.106 | 3.5314 | 3.3982 | 164.0073 | 16.9014 |  | 0.006 | 5.958 | 5.983 | 38.71% | 2.3162 | 3.6668 | 0 | 48.2635 | 0 |  | 0.11111 | 3.56 | 4.0234 | 3.8716 | 186.8569 | 14.8346 | 0.1012 | 2.8516 | 3.2737 | 7.1163 | 0 | 2.5868 |  | 0.244 | 5.452 | 6.4697 | 35.8% | 2.3162 | 4.1535 | 0 | 48.2635 | 0 |  | 0.1012 | 2.8516 | 3.2737 | 3.1502 | 152.0374 | 18.232
| 8 | [11 empty] | 0.006 | 5.958 | 5.9806 | 39.65% | 2.3716 | 3.609 | 0 | 49.5518 | 0 |  | 0.22 | 3.56 | 4.3905 | 4.2248 | 209.3475 | 13.9572 |  | 0.256 | 5.398 | 6.3644 | 37.26% | 2.3716 | 3.9928 | 0 | 49.5518 | 0 |  | 0.102 | 3.106 | 3.491 | 3.3593 | 166.46 | 17.5532 |  | 0.006 | 5.958 | 5.9806 | 39.65% | 2.3716 | 3.609 | 0 | 49.5518 | 0 |  | 0.11111 | 3.56 | 3.9794 | 3.8293 | 189.7476 | 15.3989 | 0.1012 | 2.8516 | 3.2336 | 7.1163 | 0 | 2.6188 |  | 0.244 | 5.452 | 6.3731 | 37.21% | 2.3716 | 4.0015 | 0 | 49.5518 | 0 |  | 0.1012 | 2.8516 | 3.2336 | 3.1116 | 154.1857 | 18.9505
| 9 | [11 empty] | 0.006 | 5.958 | 5.9828 | 38.81% | 2.3216 | 3.6612 | 0 | 48.3899 | 0 |  | 0.22 | 3.56 | 4.469 | 4.3004 | 208.0958 | 13.3904 |  | 0.256 | 5.398 | 6.4558 | 35.96% | 2.3216 | 4.1342 | 0 | 48.3899 | 0 |  | 0.102 | 3.106 | 3.5275 | 3.3944 | 164.2524 | 16.9646 |  | 0.006 | 5.958 | 5.9828 | 38.81% | 2.3216 | 3.6612 | 0 | 48.3899 | 0 |  | 0.11111 | 3.56 | 4.0191 | 3.8674 | 187.1454 | 14.8894 | 0.1012 | 2.8516 | 3.2698 | 7.1163 | 0 | 2.5899 |  | 0.244 | 5.452 | 6.4602 | 35.94% | 2.3216 | 4.1386 | 0 | 48.3899 | 0 |  | 0.1012 | 2.8516 | 3.2698 | 3.1464 | 152.2526 | 18.3017
| 10 | [11 empty] | 0.006 | 5.958 | 5.978 | 40.69% | 2.4323 | 3.5458 | 0 | 50.9621 | 0 |  | 0.22 | 3.56 | 4.2952 | 4.2952 | 218.8909 | 14.1193 |  | 0.256 | 5.398 | 6.2535 | 38.89% | 2.4323 | 3.8212 | 0 | 50.9621 | 0 |  | 0.102 | 3.106 | 3.4469 | 3.3168 | 169.0302 | 18.2843 |  | 0.006 | 5.958 | 5.978 | 40.69% | 2.4323 | 3.5458 | 0 | 50.9621 | 0 |  | 0.11111 | 3.56 | 3.9313 | 3.9313 | 200.3473 | 15.4262 | 0.1012 | 2.8516 | 3.1898 | 7.1163 | 0 | 2.6548 |  | 0.244 | 5.452 | 6.2674 | 38.81% | 2.4323 | 3.8351 | 0 | 50.9621 | 0 |  | 0.1012 | 2.8516 | 3.1898 | 3.0694 | 156.4236 | 19.7579
| 11 | [11 empty] | 0.15667 | 5.6567 | 5.9197 | 45.02% | 2.6649 | 3.2548 | 0 | 56.373 | 0 |  | 0.11111 | 3.7778 | 3.9644 | 3.9644 | 223.4823 | 16.9218 |  | 0.073333 | 5.7633 | 5.8865 | 45.27% | 2.6649 | 3.2215 | 0 | 56.373 | 0 |  | 0.088889 | 3.1322 | 3.2815 | 3.2815 | 184.9869 | 20.4432 |  | 0.15667 | 5.6567 | 5.9197 | 45.02% | 2.6649 | 3.2548 | 0 | 56.373 | 0 |  | 0.11111 | 3.7778 | 3.9644 | 3.9644 | 223.4823 | 16.9218 | 0.076 | 2.902 | 3.0296 | 7.1163 | 0 | 2.7952 |  | 0.1 | 5.74 | 5.9079 | 45.11% | 2.6649 | 3.243 | 0 | 56.373 | 0 |  | 0.076 | 2.902 | 3.0296 | 3.0296 | 170.7885 | 22.1427
| 12 | [11 empty] | 0.006 | 5.958 | 5.9721 | 43.05% | 2.571 | 3.4011 | 0 | 54.1897 | 0 |  | 0.22 | 3.56 | 4.077 | 4.077 | 220.9312 | 15.8169 |  | 0.256 | 5.398 | 5.9996 | 42.85% | 2.571 | 3.4286 | 0 | 54.1897 | 0 |  | 0.102 | 3.106 | 3.3457 | 3.3457 | 181.3023 | 19.2742 |  | 0.006 | 5.958 | 5.9721 | 43.05% | 2.571 | 3.4011 | 0 | 54.1897 | 0 |  | 0.11111 | 3.56 | 3.8211 | 3.8211 | 207.0647 | 16.8762 | 0.1012 | 2.8516 | 3.0894 | 7.1163 | 0 | 2.7411 |  | 0.244 | 5.452 | 6.0254 | 42.67% | 2.571 | 3.4544 | 0 | 54.1897 | 0 |  | 0.1012 | 2.8516 | 3.0894 | 3.0894 | 167.4146 | 20.8731
| 13 | [11 empty] | 0.15667 | 5.6567 | 5.53 | 54.49% | 3.0131 | 2.517 | 0 | 64.4689 | 0 |  | 0.11111 | 3.7778 | 3.688 | 3.6184 | 233.2728 | 21.2023 |  | 0.073333 | 5.7633 | 5.7041 | 52.82% | 3.0131 | 2.691 | 0 | 64.4689 | 0 |  | 0.088889 | 3.1322 | 3.0604 | 3.0026 | 193.576 | 25.5503 |  | 0.15667 | 5.6567 | 5.53 | 54.49% | 3.0131 | 2.517 | 0 | 64.4689 | 0 |  | 0.11111 | 3.7778 | 3.688 | 3.6184 | 233.2728 | 21.2023 | 0.076 | 2.902 | 2.8406 | 7.1163 | 0 | 2.9812 |  | 0.1 | 5.74 | 5.6592 | 53.24% | 3.0131 | 2.6461 | 0 | 64.4689 | 0 |  | 0.076 | 2.902 | 2.8406 | 2.787 | 179.6729 | 27.5274
| 14 | [11 empty] | 0.15667 | 5.6567 | 4.9987 | 69.77% | 3.4877 | 1.5109 | 0 | 75.5075 | 0 |  | 0.11111 | 3.7778 | 3.3111 | 2.8738 | 216.9931 | 31.2667 |  | 0.073333 | 5.7633 | 5.4553 | 63.93% | 3.4877 | 1.9676 | 0 | 75.5075 | 0 |  | 0.088889 | 3.1322 | 2.7589 | 2.3945 | 180.8033 | 37.525 |  | 0.15667 | 5.6567 | 4.9987 | 69.77% | 3.4877 | 1.5109 | 0 | 75.5075 | 0 |  | 0.11111 | 3.7778 | 3.3111 | 2.8738 | 216.9931 | 31.2667 | 0.076 | 2.902 | 2.5828 | 7.1163 | 0 | 3.2788 |  | 0.1 | 5.74 | 5.32 | 65.56% | 3.4877 | 1.8323 | 0 | 75.5075 | 0 |  | 0.076 | 2.902 | 2.5828 | 2.2417 | 169.2633 | 40.0834
| 15 | [11 empty] | 0.15667 | 5.6567 | 5.6123 | 52.38% | 2.9396 | 2.6727 | 0 | 62.7602 | 0 |  | 0.11111 | 3.7778 | 3.7463 | 3.6756 | 230.6821 | 20.319 |  | 0.073333 | 5.7633 | 5.7426 | 51.19% | 2.9396 | 2.803 | 0 | 62.7602 | 0 |  | 0.088889 | 3.1322 | 3.107 | 3.0484 | 191.319 | 24.4995 |  | 0.15667 | 5.6567 | 5.6123 | 52.38% | 2.9396 | 2.6727 | 0 | 62.7602 | 0 |  | 0.11111 | 3.7778 | 3.7463 | 3.6756 | 230.6821 | 20.319 | 0.076 | 2.902 | 2.8805 | 7.1163 | 0 | 2.9399 |  | 0.1 | 5.74 | 5.7117 | 51.47% | 2.9396 | 2.7721 | 0 | 62.7602 | 0 |  | 0.076 | 2.902 | 2.8805 | 2.8261 | 177.3677 | 26.4266
| 16 | [11 empty] | 0.006 | 5.958 | 5.9723 | 42.97% | 2.5664 | 3.4059 | 0 | 54.0812 | 0 |  | 0.22 | 3.56 | 4.0843 | 4.0843 | 220.8855 | 15.7569 |  | 0.256 | 5.398 | 6.0081 | 42.71% | 2.5664 | 3.4418 | 0 | 54.0812 | 0 |  | 0.102 | 3.106 | 3.3491 | 3.3491 | 181.1232 | 19.2161 |  | 0.006 | 5.958 | 5.9723 | 42.97% | 2.5664 | 3.4059 | 0 | 54.0812 | 0 |  | 0.11111 | 3.56 | 3.8248 | 3.8248 | 206.8505 | 16.8261 | 0.1012 | 2.8516 | 3.0928 | 7.1163 | 0 | 2.7381 |  | 0.244 | 5.452 | 6.0335 | 42.54% | 2.5664 | 3.4672 | 0 | 54.0812 | 0 |  | 0.1012 | 2.8516 | 3.0928 | 3.0928 | 167.2619 | 20.8086
| 17 | [11 empty] | 0.006 | 5.958 | 5.9825 | 38.93% | 2.329 | 3.6534 | 0 | 48.5619 | 0 |  | 0.22 | 3.56 | 4.4574 | 4.2892 | 208.2921 | 13.473 |  | 0.256 | 5.398 | 6.4423 | 36.15% | 2.329 | 4.1132 | 0 | 48.5619 | 0 |  | 0.102 | 3.106 | 3.5221 | 3.3892 | 164.5842 | 17.051 |  | 0.006 | 5.958 | 5.9825 | 38.93% | 2.329 | 3.6534 | 0 | 48.5619 | 0 |  | 0.11111 | 3.56 | 4.0132 | 3.8618 | 187.5361 | 14.9642 | 0.1012 | 2.8516 | 3.2644 | 7.1163 | 0 | 2.5941 |  | 0.244 | 5.452 | 6.4473 | 36.12% | 2.329 | 4.1183 | 0 | 48.5619 | 0 |  | 0.1012 | 2.8516 | 3.2644 | 3.1412 | 152.5438 | 18.3968
| 18 | [11 empty] | 0.91667 | -0.41667 | 7.1993 | 24.13% | 1.7371 | 5.4622 | 0 | 34.7975 | 0 |  | 0.08 | 4.54 | 5.2047 | 5.0083 | 174.2749 | 8.2681 |  | 0.43 | 4.18 | 7.7526 | 22.41% | 1.7371 | 6.0154 | 0 | 34.7975 | 0 |  | 0.12333 | 2.9567 | 3.9814 | 3.8311 | 133.3133 | 10.8086 |  | 0.91667 | -0.41667 | 7.1993 | 24.13% | 1.7371 | 5.4622 | 0 | 34.7975 | 0 |  | 0.11111 | 4.54 | 5.4631 | 5.257 | 182.93 | 7.8769 | 0.11133 | 2.7807 | 3.7057 | 7.1163 | 0 | 2.2853 |  | 0.43 | 4.18 | 7.7526 | 22.41% | 1.7371 | 6.0154 | 0 | 34.7975 | 0 |  | 0.12333 | 2.9567 | 3.9814 | 3.8311 | 133.3133 | 10.8086
| 19 | [11 empty] | 0.006 | 5.958 | 5.9973 | 33.05% | 1.9821 | 4.0153 | 0 | 40.4931 | 0 |  | 0.22 | 3.56 | 5.0028 | 4.814 | 194.9356 | 10.0096 |  | 0.256 | 5.398 | 7.0769 | 28.01% | 1.9821 | 5.0949 | 0 | 40.4931 | 0 |  | 0.102 | 3.106 | 3.775 | 3.6325 | 147.0911 | 13.2655 |  | 0.006 | 5.958 | 5.9973 | 33.05% | 1.9821 | 4.0153 | 0 | 40.4931 | 0 |  | 0.11111 | 3.56 | 4.2887 | 4.1269 | 167.1095 | 11.6764 | 0.1012 | 2.8516 | 3.5153 | 7.1163 | 0 | 2.409 |  | 0.244 | 5.452 | 7.0522 | 28.11% | 1.9821 | 5.0702 | 0 | 40.4931 | 0 |  | 0.1012 | 2.8516 | 3.5153 | 3.3827 | 136.9739 | 14.2453
| 20 | [11 empty] | 0.006 | 5.958 | 5.9821 | 39.07% | 2.3372 | 3.6449 | 0 | 48.7517 | 0 |  | 0.22 | 3.56 | 4.4446 | 4.2769 | 208.5044 | 13.5647 |  | 0.256 | 5.398 | 6.4273 | 36.36% | 2.3372 | 4.0901 | 0 | 48.7517 | 0 |  | 0.102 | 3.106 | 3.5161 | 3.3834 | 164.9485 | 17.1466 |  | 0.006 | 5.958 | 5.9821 | 39.07% | 2.3372 | 3.6449 | 0 | 48.7517 | 0 |  | 0.11111 | 3.56 | 4.0068 | 3.8556 | 187.9652 | 15.047 | 0.1012 | 2.8516 | 3.2585 | 7.1163 | 0 | 2.5988 |  | 0.244 | 5.452 | 6.4331 | 36.33% | 2.3372 | 4.0959 | 0 | 48.7517 | 0 |  | 0.1012 | 2.8516 | 3.2585 | 3.1355 | 152.8632 | 18.5022
| 21 | [11 empty] | 0.006 | 5.958 | 5.9715 | 43.28% | 2.5845 | 3.3871 | 0 | 54.5016 | 0 |  | 0.22 | 3.56 | 4.0559 | 4.0559 | 221.0538 | 15.9907 |  | 0.256 | 5.398 | 5.9751 | 43.25% | 2.5845 | 3.3906 | 0 | 54.5016 | 0 |  | 0.102 | 3.106 | 3.3359 | 3.3359 | 181.8131 | 19.4419 |  | 0.006 | 5.958 | 5.9715 | 43.28% | 2.5845 | 3.3871 | 0 | 54.5016 | 0 |  | 0.11111 | 3.56 | 3.8105 | 3.8105 | 207.6762 | 17.0207 | 0.1012 | 2.8516 | 3.0797 | 7.1163 | 0 | 2.7497 |  | 0.244 | 5.452 | 6.002 | 43.06% | 2.5845 | 3.4176 | 0 | 54.5016 | 0 |  | 0.1012 | 2.8516 | 3.0797 | 3.0797 | 167.8496 | 21.0593
| 22 | [11 empty] | 0.006 | 5.958 | 5.9702 | 43.79% | 2.6142 | 3.3561 | 0 | 55.1932 | 0 |  | 0.22 | 3.56 | 4.0092 | 4.0092 | 221.2786 | 16.3824 |  | 0.256 | 5.398 | 5.9207 | 44.15% | 2.6142 | 3.3065 | 0 | 55.1932 | 0 |  | 0.102 | 3.106 | 3.3143 | 3.3143 | 182.924 | 19.8174 |  | 0.006 | 5.958 | 5.9702 | 43.79% | 2.6142 | 3.3561 | 0 | 55.1932 | 0 |  | 0.11111 | 3.56 | 3.7869 | 3.7869 | 209.0084 | 17.3442 | 0.1012 | 2.8516 | 3.0582 | 7.1163 | 0 | 2.7691 |  | 0.244 | 5.452 | 5.9502 | 43.93% | 2.6142 | 3.336 | 0 | 55.1932 | 0 |  | 0.1012 | 2.8516 | 3.0582 | 3.0582 | 168.7927 | 21.4765
| 23 | [11 empty] | 0.006 | 5.958 | 5.97 | 43.87% | 2.6189 | 3.3512 | 0 | 55.3017 | 0 |  | 0.22 | 3.56 | 4.0018 | 4.0018 | 221.308 | 16.4447 |  | 0.256 | 5.398 | 5.9121 | 44.3% | 2.6189 | 3.2933 | 0 | 55.3017 | 0 |  | 0.102 | 3.106 | 3.3109 | 3.3109 | 183.0955 | 19.8768 |  | 0.006 | 5.958 | 5.97 | 43.87% | 2.6189 | 3.3512 | 0 | 55.3017 | 0 |  | 0.11111 | 3.56 | 3.7831 | 3.7831 | 209.2144 | 17.3953 | 0.1012 | 2.8516 | 3.0548 | 7.1163 | 0 | 2.7721 |  | 0.244 | 5.452 | 5.942 | 44.07% | 2.6189 | 3.3232 | 0 | 55.3017 | 0 |  | 0.1012 | 2.8516 | 3.0548 | 3.0548 | 168.9379 | 21.5425
| 24 | [11 empty] | 0.006 | 5.958 | 5.9934 | 34.62% | 2.0748 | 3.9186 | 0 | 42.6493 | 0 |  | 0.22 | 3.56 | 4.8571 | 4.6738 | 199.334 | 10.859 |  | 0.256 | 5.398 | 6.9073 | 30.04% | 2.0748 | 4.8325 | 0 | 42.6493 | 0 |  | 0.102 | 3.106 | 3.7074 | 3.5675 | 152.1502 | 14.2265 |  | 0.006 | 5.958 | 5.9934 | 34.62% | 2.0748 | 3.9186 | 0 | 42.6493 | 0 |  | 0.11111 | 3.56 | 4.2151 | 4.056 | 172.9868 | 12.5129 | 0.1012 | 2.8516 | 3.4483 | 7.1163 | 0 | 2.4558 |  | 0.244 | 5.452 | 6.8906 | 30.11% | 2.0748 | 4.8158 | 0 | 42.6493 | 0 |  | 0.1012 | 2.8516 | 3.4483 | 3.3181 | 141.516 | 15.2955
| 25 | [11 empty] | 0.006 | 5.958 | 5.9992 | 32.32% | 1.9389 | 4.0603 | 0 | 39.4896 | 0 |  | 0.22 | 3.56 | 5.0707 | 4.8793 | 192.6822 | 9.631 |  | 0.256 | 5.398 | 7.1559 | 27.1% | 1.9389 | 5.217 | 0 | 39.4896 | 0 |  | 0.102 | 3.106 | 3.8064 | 3.6628 | 144.6409 | 12.8298 |  | 0.006 | 5.958 | 5.9992 | 32.32% | 1.9389 | 4.0603 | 0 | 39.4896 | 0 |  | 0.11111 | 3.56 | 4.323 | 4.1598 | 164.27 | 11.2967 | 0.1012 | 2.8516 | 3.5465 | 7.1163 | 0 | 2.3878 |  | 0.244 | 5.452 | 7.1275 | 27.2% | 1.9389 | 5.1886 | 0 | 39.4896 | 0 |  | 0.1012 | 2.8516 | 3.5465 | 3.4127 | 134.7651 | 13.77
| 26 | [11 empty] | 0.006 | 5.958 | 5.9842 | 38.26% | 2.2894 | 3.6948 | 0 | 47.6397 | 0 |  | 0.22 | 3.56 | 4.5198 | 4.3492 | 207.1943 | 13.0349 |  | 0.256 | 5.398 | 6.5148 | 35.14% | 2.2894 | 4.2254 | 0 | 47.6397 | 0 |  | 0.102 | 3.106 | 3.551 | 3.417 | 162.7837 | 16.5911 |  | 0.006 | 5.958 | 5.9842 | 38.26% | 2.2894 | 3.6948 | 0 | 47.6397 | 0 |  | 0.11111 | 3.56 | 4.0447 | 3.8921 | 185.4181 | 14.5658 | 0.1012 | 2.8516 | 3.2931 | 7.1163 | 0 | 2.5716 |  | 0.244 | 5.452 | 6.5165 | 35.13% | 2.2894 | 4.2271 | 0 | 47.6397 | 0 |  | 0.1012 | 2.8516 | 3.2931 | 3.1688 | 150.9615 | 17.8903
| 27 | [11 empty] | 0.006 | 5.958 | 5.9959 | 33.61% | 2.0153 | 3.9806 | 0 | 41.266 | 0 |  | 0.22 | 3.56 | 4.9506 | 4.7638 | 196.5819 | 10.3084 |  | 0.256 | 5.398 | 7.0161 | 28.72% | 2.0153 | 5.0008 | 0 | 41.266 | 0 |  | 0.102 | 3.106 | 3.7507 | 3.6092 | 148.9369 | 13.606 |  | 0.006 | 5.958 | 5.9959 | 33.61% | 2.0153 | 3.9806 | 0 | 41.266 | 0 |  | 0.11111 | 3.56 | 4.2623 | 4.1015 | 169.2516 | 11.9729 | 0.1012 | 2.8516 | 3.4913 | 7.1163 | 0 | 2.4256 |  | 0.244 | 5.452 | 6.9943 | 28.81% | 2.0153 | 4.979 | 0 | 41.266 | 0 |  | 0.1012 | 2.8516 | 3.4913 | 3.3595 | 138.6342 | 14.6171
| 28 | [11 empty] | 0.15667 | 5.6567 | 5.6873 | 50.51% | 2.8725 | 2.8148 | 0 | 61.2007 | 0 |  | 0.11111 | 3.7778 | 3.7995 | 3.7278 | 228.1468 | 19.5364 |  | 0.073333 | 5.7633 | 5.7777 | 49.72% | 2.8725 | 2.9052 | 0 | 61.2007 | 0 |  | 0.088889 | 3.1322 | 3.1496 | 3.1496 | 192.7595 | 23.123 |  | 0.15667 | 5.6567 | 5.6873 | 50.51% | 2.8725 | 2.8148 | 0 | 61.2007 | 0 |  | 0.11111 | 3.7778 | 3.7995 | 3.7278 | 228.1468 | 19.5364 | 0.076 | 2.902 | 2.9169 | 7.1163 | 0 | 2.9032 |  | 0.1 | 5.74 | 5.7596 | 49.87% | 2.8725 | 2.8871 | 0 | 61.2007 | 0 |  | 0.076 | 2.902 | 2.9169 | 2.9169 | 178.5153 | 24.968
| 29 | [11 empty] | 0.15667 | 5.6567 | 5.7115 | 49.92% | 2.8509 | 2.8606 | 0 | 60.6989 | 0 |  | 0.11111 | 3.7778 | 3.8167 | 3.8167 | 231.6676 | 18.9253 |  | 0.073333 | 5.7633 | 5.789 | 49.25% | 2.8509 | 2.9381 | 0 | 60.6989 | 0 |  | 0.088889 | 3.1322 | 3.1633 | 3.1633 | 192.0109 | 22.8341 |  | 0.15667 | 5.6567 | 5.7115 | 49.92% | 2.8509 | 2.8606 | 0 | 60.6989 | 0 |  | 0.11111 | 3.7778 | 3.8167 | 3.8167 | 231.6676 | 18.9253 | 0.076 | 2.902 | 2.9286 | 7.1163 | 0 | 2.8916 |  | 0.1 | 5.74 | 5.775 | 49.37% | 2.8509 | 2.9241 | 0 | 60.6989 | 0 |  | 0.076 | 2.902 | 2.9286 | 2.9286 | 177.7629 | 24.6643
| 30 | [11 empty] | 0.15667 | 5.6567 | 5.7259 | 49.57% | 2.8381 | 2.8877 | 0 | 60.4006 | 0 |  | 0.11111 | 3.7778 | 3.8269 | 3.8269 | 231.1441 | 18.7822 |  | 0.073333 | 5.7633 | 5.7957 | 48.97% | 2.8381 | 2.9576 | 0 | 60.4006 | 0 |  | 0.088889 | 3.1322 | 3.1715 | 3.1715 | 191.5593 | 22.6634 |  | 0.15667 | 5.6567 | 5.7259 | 49.57% | 2.8381 | 2.8877 | 0 | 60.4006 | 0 |  | 0.11111 | 3.7778 | 3.8269 | 3.8269 | 231.1441 | 18.7822 | 0.076 | 2.902 | 2.9356 | 7.1163 | 0 | 2.8847 |  | 0.1 | 5.74 | 5.7842 | 49.07% | 2.8381 | 2.946 | 0 | 60.4006 | 0 |  | 0.076 | 2.902 | 2.9356 | 2.9356 | 177.3099 | 24.4848
| 31 | [11 empty] | 0.15667 | 5.6567 | 5.8349 | 46.97% | 2.7407 | 3.0941 | 0 | 58.1359 | 0 |  | 0.11111 | 3.7778 | 3.9042 | 3.9042 | 226.9723 | 17.72 |  | 0.073333 | 5.7633 | 5.8468 | 46.88% | 2.7407 | 3.106 | 0 | 58.1359 | 0 |  | 0.088889 | 3.1322 | 3.2333 | 3.2333 | 187.9728 | 21.3964 |  | 0.15667 | 5.6567 | 5.8349 | 46.97% | 2.7407 | 3.0941 | 0 | 58.1359 | 0 |  | 0.11111 | 3.7778 | 3.9042 | 3.9042 | 226.9723 | 17.72 | 0.076 | 2.902 | 2.9885 | 7.1163 | 0 | 2.8337 |  | 0.1 | 5.74 | 5.8538 | 46.82% | 2.7407 | 3.113 | 0 | 58.1359 | 0 |  | 0.076 | 2.902 | 2.9885 | 2.9885 | 173.7362 | 23.1497
IV | 1 | [11 empty] | 0.91667 | -0.41667 | 7.5049 | 22.53% | 1.6905 | 5.8144 | 0 | 33.7126 | 0 |  | 0.08 | 4.54 | 5.2313 | 5.0339 | 169.7066 | 7.9695 |  | 0.43 | 4.18 | 7.8959 | 21.41% | 1.6905 | 6.2054 | 0 | 33.7126 | 0 |  | 0.12333 | 2.9567 | 4.0225 | 3.8707 | 130.4907 | 10.3646 |  | 0.91667 | -0.41667 | 7.5049 | 22.53% | 1.6905 | 5.8144 | 0 | 33.7126 | 0 |  | 0.11111 | 4.54 | 5.5002 | 5.2926 | 178.4283 | 7.58 | 0.11133 | 2.7807 | 3.7428 | 7.1163 | 0 | 2.2626 |  | 0.43 | 4.18 | 7.8959 | 21.41% | 1.6905 | 6.2054 | 0 | 33.7126 | 0 |  | 0.12333 | 2.9567 | 4.0225 | 3.8707 | 130.4907 | 10.3646
| 2 | [11 empty] | 0.27 | 6.05 | 9.2214 | 13.62% | 1.2561 | 7.9653 | 0 | 23.6097 | 0 |  | 0.237 | 2.97 | 5.7538 | 5.5366 | 130.7182 | 5.0745 |  | 0.27 | 6.05 | 9.2214 | 13.62% | 1.2561 | 7.9653 | 0 | 23.6097 | 0 |  | 0.237 | 2.97 | 5.7538 | 5.5366 | 130.7182 | 5.0745 |  | 0.27 | 6.05 | 9.2214 | 13.62% | 1.2561 | 7.9653 | 0 | 23.6097 | 0 |  | 0.11111 | 2.97 | 4.2751 | 4.1138 | 97.1247 | 6.8296 | 0.1406 | 2.488 | 4.1395 | 7.1163 | 0 | 2.0458 |  | 0.263 | 5.85 | 8.9392 | 14.05% | 1.2561 | 7.6831 | 0 | 23.6097 | 0 |  | 0.155 | 2.64 | 4.4606 | 4.2923 | 101.3393 | 6.5456
| 3 | [11 empty] | 0.91667 | -0.41667 | 7.5125 | 22.49% | 1.6893 | 5.8232 | 0 | 33.6855 | 0 |  | 0.08 | 4.54 | 5.232 | 5.0346 | 169.5917 | 7.9621 |  | 0.43 | 4.18 | 7.8995 | 21.39% | 1.6893 | 6.2102 | 0 | 33.6855 | 0 |  | 0.12333 | 2.9567 | 4.0235 | 3.8717 | 130.419 | 10.3536 |  | 0.91667 | -0.41667 | 7.5125 | 22.49% | 1.6893 | 5.8232 | 0 | 33.6855 | 0 |  | 0.11111 | 4.54 | 5.5011 | 5.2935 | 178.3147 | 7.5726 | 0.11133 | 2.7807 | 3.7437 | 7.1163 | 0 | 2.262 |  | 0.43 | 4.18 | 7.8995 | 21.39% | 1.6893 | 6.2102 | 0 | 33.6855 | 0 |  | 0.12333 | 2.9567 | 4.0235 | 3.8717 | 130.419 | 10.3536
| 4 | [11 empty] | 0.27 | 6.05 | 9.0177 | 15.1% | 1.3616 | 7.6561 | 0 | 26.0642 | 0 |  | 0.237 | 2.97 | 5.575 | 5.3646 | 139.8252 | 5.7816 |  | 0.27 | 6.05 | 9.0177 | 15.1% | 1.3616 | 7.6561 | 0 | 26.0642 | 0 |  | 0.237 | 2.97 | 5.575 | 5.3646 | 139.8252 | 5.7816 |  | 0.27 | 6.05 | 9.0177 | 15.1% | 1.3616 | 7.6561 | 0 | 26.0642 | 0 |  | 0.11111 | 2.97 | 4.1913 | 4.0331 | 105.1204 | 7.6904 | 0.1406 | 2.488 | 4.0334 | 7.1163 | 0 | 2.0995 |  | 0.263 | 5.85 | 8.7408 | 15.58% | 1.3616 | 7.3792 | 0 | 26.0642 | 0 |  | 0.155 | 2.64 | 4.3437 | 4.1798 | 108.943 | 7.4206
| 5 | [11 empty] | 0.27 | 6.05 | 9.6815 | 10.51% | 1.0176 | 8.6639 | 0 | 0 | 0 |  | 0.237 | 2.97 | 6.1576 | 5.9253 | 0 | 0 |  | 0.27 | 6.05 | 9.6815 | 10.51% | 1.0176 | 8.6639 | 0 | 0 | 0 |  | 0.237 | 2.97 | 6.1576 | 5.9253 | 0 | 0 |  | 0.27 | 6.05 | 9.6815 | 10.51% | 1.0176 | 8.6639 | 0 | 0 | 0 |  | 0.11111 | 2.97 | 4.4644 | 4.296 | 0 | 0 | 0.1406 | 2.488 | 4.3791 | 7.1163 | 0 | 1.9338 |  | 0.263 | 5.85 | 9.3873 | 10.84% | 1.0176 | 8.3698 | 0 | 0 | 0 |  | 0.155 | 2.64 | 4.7248 | 4.5465 | 0 | 0
| 6 | [11 empty] | 0.27 | 6.05 | 9.8098 | 9.695% | 0.95108 | 8.8587 | 0 | 0 | 0 |  | 0.237 | 2.97 | 6.2702 | 6.0336 | 0 | 0 |  | 0.27 | 6.05 | 9.8098 | 9.695% | 0.95108 | 8.8587 | 0 | 0 | 0 |  | 0.237 | 2.97 | 6.2702 | 6.0336 | 0 | 0 |  | 0.27 | 6.05 | 9.8098 | 9.695% | 0.95108 | 8.8587 | 0 | 0 | 0 |  | 0.11111 | 2.97 | 4.5172 | 4.3468 | 0 | 0 | 0.1406 | 2.488 | 4.4459 | 7.1163 | 0 | 1.9048 |  | 0.263 | 5.85 | 9.5123 | 9.998% | 0.95108 | 8.5612 | 0 | 0 | 0 |  | 0.155 | 2.64 | 4.7984 | 4.6173 | 0 | 0
| 7 | [11 empty] | 0.27 | 6.05 | 8.9176 | 15.85% | 1.4135 | 7.5041 | 0 | 27.2711 | 0 |  | 0.237 | 2.97 | 5.4871 | 5.2801 | 143.9936 | 6.1462 |  | 0.27 | 6.05 | 8.9176 | 15.85% | 1.4135 | 7.5041 | 0 | 27.2711 | 0 |  | 0.237 | 2.97 | 5.4871 | 5.2801 | 143.9936 | 6.1462 |  | 0.27 | 6.05 | 8.9176 | 15.85% | 1.4135 | 7.5041 | 0 | 27.2711 | 0 |  | 0.11111 | 2.97 | 4.1501 | 3.9935 | 108.9068 | 8.1264 | 0.1406 | 2.488 | 3.9813 | 7.1163 | 0 | 2.127 |  | 0.263 | 5.85 | 8.6433 | 16.35% | 1.4135 | 7.2298 | 0 | 27.2711 | 0 |  | 0.155 | 2.64 | 4.2862 | 4.1245 | 112.4793 | 7.8683
| 8 | [11 empty] | 0.27 | 6.05 | 8.9221 | 15.82% | 1.4112 | 7.511 | 0 | 27.2169 | 0 |  | 0.237 | 2.97 | 5.4911 | 5.2839 | 143.8106 | 6.1296 |  | 0.27 | 6.05 | 8.9221 | 15.82% | 1.4112 | 7.511 | 0 | 27.2169 | 0 |  | 0.237 | 2.97 | 5.4911 | 5.2839 | 143.8106 | 6.1296 |  | 0.27 | 6.05 | 8.9221 | 15.82% | 1.4112 | 7.511 | 0 | 27.2169 | 0 |  | 0.11111 | 2.97 | 4.1519 | 3.9953 | 108.7387 | 8.1066 | 0.1406 | 2.488 | 3.9836 | 7.1163 | 0 | 2.1258 |  | 0.263 | 5.85 | 8.6477 | 16.32% | 1.4112 | 7.2365 | 0 | 27.2169 | 0 |  | 0.155 | 2.64 | 4.2888 | 4.127 | 112.3233 | 7.8479
| 9 | [11 empty] | 0.27 | 6.05 | 9.1707 | 13.98% | 1.2823 | 7.8884 | 0 | 24.2199 | 0 |  | 0.237 | 2.97 | 5.7093 | 5.4939 | 133.0612 | 5.2461 |  | 0.27 | 6.05 | 9.1707 | 13.98% | 1.2823 | 7.8884 | 0 | 24.2199 | 0 |  | 0.237 | 2.97 | 5.7093 | 5.4939 | 133.0612 | 5.2461 |  | 0.27 | 6.05 | 9.1707 | 13.98% | 1.2823 | 7.8884 | 0 | 24.2199 | 0 |  | 0.11111 | 2.97 | 4.2543 | 4.0937 | 99.1495 | 7.0405 | 0.1406 | 2.488 | 4.1131 | 7.1163 | 0 | 2.0589 |  | 0.263 | 5.85 | 8.8898 | 14.42% | 1.2823 | 7.6075 | 0 | 24.2199 | 0 |  | 0.155 | 2.64 | 4.4315 | 4.2643 | 103.2813 | 6.7588
| 10 | [11 empty] | 0.91667 | -0.41667 | 7.65 | 21.81% | 1.6683 | 5.9817 | 0 | 33.1973 | 0 |  | 0.08 | 4.54 | 5.244 | 5.0461 | 167.5172 | 7.8287 |  | 0.43 | 4.18 | 7.964 | 20.95% | 1.6683 | 6.2957 | 0 | 33.1973 | 0 |  | 0.12333 | 2.9567 | 4.042 | 3.8895 | 129.1198 | 10.1568 |  | 0.91667 | -0.41667 | 7.65 | 21.81% | 1.6683 | 5.9817 | 0 | 33.1973 | 0 |  | 0.11111 | 4.54 | 5.5178 | 5.3096 | 176.2629 | 7.4403 | 0.11133 | 2.7807 | 3.7604 | 7.1163 | 0 | 2.252 |  | 0.43 | 4.18 | 7.964 | 20.95% | 1.6683 | 6.2957 | 0 | 33.1973 | 0 |  | 0.12333 | 2.9567 | 4.042 | 3.8895 | 129.1198 | 10.1568
| 11 | [11 empty] | 0.91667 | -0.41667 | 6.2368 | 30.21% | 1.8841 | 4.3527 | 0 | 38.2148 | 0 |  | 0.08 | 4.54 | 5.1207 | 4.9274 | 188.301 | 9.2291 |  | 0.43 | 4.18 | 7.3011 | 25.81% | 1.8841 | 5.417 | 0 | 38.2148 | 0 |  | 0.12333 | 2.9567 | 3.8519 | 3.7065 | 141.6436 | 12.2691 |  | 0.91667 | -0.41667 | 6.2368 | 30.21% | 1.8841 | 4.3527 | 0 | 38.2148 | 0 |  | 0.11111 | 4.54 | 5.3465 | 5.1447 | 196.6049 | 8.8393 | 0.11133 | 2.7807 | 3.5888 | 7.1163 | 0 | 2.3597 |  | 0.43 | 4.18 | 7.3011 | 25.81% | 1.8841 | 5.417 | 0 | 38.2148 | 0 |  | 0.12333 | 2.9567 | 3.8519 | 3.7065 | 141.6436 | 12.2691
| 12 | [11 empty] | 0.91667 | -0.41667 | 6.9969 | 25.27% | 1.7681 | 5.2288 | 0 | 35.5162 | 0 |  | 0.08 | 4.54 | 5.187 | 4.9913 | 177.2707 | 8.4676 |  | 0.43 | 4.18 | 7.6576 | 23.09% | 1.7681 | 5.8896 | 0 | 35.5162 | 0 |  | 0.12333 | 2.9567 | 3.9541 | 3.8049 | 135.136 | 11.1078 |  | 0.91667 | -0.41667 | 6.9969 | 25.27% | 1.7681 | 5.2288 | 0 | 35.5162 | 0 |  | 0.11111 | 4.54 | 5.4386 | 5.2334 | 185.8698 | 8.0759 | 0.11133 | 2.7807 | 3.6811 | 7.1163 | 0 | 2.3005 |  | 0.43 | 4.18 | 7.6576 | 23.09% | 1.7681 | 5.8896 | 0 | 35.5162 | 0 |  | 0.12333 | 2.9567 | 3.9541 | 3.8049 | 135.136 | 11.1078
| 13 | [11 empty] | 0.91667 | -0.41667 | 6.7295 | 26.88% | 1.8089 | 4.9206 | 0 | 36.4655 | 0 |  | 0.08 | 4.54 | 5.1637 | 4.9688 | 181.19 | 8.7333 |  | 0.43 | 4.18 | 7.5322 | 24.02% | 1.8089 | 5.7233 | 0 | 36.4655 | 0 |  | 0.12333 | 2.9567 | 3.9182 | 3.7703 | 137.4857 | 11.5094 |  | 0.91667 | -0.41667 | 6.7295 | 26.88% | 1.8089 | 4.9206 | 0 | 36.4655 | 0 |  | 0.11111 | 4.54 | 5.4062 | 5.2022 | 189.7005 | 8.3415 | 0.11133 | 2.7807 | 3.6486 | 7.1163 | 0 | 2.321 |  | 0.43 | 4.18 | 7.5322 | 24.02% | 1.8089 | 5.7233 | 0 | 36.4655 | 0 |  | 0.12333 | 2.9567 | 3.9182 | 3.7703 | 137.4857 | 11.5094
| 14 | [11 empty] | 0.91667 | -0.41667 | 6.699 | 27.07% | 1.8135 | 4.8854 | 0 | 36.574 | 0 |  | 0.08 | 4.54 | 5.161 | 4.9662 | 181.6352 | 8.7638 |  | 0.43 | 4.18 | 7.5179 | 24.12% | 1.8135 | 5.7043 | 0 | 36.574 | 0 |  | 0.12333 | 2.9567 | 3.914 | 3.7663 | 137.75 | 11.5558 |  | 0.91667 | -0.41667 | 6.699 | 27.07% | 1.8135 | 4.8854 | 0 | 36.574 | 0 |  | 0.11111 | 4.54 | 5.4025 | 5.1986 | 190.1345 | 8.372 | 0.11133 | 2.7807 | 3.6449 | 7.1163 | 0 | 2.3234 |  | 0.43 | 4.18 | 7.5179 | 24.12% | 1.8135 | 5.7043 | 0 | 36.574 | 0 |  | 0.12333 | 2.9567 | 3.914 | 3.7663 | 137.75 | 11.5558
| 15 | [11 empty] | 0.006 | 5.958 | 5.9964 | 33.4% | 2.0031 | 3.9934 | 0 | 40.9813 | 0 |  | 0.22 | 3.56 | 4.9698 | 4.7823 | 195.9844 | 10.1976 |  | 0.256 | 5.398 | 7.0385 | 28.46% | 2.0031 | 5.0355 | 0 | 40.9813 | 0 |  | 0.102 | 3.106 | 3.7597 | 3.6178 | 148.2611 | 13.48 |  | 0.006 | 5.958 | 5.9964 | 33.4% | 2.0031 | 3.9934 | 0 | 40.9813 | 0 |  | 0.11111 | 3.56 | 4.272 | 4.1108 | 168.4669 | 11.8632 | 0.1012 | 2.8516 | 3.5001 | 7.1163 | 0 | 2.4194 |  | 0.244 | 5.452 | 7.0156 | 28.55% | 2.0031 | 5.0126 | 0 | 40.9813 | 0 |  | 0.1012 | 2.8516 | 3.5001 | 3.368 | 138.0267 | 14.4795
| 16 | [11 empty] | 0.006 | 5.958 | 5.993 | 34.76% | 2.083 | 3.9101 | 0 | 42.8391 | 0 |  | 0.22 | 3.56 | 4.8442 | 4.6614 | 199.6923 | 10.9362 |  | 0.256 | 5.398 | 6.8924 | 30.22% | 2.083 | 4.8094 | 0 | 42.8391 | 0 |  | 0.102 | 3.106 | 3.7014 | 3.5617 | 152.5822 | 14.3128 |  | 0.006 | 5.958 | 5.993 | 34.76% | 2.083 | 3.9101 | 0 | 42.8391 | 0 |  | 0.11111 | 3.56 | 4.2086 | 4.0498 | 173.4897 | 12.5879 | 0.1012 | 2.8516 | 3.4424 | 7.1163 | 0 | 2.4601 |  | 0.244 | 5.452 | 6.8764 | 30.29% | 2.083 | 4.7934 | 0 | 42.8391 | 0 |  | 0.1012 | 2.8516 | 3.4424 | 3.3125 | 141.9027 | 15.39
| 17 | [25 empty] | 0 | 0 | [15 empty] | 0 | 0 | [15 empty] | 0 | 0 | 0.1012 | 2.8516 | 3.5267 | 7.1163 | 0 | 2.4012 | [15 empty] | 0 | 0
| 18 | [25 empty] | 0 | 0 | [15 empty] | 0 | 0 | [15 empty] | 0 | 0 | 0.1012 | 2.8516 | 3.5473 | 7.1163 | 0 | 2.3872 | [15 empty] | 0 | 0
| 19 | [25 empty] | 0 | 0 | [15 empty] | 0 | 0 | [15 empty] | 0 | 0 | 0.11133 | 2.7807 | 3.5929 | 7.1163 | 0 | 2.357 | [15 empty] | 0 | 0
| 20 | [25 empty] | 0 | 0 | [15 empty] | 0 | 0 | [15 empty] | 0 | 0 | 0.1406 | 2.488 | 3.9262 | 7.1163 | 0 | 2.1569 | [15 empty] | 0 | 0
| 21 | [25 empty] | 0 | 0 | [15 empty] | 0 | 0 | [15 empty] | 0 | 0 | 0.1406 | 2.488 | 4.2748 | 7.1163 | 0 | 1.981 | [15 empty] | 0 | 0
| 22 | [25 empty] | 0 | 0 | [15 empty] | 0 | 0 | [15 empty] | 0 | 0 | 0.1406 | 2.488 | 4.3937 | 7.1163 | 0 | 1.9274 | [15 empty] | 0 | 0
| 23 | [25 empty] | 0 | 0 | [15 empty] | 0 | 0 | [15 empty] | 0 | 0 | 0.1406 | 2.488 | 4.3779 | 7.1163 | 0 | 1.9343 | [15 empty] | 0 | 0
| 24 | [25 empty] | 0 | 0 | [15 empty] | 0 | 0 | [15 empty] | 0 | 0 | 0.1012 | 2.8516 | 3.21 | 7.1163 | 0 | 2.6381 | [15 empty] | 0 | 0
| 25 | [25 empty] | 0 | 0 | [15 empty] | 0 | 0 | [15 empty] | 0 | 0 | 0.1012 | 2.8516 | 3.2328 | 7.1163 | 0 | 2.6195 | [15 empty] | 0 | 0
| 26 | [25 empty] | 0 | 0 | [15 empty] | 0 | 0 | [15 empty] | 0 | 0 | 0.1012 | 2.8516 | 3.0561 | 7.1163 | 0 | 2.771 | [15 empty] | 0 | 0
| 27 | [25 empty] | 0 | 0 | [15 empty] | 0 | 0 | [15 empty] | 0 | 0 | 0.1012 | 2.8516 | 3.3201 | 7.1163 | 0 | 2.5507 | [15 empty] | 0 | 0
| 28 | [25 empty] | 0 | 0 | [15 empty] | 0 | 0 | [15 empty] | 0 | 0 | 0.1012 | 2.8516 | 3.3698 | 7.1163 | 0 | 2.513 | [15 empty] | 0 | 0
| 29 | [25 empty] | 0 | 0 | [15 empty] | 0 | 0 | [15 empty] | 0 | 0 | 0.1406 | 2.488 | 4.0763 | 7.1163 | 0 | 2.0775 | [15 empty] | 0 | 0
| 30 | [25 empty] | 0 | 0 | [15 empty] | 0 | 0 | [15 empty] | 0 | 0 | 0.1012 | 2.8516 | 3.081 | 7.1163 | 0 | 2.7486 | [15 empty] | 0 | 0
V | 1 | [25 empty] | 0 | 0 | [15 empty] | 0 | 0 | [15 empty] | 0 | 0 | 0.11133 | 2.7807 | 3.5707 | 7.1163 | 0 | 2.3716 | [15 empty] | 0 | 0
| 2 | [25 empty] | 0 | 0 | [15 empty] | 0 | 0 | [15 empty] | 0 | 0 | 0.11133 | 2.7807 | 3.6194 | 7.1163 | 0 | 2.3397 | [15 empty] | 0 | 0
| 3 | [25 empty] | 0 | 0 | [15 empty] | 0 | 0 | [15 empty] | 0 | 0 | 0.1406 | 2.488 | 4.1576 | 7.1163 | 0 | 2.0368 | [15 empty] | 0 | 0
| 4 | [25 empty] | 0 | 0 | [15 empty] | 0 | 0 | [15 empty] | 0 | 0 | 0.1406 | 2.488 | 4.1559 | 7.1163 | 0 | 2.0377 | [15 empty] | 0 | 0
| 5 | [25 empty] | 0 | 0 | [15 empty] | 0 | 0 | [15 empty] | 0 | 0 | 0.1406 | 2.488 | 4.3966 | 7.1163 | 0 | 1.9261 | [15 empty] | 0 | 0
| 6 | [25 empty] | 0 | 0 | [15 empty] | 0 | 0 | [15 empty] | 0 | 0 | 0.11133 | 2.7807 | 3.6699 | 7.1163 | 0 | 2.3075 | [15 empty] | 0 | 0
| 7 | [25 empty] | 0 | 0 | [15 empty] | 0 | 0 | [15 empty] | 0 | 0 | 0.11133 | 2.7807 | 3.6249 | 7.1163 | 0 | 2.3361 | [15 empty] | 0 | 0
| 8 | [25 empty] | 0 | 0 | [15 empty] | 0 | 0 | [15 empty] | 0 | 0 | 0.1406 | 2.488 | 3.9209 | 7.1163 | 0 | 2.1598 | [15 empty] | 0 | 0
| 9 | [25 empty] | 0 | 0 | [15 empty] | 0 | 0 | [15 empty] | 0 | 0 | 0.1406 | 2.488 | 4.003 | 7.1163 | 0 | 2.1155 | [15 empty] | 0 | 0
| 10 | [25 empty] | 0 | 0 | [15 empty] | 0 | 0 | [15 empty] | 0 | 0 | 0.1406 | 2.488 | 4.6275 | 7.1163 | 0 | 1.83 | [15 empty] | 0 | 0
| 11 | [25 empty] | 0 | 0 | [15 empty] | 0 | 0 | [15 empty] | 0 | 0 | 0.1406 | 2.488 | 4.5906 | 7.1163 | 0 | 1.8447 | [15 empty] | 0 | 0
| 12 | [25 empty] | 0 | 0 | [15 empty] | 0 | 0 | [15 empty] | 0 | 0 | 0.1406 | 2.488 | 4.6351 | 7.1163 | 0 | 1.827 | [15 empty] | 0 | 0
| 13 | [25 empty] | 0 | 0 | [15 empty] | 0 | 0 | [15 empty] | 0 | 0 | 0.1406 | 2.488 | 4.5648 | 7.1163 | 0 | 1.8552 | [15 empty] | 0 | 0
| 14 | [25 empty] | 0 | 0 | [15 empty] | 0 | 0 | [15 empty] | 0 | 0 | 0.1406 | 2.488 | 4.481 | 7.1163 | 0 | 1.8898 | [15 empty] | 0 | 0
| 15 | [25 empty] | 0 | 0 | [15 empty] | 0 | 0 | [15 empty] | 0 | 0 | 0.1406 | 2.488 | 4.416 | 7.1163 | 0 | 1.9177 | [15 empty] | 0 | 0
| 16 | [25 empty] | 0 | 0 | [15 empty] | 0 | 0 | [15 empty] | 0 | 0 | 0.1406 | 2.488 | 4.4025 | 7.1163 | 0 | 1.9235 | [15 empty] | 0 | 0
| 17 | [25 empty] | 0 | 0 | [15 empty] | 0 | 0 | [15 empty] | 0 | 0 | 0.1406 | 2.488 | 4.6116 | 7.1163 | 0 | 1.8363 | [15 empty] | 0 | 0
| 18 | [25 empty] | 0 | 0 | [15 empty] | 0 | 0 | [15 empty] | 0 | 0 | 0.1406 | 2.488 | 4.7915 | 7.1163 | 0 | 1.7674 | [15 empty] | 0 | 0
| 19 | [25 empty] | 0 | 0 | [15 empty] | 0 | 0 | [15 empty] | 0 | 0 | 0.1406 | 2.488 | 4.8102 | 7.1163 | 0 | 1.7605 | [15 empty] | 0 | 0
| 20 | [25 empty] | 0 | 0 | [15 empty] | 0 | 0 | [15 empty] | 0 | 0 | 0.1406 | 2.488 | 4.7071 | 7.1163 | 0 | 1.799 | [15 empty] | 0 | 0
| 21 | [25 empty] | 0 | 0 | [15 empty] | 0 | 0 | [15 empty] | 0 | 0 | 0.1406 | 2.488 | 4.7751 | 7.1163 | 0 | 1.7734 | [15 empty] | 0 | 0
| 22 | [25 empty] | 0 | 0 | [15 empty] | 0 | 0 | [15 empty] | 0 | 0 | 0.1406 | 2.488 | 4.2367 | 7.1163 | 0 | 1.9988 | [15 empty] | 0 | 0
| 23 | [25 empty] | 0 | 0 | [15 empty] | 0 | 0 | [15 empty] | 0 | 0 | 0.1406 | 2.488 | 4.1617 | 7.1163 | 0 | 2.0348 | [15 empty] | 0 | 0
| 24 | [25 empty] | 0 | 0 | [15 empty] | 0 | 0 | [15 empty] | 0 | 0 | 0.1406 | 2.488 | 4.3468 | 7.1163 | 0 | 1.9482 | [15 empty] | 0 | 0
| 25 | [25 empty] | 0 | 0 | [15 empty] | 0 | 0 | [15 empty] | 0 | 0 | 0.1406 | 2.488 | 4.6491 | 7.1163 | 0 | 1.8215 | [15 empty] | 0 | 0
| 26 | [25 empty] | 0 | 0 | [15 empty] | 0 | 0 | [15 empty] | 0 | 0 | 0.1406 | 2.488 | 4.8167 | 7.1163 | 0 | 1.7581 | [15 empty] | 0 | 0
| 27 | [25 empty] | 0 | 0 | [15 empty] | 0 | 0 | [15 empty] | 0 | 0 | 0.1406 | 2.488 | 4.8665 | 7.1163 | 0 | 1.7401 | [15 empty] | 0 | 0
| 28 | [25 empty] | 0 | 0 | [15 empty] | 0 | 0 | [15 empty] | 0 | 0 | 0.1406 | 2.488 | 4.7956 | 7.1163 | 0 | 1.7659 | [15 empty] | 0 | 0
| 29 | [25 empty] | 0 | 0 | [15 empty] | 0 | 0 | [15 empty] | 0 | 0 | 0.1406 | 2.488 | 4.5279 | 7.1163 | 0 | 1.8703 | [15 empty] | 0 | 0
| 30 | [25 empty] | 0 | 0 | [15 empty] | 0 | 0 | [15 empty] | 0 | 0 | 0.1406 | 2.488 | 4.6691 | 7.1163 | 0 | 1.8137 | [15 empty] | 0 | 0
| 31 | [25 empty] | 0 | 0 | [15 empty] | 0 | 0 | [15 empty] | 0 | 0 | 0.1406 | 2.488 | 4.3791 | 7.1163 | 0 | 1.9338 | [15 empty] | 0 | 0
VI | 1 | [25 empty] | 0 | 0 | [15 empty] | 0 | 0 | [15 empty] | 0 | 0 | 0.1406 | 2.488 | 4.8384 | 7.1163 | 0 | 1.7503 | [15 empty] | 0 | 0
| 2 | [25 empty] | 0 | 0 | [15 empty] | 0 | 0 | [15 empty] | 0 | 0 | 0.1406 | 2.488 | 4.8313 | 7.1163 | 0 | 1.7528 | [15 empty] | 0 | 0
| 3 | [25 empty] | 0 | 0 | [15 empty] | 0 | 0 | [15 empty] | 0 | 0 | 0.208 | 1.14 | 5.3052 | 7.1163 | 0 | 1.5962 | [15 empty] | 0 | 0
| 4 | [25 empty] | 0 | 0 | [15 empty] | 0 | 0 | [15 empty] | 0 | 0 | 0.1406 | 2.488 | 5.0188 | 7.1163 | 0 | 1.6873 | [15 empty] | 0 | 0
| 5 | [25 empty] | 0 | 0 | [15 empty] | 0 | 0 | [15 empty] | 0 | 0 | 0.208 | 1.14 | 5.378 | 7.1163 | 0 | 1.5746 | [15 empty] | 0 | 0
| 6 | [25 empty] | 0 | 0 | [15 empty] | 0 | 0 | [15 empty] | 0 | 0 | 0.208 | 1.14 | 5.8937 | 7.1163 | 0 | 1.4369 | [15 empty] | 0 | 0
| 7 | [25 empty] | 0 | 0 | [15 empty] | 0 | 0 | [15 empty] | 0 | 0 | 0.208 | 1.14 | 6.496 | 7.1163 | 0 | 1.3036 | [15 empty] | 0 | 0
| 8 | [25 empty] | 0 | 0 | [15 empty] | 0 | 0 | [15 empty] | 0 | 0 | 0.208 | 1.14 | 5.7073 | 7.1163 | 0 | 1.4838 | [15 empty] | 0 | 0
| 9 | [25 empty] | 0 | 0 | [15 empty] | 0 | 0 | [15 empty] | 0 | 0 | 0.1406 | 2.488 | 5.2385 | 7.1163 | 0 | 1.6166 | [15 empty] | 0 | 0
| 10 | [25 empty] | 0 | 0 | [15 empty] | 0 | 0 | [15 empty] | 0 | 0 | 0.208 | 1.14 | 5.6805 | 7.1163 | 0 | 1.4908 | [15 empty] | 0 | 0
| 11 | [25 empty] | 0 | 0 | [15 empty] | 0 | 0 | [15 empty] | 0 | 0 | 0.208 | 1.14 | 5.5279 | 7.1163 | 0 | 1.5319 | [15 empty] | 0 | 0
| 12 | [25 empty] | 0 | 0 | [15 empty] | 0 | 0 | [15 empty] | 0 | 0 | 0.1406 | 2.488 | 5.0487 | 7.1163 | 0 | 1.6773 | [15 empty] | 0 | 0
| 13 | [25 empty] | 0 | 0 | [15 empty] | 0 | 0 | [15 empty] | 0 | 0 | 0.1406 | 2.488 | 4.5566 | 7.1163 | 0 | 1.8585 | [15 empty] | 0 | 0
| 14 | [25 empty] | 0 | 0 | [15 empty] | 0 | 0 | [15 empty] | 0 | 0 | 0.1406 | 2.488 | 4.2994 | 7.1163 | 0 | 1.9697 | [15 empty] | 0 | 0
| 15 | [25 empty] | 0 | 0 | [15 empty] | 0 | 0 | [15 empty] | 0 | 0 | 0.1406 | 2.488 | 4.5829 | 7.1163 | 0 | 1.8478 | [15 empty] | 0 | 0
| 16 | [25 empty] | 0 | 0 | [15 empty] | 0 | 0 | [15 empty] | 0 | 0 | 0.1406 | 2.488 | 4.638 | 7.1163 | 0 | 1.8259 | [15 empty] | 0 | 0
| 17 | [25 empty] | 0 | 0 | [15 empty] | 0 | 0 | [15 empty] | 0 | 0 | 0.1406 | 2.488 | 4.7429 | 7.1163 | 0 | 1.7855 | [15 empty] | 0 | 0
| 18 | [25 empty] | 0 | 0 | [15 empty] | 0 | 0 | [15 empty] | 0 | 0 | 0.1406 | 2.488 | 4.6017 | 7.1163 | 0 | 1.8403 | [15 empty] | 0 | 0
| 19 | [25 empty] | 0 | 0 | [15 empty] | 0 | 0 | [15 empty] | 0 | 0 | 0.1406 | 2.488 | 4.4681 | 7.1163 | 0 | 1.8953 | [15 empty] | 0 | 0
| 20 | [25 empty] | 0 | 0 | [15 empty] | 0 | 0 | [15 empty] | 0 | 0 | 0.1406 | 2.488 | 4.7663 | 7.1163 | 0 | 1.7767 | [15 empty] | 0 | 0
| 21 | [25 empty] | 0 | 0 | [15 empty] | 0 | 0 | [15 empty] | 0 | 0 | 0.1406 | 2.488 | 5.0586 | 7.1163 | 0 | 1.674 | [15 empty] | 0 | 0
| 22 | [25 empty] | 0 | 0 | [15 empty] | 0 | 0 | [15 empty] | 0 | 0 | 0.1406 | 2.488 | 5.2332 | 7.1163 | 0 | 1.6182 | [15 empty] | 0 | 0
| 23 | [25 empty] | 0 | 0 | [15 empty] | 0 | 0 | [15 empty] | 0 | 0 | 0.1406 | 2.488 | 4.8278 | 7.1163 | 0 | 1.7541 | [15 empty] | 0 | 0
| 24 | [25 empty] | 0 | 0 | [15 empty] | 0 | 0 | [15 empty] | 0 | 0 | 0.1406 | 2.488 | 4.5425 | 7.1163 | 0 | 1.8642 | [15 empty] | 0 | 0
| 25 | [25 empty] | 0 | 0 | [15 empty] | 0 | 0 | [15 empty] | 0 | 0 | 0.1406 | 2.488 | 4.7657 | 7.1163 | 0 | 1.7769 | [15 empty] | 0 | 0
| 26 | [25 empty] | 0 | 0 | [15 empty] | 0 | 0 | [15 empty] | 0 | 0 | 0.1406 | 2.488 | 5.2233 | 7.1163 | 0 | 1.6213 | [15 empty] | 0 | 0
| 27 | [25 empty] | 0 | 0 | [15 empty] | 0 | 0 | [15 empty] | 0 | 0 | 0.1406 | 2.488 | 5.2473 | 7.1163 | 0 | 1.6139 | [15 empty] | 0 | 0
| 28 | [25 empty] | 0 | 0 | [15 empty] | 0 | 0 | [15 empty] | 0 | 0 | 0.1406 | 2.488 | 5.2848 | 7.1163 | 0 | 1.6024 | [15 empty] | 0 | 0
| 29 | [25 empty] | 0 | 0 | [15 empty] | 0 | 0 | [15 empty] | 0 | 0 | 0.1406 | 2.488 | 5.2566 | 7.1163 | 0 | 1.611 | [15 empty] | 0 | 0
| 30 | [25 empty] | 0 | 0 | [15 empty] | 0 | 0 | [15 empty] | 0 | 0 | 0.1406 | 2.488 | 5.2502 | 7.1163 | 0 | 1.613 | [15 empty] | 0 | 0
VII | 1 | [25 empty] | 0 | 0 | [15 empty] | 0 | 0 | [15 empty] | 0 | 0 | 0.1406 | 2.488 | 4.6527 | 7.1163 | 0 | 1.8201 | [15 empty] | 0 | 0
| 2 | [25 empty] | 0 | 0 | [15 empty] | 0 | 0 | [15 empty] | 0 | 0 | 0.1406 | 2.488 | 5.0856 | 7.1163 | 0 | 1.6652 | [15 empty] | 0 | 0
| 3 | [25 empty] | 0 | 0 | [15 empty] | 0 | 0 | [15 empty] | 0 | 0 | 0.208 | 1.14 | 5.3433 | 7.1163 | 0 | 1.5848 | [15 empty] | 0 | 0
| 4 | [25 empty] | 0 | 0 | [15 empty] | 0 | 0 | [15 empty] | 0 | 0 | 0.1406 | 2.488 | 4.754 | 7.1163 | 0 | 1.7813 | [15 empty] | 0 | 0
| 5 | [25 empty] | 0 | 0 | [15 empty] | 0 | 0 | [15 empty] | 0 | 0 | 0.1406 | 2.488 | 4.6632 | 7.1163 | 0 | 1.816 | [15 empty] | 0 | 0
| 6 | [25 empty] | 0 | 0 | [15 empty] | 0 | 0 | [15 empty] | 0 | 0 | 0.1406 | 2.488 | 4.7997 | 7.1163 | 0 | 1.7644 | [15 empty] | 0 | 0
| 7 | [25 empty] | 0 | 0 | [15 empty] | 0 | 0 | [15 empty] | 0 | 0 | 0.1406 | 2.488 | 4.9344 | 7.1163 | 0 | 1.7162 | [15 empty] | 0 | 0
| 8 | [25 empty] | 0 | 0 | [15 empty] | 0 | 0 | [15 empty] | 0 | 0 | 0.1406 | 2.488 | 5.1061 | 7.1163 | 0 | 1.6585 | [15 empty] | 0 | 0
| 9 | [25 empty] | 0 | 0 | [15 empty] | 0 | 0 | [15 empty] | 0 | 0 | 0.1406 | 2.488 | 5.1846 | 7.1163 | 0 | 1.6334 | [15 empty] | 0 | 0
| 10 | [25 empty] | 0 | 0 | [15 empty] | 0 | 0 | [15 empty] | 0 | 0 | 0.208 | 1.14 | 5.4707 | 7.1163 | 0 | 1.5479 | [15 empty] | 0 | 0
| 11 | [25 empty] | 0 | 0 | [15 empty] | 0 | 0 | [15 empty] | 0 | 0 | 0.208 | 1.14 | 5.3659 | 7.1163 | 0 | 1.5782 | [15 empty] | 0 | 0
| 12 | [25 empty] | 0 | 0 | [15 empty] | 0 | 0 | [15 empty] | 0 | 0 | 0.208 | 1.14 | 5.6397 | 7.1163 | 0 | 1.5016 | [15 empty] | 0 | 0
| 13 | [25 empty] | 0 | 0 | [15 empty] | 0 | 0 | [15 empty] | 0 | 0 | 0.208 | 1.14 | 5.3953 | 7.1163 | 0 | 1.5696 | [15 empty] | 0 | 0
| 14 | [25 empty] | 0 | 0 | [15 empty] | 0 | 0 | [15 empty] | 0 | 0 | 0.1406 | 2.488 | 5.1319 | 7.1163 | 0 | 1.6502 | [15 empty] | 0 | 0
| 15 | [25 empty] | 0 | 0 | [15 empty] | 0 | 0 | [15 empty] | 0 | 0 | 0.1406 | 2.488 | 4.9175 | 7.1163 | 0 | 1.7221 | [15 empty] | 0 | 0
| 16 | [25 empty] | 0 | 0 | [15 empty] | 0 | 0 | [15 empty] | 0 | 0 | 0.1406 | 2.488 | 4.7704 | 7.1163 | 0 | 1.7752 | [15 empty] | 0 | 0
| 17 | [25 empty] | 0 | 0 | [15 empty] | 0 | 0 | [15 empty] | 0 | 0 | 0.1406 | 2.488 | 5.0124 | 7.1163 | 0 | 1.6895 | [15 empty] | 0 | 0
| 18 | [25 empty] | 0 | 0 | [15 empty] | 0 | 0 | [15 empty] | 0 | 0 | 0.208 | 1.14 | 5.7316 | 7.1163 | 0 | 1.4775 | [15 empty] | 0 | 0
| 19 | [25 empty] | 0 | 0 | [15 empty] | 0 | 0 | [15 empty] | 0 | 0 | 0.1406 | 2.488 | 5.0569 | 7.1163 | 0 | 1.6746 | [15 empty] | 0 | 0
| 20 | [25 empty] | 0 | 0 | [15 empty] | 0 | 0 | [15 empty] | 0 | 0 | 0.1406 | 2.488 | 4.5285 | 7.1163 | 0 | 1.87 | [15 empty] | 0 | 0
| 21 | [25 empty] | 0 | 0 | [15 empty] | 0 | 0 | [15 empty] | 0 | 0 | 0.1406 | 2.488 | 4.3527 | 7.1163 | 0 | 1.9455 | [15 empty] | 0 | 0
| 22 | [25 empty] | 0 | 0 | [15 empty] | 0 | 0 | [15 empty] | 0 | 0 | 0.1406 | 2.488 | 4.7001 | 7.1163 | 0 | 1.8017 | [15 empty] | 0 | 0
| 23 | [25 empty] | 0 | 0 | [15 empty] | 0 | 0 | [15 empty] | 0 | 0 | 0.208 | 1.14 | 5.3823 | 7.1163 | 0 | 1.5734 | [15 empty] | 0 | 0
| 24 | [25 empty] | 0 | 0 | [15 empty] | 0 | 0 | [15 empty] | 0 | 0 | 0.208 | 1.14 | 5.6649 | 7.1163 | 0 | 1.4949 | [15 empty] | 0 | 0
| 25 | [25 empty] | 0 | 0 | [15 empty] | 0 | 0 | [15 empty] | 0 | 0 | 0.1406 | 2.488 | 4.6655 | 7.1163 | 0 | 1.8151 | [15 empty] | 0 | 0
| 26 | [25 empty] | 0 | 0 | [15 empty] | 0 | 0 | [15 empty] | 0 | 0 | 0.1406 | 2.488 | 4.5935 | 7.1163 | 0 | 1.8436 | [15 empty] | 0 | 0
| 27 | [25 empty] | 0 | 0 | [15 empty] | 0 | 0 | [15 empty] | 0 | 0 | 0.1406 | 2.488 | 4.5824 | 7.1163 | 0 | 1.848 | [15 empty] | 0 | 0
| 28 | [25 empty] | 0 | 0 | [15 empty] | 0 | 0 | [15 empty] | 0 | 0 | 0.1406 | 2.488 | 4.6245 | 7.1163 | 0 | 1.8312 | [15 empty] | 0 | 0
| 29 | [25 empty] | 0 | 0 | [15 empty] | 0 | 0 | [15 empty] | 0 | 0 | 0.1406 | 2.488 | 4.5337 | 7.1163 | 0 | 1.8679 | [15 empty] | 0 | 0
| 30 | [25 empty] | 0 | 0 | [15 empty] | 0 | 0 | [15 empty] | 0 | 0 | 0.1406 | 2.488 | 4.8249 | 7.1163 | 0 | 1.7551 | [15 empty] | 0 | 0
| 31 | [25 empty] | 0 | 0 | [15 empty] | 0 | 0 | [15 empty] | 0 | 0 | 0.1406 | 2.488 | 4.6527 | 7.1163 | 0 | 1.8201 | [15 empty] | 0 | 0
VIII | 1 | [25 empty] | 0 | 0 | [15 empty] | 0 | 0 | [15 empty] | 0 | 0 | 0.1406 | 2.488 | 4.45 | 7.1163 | 0 | 1.903 | [15 empty] | 0 | 0
| 2 | [25 empty] | 0 | 0 | [15 empty] | 0 | 0 | [15 empty] | 0 | 0 | 0.1406 | 2.488 | 4.3 | 7.1163 | 0 | 1.9694 | [15 empty] | 0 | 0
| 3 | [25 empty] | 0 | 0 | [15 empty] | 0 | 0 | [15 empty] | 0 | 0 | 0.1406 | 2.488 | 4.1553 | 7.1163 | 0 | 2.038 | [15 empty] | 0 | 0
| 4 | [25 empty] | 0 | 0 | [15 empty] | 0 | 0 | [15 empty] | 0 | 0 | 0.1406 | 2.488 | 4.3369 | 7.1163 | 0 | 1.9526 | [15 empty] | 0 | 0
| 5 | [25 empty] | 0 | 0 | [15 empty] | 0 | 0 | [15 empty] | 0 | 0 | 0.1406 | 2.488 | 4.645 | 7.1163 | 0 | 1.8231 | [15 empty] | 0 | 0
| 6 | [25 empty] | 0 | 0 | [15 empty] | 0 | 0 | [15 empty] | 0 | 0 | 0.1406 | 2.488 | 4.901 | 7.1163 | 0 | 1.7279 | [15 empty] | 0 | 0
| 7 | [25 empty] | 0 | 0 | [15 empty] | 0 | 0 | [15 empty] | 0 | 0 | 0.1406 | 2.488 | 5.0745 | 7.1163 | 0 | 1.6688 | [15 empty] | 0 | 0
| 8 | [25 empty] | 0 | 0 | [15 empty] | 0 | 0 | [15 empty] | 0 | 0 | 0.1406 | 2.488 | 5.1658 | 7.1163 | 0 | 1.6393 | [15 empty] | 0 | 0
| 9 | [25 empty] | 0 | 0 | [15 empty] | 0 | 0 | [15 empty] | 0 | 0 | 0.1406 | 2.488 | 4.9649 | 7.1163 | 0 | 1.7056 | [15 empty] | 0 | 0
| 10 | [25 empty] | 0 | 0 | [15 empty] | 0 | 0 | [15 empty] | 0 | 0 | 0.1406 | 2.488 | 4.9907 | 7.1163 | 0 | 1.6968 | [15 empty] | 0 | 0
| 11 | [25 empty] | 0 | 0 | [15 empty] | 0 | 0 | [15 empty] | 0 | 0 | 0.1406 | 2.488 | 5.1073 | 7.1163 | 0 | 1.6581 | [15 empty] | 0 | 0
| 12 | [25 empty] | 0 | 0 | [15 empty] | 0 | 0 | [15 empty] | 0 | 0 | 0.208 | 1.14 | 5.3529 | 7.1163 | 0 | 1.582 | [15 empty] | 0 | 0
| 13 | [25 empty] | 0 | 0 | [15 empty] | 0 | 0 | [15 empty] | 0 | 0 | 0.1406 | 2.488 | 5.1881 | 7.1163 | 0 | 1.6323 | [15 empty] | 0 | 0
| 14 | [25 empty] | 0 | 0 | [15 empty] | 0 | 0 | [15 empty] | 0 | 0 | 0.208 | 1.14 | 5.3199 | 7.1163 | 0 | 1.5918 | [15 empty] | 0 | 0
| 15 | [25 empty] | 0 | 0 | [15 empty] | 0 | 0 | [15 empty] | 0 | 0 | 0.208 | 1.14 | 5.8711 | 7.1163 | 0 | 1.4424 | [15 empty] | 0 | 0
| 16 | [25 empty] | 0 | 0 | [15 empty] | 0 | 0 | [15 empty] | 0 | 0 | 0.208 | 1.14 | 6.2247 | 7.1163 | 0 | 1.3604 | [15 empty] | 0 | 0
| 17 | [25 empty] | 0 | 0 | [15 empty] | 0 | 0 | [15 empty] | 0 | 0 | 0.208 | 1.14 | 6.2793 | 7.1163 | 0 | 1.3486 | [15 empty] | 0 | 0
| 18 | [25 empty] | 0 | 0 | [15 empty] | 0 | 0 | [15 empty] | 0 | 0 | 0.1406 | 2.488 | 5.2584 | 7.1163 | 0 | 1.6104 | [15 empty] | 0 | 0
| 19 | [25 empty] | 0 | 0 | [15 empty] | 0 | 0 | [15 empty] | 0 | 0 | 0.1406 | 2.488 | 5.1817 | 7.1163 | 0 | 1.6343 | [15 empty] | 0 | 0
| 20 | [25 empty] | 0 | 0 | [15 empty] | 0 | 0 | [15 empty] | 0 | 0 | 0.208 | 1.14 | 5.5028 | 7.1163 | 0 | 1.5389 | [15 empty] | 0 | 0
| 21 | [25 empty] | 0 | 0 | [15 empty] | 0 | 0 | [15 empty] | 0 | 0 | 0.208 | 1.14 | 5.8633 | 7.1163 | 0 | 1.4443 | [15 empty] | 0 | 0
| 22 | [25 empty] | 0 | 0 | [15 empty] | 0 | 0 | [15 empty] | 0 | 0 | 0.208 | 1.14 | 5.9283 | 7.1163 | 0 | 1.4285 | [15 empty] | 0 | 0
| 23 | [25 empty] | 0 | 0 | [15 empty] | 0 | 0 | [15 empty] | 0 | 0 | 0.208 | 1.14 | 5.3485 | 7.1163 | 0 | 1.5833 | [15 empty] | 0 | 0
| 24 | [25 empty] | 0 | 0 | [15 empty] | 0 | 0 | [15 empty] | 0 | 0 | 0.1406 | 2.488 | 4.9813 | 7.1163 | 0 | 1.7 | [15 empty] | 0 | 0
| 25 | [25 empty] | 0 | 0 | [15 empty] | 0 | 0 | [15 empty] | 0 | 0 | 0.1406 | 2.488 | 4.9221 | 7.1163 | 0 | 1.7205 | [15 empty] | 0 | 0
| 26 | [25 empty] | 0 | 0 | [15 empty] | 0 | 0 | [15 empty] | 0 | 0 | 0.1406 | 2.488 | 4.447 | 7.1163 | 0 | 1.9043 | [15 empty] | 0 | 0
| 27 | [25 empty] | 0 | 0 | [15 empty] | 0 | 0 | [15 empty] | 0 | 0 | 0.1406 | 2.488 | 4.5003 | 7.1163 | 0 | 1.8817 | [15 empty] | 0 | 0
| 28 | [25 empty] | 0 | 0 | [15 empty] | 0 | 0 | [15 empty] | 0 | 0 | 0.1406 | 2.488 | 4.317 | 7.1163 | 0 | 1.9616 | [15 empty] | 0 | 0
| 29 | [25 empty] | 0 | 0 | [15 empty] | 0 | 0 | [15 empty] | 0 | 0 | 0.1406 | 2.488 | 4.1512 | 7.1163 | 0 | 2.04 | [15 empty] | 0 | 0
| 30 | [25 empty] | 0 | 0 | [15 empty] | 0 | 0 | [15 empty] | 0 | 0 | 0.1406 | 2.488 | 4.225 | 7.1163 | 0 | 2.0044 | [15 empty] | 0 | 0
IX | 1 | [11 empty] | 0.27 | 6.05 | 8.8422 | 16.43% | 1.4526 | 7.3897 | 0 | 28.1797 | 0 |  | 0.237 | 2.97 | 5.421 | 5.2164 | 146.9969 | 6.4285 |  | 0.27 | 6.05 | 8.8422 | 16.43% | 1.4526 | 7.3897 | 0 | 28.1797 | 0 |  | 0.237 | 2.97 | 5.421 | 5.2164 | 146.9969 | 6.4285 |  | 0.27 | 6.05 | 8.8422 | 16.43% | 1.4526 | 7.3897 | 0 | 28.1797 | 0 |  | 0.11111 | 2.97 | 4.1191 | 3.9636 | 111.6941 | 8.4604 | 0.1406 | 2.488 | 3.942 | 7.1163 | 0 | 2.1482 |  | 0.263 | 5.85 | 8.5699 | 16.95% | 1.4526 | 7.1173 | 0 | 28.1797 | 0 |  | 0.155 | 2.64 | 4.243 | 4.0828 | 115.0534 | 8.2134
| 2 | [11 empty] | 0.27 | 6.05 | 9.2945 | 13.11% | 1.2182 | 8.0763 | 0 | 0 | 0 |  | 0.237 | 2.97 | 5.8179 | 5.5984 | 0 | 0 |  | 0.27 | 6.05 | 9.2945 | 13.11% | 1.2182 | 8.0763 | 0 | 0 | 0 |  | 0.237 | 2.97 | 5.8179 | 5.5984 | 0 | 0 |  | 0.27 | 6.05 | 9.2945 | 13.11% | 1.2182 | 8.0763 | 0 | 0 | 0 |  | 0.11111 | 2.97 | 4.3052 | 4.1427 | 0 | 0 | 0.1406 | 2.488 | 4.1775 | 7.1163 | 0 | 2.0271 |  | 0.263 | 5.85 | 9.0104 | 13.52% | 1.2182 | 7.7922 | 0 | 0 | 0 |  | 0.155 | 2.64 | 4.5026 | 4.3327 | 0 | 0
| 3 | [11 empty] | 0.27 | 6.05 | 9.5757 | 11.2% | 1.0724 | 8.5034 | 0 | 0 | 0 |  | 0.237 | 2.97 | 6.0648 | 5.836 | 0 | 0 |  | 0.27 | 6.05 | 9.5757 | 11.2% | 1.0724 | 8.5034 | 0 | 0 | 0 |  | 0.237 | 2.97 | 6.0648 | 5.836 | 0 | 0 |  | 0.27 | 6.05 | 9.5757 | 11.2% | 1.0724 | 8.5034 | 0 | 0 | 0 |  | 0.11111 | 2.97 | 4.4209 | 4.2541 | 0 | 0 | 0.1406 | 2.488 | 4.324 | 7.1163 | 0 | 1.9585 |  | 0.263 | 5.85 | 9.2843 | 11.55% | 1.0724 | 8.212 | 0 | 0 | 0 |  | 0.155 | 2.64 | 4.664 | 4.488 | 0 | 0
| 4 | [11 empty] | 0 | 0 | 0 | 0% | 0 | 0 | 0 | 0 | 0 |  | 0 | 0 | 0 | 0 | 0 | 0 |  | 0 | 0 | 0 | 0% | 0 | 0 | 0 | 0 | 0 |  | 0 | 0 | 0 | 0 | 0 | 0 |  | 0 | 0 | 0 | 0% | 0 | 0 | 0 | 0 | 0 |  | 0.11111 | 0 | 1.7171 | 1.6523 | 0 | 0 | 0.1406 | 2.488 | 4.6609 | 7.1163 | 0 | 1.8169 |  | 0 | 0 | 0 | 0% | 0 | 0 | 0 | 0 | 0 |  | 0 | 0 | 0 | 0 | 0 | 0
| 5 | [11 empty] | 0.27 | 6.05 | 9.8311 | 9.561% | 0.94 | 8.8911 | 0 | 0 | 0 |  | 0.237 | 2.97 | 6.289 | 6.0517 | 0 | 0 |  | 0.27 | 6.05 | 9.8311 | 9.561% | 0.94 | 8.8911 | 0 | 0 | 0 |  | 0.237 | 2.97 | 6.289 | 6.0517 | 0 | 0 |  | 0.27 | 6.05 | 9.8311 | 9.561% | 0.94 | 8.8911 | 0 | 0 | 0 |  | 0.11111 | 2.97 | 4.526 | 4.3552 | 0 | 0 | 0.1406 | 2.488 | 4.457 | 7.1163 | 0 | 1.9 |  | 0.263 | 5.85 | 9.5331 | 9.86% | 0.94 | 8.5931 | 0 | 0 | 0 |  | 0.155 | 2.64 | 4.8106 | 4.6291 | 0 | 0
| 6 | [11 empty] | 0 | 0 | 0 | 0% | 0 | 0 | 0 | 0 | 0 |  | 0 | 0 | 0 | 0 | 0 | 0 |  | 0 | 0 | 0 | 0% | 0 | 0 | 0 | 0 | 0 |  | 0 | 0 | 0 | 0 | 0 | 0 |  | 0 | 0 | 0 | 0% | 0 | 0 | 0 | 0 | 0 |  | 0.11111 | 0 | 1.7014 | 1.6372 | 0 | 0 | 0.1406 | 2.488 | 4.6409 | 7.1163 | 0 | 1.8247 |  | 0 | 0 | 0 | 0% | 0 | 0 | 0 | 0 | 0 |  | 0 | 0 | 0 | 0 | 0 | 0
| 7 | [11 empty] | 0.27 | 6.05 | 9.8221 | 9.618% | 0.94466 | 8.8775 | 0 | 0 | 0 |  | 0.237 | 2.97 | 6.2811 | 6.0441 | 0 | 0 |  | 0.27 | 6.05 | 9.8221 | 9.618% | 0.94466 | 8.8775 | 0 | 0 | 0 |  | 0.237 | 2.97 | 6.2811 | 6.0441 | 0 | 0 |  | 0.27 | 6.05 | 9.8221 | 9.618% | 0.94466 | 8.8775 | 0 | 0 | 0 |  | 0.11111 | 2.97 | 4.5223 | 4.3517 | 0 | 0 | 0.1406 | 2.488 | 4.4523 | 7.1163 | 0 | 1.902 |  | 0.263 | 5.85 | 9.5243 | 9.918% | 0.94466 | 8.5797 | 0 | 0 | 0 |  | 0.155 | 2.64 | 4.8055 | 4.6241 | 0 | 0
| 8 | [11 empty] | 0 | 0 | 0 | 0% | 0 | 0 | 0 | 0 | 0 |  | 0 | 0 | 0 | 0 | 0 | 0 |  | 0 | 0 | 0 | 0% | 0 | 0 | 0 | 0 | 0 |  | 0 | 0 | 0 | 0 | 0 | 0 |  | 0 | 0 | 0 | 0% | 0 | 0 | 0 | 0 | 0 |  | 0.11111 | 0 | 1.688 | 1.6243 | 0 | 0 | 0.1406 | 2.488 | 4.6239 | 7.1163 | 0 | 1.8314 |  | 0 | 0 | 0 | 0% | 0 | 0 | 0 | 0 | 0 |  | 0 | 0 | 0 | 0 | 0 | 0
| 9 | [11 empty] | 0 | 0 | 0 | 0% | 0 | 0 | 0 | 0 | 0 |  | 0 | 0 | 0 | 0 | 0 | 0 |  | 0 | 0 | 0 | 0% | 0 | 0 | 0 | 0 | 0 |  | 0 | 0 | 0 | 0 | 0 | 0 |  | 0 | 0 | 0 | 0% | 0 | 0 | 0 | 0 | 0 |  | 0.11111 | 0 | 1.7685 | 1.7018 | 0 | 0 | 0.1406 | 2.488 | 4.7259 | 7.1163 | 0 | 1.7919 |  | 0 | 0 | 0 | 0% | 0 | 0 | 0 | 0 | 0 |  | 0 | 0 | 0 | 0 | 0 | 0
| 10 | [11 empty] | 0 | 0 | 0 | 0% | 0 | 0 | 0 | 0 | 0 |  | 0 | 0 | 0 | 0 | 0 | 0 |  | 0 | 0 | 0 | 0% | 0 | 0 | 0 | 0 | 0 |  | 0 | 0 | 0 | 0 | 0 | 0 |  | 0 | 0 | 0 | 0% | 0 | 0 | 0 | 0 | 0 |  | 0.11111 | 0 | 1.7824 | 1.7151 | 0 | 0 | 0.1406 | 2.488 | 4.7435 | 7.1163 | 0 | 1.7853 |  | 0 | 0 | 0 | 0% | 0 | 0 | 0 | 0 | 0 |  | 0 | 0 | 0 | 0 | 0 | 0
| 11 | [11 empty] | 0 | 0 | 0 | 0% | 0 | 0 | 0 | 0 | 0 |  | 0 | 0 | 0 | 0 | 0 | 0 |  | 0 | 0 | 0 | 0% | 0 | 0 | 0 | 0 | 0 |  | 0 | 0 | 0 | 0 | 0 | 0 |  | 0 | 0 | 0 | 0% | 0 | 0 | 0 | 0 | 0 |  | 0.11111 | 0 | 1.9954 | 1.9201 | 0 | 0 | 0.1406 | 2.488 | 5.0129 | 7.1163 | 0 | 1.6893 |  | 0 | 0 | 0 | 0% | 0 | 0 | 0 | 0 | 0 |  | 0 | 0 | 0 | 0 | 0 | 0
| 12 | [11 empty] | 0 | 0 | 0 | 0% | 0 | 0 | 0 | 0 | 0 |  | 0 | 0 | 0 | 0 | 0 | 0 |  | 0 | 0 | 0 | 0% | 0 | 0 | 0 | 0 | 0 |  | 0 | 0 | 0 | 0 | 0 | 0 |  | 0 | 0 | 0 | 0% | 0 | 0 | 0 | 0 | 0 |  | 0.11111 | 0 | 2.1032 | 2.0239 | 0 | 0 | 0.1406 | 2.488 | 5.1494 | 7.1163 | 0 | 1.6445 |  | 0 | 0 | 0 | 0% | 0 | 0 | 0 | 0 | 0 |  | 0 | 0 | 0 | 0 | 0 | 0
| 13 | [11 empty] | 0 | 0 | 0 | 0% | 0 | 0 | 0 | 0 | 0 |  | 0 | 0 | 0 | 0 | 0 | 0 |  | 0 | 0 | 0 | 0% | 0 | 0 | 0 | 0 | 0 |  | 0 | 0 | 0 | 0 | 0 | 0 |  | 0 | 0 | 0 | 0% | 0 | 0 | 0 | 0 | 0 |  | 0.11111 | 0 | 2.1606 | 2.0791 | 0 | 0 | 0.1406 | 2.488 | 5.2221 | 7.1163 | 0 | 1.6216 |  | 0 | 0 | 0 | 0% | 0 | 0 | 0 | 0 | 0 |  | 0 | 0 | 0 | 0 | 0 | 0
| 14 | [11 empty] | 0.27 | 6.05 | 9.6973 | 10.41% | 1.0094 | 8.6879 | 0 | 0 | 0 |  | 0.237 | 2.97 | 6.1715 | 5.9386 | 0 | 0 |  | 0.27 | 6.05 | 9.6973 | 10.41% | 1.0094 | 8.6879 | 0 | 0 | 0 |  | 0.237 | 2.97 | 6.1715 | 5.9386 | 0 | 0 |  | 0.27 | 6.05 | 9.6973 | 10.41% | 1.0094 | 8.6879 | 0 | 0 | 0 |  | 0.11111 | 2.97 | 4.4709 | 4.3022 | 0 | 0 | 0.1406 | 2.488 | 4.3873 | 7.1163 | 0 | 1.9302 |  | 0.263 | 5.85 | 9.4027 | 10.74% | 1.0094 | 8.3933 | 0 | 0 | 0 |  | 0.155 | 2.64 | 4.7338 | 4.5552 | 0 | 0
| 15 | [11 empty] | 0.27 | 6.05 | 9.0009 | 15.22% | 1.3704 | 7.6305 | 0 | 26.2676 | 0 |  | 0.237 | 2.97 | 5.5602 | 5.3504 | 140.542 | 5.8423 |  | 0.27 | 6.05 | 9.0009 | 15.22% | 1.3704 | 7.6305 | 0 | 26.2676 | 0 |  | 0.237 | 2.97 | 5.5602 | 5.3504 | 140.542 | 5.8423 |  | 0.27 | 6.05 | 9.0009 | 15.22% | 1.3704 | 7.6305 | 0 | 26.2676 | 0 |  | 0.11111 | 2.97 | 4.1844 | 4.0265 | 105.7653 | 7.7633 | 0.1406 | 2.488 | 4.0246 | 7.1163 | 0 | 2.1041 |  | 0.263 | 5.85 | 8.7244 | 15.71% | 1.3704 | 7.354 | 0 | 26.2676 | 0 |  | 0.155 | 2.64 | 4.334 | 4.1705 | 109.5484 | 7.4952
| 16 | [11 empty] | 0.27 | 6.05 | 8.9874 | 15.33% | 1.3774 | 7.61 | 0 | 26.4303 | 0 |  | 0.237 | 2.97 | 5.5484 | 5.339 | 141.1113 | 5.891 |  | 0.27 | 6.05 | 8.9874 | 15.33% | 1.3774 | 7.61 | 0 | 26.4303 | 0 |  | 0.237 | 2.97 | 5.5484 | 5.339 | 141.1113 | 5.891 |  | 0.27 | 6.05 | 8.9874 | 15.33% | 1.3774 | 7.61 | 0 | 26.4303 | 0 |  | 0.11111 | 2.97 | 4.1788 | 4.0211 | 106.2792 | 7.8218 | 0.1406 | 2.488 | 4.0176 | 7.1163 | 0 | 2.1078 |  | 0.263 | 5.85 | 8.7112 | 15.81% | 1.3774 | 7.3339 | 0 | 26.4303 | 0 |  | 0.155 | 2.64 | 4.3263 | 4.163 | 110.0299 | 7.5551
| 17 | [11 empty] | 0.27 | 6.05 | 9.245 | 13.45% | 1.2438 | 8.0012 | 0 | 23.3249 | 0 |  | 0.237 | 2.97 | 5.7745 | 5.5566 | 129.6069 | 4.9953 |  | 0.27 | 6.05 | 9.245 | 13.45% | 1.2438 | 8.0012 | 0 | 23.3249 | 0 |  | 0.237 | 2.97 | 5.7745 | 5.5566 | 129.6069 | 4.9953 |  | 0.27 | 6.05 | 9.245 | 13.45% | 1.2438 | 8.0012 | 0 | 23.3249 | 0 |  | 0.11111 | 2.97 | 4.2848 | 4.1231 | 96.1714 | 6.7319 | 0.1406 | 2.488 | 4.1518 | 7.1163 | 0 | 2.0397 |  | 0.263 | 5.85 | 8.9622 | 13.88% | 1.2438 | 7.7184 | 0 | 23.3249 | 0 |  | 0.155 | 2.64 | 4.4742 | 4.3053 | 100.4213 | 6.447
| 18 | [11 empty] | 0.27 | 6.05 | 9.2248 | 13.6% | 1.2543 | 7.9704 | 0 | 23.569 | 0 |  | 0.237 | 2.97 | 5.7567 | 5.5395 | 130.5601 | 5.0631 |  | 0.27 | 6.05 | 9.2248 | 13.6% | 1.2543 | 7.9704 | 0 | 23.569 | 0 |  | 0.237 | 2.97 | 5.7567 | 5.5395 | 130.5601 | 5.0631 |  | 0.27 | 6.05 | 9.2248 | 13.6% | 1.2543 | 7.9704 | 0 | 23.569 | 0 |  | 0.11111 | 2.97 | 4.2765 | 4.1151 | 96.9888 | 6.8156 | 0.1406 | 2.488 | 4.1412 | 7.1163 | 0 | 2.0449 |  | 0.263 | 5.85 | 8.9424 | 14.03% | 1.2543 | 7.6881 | 0 | 23.569 | 0 |  | 0.155 | 2.64 | 4.4625 | 4.2941 | 101.2086 | 6.5315
| 19 | [11 empty] | 0.27 | 6.05 | 9.1156 | 14.38% | 1.3109 | 7.8048 | 0 | 24.8844 | 0 |  | 0.237 | 2.97 | 5.6609 | 5.4473 | 135.5532 | 5.4361 |  | 0.27 | 6.05 | 9.1156 | 14.38% | 1.3109 | 7.8048 | 0 | 24.8844 | 0 |  | 0.237 | 2.97 | 5.6609 | 5.4473 | 135.5532 | 5.4361 |  | 0.27 | 6.05 | 9.1156 | 14.38% | 1.3109 | 7.8048 | 0 | 24.8844 | 0 |  | 0.11111 | 2.97 | 4.2316 | 4.0719 | 101.3266 | 7.2724 | 0.1406 | 2.488 | 4.0844 | 7.1163 | 0 | 2.0733 |  | 0.263 | 5.85 | 8.8361 | 14.84% | 1.3109 | 7.5253 | 0 | 24.8844 | 0 |  | 0.155 | 2.64 | 4.3999 | 4.2339 | 105.3571 | 6.9942
| 20 | [11 empty] | 0.27 | 6.05 | 9.4599 | 11.97% | 1.1324 | 8.3274 | 0 | 0 | 0 |  | 0.237 | 2.97 | 5.9631 | 5.7381 | 0 | 0 |  | 0.27 | 6.05 | 9.4599 | 11.97% | 1.1324 | 8.3274 | 0 | 0 | 0 |  | 0.237 | 2.97 | 5.9631 | 5.7381 | 0 | 0 |  | 0.27 | 6.05 | 9.4599 | 11.97% | 1.1324 | 8.3274 | 0 | 0 | 0 |  | 0.11111 | 2.97 | 4.3732 | 4.2082 | 0 | 0 | 0.1406 | 2.488 | 4.2637 | 7.1163 | 0 | 1.9862 |  | 0.263 | 5.85 | 9.1715 | 12.35% | 1.1324 | 8.039 | 0 | 0 | 0 |  | 0.155 | 2.64 | 4.5975 | 4.424 | 0 | 0
| 21 | [11 empty] | 0.27 | 6.05 | 9.8919 | 9.184% | 0.90851 | 8.9834 | 0 | 0 | 0 |  | 0.237 | 2.97 | 6.3423 | 6.103 | 0 | 0 |  | 0.27 | 6.05 | 9.8919 | 9.184% | 0.90851 | 8.9834 | 0 | 0 | 0 |  | 0.237 | 2.97 | 6.3423 | 6.103 | 0 | 0 |  | 0.27 | 6.05 | 9.8919 | 9.184% | 0.90851 | 8.9834 | 0 | 0 | 0 |  | 0.11111 | 2.97 | 4.551 | 4.3793 | 0 | 0 | 0.1406 | 2.488 | 4.4886 | 7.1163 | 0 | 1.8866 |  | 0.263 | 5.85 | 9.5923 | 9.471% | 0.90851 | 8.6838 | 0 | 0 | 0 |  | 0.155 | 2.64 | 4.8455 | 4.6627 | 0 | 0
| 22 | [11 empty] | 0.27 | 6.05 | 9.3417 | 12.78% | 1.1937 | 8.1481 | 0 | 0 | 0 |  | 0.237 | 2.97 | 5.8594 | 5.6383 | 0 | 0 |  | 0.27 | 6.05 | 9.3417 | 12.78% | 1.1937 | 8.1481 | 0 | 0 | 0 |  | 0.237 | 2.97 | 5.8594 | 5.6383 | 0 | 0 |  | 0.27 | 6.05 | 9.3417 | 12.78% | 1.1937 | 8.1481 | 0 | 0 | 0 |  | 0.11111 | 2.97 | 4.3246 | 4.1614 | 0 | 0 | 0.1406 | 2.488 | 4.2021 | 7.1163 | 0 | 2.0152 |  | 0.263 | 5.85 | 9.0564 | 13.18% | 1.1937 | 7.8627 | 0 | 0 | 0 |  | 0.155 | 2.64 | 4.5297 | 4.3588 | 0 | 0
| 23 | [11 empty] | 0.27 | 6.05 | 9.038 | 14.95% | 1.3511 | 7.6869 | 0 | 25.8201 | 0 |  | 0.237 | 2.97 | 5.5928 | 5.3818 | 138.9573 | 5.7093 |  | 0.27 | 6.05 | 9.038 | 14.95% | 1.3511 | 7.6869 | 0 | 25.8201 | 0 |  | 0.237 | 2.97 | 5.5928 | 5.3818 | 138.9573 | 5.7093 |  | 0.27 | 6.05 | 9.038 | 14.95% | 1.3511 | 7.6869 | 0 | 25.8201 | 0 |  | 0.11111 | 2.97 | 4.1996 | 4.0412 | 104.343 | 7.6033 | 0.1406 | 2.488 | 4.044 | 7.1163 | 0 | 2.0941 |  | 0.263 | 5.85 | 8.7605 | 15.42% | 1.3511 | 7.4094 | 0 | 25.8201 | 0 |  | 0.155 | 2.64 | 4.3553 | 4.191 | 108.2115 | 7.3314
| 24 | [11 empty] | 0.27 | 6.05 | 9.0222 | 15.07% | 1.3593 | 7.663 | 0 | 26.01 | 0 |  | 0.237 | 2.97 | 5.579 | 5.3684 | 139.6331 | 5.7655 |  | 0.27 | 6.05 | 9.0222 | 15.07% | 1.3593 | 7.663 | 0 | 26.01 | 0 |  | 0.237 | 2.97 | 5.579 | 5.3684 | 139.6331 | 5.7655 |  | 0.27 | 6.05 | 9.0222 | 15.07% | 1.3593 | 7.663 | 0 | 26.01 | 0 |  | 0.11111 | 2.97 | 4.1931 | 4.0349 | 104.948 | 7.671 | 0.1406 | 2.488 | 4.0358 | 7.1163 | 0 | 2.0983 |  | 0.263 | 5.85 | 8.7452 | 15.54% | 1.3593 | 7.3859 | 0 | 26.01 | 0 |  | 0.155 | 2.64 | 4.3463 | 4.1823 | 108.7809 | 7.4007
| 25 | [11 empty] | 0.27 | 6.05 | 9.2304 | 13.56% | 1.2514 | 7.979 | 0 | 23.5012 | 0 |  | 0.237 | 2.97 | 5.7617 | 5.5442 | 130.2962 | 5.0442 |  | 0.27 | 6.05 | 9.2304 | 13.56% | 1.2514 | 7.979 | 0 | 23.5012 | 0 |  | 0.237 | 2.97 | 5.7617 | 5.5442 | 130.2962 | 5.0442 |  | 0.27 | 6.05 | 9.2304 | 13.56% | 1.2514 | 7.979 | 0 | 23.5012 | 0 |  | 0.11111 | 2.97 | 4.2788 | 4.1173 | 96.7621 | 6.7924 | 0.1406 | 2.488 | 4.1442 | 7.1163 | 0 | 2.0435 |  | 0.263 | 5.85 | 8.9479 | 13.99% | 1.2514 | 7.6965 | 0 | 23.5012 | 0 |  | 0.155 | 2.64 | 4.4658 | 4.2973 | 100.9904 | 6.508
| 26 | [11 empty] | 0.27 | 6.05 | 9.3519 | 12.71% | 1.1884 | 8.1635 | 0 | 0 | 0 |  | 0.237 | 2.97 | 5.8683 | 5.6469 | 0 | 0 |  | 0.27 | 6.05 | 9.3519 | 12.71% | 1.1884 | 8.1635 | 0 | 0 | 0 |  | 0.237 | 2.97 | 5.8683 | 5.6469 | 0 | 0 |  | 0.27 | 6.05 | 9.3519 | 12.71% | 1.1884 | 8.1635 | 0 | 0 | 0 |  | 0.11111 | 2.97 | 4.3288 | 4.1654 | 0 | 0 | 0.1406 | 2.488 | 4.2074 | 7.1163 | 0 | 2.0127 |  | 0.263 | 5.85 | 9.0663 | 13.11% | 1.1884 | 7.8779 | 0 | 0 | 0 |  | 0.155 | 2.64 | 4.5355 | 4.3644 | 0 | 0
| 27 | [11 empty] | 0 | 0 | 0 | 0% | 0 | 0 | 0 | 0 | 0 |  | 0 | 0 | 0 | 0 | 0 | 0 |  | 0 | 0 | 0 | 0% | 0 | 0 | 0 | 0 | 0 |  | 0 | 0 | 0 | 0 | 0 | 0 |  | 0 | 0 | 0 | 0% | 0 | 0 | 0 | 0 | 0 |  | 0.11111 | 0 | 1.7014 | 1.6372 | 0 | 0 | 0.1406 | 2.488 | 4.6409 | 7.1163 | 0 | 1.8247 |  | 0 | 0 | 0 | 0% | 0 | 0 | 0 | 0 | 0 |  | 0 | 0 | 0 | 0 | 0 | 0
| 28 | [11 empty] | 0 | 0 | 0 | 0% | 0 | 0 | 0 | 0 | 0 |  | 0 | 0 | 0 | 0 | 0 | 0 |  | 0 | 0 | 0 | 0% | 0 | 0 | 0 | 0 | 0 |  | 0 | 0 | 0 | 0 | 0 | 0 |  | 0 | 0 | 0 | 0% | 0 | 0 | 0 | 0 | 0 |  | 0.11111 | 0 | 1.7106 | 1.6461 | 0 | 0 | 0.1406 | 2.488 | 4.6527 | 7.1163 | 0 | 1.8201 |  | 0 | 0 | 0 | 0% | 0 | 0 | 0 | 0 | 0 |  | 0 | 0 | 0 | 0 | 0 | 0
| 29 | [11 empty] | 0.27 | 6.05 | 9.9639 | 8.743% | 0.87119 | 9.0927 | 0 | 0 | 0 |  | 0.237 | 2.97 | 6.4055 | 6.1638 | 0 | 0 |  | 0.27 | 6.05 | 9.9639 | 8.743% | 0.87119 | 9.0927 | 0 | 0 | 0 |  | 0.237 | 2.97 | 6.4055 | 6.1638 | 0 | 0 |  | 0.27 | 6.05 | 9.9639 | 8.743% | 0.87119 | 9.0927 | 0 | 0 | 0 |  | 0.11111 | 2.97 | 4.5806 | 4.4078 | 0 | 0 | 0.1406 | 2.488 | 4.5261 | 7.1163 | 0 | 1.871 |  | 0.263 | 5.85 | 9.6624 | 9.016% | 0.87119 | 8.7912 | 0 | 0 | 0 |  | 0.155 | 2.64 | 4.8869 | 4.7024 | 0 | 0
| 30 | [11 empty] | 0.27 | 6.05 | 9.7951 | 9.787% | 0.95866 | 8.8365 | 0 | 0 | 0 |  | 0.237 | 2.97 | 6.2574 | 6.0213 | 0 | 0 |  | 0.27 | 6.05 | 9.7951 | 9.787% | 0.95866 | 8.8365 | 0 | 0 | 0 |  | 0.237 | 2.97 | 6.2574 | 6.0213 | 0 | 0 |  | 0.27 | 6.05 | 9.7951 | 9.787% | 0.95866 | 8.8365 | 0 | 0 | 0 |  | 0.11111 | 2.97 | 4.5112 | 4.341 | 0 | 0 | 0.1406 | 2.488 | 4.4382 | 7.1163 | 0 | 1.908 |  | 0.263 | 5.85 | 9.498 | 10.09% | 0.95866 | 8.5394 | 0 | 0 | 0 |  | 0.155 | 2.64 | 4.79 | 4.6092 | 0 | 0
| 31 | [11 empty] | 0.27 | 6.05 | 8.9491 | 15.61% | 1.3972 | 7.5519 | 0 | 26.8914 | 0 |  | 0.237 | 2.97 | 5.5148 | 5.3067 | 142.7042 | 6.0303 |  | 0.27 | 6.05 | 8.9491 | 15.61% | 1.3972 | 7.5519 | 0 | 26.8914 | 0 |  | 0.237 | 2.97 | 5.5148 | 5.3067 | 142.7042 | 6.0303 |  | 0.27 | 6.05 | 8.9491 | 15.61% | 1.3972 | 7.5519 | 0 | 26.8914 | 0 |  | 0.11111 | 2.97 | 4.1631 | 4.006 | 107.7259 | 7.9883 | 0.1406 | 2.488 | 3.9977 | 7.1163 | 0 | 2.1183 |  | 0.263 | 5.85 | 8.674 | 16.11% | 1.3972 | 7.2768 | 0 | 26.8914 | 0 |  | 0.155 | 2.64 | 4.3043 | 4.1419 | 111.3812 | 7.7261
X | 1 | [11 empty] | 0 | 0 | 0 | 0% | 0 | 0 | 0 | 0 | 0 |  | 0 | 0 | 0 | 0 | 0 | 0 |  | 0 | 0 | 0 | 0% | 0 | 0 | 0 | 0 | 0 |  | 0 | 0 | 0 | 0 | 0 | 0 |  | 0 | 0 | 0 | 0% | 0 | 0 | 0 | 0 | 0 |  | 0.11111 | 0 | 1.7667 | 1.7 | 0 | 0 | 0.1406 | 2.488 | 4.7235 | 7.1163 | 0 | 1.7928 |  | 0 | 0 | 0 | 0% | 0 | 0 | 0 | 0 | 0 |  | 0 | 0 | 0 | 0 | 0 | 0
| 2 | [11 empty] | 0.27 | 6.05 | 9.3575 | 12.67% | 1.1855 | 8.172 | 0 | 0 | 0 |  | 0.237 | 2.97 | 5.8733 | 5.6516 | 0 | 0 |  | 0.27 | 6.05 | 9.3575 | 12.67% | 1.1855 | 8.172 | 0 | 0 | 0 |  | 0.237 | 2.97 | 5.8733 | 5.6516 | 0 | 0 |  | 0.27 | 6.05 | 9.3575 | 12.67% | 1.1855 | 8.172 | 0 | 0 | 0 |  | 0.11111 | 2.97 | 4.3311 | 4.1677 | 0 | 0 | 0.1406 | 2.488 | 4.2104 | 7.1163 | 0 | 2.0113 |  | 0.263 | 5.85 | 9.0718 | 13.07% | 1.1855 | 7.8863 | 0 | 0 | 0 |  | 0.155 | 2.64 | 4.5388 | 4.3675 | 0 | 0
| 3 | [11 empty] | 0.91667 | -0.41667 | 8.0396 | 20.01% | 1.6089 | 6.4307 | 0 | 31.814 | 0 |  | 0.08 | 4.54 | 5.278 | 5.0788 | 161.5782 | 7.4542 |  | 0.43 | 4.18 | 8.1468 | 19.75% | 1.6089 | 6.5379 | 0 | 31.814 | 0 |  | 0.12333 | 2.9567 | 4.0944 | 3.9399 | 125.3445 | 9.609 |  | 0.91667 | -0.41667 | 8.0396 | 20.01% | 1.6089 | 6.4307 | 0 | 31.814 | 0 |  | 0.11111 | 4.54 | 5.565 | 5.355 | 170.3642 | 7.0698 | 0.11133 | 2.7807 | 3.8077 | 7.1163 | 0 | 2.224 |  | 0.43 | 4.18 | 8.1468 | 19.75% | 1.6089 | 6.5379 | 0 | 31.814 | 0 |  | 0.12333 | 2.9567 | 4.0944 | 3.9399 | 125.3445 | 9.609
| 4 | [11 empty] | 0.91667 | -0.41667 | 6.8938 | 25.88% | 1.7838 | 5.1099 | 0 | 35.8823 | 0 |  | 0.08 | 4.54 | 5.178 | 4.9826 | 178.7875 | 8.5698 |  | 0.43 | 4.18 | 7.6093 | 23.44% | 1.7838 | 5.8254 | 0 | 35.8823 | 0 |  | 0.12333 | 2.9567 | 3.9402 | 3.7916 | 136.0501 | 11.2618 |  | 0.91667 | -0.41667 | 6.8938 | 25.88% | 1.7838 | 5.1099 | 0 | 35.8823 | 0 |  | 0.11111 | 4.54 | 5.4261 | 5.2214 | 187.3543 | 8.178 | 0.11133 | 2.7807 | 3.6685 | 7.1163 | 0 | 2.3084 |  | 0.43 | 4.18 | 7.6093 | 23.44% | 1.7838 | 5.8254 | 0 | 35.8823 | 0 |  | 0.12333 | 2.9567 | 3.9402 | 3.7916 | 136.0501 | 11.2618
| 5 | [11 empty] | 0.91667 | -0.41667 | 8.0243 | 20.08% | 1.6112 | 6.4131 | 0 | 31.8683 | 0 |  | 0.08 | 4.54 | 5.2767 | 5.0775 | 161.8128 | 7.4688 |  | 0.43 | 4.18 | 8.1396 | 19.79% | 1.6112 | 6.5284 | 0 | 31.8683 | 0 |  | 0.12333 | 2.9567 | 4.0924 | 3.9379 | 125.4952 | 9.6302 |  | 0.91667 | -0.41667 | 8.0243 | 20.08% | 1.6112 | 6.4131 | 0 | 31.8683 | 0 |  | 0.11111 | 4.54 | 5.5631 | 5.3532 | 170.5979 | 7.0842 | 0.11133 | 2.7807 | 3.8059 | 7.1163 | 0 | 2.2251 |  | 0.43 | 4.18 | 8.1396 | 19.79% | 1.6112 | 6.5284 | 0 | 31.8683 | 0 |  | 0.12333 | 2.9567 | 4.0924 | 3.9379 | 125.4952 | 9.6302
| 6 | [11 empty] | 0.27 | 6.05 | 9.524 | 11.54% | 1.0992 | 8.4248 | 0 | 0 | 0 |  | 0.237 | 2.97 | 6.0194 | 5.7923 | 0 | 0 |  | 0.27 | 6.05 | 9.524 | 11.54% | 1.0992 | 8.4248 | 0 | 0 | 0 |  | 0.237 | 2.97 | 6.0194 | 5.7923 | 0 | 0 |  | 0.27 | 6.05 | 9.524 | 11.54% | 1.0992 | 8.4248 | 0 | 0 | 0 |  | 0.11111 | 2.97 | 4.3996 | 4.2336 | 0 | 0 | 0.1406 | 2.488 | 4.2971 | 7.1163 | 0 | 1.9707 |  | 0.263 | 5.85 | 9.2339 | 11.9% | 1.0992 | 8.1347 | 0 | 0 | 0 |  | 0.155 | 2.64 | 4.6343 | 4.4595 | 0 | 0
| 7 | [11 empty] | 0.27 | 6.05 | 9.3777 | 12.53% | 1.175 | 8.2027 | 0 | 0 | 0 |  | 0.237 | 2.97 | 5.891 | 5.6687 | 0 | 0 |  | 0.27 | 6.05 | 9.3777 | 12.53% | 1.175 | 8.2027 | 0 | 0 | 0 |  | 0.237 | 2.97 | 5.891 | 5.6687 | 0 | 0 |  | 0.27 | 6.05 | 9.3777 | 12.53% | 1.175 | 8.2027 | 0 | 0 | 0 |  | 0.11111 | 2.97 | 4.3394 | 4.1757 | 0 | 0 | 0.1406 | 2.488 | 4.2209 | 7.1163 | 0 | 2.0063 |  | 0.263 | 5.85 | 9.0915 | 12.92% | 1.175 | 7.9165 | 0 | 0 | 0 |  | 0.155 | 2.64 | 4.5504 | 4.3787 | 0 | 0
| 8 | [11 empty] | 0.91667 | -0.41667 | 6.8861 | 25.92% | 1.785 | 5.1011 | 0 | 35.9095 | 0 |  | 0.08 | 4.54 | 5.1773 | 4.982 | 178.8996 | 8.5774 |  | 0.43 | 4.18 | 7.6057 | 23.47% | 1.785 | 5.8207 | 0 | 35.9095 | 0 |  | 0.12333 | 2.9567 | 3.9392 | 3.7906 | 136.1174 | 11.2733 |  | 0.91667 | -0.41667 | 6.8861 | 25.92% | 1.785 | 5.1011 | 0 | 35.9095 | 0 |  | 0.11111 | 4.54 | 5.4252 | 5.2205 | 187.464 | 8.1855 | 0.11133 | 2.7807 | 3.6676 | 7.1163 | 0 | 2.309 |  | 0.43 | 4.18 | 7.6057 | 23.47% | 1.785 | 5.8207 | 0 | 35.9095 | 0 |  | 0.12333 | 2.9567 | 3.9392 | 3.7906 | 136.1174 | 11.2733
| 9 | [11 empty] | 0.91667 | -0.41667 | 8.5667 | 17.84% | 1.5284 | 7.0383 | 0 | 29.9426 | 0 |  | 0.08 | 4.54 | 5.324 | 5.1231 | 153.3989 | 6.9551 |  | 0.43 | 4.18 | 8.394 | 18.21% | 1.5284 | 6.8656 | 0 | 29.9426 | 0 |  | 0.12333 | 2.9567 | 4.1653 | 4.0082 | 120.0146 | 8.8898 |  | 0.91667 | -0.41667 | 8.5667 | 17.84% | 1.5284 | 7.0383 | 0 | 29.9426 | 0 |  | 0.11111 | 4.54 | 5.6289 | 5.4165 | 162.1836 | 6.5784 | 0.11133 | 2.7807 | 3.8717 | 7.1163 | 0 | 2.1872 |  | 0.43 | 4.18 | 8.394 | 18.21% | 1.5284 | 6.8656 | 0 | 29.9426 | 0 |  | 0.12333 | 2.9567 | 4.1653 | 4.0082 | 120.0146 | 8.8898
| 10 | [11 empty] | 0.27 | 6.05 | 8.9885 | 15.32% | 1.3768 | 7.6117 | 0 | 26.4168 | 0 |  | 0.237 | 2.97 | 5.5494 | 5.3399 | 141.064 | 5.887 |  | 0.27 | 6.05 | 8.9885 | 15.32% | 1.3768 | 7.6117 | 0 | 26.4168 | 0 |  | 0.237 | 2.97 | 5.5494 | 5.3399 | 141.064 | 5.887 |  | 0.27 | 6.05 | 8.9885 | 15.32% | 1.3768 | 7.6117 | 0 | 26.4168 | 0 |  | 0.11111 | 2.97 | 4.1793 | 4.0216 | 106.2364 | 7.8169 | 0.1406 | 2.488 | 4.0182 | 7.1163 | 0 | 2.1075 |  | 0.263 | 5.85 | 8.7123 | 15.8% | 1.3768 | 7.3355 | 0 | 26.4168 | 0 |  | 0.155 | 2.64 | 4.3269 | 4.1636 | 109.9899 | 7.5501
| 11 | [11 empty] | 0.91667 | -0.41667 | 7.6003 | 22.05% | 1.6759 | 5.9244 | 0 | 33.3736 | 0 |  | 0.08 | 4.54 | 5.2397 | 5.0419 | 168.2676 | 7.8768 |  | 0.43 | 4.18 | 7.9407 | 21.11% | 1.6759 | 6.2648 | 0 | 33.3736 | 0 |  | 0.12333 | 2.9567 | 4.0353 | 3.883 | 129.591 | 10.2277 |  | 0.91667 | -0.41667 | 7.6003 | 22.05% | 1.6759 | 5.9244 | 0 | 33.3736 | 0 |  | 0.11111 | 4.54 | 5.5118 | 5.3038 | 177.0056 | 7.488 | 0.11133 | 2.7807 | 3.7544 | 7.1163 | 0 | 2.2556 |  | 0.43 | 4.18 | 7.9407 | 21.11% | 1.6759 | 6.2648 | 0 | 33.3736 | 0 |  | 0.12333 | 2.9567 | 4.0353 | 3.883 | 129.591 | 10.2277
| 12 | [11 empty] | 0.91667 | -0.41667 | 6.4316 | 28.83% | 1.8544 | 4.5772 | 0 | 37.5232 | 0 |  | 0.08 | 4.54 | 5.1377 | 4.9438 | 185.507 | 9.0321 |  | 0.43 | 4.18 | 7.3925 | 25.08% | 1.8544 | 5.5381 | 0 | 37.5232 | 0 |  | 0.12333 | 2.9567 | 3.8781 | 3.7317 | 140.0264 | 11.9657 |  | 0.91667 | -0.41667 | 6.4316 | 28.83% | 1.8544 | 4.5772 | 0 | 37.5232 | 0 |  | 0.11111 | 4.54 | 5.3701 | 5.1674 | 193.8993 | 8.6411 | 0.11133 | 2.7807 | 3.6124 | 7.1163 | 0 | 2.3442 |  | 0.43 | 4.18 | 7.3925 | 25.08% | 1.8544 | 5.5381 | 0 | 37.5232 | 0 |  | 0.12333 | 2.9567 | 3.8781 | 3.7317 | 140.0264 | 11.9657
| 13 | [11 empty] | 0.91667 | -0.41667 | 7.8104 | 21.05% | 1.6438 | 6.1666 | 0 | 32.6277 | 0 |  | 0.08 | 4.54 | 5.258 | 5.0596 | 165.0827 | 7.6739 |  | 0.43 | 4.18 | 8.0393 | 20.45% | 1.6438 | 6.3954 | 0 | 32.6277 | 0 |  | 0.12333 | 2.9567 | 4.0636 | 3.9102 | 127.5822 | 9.9296 |  | 0.91667 | -0.41667 | 7.8104 | 21.05% | 1.6438 | 6.1666 | 0 | 32.6277 | 0 |  | 0.11111 | 4.54 | 5.5372 | 5.3283 | 173.8492 | 7.287 | 0.11133 | 2.7807 | 3.7799 | 7.1163 | 0 | 2.2404 |  | 0.43 | 4.18 | 8.0393 | 20.45% | 1.6438 | 6.3954 | 0 | 32.6277 | 0 |  | 0.12333 | 2.9567 | 4.0636 | 3.9102 | 127.5822 | 9.9296
| 14 | [11 empty] | 0.27 | 6.05 | 8.8074 | 16.7% | 1.4707 | 7.3367 | 0 | 28.6001 | 0 |  | 0.237 | 2.97 | 5.3904 | 5.187 | 148.3474 | 6.5615 |  | 0.27 | 6.05 | 8.8074 | 16.7% | 1.4707 | 7.3367 | 0 | 28.6001 | 0 |  | 0.237 | 2.97 | 5.3904 | 5.187 | 148.3474 | 6.5615 |  | 0.27 | 6.05 | 8.8074 | 16.7% | 1.4707 | 7.3367 | 0 | 28.6001 | 0 |  | 0.11111 | 2.97 | 4.1047 | 3.9498 | 112.9654 | 8.6166 | 0.1406 | 2.488 | 3.9239 | 7.1163 | 0 | 2.1582 |  | 0.263 | 5.85 | 8.5359 | 17.23% | 1.4707 | 7.0652 | 0 | 28.6001 | 0 |  | 0.155 | 2.64 | 4.2229 | 4.0636 | 116.2188 | 8.3754
| 15 | [11 empty] | 0.27 | 6.05 | 9.6928 | 10.44% | 1.0117 | 8.681 | 0 | 0 | 0 |  | 0.237 | 2.97 | 6.1675 | 5.9348 | 0 | 0 |  | 0.27 | 6.05 | 9.6928 | 10.44% | 1.0117 | 8.681 | 0 | 0 | 0 |  | 0.237 | 2.97 | 6.1675 | 5.9348 | 0 | 0 |  | 0.27 | 6.05 | 9.6928 | 10.44% | 1.0117 | 8.681 | 0 | 0 | 0 |  | 0.11111 | 2.97 | 4.4691 | 4.3004 | 0 | 0 | 0.1406 | 2.488 | 4.3849 | 7.1163 | 0 | 1.9312 |  | 0.263 | 5.85 | 9.3983 | 10.76% | 1.0117 | 8.3866 | 0 | 0 | 0 |  | 0.155 | 2.64 | 4.7312 | 4.5527 | 0 | 0
| 16 | [11 empty] | 0.27 | 6.05 | 9.9605 | 8.764% | 0.87294 | 9.0876 | 0 | 0 | 0 |  | 0.237 | 2.97 | 6.4025 | 6.1609 | 0 | 0 |  | 0.27 | 6.05 | 9.9605 | 8.764% | 0.87294 | 9.0876 | 0 | 0 | 0 |  | 0.237 | 2.97 | 6.4025 | 6.1609 | 0 | 0 |  | 0.27 | 6.05 | 9.9605 | 8.764% | 0.87294 | 9.0876 | 0 | 0 | 0 |  | 0.11111 | 2.97 | 4.5793 | 4.4065 | 0 | 0 | 0.1406 | 2.488 | 4.5244 | 7.1163 | 0 | 1.8717 |  | 0.263 | 5.85 | 9.6591 | 9.037% | 0.87294 | 8.7862 | 0 | 0 | 0 |  | 0.155 | 2.64 | 4.8849 | 4.7006 | 0 | 0
| 17 | [11 empty] | 0.27 | 6.05 | 9.7704 | 9.943% | 0.97149 | 8.7989 | 0 | 0 | 0 |  | 0.237 | 2.97 | 6.2357 | 6.0004 | 0 | 0 |  | 0.27 | 6.05 | 9.7704 | 9.943% | 0.97149 | 8.7989 | 0 | 0 | 0 |  | 0.237 | 2.97 | 6.2357 | 6.0004 | 0 | 0 |  | 0.27 | 6.05 | 9.7704 | 9.943% | 0.97149 | 8.7989 | 0 | 0 | 0 |  | 0.11111 | 2.97 | 4.501 | 4.3312 | 0 | 0 | 0.1406 | 2.488 | 4.4254 | 7.1163 | 0 | 1.9136 |  | 0.263 | 5.85 | 9.4739 | 10.25% | 0.97149 | 8.5024 | 0 | 0 | 0 |  | 0.155 | 2.64 | 4.7758 | 4.5956 | 0 | 0
| 18 | [11 empty] | 0.27 | 6.05 | 9.4104 | 12.31% | 1.1581 | 8.2523 | 0 | 0 | 0 |  | 0.237 | 2.97 | 5.9197 | 5.6963 | 0 | 0 |  | 0.27 | 6.05 | 9.4104 | 12.31% | 1.1581 | 8.2523 | 0 | 0 | 0 |  | 0.237 | 2.97 | 5.9197 | 5.6963 | 0 | 0 |  | 0.27 | 6.05 | 9.4104 | 12.31% | 1.1581 | 8.2523 | 0 | 0 | 0 |  | 0.11111 | 2.97 | 4.3529 | 4.1886 | 0 | 0 | 0.1406 | 2.488 | 4.2379 | 7.1163 | 0 | 1.9983 |  | 0.263 | 5.85 | 9.1233 | 12.69% | 1.1581 | 7.9652 | 0 | 0 | 0 |  | 0.155 | 2.64 | 4.5691 | 4.3967 | 0 | 0
| 19 | [11 empty] | 0.27 | 6.05 | 8.957 | 15.55% | 1.3931 | 7.5639 | 0 | 26.7965 | 0 |  | 0.237 | 2.97 | 5.5217 | 5.3133 | 142.3787 | 6.0015 |  | 0.27 | 6.05 | 8.957 | 15.55% | 1.3931 | 7.5639 | 0 | 26.7965 | 0 |  | 0.237 | 2.97 | 5.5217 | 5.3133 | 142.3787 | 6.0015 |  | 0.27 | 6.05 | 8.957 | 15.55% | 1.3931 | 7.5639 | 0 | 26.7965 | 0 |  | 0.11111 | 2.97 | 4.1663 | 4.0091 | 107.4292 | 7.9539 | 0.1406 | 2.488 | 4.0018 | 7.1163 | 0 | 2.1161 |  | 0.263 | 5.85 | 8.6816 | 16.05% | 1.3931 | 7.2885 | 0 | 26.7965 | 0 |  | 0.155 | 2.64 | 4.3088 | 4.1462 | 111.1046 | 7.6908
| 20 | [11 empty] | 0.91667 | -0.41667 | 7.1191 | 24.57% | 1.7494 | 5.3697 | 0 | 35.0822 | 0 |  | 0.08 | 4.54 | 5.1977 | 5.0015 | 175.4648 | 8.347 |  | 0.43 | 4.18 | 7.715 | 22.68% | 1.7494 | 5.9656 | 0 | 35.0822 | 0 |  | 0.12333 | 2.9567 | 3.9706 | 3.8207 | 134.04 | 10.9267 |  | 0.91667 | -0.41667 | 7.1191 | 24.57% | 1.7494 | 5.3697 | 0 | 35.0822 | 0 |  | 0.11111 | 4.54 | 5.4534 | 5.2476 | 184.0989 | 7.9556 | 0.11133 | 2.7807 | 3.6959 | 7.1163 | 0 | 2.2913 |  | 0.43 | 4.18 | 7.715 | 22.68% | 1.7494 | 5.9656 | 0 | 35.0822 | 0 |  | 0.12333 | 2.9567 | 3.9706 | 3.8207 | 134.04 | 10.9267
| 21 | [11 empty] | 0.006 | 5.958 | 5.9932 | 34.69% | 2.0789 | 3.9143 | 0 | 42.7442 | 0 |  | 0.22 | 3.56 | 4.8507 | 4.6676 | 199.5138 | 10.8975 |  | 0.256 | 5.398 | 6.8999 | 30.13% | 2.0789 | 4.821 | 0 | 42.7442 | 0 |  | 0.102 | 3.106 | 3.7044 | 3.5646 | 152.3664 | 14.2696 |  | 0.006 | 5.958 | 5.9932 | 34.69% | 2.0789 | 3.9143 | 0 | 42.7442 | 0 |  | 0.11111 | 3.56 | 4.2119 | 4.0529 | 173.2385 | 12.5504 | 0.1012 | 2.8516 | 3.4453 | 7.1163 | 0 | 2.4579 |  | 0.244 | 5.452 | 6.8835 | 30.2% | 2.0789 | 4.8046 | 0 | 42.7442 | 0 |  | 0.1012 | 2.8516 | 3.4453 | 3.3153 | 141.7096 | 15.3427
| 22 | [11 empty] | 0.006 | 5.958 | 5.994 | 34.36% | 2.0596 | 3.9344 | 0 | 42.2967 | 0 |  | 0.22 | 3.56 | 4.8809 | 4.6967 | 198.6561 | 10.7166 |  | 0.256 | 5.398 | 6.9351 | 29.7% | 2.0596 | 4.8754 | 0 | 42.2967 | 0 |  | 0.102 | 3.106 | 3.7184 | 3.5781 | 151.3421 | 14.0669 |  | 0.006 | 5.958 | 5.994 | 34.36% | 2.0596 | 3.9344 | 0 | 42.2967 | 0 |  | 0.11111 | 3.56 | 4.2271 | 4.0676 | 172.0466 | 12.3741 | 0.1012 | 2.8516 | 3.4592 | 7.1163 | 0 | 2.4481 |  | 0.244 | 5.452 | 6.917 | 29.78% | 2.0596 | 4.8574 | 0 | 42.2967 | 0 |  | 0.1012 | 2.8516 | 3.4592 | 3.3287 | 140.7923 | 15.121
| 23 | [11 empty] | 0.91667 | -0.41667 | 6.3208 | 29.6% | 1.8713 | 4.4496 | 0 | 37.9165 | 0 |  | 0.08 | 4.54 | 5.128 | 4.9345 | 187.0986 | 9.1439 |  | 0.43 | 4.18 | 7.3405 | 25.49% | 1.8713 | 5.4692 | 0 | 37.9165 | 0 |  | 0.12333 | 2.9567 | 3.8632 | 3.7174 | 140.9503 | 12.1377 |  | 0.91667 | -0.41667 | 6.3208 | 29.6% | 1.8713 | 4.4496 | 0 | 37.9165 | 0 |  | 0.11111 | 4.54 | 5.3567 | 5.1545 | 195.4416 | 8.7536 | 0.11133 | 2.7807 | 3.599 | 7.1163 | 0 | 2.353 |  | 0.43 | 4.18 | 7.3405 | 25.49% | 1.8713 | 5.4692 | 0 | 37.9165 | 0 |  | 0.12333 | 2.9567 | 3.8632 | 3.7174 | 140.9503 | 12.1377
| 24 | [11 empty] | 0.006 | 5.958 | 5.9973 | 33.07% | 1.9832 | 4.0141 | 0 | 40.5202 | 0 |  | 0.22 | 3.56 | 5.001 | 4.8123 | 194.9946 | 10.02 |  | 0.256 | 5.398 | 7.0748 | 28.03% | 1.9832 | 5.0916 | 0 | 40.5202 | 0 |  | 0.102 | 3.106 | 3.7741 | 3.6317 | 147.1564 | 13.2773 |  | 0.006 | 5.958 | 5.9973 | 33.07% | 1.9832 | 4.0141 | 0 | 40.5202 | 0 |  | 0.11111 | 3.56 | 4.2878 | 4.126 | 167.1853 | 11.6867 | 0.1012 | 2.8516 | 3.5145 | 7.1163 | 0 | 2.4096 |  | 0.244 | 5.452 | 7.0502 | 28.13% | 1.9832 | 5.067 | 0 | 40.5202 | 0 |  | 0.1012 | 2.8516 | 3.5145 | 3.3818 | 137.0328 | 14.2582
| 25 | [11 empty] | 0.006 | 5.958 | 5.9897 | 36.05% | 2.1593 | 3.8304 | 0 | 44.6156 | 0 |  | 0.22 | 3.56 | 4.7242 | 4.5459 | 202.8179 | 11.6792 |  | 0.256 | 5.398 | 6.7527 | 31.98% | 2.1593 | 4.5933 | 0 | 44.6156 | 0 |  | 0.102 | 3.106 | 3.6458 | 3.5082 | 156.5193 | 15.134 |  | 0.006 | 5.958 | 5.9897 | 36.05% | 2.1593 | 3.8304 | 0 | 44.6156 | 0 |  | 0.11111 | 3.56 | 4.148 | 3.9914 | 178.0804 | 13.3016 | 0.1012 | 2.8516 | 3.3871 | 7.1163 | 0 | 2.5002 |  | 0.244 | 5.452 | 6.7432 | 32.02% | 2.1593 | 4.5838 | 0 | 44.6156 | 0 |  | 0.1012 | 2.8516 | 3.3871 | 3.2593 | 145.4157 | 16.2896
| 26 | [11 empty] | 0.006 | 5.958 | 5.9797 | 40.02% | 2.3932 | 3.5865 | 0 | 50.0536 | 0 |  | 0.22 | 3.56 | 4.3566 | 4.3566 | 218.0625 | 13.6721 |  | 0.256 | 5.398 | 6.3249 | 37.84% | 2.3932 | 3.9318 | 0 | 50.0536 | 0 |  | 0.102 | 3.106 | 3.4753 | 3.3442 | 167.3882 | 17.8112 |  | 0.006 | 5.958 | 5.9797 | 40.02% | 2.3932 | 3.5865 | 0 | 50.0536 | 0 |  | 0.11111 | 3.56 | 3.9623 | 3.9623 | 198.328 | 15.0326 | 0.1012 | 2.8516 | 3.218 | 7.1163 | 0 | 2.6315 |  | 0.244 | 5.452 | 6.3355 | 37.77% | 2.3932 | 3.9423 | 0 | 50.0536 | 0 |  | 0.1012 | 2.8516 | 3.218 | 3.0966 | 154.9955 | 19.2352
| 27 | [11 empty] | 0.006 | 5.958 | 5.9828 | 38.81% | 2.322 | 3.6607 | 0 | 48.3991 | 0 |  | 0.22 | 3.56 | 4.4684 | 4.2998 | 208.1064 | 13.3948 |  | 0.256 | 5.398 | 6.4551 | 35.97% | 2.322 | 4.133 | 0 | 48.3991 | 0 |  | 0.102 | 3.106 | 3.5272 | 3.3941 | 164.2702 | 16.9693 |  | 0.006 | 5.958 | 5.9828 | 38.81% | 2.322 | 3.6607 | 0 | 48.3991 | 0 |  | 0.11111 | 3.56 | 4.0188 | 3.8671 | 187.1664 | 14.8934 | 0.1012 | 2.8516 | 3.2695 | 7.1163 | 0 | 2.5901 |  | 0.244 | 5.452 | 6.4595 | 35.95% | 2.322 | 4.1375 | 0 | 48.3991 | 0 |  | 0.1012 | 2.8516 | 3.2695 | 3.1461 | 152.2683 | 18.3068
| 28 | [11 empty] | 0.006 | 5.958 | 5.9996 | 32.17% | 1.9302 | 4.0694 | 0 | 39.2861 | 0 |  | 0.22 | 3.56 | 5.0844 | 4.8926 | 192.2095 | 9.5554 |  | 0.256 | 5.398 | 7.1719 | 26.91% | 1.9302 | 5.2417 | 0 | 39.2861 | 0 |  | 0.102 | 3.106 | 3.8128 | 3.6689 | 144.1368 | 12.7424 |  | 0.006 | 5.958 | 5.9996 | 32.17% | 1.9302 | 4.0694 | 0 | 39.2861 | 0 |  | 0.11111 | 3.56 | 4.3299 | 4.1665 | 163.6863 | 11.2205 | 0.1012 | 2.8516 | 3.5528 | 7.1163 | 0 | 2.3836 |  | 0.244 | 5.452 | 7.1427 | 27.02% | 1.9302 | 5.2125 | 0 | 39.2861 | 0 |  | 0.1012 | 2.8516 | 3.5528 | 3.4188 | 134.31 | 13.6747
| 29 | [11 empty] | 0.27 | 6.05 | 9.2338 | 13.53% | 1.2496 | 7.9841 | 0 | 23.4605 | 0 |  | 0.237 | 2.97 | 5.7646 | 5.5471 | 130.1375 | 5.0329 |  | 0.27 | 6.05 | 9.2338 | 13.53% | 1.2496 | 7.9841 | 0 | 23.4605 | 0 |  | 0.237 | 2.97 | 5.7646 | 5.5471 | 130.1375 | 5.0329 |  | 0.27 | 6.05 | 9.2338 | 13.53% | 1.2496 | 7.9841 | 0 | 23.4605 | 0 |  | 0.11111 | 2.97 | 4.2802 | 4.1187 | 96.626 | 6.7784 | 0.1406 | 2.488 | 4.1459 | 7.1163 | 0 | 2.0426 |  | 0.263 | 5.85 | 8.9512 | 13.96% | 1.2496 | 7.7016 | 0 | 23.4605 | 0 |  | 0.155 | 2.64 | 4.4677 | 4.2991 | 100.8593 | 6.4939
| 30 | [11 empty] | 0.91667 | -0.41667 | 6.4125 | 28.96% | 1.8573 | 4.5552 | 0 | 37.591 | 0 |  | 0.08 | 4.54 | 5.136 | 4.9422 | 185.7819 | 9.0513 |  | 0.43 | 4.18 | 7.3835 | 25.15% | 1.8573 | 5.5262 | 0 | 37.591 | 0 |  | 0.12333 | 2.9567 | 3.8755 | 3.7293 | 140.1865 | 11.9952 |  | 0.91667 | -0.41667 | 6.4125 | 28.96% | 1.8573 | 4.5552 | 0 | 37.591 | 0 |  | 0.11111 | 4.54 | 5.3678 | 5.1652 | 194.1659 | 8.6605 | 0.11133 | 2.7807 | 3.6101 | 7.1163 | 0 | 2.3457 |  | 0.43 | 4.18 | 7.3835 | 25.15% | 1.8573 | 5.5262 | 0 | 37.591 | 0 |  | 0.12333 | 2.9567 | 3.8755 | 3.7293 | 140.1865 | 11.9952
XI | 1 | [11 empty] | 0.006 | 5.958 | 6 | 32% | 1.9203 | 4.0797 | 0 | 39.0556 | 0 |  | 0.22 | 3.56 | 5.1 | 4.9075 | 191.6672 | 9.4703 |  | 0.256 | 5.398 | 7.19 | 26.71% | 1.9203 | 5.2697 | 0 | 39.0556 | 0 |  | 0.102 | 3.106 | 3.82 | 3.6758 | 143.5625 | 12.6437 |  | 0.006 | 5.958 | 6 | 32% | 1.9203 | 4.0797 | 0 | 39.0556 | 0 |  | 0.11111 | 3.56 | 4.3378 | 4.1741 | 163.0216 | 11.1345 | 0.1012 | 2.8516 | 3.56 | 7.1163 | 0 | 2.3788 |  | 0.244 | 5.452 | 7.16 | 26.82% | 1.9203 | 5.2397 | 0 | 39.0556 | 0 |  | 0.1012 | 2.8516 | 3.56 | 3.4257 | 133.7913 | 13.5671
| 2 | [11 empty] | 0.91667 | -0.41667 | 8.2344 | 19.18% | 1.5791 | 6.6553 | 0 | 31.1224 | 0 |  | 0.08 | 4.54 | 5.295 | 5.0952 | 158.5747 | 7.2688 |  | 0.43 | 4.18 | 8.2381 | 19.17% | 1.5791 | 6.659 | 0 | 31.1224 | 0 |  | 0.12333 | 2.9567 | 4.1206 | 3.9651 | 123.4045 | 9.3404 |  | 0.91667 | -0.41667 | 8.2344 | 19.18% | 1.5791 | 6.6553 | 0 | 31.1224 | 0 |  | 0.11111 | 4.54 | 5.5886 | 5.3777 | 167.3678 | 6.8869 | 0.11133 | 2.7807 | 3.8314 | 7.1163 | 0 | 2.2103 |  | 0.43 | 4.18 | 8.2381 | 19.17% | 1.5791 | 6.659 | 0 | 31.1224 | 0 |  | 0.12333 | 2.9567 | 4.1206 | 3.9651 | 123.4045 | 9.3404
| 3 | [11 empty] | 0.91667 | -0.41667 | 7.5812 | 22.14% | 1.6788 | 5.9024 | 0 | 33.4414 | 0 |  | 0.08 | 4.54 | 5.238 | 5.0403 | 168.5558 | 7.8953 |  | 0.43 | 4.18 | 7.9318 | 21.17% | 1.6788 | 6.2529 | 0 | 33.4414 | 0 |  | 0.12333 | 2.9567 | 4.0328 | 3.8806 | 129.7716 | 10.255 |  | 0.91667 | -0.41667 | 7.5812 | 22.14% | 1.6788 | 5.9024 | 0 | 33.4414 | 0 |  | 0.11111 | 4.54 | 5.5094 | 5.3015 | 177.2908 | 7.5064 | 0.11133 | 2.7807 | 3.752 | 7.1163 | 0 | 2.257 |  | 0.43 | 4.18 | 7.9318 | 21.17% | 1.6788 | 6.2529 | 0 | 33.4414 | 0 |  | 0.12333 | 2.9567 | 4.0328 | 3.8806 | 129.7716 | 10.255
| 4 | [11 empty] | 0.006 | 5.958 | 5.9971 | 33.14% | 1.9873 | 4.0098 | 0 | 40.6151 | 0 |  | 0.22 | 3.56 | 4.9946 | 4.8061 | 195.2007 | 10.0564 |  | 0.256 | 5.398 | 7.0673 | 28.12% | 1.9873 | 5.08 | 0 | 40.6151 | 0 |  | 0.102 | 3.106 | 3.7711 | 3.6288 | 147.3849 | 13.3189 |  | 0.006 | 5.958 | 5.9971 | 33.14% | 1.9873 | 4.0098 | 0 | 40.6151 | 0 |  | 0.11111 | 3.56 | 4.2845 | 4.1229 | 167.4503 | 11.7229 | 0.1012 | 2.8516 | 3.5115 | 7.1163 | 0 | 2.4116 |  | 0.244 | 5.452 | 7.0431 | 28.22% | 1.9873 | 5.0558 | 0 | 40.6151 | 0 |  | 0.1012 | 2.8516 | 3.5115 | 3.379 | 137.2384 | 14.3036
| 5 | [11 empty] | 0.27 | 6.05 | 9.1111 | 14.41% | 1.3132 | 7.7979 | 0 | 24.9386 | 0 |  | 0.237 | 2.97 | 5.657 | 5.4435 | 135.7539 | 5.4518 |  | 0.27 | 6.05 | 9.1111 | 14.41% | 1.3132 | 7.7979 | 0 | 24.9386 | 0 |  | 0.237 | 2.97 | 5.657 | 5.4435 | 135.7539 | 5.4518 |  | 0.27 | 6.05 | 9.1111 | 14.41% | 1.3132 | 7.7979 | 0 | 24.9386 | 0 |  | 0.11111 | 2.97 | 4.2297 | 4.0701 | 101.503 | 7.2914 | 0.1406 | 2.488 | 4.0821 | 7.1163 | 0 | 2.0745 |  | 0.263 | 5.85 | 8.8318 | 14.87% | 1.3132 | 7.5186 | 0 | 24.9386 | 0 |  | 0.155 | 2.64 | 4.3973 | 4.2314 | 105.5247 | 7.0136
| 6 | [11 empty] | 0.91667 | -0.41667 | 8.7042 | 17.32% | 1.5074 | 7.1968 | 0 | 29.4544 | 0 |  | 0.08 | 4.54 | 5.336 | 5.1346 | 151.238 | 6.8263 |  | 0.43 | 4.18 | 8.4585 | 17.82% | 1.5074 | 6.9511 | 0 | 29.4544 | 0 |  | 0.12333 | 2.9567 | 4.1838 | 4.026 | 118.5822 | 8.7062 |  | 0.91667 | -0.41667 | 8.7042 | 17.32% | 1.5074 | 7.1968 | 0 | 29.4544 | 0 |  | 0.11111 | 4.54 | 5.6456 | 5.4325 | 160.0117 | 6.452 | 0.11133 | 2.7807 | 3.8884 | 7.1163 | 0 | 2.1778 |  | 0.43 | 4.18 | 8.4585 | 17.82% | 1.5074 | 6.9511 | 0 | 29.4544 | 0 |  | 0.12333 | 2.9567 | 4.1838 | 4.026 | 118.5822 | 8.7062
| 7 | [11 empty] | 0.91667 | -0.41667 | 8.0854 | 19.81% | 1.6019 | 6.4836 | 0 | 31.6513 | 0 |  | 0.08 | 4.54 | 5.282 | 5.0827 | 160.8735 | 7.4105 |  | 0.43 | 4.18 | 8.1683 | 19.61% | 1.6019 | 6.5664 | 0 | 31.6513 | 0 |  | 0.12333 | 2.9567 | 4.1006 | 3.9458 | 124.8912 | 9.5455 |  | 0.91667 | -0.41667 | 8.0854 | 19.81% | 1.6019 | 6.4836 | 0 | 31.6513 | 0 |  | 0.11111 | 4.54 | 5.5706 | 5.3603 | 169.662 | 7.0266 | 0.11133 | 2.7807 | 3.8133 | 7.1163 | 0 | 2.2208 |  | 0.43 | 4.18 | 8.1683 | 19.61% | 1.6019 | 6.5664 | 0 | 31.6513 | 0 |  | 0.12333 | 2.9567 | 4.1006 | 3.9458 | 124.8912 | 9.5455
| 8 | [11 empty] | 0.91667 | -0.41667 | 6.9663 | 25.45% | 1.7727 | 5.1936 | 0 | 35.6247 | 0 |  | 0.08 | 4.54 | 5.1843 | 4.9887 | 177.7208 | 8.4979 |  | 0.43 | 4.18 | 7.6433 | 23.19% | 1.7727 | 5.8706 | 0 | 35.6247 | 0 |  | 0.12333 | 2.9567 | 3.95 | 3.801 | 135.4079 | 11.1533 |  | 0.91667 | -0.41667 | 6.9663 | 25.45% | 1.7727 | 5.1936 | 0 | 35.6247 | 0 |  | 0.11111 | 4.54 | 5.4349 | 5.2298 | 186.3106 | 8.1061 | 0.11133 | 2.7807 | 3.6774 | 7.1163 | 0 | 2.3028 |  | 0.43 | 4.18 | 7.6433 | 23.19% | 1.7727 | 5.8706 | 0 | 35.6247 | 0 |  | 0.12333 | 2.9567 | 3.95 | 3.801 | 135.4079 | 11.1533
| 9 | [11 empty] | 0.006 | 5.958 | 5.9985 | 32.61% | 1.9558 | 4.0426 | 0 | 39.8828 | 0 |  | 0.22 | 3.56 | 5.0441 | 4.8537 | 193.5809 | 9.7781 |  | 0.256 | 5.398 | 7.1249 | 27.45% | 1.9558 | 5.1691 | 0 | 39.8828 | 0 |  | 0.102 | 3.106 | 3.7941 | 3.6509 | 145.6083 | 12.9997 |  | 0.006 | 5.958 | 5.9985 | 32.61% | 1.9558 | 4.0426 | 0 | 39.8828 | 0 |  | 0.11111 | 3.56 | 4.3095 | 4.1469 | 165.3906 | 11.4448 | 0.1012 | 2.8516 | 3.5343 | 7.1163 | 0 | 2.3961 |  | 0.244 | 5.452 | 7.098 | 27.55% | 1.9558 | 5.1422 | 0 | 39.8828 | 0 |  | 0.1012 | 2.8516 | 3.5343 | 3.4009 | 135.6379 | 13.9553
| 10 | [11 empty] | 0.91667 | -0.41667 | 6.1413 | 30.92% | 1.8987 | 4.2426 | 0 | 38.5539 | 0 |  | 0.08 | 4.54 | 5.1123 | 4.9194 | 189.6624 | 9.3261 |  | 0.43 | 4.18 | 7.2563 | 26.17% | 1.8987 | 5.3576 | 0 | 38.5539 | 0 |  | 0.12333 | 2.9567 | 3.839 | 3.6941 | 142.4235 | 12.4194 |  | 0.91667 | -0.41667 | 6.1413 | 30.92% | 1.8987 | 4.2426 | 0 | 38.5539 | 0 |  | 0.11111 | 4.54 | 5.3349 | 5.1336 | 197.9197 | 8.937 | 0.11133 | 2.7807 | 3.5772 | 7.1163 | 0 | 2.3673 |  | 0.43 | 4.18 | 7.2563 | 26.17% | 1.8987 | 5.3576 | 0 | 38.5539 | 0 |  | 0.12333 | 2.9567 | 3.839 | 3.6941 | 142.4235 | 12.4194
| 11 | [11 empty] | 0.006 | 5.958 | 5.9944 | 34.19% | 2.0497 | 3.9447 | 0 | 42.0661 | 0 |  | 0.22 | 3.56 | 4.8965 | 4.7117 | 198.2042 | 10.6243 |  | 0.256 | 5.398 | 6.9532 | 29.48% | 2.0497 | 4.9035 | 0 | 42.0661 | 0 |  | 0.102 | 3.106 | 3.7256 | 3.5851 | 150.8096 | 13.9631 |  | 0.006 | 5.958 | 5.9944 | 34.19% | 2.0497 | 3.9447 | 0 | 42.0661 | 0 |  | 0.11111 | 3.56 | 4.235 | 4.0752 | 171.4275 | 12.2838 | 0.1012 | 2.8516 | 3.4664 | 7.1163 | 0 | 2.443 |  | 0.244 | 5.452 | 6.9343 | 29.56% | 2.0497 | 4.8846 | 0 | 42.0661 | 0 |  | 0.1012 | 2.8516 | 3.4664 | 3.3356 | 140.3151 | 15.0075
| 12 | [11 empty] | 0.006 | 5.958 | 5.9911 | 35.52% | 2.1279 | 3.8632 | 0 | 43.8833 | 0 |  | 0.22 | 3.56 | 4.7737 | 4.5935 | 201.5793 | 11.3684 |  | 0.256 | 5.398 | 6.8103 | 31.24% | 2.1279 | 4.6824 | 0 | 43.8833 | 0 |  | 0.102 | 3.106 | 3.6687 | 3.5303 | 154.9195 | 14.7924 |  | 0.006 | 5.958 | 5.9911 | 35.52% | 2.1279 | 3.8632 | 0 | 43.8833 | 0 |  | 0.11111 | 3.56 | 4.173 | 4.0155 | 176.2131 | 13.0049 | 0.1012 | 2.8516 | 3.4099 | 7.1163 | 0 | 2.4835 |  | 0.244 | 5.452 | 6.7981 | 31.3% | 2.1279 | 4.6702 | 0 | 43.8833 | 0 |  | 0.1012 | 2.8516 | 3.4099 | 3.2812 | 143.9905 | 15.9152
| 13 | [11 empty] | 0.006 | 5.958 | 5.982 | 39.11% | 2.3395 | 3.6425 | 0 | 48.806 | 0 |  | 0.22 | 3.56 | 4.4409 | 4.2733 | 208.5642 | 13.591 |  | 0.256 | 5.398 | 6.4231 | 36.42% | 2.3395 | 4.0835 | 0 | 48.806 | 0 |  | 0.102 | 3.106 | 3.5144 | 3.3818 | 165.0522 | 17.174 |  | 0.006 | 5.958 | 5.982 | 39.11% | 2.3395 | 3.6425 | 0 | 48.806 | 0 |  | 0.11111 | 3.56 | 4.0049 | 3.8538 | 188.0873 | 15.0707 | 0.1012 | 2.8516 | 3.2568 | 7.1163 | 0 | 2.6002 |  | 0.244 | 5.452 | 6.429 | 36.39% | 2.3395 | 4.0895 | 0 | 48.806 | 0 |  | 0.1012 | 2.8516 | 3.2568 | 3.1339 | 152.9541 | 18.5324
| 14 | [11 empty] | 0.15667 | 5.6567 | 5.7565 | 48.83% | 2.8107 | 2.9458 | 0 | 59.7632 | 0 |  | 0.11111 | 3.7778 | 3.8486 | 3.8486 | 230.0054 | 18.4789 |  | 0.073333 | 5.7633 | 5.8101 | 48.38% | 2.8107 | 2.9994 | 0 | 59.7632 | 0 |  | 0.088889 | 3.1322 | 3.1889 | 3.1889 | 190.5783 | 22.3019 |  | 0.15667 | 5.6567 | 5.7565 | 48.83% | 2.8107 | 2.9458 | 0 | 59.7632 | 0 |  | 0.11111 | 3.7778 | 3.8486 | 3.8486 | 230.0054 | 18.4789 | 0.076 | 2.902 | 2.9505 | 7.1163 | 0 | 2.8702 |  | 0.1 | 5.74 | 5.8037 | 48.43% | 2.8107 | 2.993 | 0 | 59.7632 | 0 |  | 0.076 | 2.902 | 2.9505 | 2.9505 | 176.3284 | 24.1042
| 15 | [11 empty] | 0.006 | 5.958 | 5.9703 | 43.75% | 2.6119 | 3.3585 | 0 | 55.1389 | 0 |  | 0.22 | 3.56 | 4.0128 | 4.0128 | 221.2633 | 16.3514 |  | 0.256 | 5.398 | 5.9249 | 44.08% | 2.6119 | 3.3131 | 0 | 55.1389 | 0 |  | 0.102 | 3.106 | 3.316 | 3.316 | 182.8379 | 19.7878 |  | 0.006 | 5.958 | 5.9703 | 43.75% | 2.6119 | 3.3585 | 0 | 55.1389 | 0 |  | 0.11111 | 3.56 | 3.7887 | 3.7887 | 208.9051 | 17.3187 | 0.1012 | 2.8516 | 3.0599 | 7.1163 | 0 | 2.7675 |  | 0.244 | 5.452 | 5.9542 | 43.87% | 2.6119 | 3.3424 | 0 | 55.1389 | 0 |  | 0.1012 | 2.8516 | 3.0599 | 3.0599 | 168.7198 | 21.4436
| 16 | [11 empty] | 0.006 | 5.958 | 5.9871 | 37.11% | 2.2217 | 3.7653 | 0 | 46.0666 | 0 |  | 0.22 | 3.56 | 4.6261 | 4.4515 | 205.0663 | 12.3148 |  | 0.256 | 5.398 | 6.6385 | 33.47% | 2.2217 | 4.4168 | 0 | 46.0666 | 0 |  | 0.102 | 3.106 | 3.6003 | 3.4644 | 159.594 | 15.8235 |  | 0.006 | 5.958 | 5.9871 | 37.11% | 2.2217 | 3.7653 | 0 | 46.0666 | 0 |  | 0.11111 | 3.56 | 4.0984 | 3.9438 | 181.6761 | 13.9002 | 0.1012 | 2.8516 | 3.342 | 7.1163 | 0 | 2.5339 |  | 0.244 | 5.452 | 6.6344 | 33.49% | 2.2217 | 4.4126 | 0 | 46.0666 | 0 |  | 0.1012 | 2.8516 | 3.342 | 3.2159 | 148.145 | 17.0464
| 17 | [11 empty] | 0.15667 | 5.6567 | 5.8518 | 46.58% | 2.7256 | 3.1263 | 0 | 57.7833 | 0 |  | 0.11111 | 3.7778 | 3.9162 | 3.9162 | 226.2912 | 17.5584 |  | 0.073333 | 5.7633 | 5.8547 | 46.55% | 2.7256 | 3.1291 | 0 | 57.7833 | 0 |  | 0.088889 | 3.1322 | 3.243 | 3.243 | 187.3892 | 21.2035 |  | 0.15667 | 5.6567 | 5.8518 | 46.58% | 2.7256 | 3.1263 | 0 | 57.7833 | 0 |  | 0.11111 | 3.7778 | 3.9162 | 3.9162 | 226.2912 | 17.5584 | 0.076 | 2.902 | 2.9967 | 7.1163 | 0 | 2.8259 |  | 0.1 | 5.74 | 5.8646 | 46.48% | 2.7256 | 3.139 | 0 | 57.7833 | 0 |  | 0.076 | 2.902 | 2.9967 | 2.9967 | 173.1583 | 22.9461
| 18 | [11 empty] | 0.15667 | 5.6567 | 5.2226 | 62.95% | 3.2877 | 1.9349 | 0 | 70.8561 | 0 |  | 0.11111 | 3.7778 | 3.4699 | 3.0116 | 213.3915 | 27.9978 |  | 0.073333 | 5.7633 | 5.5601 | 59.13% | 3.2877 | 2.2724 | 0 | 70.8561 | 0 |  | 0.088889 | 3.1322 | 2.8859 | 2.8315 | 200.6272 | 29.7791 |  | 0.15667 | 5.6567 | 5.2226 | 62.95% | 3.2877 | 1.9349 | 0 | 70.8561 | 0 |  | 0.11111 | 3.7778 | 3.4699 | 3.0116 | 213.3915 | 27.9978 | 0.076 | 2.902 | 2.6914 | 7.1163 | 0 | 3.1464 |  | 0.1 | 5.74 | 5.4629 | 60.18% | 3.2877 | 2.1752 | 0 | 70.8561 | 0 |  | 0.076 | 2.902 | 2.6914 | 2.3359 | 165.5161 | 36.0962
| 19 | [11 empty] | 0.15667 | 5.6567 | 5.3401 | 59.6% | 3.1828 | 2.1573 | 0 | 68.4151 | 0 |  | 0.11111 | 3.7778 | 3.5532 | 3.4862 | 238.5087 | 23.3532 |  | 0.073333 | 5.7633 | 5.6151 | 56.68% | 3.1828 | 2.4324 | 0 | 68.4151 | 0 |  | 0.088889 | 3.1322 | 2.9526 | 2.8969 | 198.1906 | 28.104 |  | 0.15667 | 5.6567 | 5.3401 | 59.6% | 3.1828 | 2.1573 | 0 | 68.4151 | 0 |  | 0.11111 | 3.7778 | 3.5532 | 3.4862 | 238.5087 | 23.3532 | 0.076 | 2.902 | 2.7484 | 7.1163 | 0 | 3.0812 |  | 0.1 | 5.74 | 5.5379 | 57.47% | 3.1828 | 2.3552 | 0 | 68.4151 | 0 |  | 0.076 | 2.902 | 2.7484 | 2.6966 | 184.4855 | 30.1918
| 20 | [11 empty] | 0.15667 | 5.6567 | 5.4295 | 57.15% | 3.1029 | 2.3266 | 0 | 66.5573 | 0 |  | 0.11111 | 3.7778 | 3.6167 | 3.5484 | 236.1737 | 22.3206 |  | 0.073333 | 5.7633 | 5.657 | 54.85% | 3.1029 | 2.5541 | 0 | 66.5573 | 0 |  | 0.088889 | 3.1322 | 3.0033 | 2.9467 | 196.1221 | 26.8789 |  | 0.15667 | 5.6567 | 5.4295 | 57.15% | 3.1029 | 2.3266 | 0 | 66.5573 | 0 |  | 0.11111 | 3.7778 | 3.6167 | 3.5484 | 236.1737 | 22.3206 | 0.076 | 2.902 | 2.7918 | 7.1163 | 0 | 3.0333 |  | 0.1 | 5.74 | 5.595 | 55.46% | 3.1029 | 2.4921 | 0 | 66.5573 | 0 |  | 0.076 | 2.902 | 2.7918 | 2.7391 | 182.3086 | 28.9155
| 21 | [11 empty] | 0.15667 | 5.6567 | 5.1625 | 64.72% | 3.3414 | 1.8211 | 0 | 72.1037 | 0 |  | 0.11111 | 3.7778 | 3.4273 | 2.9747 | 214.4833 | 28.8449 |  | 0.073333 | 5.7633 | 5.532 | 60.4% | 3.3414 | 2.1907 | 0 | 72.1037 | 0 |  | 0.088889 | 3.1322 | 2.8519 | 2.4752 | 178.4705 | 34.6654 |  | 0.15667 | 5.6567 | 5.1625 | 64.72% | 3.3414 | 1.8211 | 0 | 72.1037 | 0 |  | 0.11111 | 3.7778 | 3.4273 | 2.9747 | 214.4833 | 28.8449 | 0.076 | 2.902 | 2.6623 | 7.1163 | 0 | 3.1809 |  | 0.1 | 5.74 | 5.4246 | 61.6% | 3.3414 | 2.0832 | 0 | 72.1037 | 0 |  | 0.076 | 2.902 | 2.6623 | 2.3107 | 166.6072 | 37.1337
| 22 | [11 empty] | 0.15667 | 5.6567 | 5.3113 | 60.41% | 3.2084 | 2.1029 | 0 | 69.0118 | 0 |  | 0.11111 | 3.7778 | 3.5329 | 3.0663 | 211.6085 | 26.7831 |  | 0.073333 | 5.7633 | 5.6017 | 57.28% | 3.2084 | 2.3933 | 0 | 69.0118 | 0 |  | 0.088889 | 3.1322 | 2.9363 | 2.8809 | 198.8157 | 28.5064 |  | 0.15667 | 5.6567 | 5.3113 | 60.41% | 3.2084 | 2.1029 | 0 | 69.0118 | 0 |  | 0.11111 | 3.7778 | 3.5329 | 3.0663 | 211.6085 | 26.7831 | 0.076 | 2.902 | 2.7345 | 7.1163 | 0 | 3.0969 |  | 0.1 | 5.74 | 5.5196 | 58.13% | 3.2084 | 2.3112 | 0 | 69.0118 | 0 |  | 0.076 | 2.902 | 2.7345 | 2.6829 | 185.151 | 30.6103
| 23 | [11 empty] | 0.15667 | 5.6567 | 5.5411 | 54.2% | 3.0031 | 2.538 | 0 | 64.2383 | 0 |  | 0.11111 | 3.7778 | 3.6958 | 3.6261 | 232.9347 | 21.0815 |  | 0.073333 | 5.7633 | 5.7092 | 52.6% | 3.0031 | 2.7061 | 0 | 64.2383 | 0 |  | 0.088889 | 3.1322 | 3.0667 | 3.0088 | 193.2806 | 25.4066 |  | 0.15667 | 5.6567 | 5.5411 | 54.2% | 3.0031 | 2.538 | 0 | 64.2383 | 0 |  | 0.11111 | 3.7778 | 3.6958 | 3.6261 | 232.9347 | 21.0815 | 0.076 | 2.902 | 2.846 | 7.1163 | 0 | 2.9756 |  | 0.1 | 5.74 | 5.6662 | 53% | 3.0031 | 2.6631 | 0 | 64.2383 | 0 |  | 0.076 | 2.902 | 2.846 | 2.7923 | 179.3697 | 27.377
| 24 | [11 empty] | 0.15667 | 5.6567 | 5.2467 | 62.25% | 3.2661 | 1.9806 | 0 | 70.3543 | 0 |  | 0.11111 | 3.7778 | 3.487 | 3.0265 | 212.9264 | 27.663 |  | 0.073333 | 5.7633 | 5.5714 | 58.62% | 3.2661 | 2.3053 | 0 | 70.3543 | 0 |  | 0.088889 | 3.1322 | 2.8996 | 2.8449 | 200.1524 | 29.4285 |  | 0.15667 | 5.6567 | 5.2467 | 62.25% | 3.2661 | 1.9806 | 0 | 70.3543 | 0 |  | 0.11111 | 3.7778 | 3.487 | 3.0265 | 212.9264 | 27.663 | 0.076 | 2.902 | 2.7031 | 7.1163 | 0 | 3.1328 |  | 0.1 | 5.74 | 5.4783 | 59.62% | 3.2661 | 2.2122 | 0 | 70.3543 | 0 |  | 0.076 | 2.902 | 2.7031 | 2.6521 | 186.5889 | 31.5677
| 25 | [11 empty] | 0.15667 | 5.6567 | 5.5313 | 54.45% | 3.0119 | 2.5194 | 0 | 64.4418 | 0 |  | 0.11111 | 3.7778 | 3.6889 | 3.6193 | 233.2332 | 21.1881 |  | 0.073333 | 5.7633 | 5.7047 | 52.8% | 3.0119 | 2.6928 | 0 | 64.4418 | 0 |  | 0.088889 | 3.1322 | 3.0611 | 3.0034 | 193.5414 | 25.5333 |  | 0.15667 | 5.6567 | 5.5313 | 54.45% | 3.0119 | 2.5194 | 0 | 64.4418 | 0 |  | 0.11111 | 3.7778 | 3.6889 | 3.6193 | 233.2332 | 21.1881 | 0.076 | 2.902 | 2.8412 | 7.1163 | 0 | 2.9806 |  | 0.1 | 5.74 | 5.66 | 53.21% | 3.0119 | 2.6481 | 0 | 64.4418 | 0 |  | 0.076 | 2.902 | 2.8412 | 2.7876 | 179.6374 | 27.5096
| 26 | [11 empty] | 0.15667 | 5.6567 | 4.9915 | 70% | 3.4941 | 1.4973 | 0 | 75.6567 | 0 |  | 0.11111 | 3.7778 | 3.306 | 2.8694 | 217.0874 | 31.3767 |  | 0.073333 | 5.7633 | 5.452 | 64.09% | 3.4941 | 1.9578 | 0 | 75.6567 | 0 |  | 0.088889 | 3.1322 | 2.7548 | 2.391 | 180.893 | 37.6548 |  | 0.15667 | 5.6567 | 4.9915 | 70% | 3.4941 | 1.4973 | 0 | 75.6567 | 0 |  | 0.11111 | 3.7778 | 3.306 | 2.8694 | 217.0874 | 31.3767 | 0.076 | 2.902 | 2.5793 | 7.1163 | 0 | 3.2832 |  | 0.1 | 5.74 | 5.3154 | 65.74% | 3.4941 | 1.8213 | 0 | 75.6567 | 0 |  | 0.076 | 2.902 | 2.5793 | 2.2387 | 169.369 | 40.2168
| 27 | [11 empty] | 0.15667 | 5.6567 | 4.9641 | 70.88% | 3.5186 | 1.4454 | 0 | 76.2262 | 0 |  | 0.11111 | 3.7778 | 3.2866 | 2.8525 | 217.4352 | 31.7999 |  | 0.073333 | 5.7633 | 5.4391 | 64.69% | 3.5186 | 1.9205 | 0 | 76.2262 | 0 |  | 0.088889 | 3.1322 | 2.7393 | 2.3775 | 181.2256 | 38.1537 |  | 0.15667 | 5.6567 | 4.9641 | 70.88% | 3.5186 | 1.4454 | 0 | 76.2262 | 0 |  | 0.11111 | 3.7778 | 3.2866 | 2.8525 | 217.4352 | 31.7999 | 0.076 | 2.902 | 2.566 | 7.1163 | 0 | 3.3002 |  | 0.1 | 5.74 | 5.2979 | 66.42% | 3.5186 | 1.7793 | 0 | 76.2262 | 0 |  | 0.076 | 2.902 | 2.566 | 2.2271 | 169.7641 | 40.7296
| 28 | [11 empty] | 0.15667 | 5.6567 | 5.6482 | 51.48% | 2.9075 | 2.7407 | 0 | 62.0143 | 0 |  | 0.11111 | 3.7778 | 3.7718 | 3.7006 | 229.4899 | 19.942 |  | 0.073333 | 5.7633 | 5.7594 | 50.48% | 2.9075 | 2.8519 | 0 | 62.0143 | 0 |  | 0.088889 | 3.1322 | 3.1274 | 3.0684 | 190.2848 | 24.0507 |  | 0.15667 | 5.6567 | 5.6482 | 51.48% | 2.9075 | 2.7407 | 0 | 62.0143 | 0 |  | 0.11111 | 3.7778 | 3.7718 | 3.7006 | 229.4899 | 19.942 | 0.076 | 2.902 | 2.8979 | 7.1163 | 0 | 2.9223 |  | 0.1 | 5.74 | 5.7346 | 50.7% | 2.9075 | 2.8271 | 0 | 62.0143 | 0 |  | 0.076 | 2.902 | 2.8979 | 2.8432 | 176.3196 | 25.9556
| 29 | [11 empty] | 0.15667 | 5.6567 | 5.3975 | 58.02% | 3.1314 | 2.2661 | 0 | 67.2218 | 0 |  | 0.11111 | 3.7778 | 3.594 | 3.5262 | 237.0354 | 22.6858 |  | 0.073333 | 5.7633 | 5.642 | 55.5% | 3.1314 | 2.5106 | 0 | 67.2218 | 0 |  | 0.088889 | 3.1322 | 2.9852 | 2.9289 | 196.8832 | 27.3123 |  | 0.15667 | 5.6567 | 5.3975 | 58.02% | 3.1314 | 2.2661 | 0 | 67.2218 | 0 |  | 0.11111 | 3.7778 | 3.594 | 3.5262 | 237.0354 | 22.6858 | 0.076 | 2.902 | 2.7763 | 7.1163 | 0 | 3.0503 |  | 0.1 | 5.74 | 5.5746 | 56.17% | 3.1314 | 2.4431 | 0 | 67.2218 | 0 |  | 0.076 | 2.902 | 2.7763 | 2.7239 | 183.1054 | 29.3674
| 30 | [11 empty] | 0.02625 | 4.7437 | 4.437 | 100% | 4.5356 | -0.098683 | 0.021757 | 97.7035 | 2.173 |  | 0.07 | 3.49 | 2.6719 | 1.9661 | 192.0946 | 61.722 |  | 0.13625 | 5.9938 | 4.4013 | 100% | 4.5356 | -0.13431 | 0.029612 | 96.9191 | 2.9575 |  | 0.04525 | 2.6867 | 2.1579 | 1.5879 | 153.896 | 76.1531 |  | 0.135 | 6.195 | 4.6172 | 98.23% | 4.5356 | 0.081551 | 0 | 99.8766 | 0 |  | 0.11111 | 2.8512 | 1.5526 | 1.1425 | 114.1098 | 104.0283 | 0.04525 | 2.6867 | 2.1579 | 6.0698 | 1.0465 | 4.5926 |  | 0.07375 | 4.3462 | 3.4843 | 100% | 4.5356 | -1.0513 | 0.2318 | 99.6448 | 0 |  | 0.02125 | 1.8887 | 1.6404 | 1.2071 | 120.2792 | 98.2348
| 31 | [11 empty] | 0.02625 | 4.7437 | 4.5595 | 85.15% | 3.8825 | 0.67693 | 0 | 84.6883 | 0 |  | 0.07 | 3.49 | 2.9985 | 2.2065 | 186.8625 | 45.6743 |  | 0.13625 | 5.9938 | 5.0372 | 77.08% | 3.8825 | 1.1546 | 0 | 84.6883 | 0 |  | 0.04525 | 2.6867 | 2.3691 | 2.0562 | 174.1329 | 49.0132 |  | 0.135 | 6.195 | 5.2472 | 73.99% | 3.8825 | 1.3647 | 0 | 84.6883 | 0 |  | 0.11111 | 2.8512 | 2.0712 | 1.7976 | 152.2364 | 56.0629 | 0.04525 | 2.6867 | 2.3691 | 7.1163 | 0 | 3.5746 |  | 0.07375 | 4.3462 | 3.8285 | 100% | 3.8825 | -0.054057 | 0.013923 | 84.6744 | 0 |  | 0.02125 | 1.8887 | 1.7396 | 1.2801 | 108.3876 | 78.7175
XII | 1 | [11 empty] | 0.15667 | 5.6567 | 5.4869 | 55.61% | 3.0515 | 2.4354 | 0 | 65.3639 | 0 |  | 0.11111 | 3.7778 | 3.6574 | 3.5884 | 234.5518 | 21.6762 |  | 0.073333 | 5.7633 | 5.6839 | 53.69% | 3.0515 | 2.6323 | 0 | 65.3639 | 0 |  | 0.088889 | 3.1322 | 3.0359 | 2.9786 | 194.6958 | 26.1136 |  | 0.15667 | 5.6567 | 5.4869 | 55.61% | 3.0515 | 2.4354 | 0 | 65.3639 | 0 |  | 0.11111 | 3.7778 | 3.6574 | 3.5884 | 234.5518 | 21.6762 | 0.076 | 2.902 | 2.8197 | 7.1163 | 0 | 3.0033 |  | 0.1 | 5.74 | 5.6317 | 54.19% | 3.0515 | 2.5801 | 0 | 65.3639 | 0 |  | 0.076 | 2.902 | 2.8197 | 2.7665 | 180.827 | 28.1164
| 2 | [11 empty] | 0.15667 | 5.6567 | 5.8708 | 46.14% | 2.7087 | 3.1621 | 0 | 57.39 | 0 |  | 0.11111 | 3.7778 | 3.9296 | 3.9296 | 225.5216 | 17.3793 |  | 0.073333 | 5.7633 | 5.8636 | 46.19% | 2.7087 | 3.1549 | 0 | 57.39 | 0 |  | 0.088889 | 3.1322 | 3.2537 | 3.2537 | 186.7302 | 20.9897 |  | 0.15667 | 5.6567 | 5.8708 | 46.14% | 2.7087 | 3.1621 | 0 | 57.39 | 0 |  | 0.11111 | 3.7778 | 3.9296 | 3.9296 | 225.5216 | 17.3793 | 0.076 | 2.902 | 3.0059 | 7.1163 | 0 | 2.8173 |  | 0.1 | 5.74 | 5.8767 | 46.09% | 2.7087 | 3.168 | 0 | 57.39 | 0 |  | 0.076 | 2.902 | 3.0059 | 3.0059 | 172.5068 | 22.7203
| 3 | [11 empty] | 0.006 | 5.958 | 5.9843 | 38.22% | 2.2871 | 3.6972 | 0 | 47.5855 | 0 |  | 0.22 | 3.56 | 4.5234 | 4.3527 | 207.1263 | 13.0095 |  | 0.256 | 5.398 | 6.5191 | 35.08% | 2.2871 | 4.232 | 0 | 47.5855 | 0 |  | 0.102 | 3.106 | 3.5527 | 3.4186 | 162.6762 | 16.5642 |  | 0.006 | 5.958 | 5.9843 | 38.22% | 2.2871 | 3.6972 | 0 | 47.5855 | 0 |  | 0.11111 | 3.56 | 4.0466 | 3.8939 | 185.2918 | 14.5425 | 0.1012 | 2.8516 | 3.2948 | 7.1163 | 0 | 2.5702 |  | 0.244 | 5.452 | 6.5205 | 35.07% | 2.2871 | 4.2335 | 0 | 47.5855 | 0 |  | 0.1012 | 2.8516 | 3.2948 | 3.1704 | 150.8669 | 17.8608
| 4 | [11 empty] | 0.006 | 5.958 | 5.9954 | 33.8% | 2.0264 | 3.9691 | 0 | 41.5237 | 0 |  | 0.22 | 3.56 | 4.9332 | 4.747 | 197.1134 | 10.4093 |  | 0.256 | 5.398 | 6.9959 | 28.97% | 2.0264 | 4.9695 | 0 | 41.5237 | 0 |  | 0.102 | 3.106 | 3.7427 | 3.6014 | 149.5442 | 13.7205 |  | 0.006 | 5.958 | 5.9954 | 33.8% | 2.0264 | 3.9691 | 0 | 41.5237 | 0 |  | 0.11111 | 3.56 | 4.2535 | 4.093 | 169.9569 | 12.0726 | 0.1012 | 2.8516 | 3.4833 | 7.1163 | 0 | 2.4312 |  | 0.244 | 5.452 | 6.975 | 29.05% | 2.0264 | 4.9486 | 0 | 41.5237 | 0 |  | 0.1012 | 2.8516 | 3.4833 | 3.3518 | 139.1797 | 14.7422
| 5 | [11 empty] | 0.91667 | -0.41667 | 6.6226 | 27.56% | 1.8252 | 4.7974 | 0 | 36.8452 | 0 |  | 0.08 | 4.54 | 5.1543 | 4.9598 | 182.7458 | 8.8402 |  | 0.43 | 4.18 | 7.482 | 24.39% | 1.8252 | 5.6568 | 0 | 36.8452 | 0 |  | 0.12333 | 2.9567 | 3.9038 | 3.7565 | 138.4071 | 11.6721 |  | 0.91667 | -0.41667 | 6.6226 | 27.56% | 1.8252 | 4.7974 | 0 | 36.8452 | 0 |  | 0.11111 | 4.54 | 5.3932 | 5.1897 | 191.2162 | 8.4486 | 0.11133 | 2.7807 | 3.6356 | 7.1163 | 0 | 2.3293 |  | 0.43 | 4.18 | 7.482 | 24.39% | 1.8252 | 5.6568 | 0 | 36.8452 | 0 |  | 0.12333 | 2.9567 | 3.9038 | 3.7565 | 138.4071 | 11.6721
| 6 | [11 empty] | 0.006 | 5.958 | 5.9806 | 39.67% | 2.3728 | 3.6078 | 0 | 49.5789 | 0 |  | 0.22 | 3.56 | 4.3887 | 4.2231 | 209.3746 | 13.9707 |  | 0.256 | 5.398 | 6.3623 | 37.29% | 2.3728 | 3.9895 | 0 | 49.5789 | 0 |  | 0.102 | 3.106 | 3.4902 | 3.3585 | 166.5105 | 17.5671 |  | 0.006 | 5.958 | 5.9806 | 39.67% | 2.3728 | 3.6078 | 0 | 49.5789 | 0 |  | 0.11111 | 3.56 | 3.9785 | 3.8284 | 189.8073 | 15.4109 | 0.1012 | 2.8516 | 3.2328 | 7.1163 | 0 | 2.6195 |  | 0.244 | 5.452 | 6.3711 | 37.24% | 2.3728 | 3.9983 | 0 | 49.5789 | 0 |  | 0.1012 | 2.8516 | 3.2328 | 3.1108 | 154.2299 | 18.9659
| 7 | [11 empty] | 0.006 | 5.958 | 5.9721 | 43.06% | 2.5716 | 3.4005 | 0 | 54.2032 | 0 |  | 0.22 | 3.56 | 4.0761 | 4.0761 | 220.9368 | 15.8245 |  | 0.256 | 5.398 | 5.9985 | 42.87% | 2.5716 | 3.4269 | 0 | 54.2032 | 0 |  | 0.102 | 3.106 | 3.3453 | 3.3453 | 181.3247 | 19.2815 |  | 0.006 | 5.958 | 5.9721 | 43.06% | 2.5716 | 3.4005 | 0 | 54.2032 | 0 |  | 0.11111 | 3.56 | 3.8206 | 3.8206 | 207.0914 | 16.8824 | 0.1012 | 2.8516 | 3.089 | 7.1163 | 0 | 2.7415 |  | 0.244 | 5.452 | 6.0244 | 42.69% | 2.5716 | 3.4528 | 0 | 54.2032 | 0 |  | 0.1012 | 2.8516 | 3.089 | 3.089 | 167.4337 | 20.8811
| 8 | [11 empty] | 0.15667 | 5.6567 | 5.4269 | 57.22% | 3.1052 | 2.3217 | 0 | 66.6115 | 0 |  | 0.11111 | 3.7778 | 3.6148 | 3.5466 | 236.2451 | 22.3503 |  | 0.073333 | 5.7633 | 5.6558 | 54.9% | 3.1052 | 2.5506 | 0 | 66.6115 | 0 |  | 0.088889 | 3.1322 | 3.0019 | 2.9452 | 196.1851 | 26.9141 |  | 0.15667 | 5.6567 | 5.4269 | 57.22% | 3.1052 | 2.3217 | 0 | 66.6115 | 0 |  | 0.11111 | 3.7778 | 3.6148 | 3.5466 | 236.2451 | 22.3503 | 0.076 | 2.902 | 2.7905 | 7.1163 | 0 | 3.0347 |  | 0.1 | 5.74 | 5.5933 | 55.52% | 3.1052 | 2.4881 | 0 | 66.6115 | 0 |  | 0.076 | 2.902 | 2.7905 | 2.7379 | 182.3744 | 28.9522
| 9 | [11 empty] | 0.15667 | 5.6567 | 5.3472 | 59.4% | 3.1763 | 2.1709 | 0 | 68.266 | 0 |  | 0.11111 | 3.7778 | 3.5583 | 3.4912 | 238.3297 | 23.269 |  | 0.073333 | 5.7633 | 5.6185 | 56.53% | 3.1763 | 2.4422 | 0 | 68.266 | 0 |  | 0.088889 | 3.1322 | 2.9567 | 2.9009 | 198.0314 | 28.0041 |  | 0.15667 | 5.6567 | 5.3472 | 59.4% | 3.1763 | 2.1709 | 0 | 68.266 | 0 |  | 0.11111 | 3.7778 | 3.5583 | 3.4912 | 238.3297 | 23.269 | 0.076 | 2.902 | 2.7519 | 7.1163 | 0 | 3.0773 |  | 0.1 | 5.74 | 5.5425 | 57.31% | 3.1763 | 2.3662 | 0 | 68.266 | 0 |  | 0.076 | 2.902 | 2.7519 | 2.7 | 184.3165 | 30.0878
| 10 | [11 empty] | 0.15667 | 5.6567 | 5.4497 | 56.6% | 3.0848 | 2.365 | 0 | 66.1369 | 0 |  | 0.11111 | 3.7778 | 3.631 | 3.5625 | 235.6132 | 22.092 |  | 0.073333 | 5.7633 | 5.6665 | 54.44% | 3.0848 | 2.5817 | 0 | 66.1369 | 0 |  | 0.088889 | 3.1322 | 3.0148 | 2.9579 | 195.6284 | 26.6074 |  | 0.15667 | 5.6567 | 5.4497 | 56.6% | 3.0848 | 2.365 | 0 | 66.1369 | 0 |  | 0.11111 | 3.7778 | 3.631 | 3.5625 | 235.6132 | 22.092 | 0.076 | 2.902 | 2.8016 | 7.1163 | 0 | 3.0227 |  | 0.1 | 5.74 | 5.6079 | 55.01% | 3.0848 | 2.5231 | 0 | 66.1369 | 0 |  | 0.076 | 2.902 | 2.8016 | 2.7488 | 181.7941 | 28.6322
| 11 | [11 empty] | 0.15667 | 5.6567 | 5.5594 | 53.73% | 2.9868 | 2.5726 | 0 | 63.8586 | 0 |  | 0.11111 | 3.7778 | 3.7088 | 3.6388 | 232.37 | 20.8836 |  | 0.073333 | 5.7633 | 5.7178 | 52.24% | 2.9868 | 2.731 | 0 | 63.8586 | 0 |  | 0.088889 | 3.1322 | 3.077 | 3.019 | 192.7879 | 25.1713 |  | 0.15667 | 5.6567 | 5.5594 | 53.73% | 2.9868 | 2.5726 | 0 | 63.8586 | 0 |  | 0.11111 | 3.7778 | 3.7088 | 3.6388 | 232.37 | 20.8836 | 0.076 | 2.902 | 2.8548 | 7.1163 | 0 | 2.9663 |  | 0.1 | 5.74 | 5.6779 | 52.6% | 2.9868 | 2.6911 | 0 | 63.8586 | 0 |  | 0.076 | 2.902 | 2.8548 | 2.801 | 178.865 | 27.1307
| 12 | [11 empty] | 0.15667 | 5.6567 | 5.5986 | 52.72% | 2.9518 | 2.6467 | 0 | 63.045 | 0 |  | 0.11111 | 3.7778 | 3.7366 | 3.6661 | 231.1275 | 20.4643 |  | 0.073333 | 5.7633 | 5.7361 | 51.46% | 2.9518 | 2.7843 | 0 | 63.045 | 0 |  | 0.088889 | 3.1322 | 3.0993 | 3.0408 | 191.7061 | 24.6724 |  | 0.15667 | 5.6567 | 5.5986 | 52.72% | 2.9518 | 2.6467 | 0 | 63.045 | 0 |  | 0.11111 | 3.7778 | 3.7366 | 3.6661 | 231.1275 | 20.4643 | 0.076 | 2.902 | 2.8738 | 7.1163 | 0 | 2.9467 |  | 0.1 | 5.74 | 5.7029 | 51.76% | 2.9518 | 2.7511 | 0 | 63.045 | 0 |  | 0.076 | 2.902 | 2.8738 | 2.8196 | 177.7612 | 26.6079
| 13 | [11 empty] | 0.15667 | 5.6567 | 5.2337 | 62.63% | 3.2778 | 1.9559 | 0 | 70.6256 | 0 |  | 0.11111 | 3.7778 | 3.4778 | 3.0184 | 213.1796 | 27.8436 |  | 0.073333 | 5.7633 | 5.5653 | 58.9% | 3.2778 | 2.2875 | 0 | 70.6256 | 0 |  | 0.088889 | 3.1322 | 2.8922 | 2.8377 | 200.4108 | 29.6176 |  | 0.15667 | 5.6567 | 5.2337 | 62.63% | 3.2778 | 1.9559 | 0 | 70.6256 | 0 |  | 0.11111 | 3.7778 | 3.4778 | 3.0184 | 213.1796 | 27.8436 | 0.076 | 2.902 | 2.6968 | 7.1163 | 0 | 3.1402 |  | 0.1 | 5.74 | 5.47 | 59.92% | 3.2778 | 2.1922 | 0 | 70.6256 | 0 |  | 0.076 | 2.902 | 2.6968 | 2.6459 | 186.8694 | 31.7638
| 14 | [11 empty] | 0.15667 | 5.6567 | 4.7147 | 79.36% | 3.7414 | 0.97331 | 0 | 81.4065 | 0 |  | 0.11111 | 3.7778 | 3.1097 | 2.699 | 219.7166 | 35.8924 |  | 0.073333 | 5.7633 | 5.3224 | 70.3% | 3.7414 | 1.581 | 0 | 81.4065 | 0 |  | 0.088889 | 3.1322 | 2.5978 | 2.2547 | 183.5453 | 42.9657 |  | 0.15667 | 5.6567 | 4.7147 | 79.36% | 3.7414 | 0.97331 | 0 | 81.4065 | 0 |  | 0.11111 | 3.7778 | 3.1097 | 2.699 | 219.7166 | 35.8924 | 0.076 | 2.902 | 2.4451 | 7.1163 | 0 | 3.4635 |  | 0.1 | 5.74 | 5.1387 | 72.81% | 3.7414 | 1.3973 | 0 | 81.4065 | 0 |  | 0.076 | 2.902 | 2.4451 | 2.1221 | 172.7543 | 45.6496
| 15 | [11 empty] | 0.15667 | 5.6567 | 5.344 | 59.49% | 3.1793 | 2.1647 | 0 | 68.3338 | 0 |  | 0.11111 | 3.7778 | 3.556 | 3.4889 | 238.4113 | 23.3072 |  | 0.073333 | 5.7633 | 5.617 | 56.6% | 3.1793 | 2.4377 | 0 | 68.3338 | 0 |  | 0.088889 | 3.1322 | 2.9548 | 2.8991 | 198.1039 | 28.0495 |  | 0.15667 | 5.6567 | 5.344 | 59.49% | 3.1793 | 2.1647 | 0 | 68.3338 | 0 |  | 0.11111 | 3.7778 | 3.556 | 3.4889 | 238.4113 | 23.3072 | 0.076 | 2.902 | 2.7503 | 7.1163 | 0 | 3.0791 |  | 0.1 | 5.74 | 5.5404 | 57.38% | 3.1793 | 2.3612 | 0 | 68.3338 | 0 |  | 0.076 | 2.902 | 2.7503 | 2.6984 | 184.3934 | 30.1351
| 16 | [11 empty] | 0.15667 | 5.6567 | 5.5352 | 54.35% | 3.0084 | 2.5269 | 0 | 64.3604 | 0 |  | 0.11111 | 3.7778 | 3.6917 | 3.622 | 233.1141 | 21.1454 |  | 0.073333 | 5.7633 | 5.7065 | 52.72% | 3.0084 | 2.6981 | 0 | 64.3604 | 0 |  | 0.088889 | 3.1322 | 3.0633 | 3.0055 | 193.4374 | 25.4826 |  | 0.15667 | 5.6567 | 5.5352 | 54.35% | 3.0084 | 2.5269 | 0 | 64.3604 | 0 |  | 0.11111 | 3.7778 | 3.6917 | 3.622 | 233.1141 | 21.1454 | 0.076 | 2.902 | 2.8431 | 7.1163 | 0 | 2.9786 |  | 0.1 | 5.74 | 5.6625 | 53.13% | 3.0084 | 2.6541 | 0 | 64.3604 | 0 |  | 0.076 | 2.902 | 2.8431 | 2.7895 | 179.5305 | 27.4566
| 17 | [11 empty] | 0.15667 | 5.6567 | 5.7572 | 48.81% | 2.8101 | 2.9471 | 0 | 59.7497 | 0 |  | 0.11111 | 3.7778 | 3.8491 | 3.8491 | 229.9809 | 18.4725 |  | 0.073333 | 5.7633 | 5.8104 | 48.36% | 2.8101 | 3.0003 | 0 | 59.7497 | 0 |  | 0.088889 | 3.1322 | 3.1893 | 3.1893 | 190.5572 | 22.2942 |  | 0.15667 | 5.6567 | 5.7572 | 48.81% | 2.8101 | 2.9471 | 0 | 59.7497 | 0 |  | 0.11111 | 3.7778 | 3.8491 | 3.8491 | 229.9809 | 18.4725 | 0.076 | 2.902 | 2.9508 | 7.1163 | 0 | 2.8699 |  | 0.1 | 5.74 | 5.8042 | 48.42% | 2.8101 | 2.994 | 0 | 59.7497 | 0 |  | 0.076 | 2.902 | 2.9508 | 2.9508 | 176.3073 | 24.0961
| 18 | [11 empty] | 0.15667 | 5.6567 | 5.9041 | 45.37% | 2.6789 | 3.2251 | 0 | 56.6984 | 0 |  | 0.11111 | 3.7778 | 3.9532 | 3.9532 | 224.1426 | 17.0673 |  | 0.073333 | 5.7633 | 5.8791 | 45.57% | 2.6789 | 3.2002 | 0 | 56.6984 | 0 |  | 0.088889 | 3.1322 | 3.2726 | 3.2726 | 185.5509 | 20.617 |  | 0.15667 | 5.6567 | 5.9041 | 45.37% | 2.6789 | 3.2251 | 0 | 56.6984 | 0 |  | 0.11111 | 3.7778 | 3.9532 | 3.9532 | 224.1426 | 17.0673 | 0.076 | 2.902 | 3.022 | 7.1163 | 0 | 2.8022 |  | 0.1 | 5.74 | 5.8979 | 45.42% | 2.6789 | 3.219 | 0 | 56.6984 | 0 |  | 0.076 | 2.902 | 3.022 | 3.022 | 171.3436 | 22.3265
| 19 | [11 empty] | 0.006 | 5.958 | 5.9793 | 40.2% | 2.4037 | 3.5756 | 0 | 50.2977 | 0 |  | 0.22 | 3.56 | 4.3401 | 4.3401 | 218.296 | 13.791 |  | 0.256 | 5.398 | 6.3057 | 38.12% | 2.4037 | 3.9021 | 0 | 50.2977 | 0 |  | 0.102 | 3.106 | 3.4677 | 3.3368 | 167.8342 | 17.9375 |  | 0.006 | 5.958 | 5.9793 | 40.2% | 2.4037 | 3.5756 | 0 | 50.2977 | 0 |  | 0.11111 | 3.56 | 3.954 | 3.954 | 198.876 | 15.1377 | 0.1012 | 2.8516 | 3.2104 | 7.1163 | 0 | 2.6378 |  | 0.244 | 5.452 | 6.3172 | 38.05% | 2.4037 | 3.9135 | 0 | 50.2977 | 0 |  | 0.1012 | 2.8516 | 3.2104 | 3.0893 | 155.384 | 19.3747
| 20 | [11 empty] | 0.15667 | 5.6567 | 5.7598 | 48.75% | 2.8078 | 2.952 | 0 | 59.6954 | 0 |  | 0.11111 | 3.7778 | 3.8509 | 3.8509 | 229.8826 | 18.4469 |  | 0.073333 | 5.7633 | 5.8116 | 48.31% | 2.8078 | 3.0038 | 0 | 59.6954 | 0 |  | 0.088889 | 3.1322 | 3.1907 | 3.1907 | 190.4726 | 22.2637 |  | 0.15667 | 5.6567 | 5.7598 | 48.75% | 2.8078 | 2.952 | 0 | 59.6954 | 0 |  | 0.11111 | 3.7778 | 3.8509 | 3.8509 | 229.8826 | 18.4469 | 0.076 | 2.902 | 2.952 | 7.1163 | 0 | 2.8687 |  | 0.1 | 5.74 | 5.8058 | 48.36% | 2.8078 | 2.998 | 0 | 59.6954 | 0 |  | 0.076 | 2.902 | 2.952 | 2.952 | 176.2229 | 24.0639
| 21 | [11 empty] | 0.15667 | 5.6567 | 5.4132 | 57.59% | 3.1174 | 2.2957 | 0 | 66.8963 | 0 |  | 0.11111 | 3.7778 | 3.6051 | 3.5371 | 236.617 | 22.5064 |  | 0.073333 | 5.7633 | 5.6494 | 55.18% | 3.1174 | 2.5319 | 0 | 66.8963 | 0 |  | 0.088889 | 3.1322 | 2.9941 | 2.9376 | 196.5134 | 27.0994 |  | 0.15667 | 5.6567 | 5.4132 | 57.59% | 3.1174 | 2.2957 | 0 | 66.8963 | 0 |  | 0.11111 | 3.7778 | 3.6051 | 3.5371 | 236.617 | 22.5064 | 0.076 | 2.902 | 2.7839 | 7.1163 | 0 | 3.0419 |  | 0.1 | 5.74 | 5.5846 | 55.82% | 3.1174 | 2.4671 | 0 | 66.8963 | 0 |  | 0.076 | 2.902 | 2.7839 | 2.7314 | 182.7177 | 29.1454
| 22 | [11 empty] | 0.15667 | 5.6567 | 4.652 | 81.63% | 3.7974 | 0.85466 | 0 | 82.7084 | 0 |  | 0.11111 | 3.7778 | 3.0653 | 2.2556 | 186.5555 | 43.6353 |  | 0.073333 | 5.7633 | 5.2931 | 71.74% | 3.7974 | 1.4957 | 0 | 82.7084 | 0 |  | 0.088889 | 3.1322 | 2.5622 | 2.2238 | 183.9282 | 44.2586 |  | 0.15667 | 5.6567 | 4.652 | 81.63% | 3.7974 | 0.85466 | 0 | 82.7084 | 0 |  | 0.11111 | 3.7778 | 3.0653 | 2.2556 | 186.5555 | 43.6353 | 0.076 | 2.902 | 2.4146 | 7.1163 | 0 | 3.5071 |  | 0.1 | 5.74 | 5.0987 | 74.48% | 3.7974 | 1.3014 | 0 | 82.7084 | 0 |  | 0.076 | 2.902 | 2.4146 | 2.0957 | 173.3348 | 46.9635
| 23 | [11 empty] | 0.15667 | 5.6567 | 4.8975 | 73.06% | 3.5781 | 1.3194 | 0 | 77.6095 | 0 |  | 0.11111 | 3.7778 | 3.2394 | 2.8115 | 218.2 | 32.849 |  | 0.073333 | 5.7633 | 5.408 | 66.16% | 3.5781 | 1.8299 | 0 | 77.6095 | 0 |  | 0.088889 | 3.1322 | 2.7015 | 2.3447 | 181.9695 | 39.3892 |  | 0.15667 | 5.6567 | 4.8975 | 73.06% | 3.5781 | 1.3194 | 0 | 77.6095 | 0 |  | 0.11111 | 3.7778 | 3.2394 | 2.8115 | 218.2 | 32.849 | 0.076 | 2.902 | 2.5337 | 7.1163 | 0 | 3.3423 |  | 0.1 | 5.74 | 5.2554 | 68.08% | 3.5781 | 1.6773 | 0 | 77.6095 | 0 |  | 0.076 | 2.902 | 2.5337 | 2.1991 | 170.669 | 41.9973
| 24 | [11 empty] | 0.15667 | 5.6567 | 4.7395 | 78.47% | 3.7192 | 1.0203 | 0 | 80.8912 | 0 |  | 0.11111 | 3.7778 | 3.1273 | 2.7143 | 219.5609 | 35.4646 |  | 0.073333 | 5.7633 | 5.334 | 69.73% | 3.7192 | 1.6148 | 0 | 80.8912 | 0 |  | 0.088889 | 3.1322 | 2.6119 | 2.2669 | 183.3715 | 42.4637 |  | 0.15667 | 5.6567 | 4.7395 | 78.47% | 3.7192 | 1.0203 | 0 | 80.8912 | 0 |  | 0.11111 | 3.7778 | 3.1273 | 2.7143 | 219.5609 | 35.4646 | 0.076 | 2.902 | 2.4571 | 7.1163 | 0 | 3.4465 |  | 0.1 | 5.74 | 5.1546 | 72.15% | 3.7192 | 1.4353 | 0 | 80.8912 | 0 |  | 0.076 | 2.902 | 2.4571 | 2.1326 | 172.5056 | 45.1384
| 25 | [11 empty] | 0.02625 | 4.7437 | 4.5143 | 91.34% | 4.1234 | 0.39092 | 0 | 90.289 | 0 |  | 0.07 | 3.49 | 2.8781 | 2.1178 | 191.2171 | 50.7329 |  | 0.13625 | 5.9938 | 4.8027 | 85.86% | 4.1234 | 0.67934 | 0 | 90.289 | 0 |  | 0.04525 | 2.6867 | 2.2912 | 1.686 | 152.2245 | 63.7282 |  | 0.135 | 6.195 | 5.0149 | 82.22% | 4.1234 | 0.89152 | 0 | 90.289 | 0 |  | 0.11111 | 2.8512 | 1.88 | 1.3834 | 124.9024 | 77.6687 | 0.04525 | 2.6867 | 2.2912 | 7.1163 | 0 | 3.6961 |  | 0.07375 | 4.3462 | 3.7016 | 100% | 4.1234 | -0.4218 | 0.1023 | 90.1867 | 0 |  | 0.02125 | 1.8887 | 1.703 | 1.2531 | 113.0168 | 85.6424
| 26 | [11 empty] | 0.02625 | 4.7437 | 4.4653 | 98.19% | 4.3846 | 0.080678 | 0 | 96.3643 | 0 |  | 0.07 | 3.49 | 2.7474 | 2.0217 | 194.8181 | 56.7218 |  | 0.13625 | 5.9938 | 4.5484 | 96.4% | 4.3846 | 0.16376 | 0 | 96.3643 | 0 |  | 0.04525 | 2.6867 | 2.2067 | 1.6238 | 156.4778 | 70.6198 |  | 0.135 | 6.195 | 4.7629 | 92.06% | 4.3846 | 0.37827 | 0 | 96.3643 | 0 |  | 0.11111 | 2.8512 | 1.6725 | 1.2307 | 118.5995 | 93.1743 | 0.04525 | 2.6867 | 2.2067 | 6.0698 | 1.0465 | 4.5185 |  | 0.07375 | 4.3462 | 3.5639 | 100% | 4.3846 | -0.82072 | 0.18718 | 96.1771 | 0 |  | 0.02125 | 1.8887 | 1.6633 | 1.224 | 117.7164 | 93.509
| 27 | [11 empty] | 0.15667 | 5.6567 | 4.9249 | 72.16% | 3.5536 | 1.3713 | 0 | 77.0399 | 0 |  | 0.11111 | 3.7778 | 3.2588 | 2.8284 | 217.8988 | 32.4133 |  | 0.073333 | 5.7633 | 5.4208 | 65.56% | 3.5536 | 1.8672 | 0 | 77.0399 | 0 |  | 0.088889 | 3.1322 | 2.717 | 2.3582 | 181.6742 | 38.8763 |  | 0.15667 | 5.6567 | 4.9249 | 72.16% | 3.5536 | 1.3713 | 0 | 77.0399 | 0 |  | 0.11111 | 3.7778 | 3.2588 | 2.8284 | 217.8988 | 32.4133 | 0.076 | 2.902 | 2.547 | 7.1163 | 0 | 3.3248 |  | 0.1 | 5.74 | 5.2729 | 67.39% | 3.5536 | 1.7193 | 0 | 77.0399 | 0 |  | 0.076 | 2.902 | 2.547 | 2.2106 | 170.3058 | 41.4714
| 28 | [11 empty] | 0.15667 | 5.6567 | 5.6201 | 52.18% | 2.9326 | 2.6875 | 0 | 62.5975 | 0 |  | 0.11111 | 3.7778 | 3.7519 | 3.6811 | 230.4252 | 20.2363 |  | 0.073333 | 5.7633 | 5.7462 | 51.04% | 2.9326 | 2.8136 | 0 | 62.5975 | 0 |  | 0.088889 | 3.1322 | 3.1115 | 3.0528 | 191.0959 | 24.4011 |  | 0.15667 | 5.6567 | 5.6201 | 52.18% | 2.9326 | 2.6875 | 0 | 62.5975 | 0 |  | 0.11111 | 3.7778 | 3.7519 | 3.6811 | 230.4252 | 20.2363 | 0.076 | 2.902 | 2.8843 | 7.1163 | 0 | 2.9361 |  | 0.1 | 5.74 | 5.7167 | 51.3% | 2.9326 | 2.7841 | 0 | 62.5975 | 0 |  | 0.076 | 2.902 | 2.8843 | 2.8298 | 177.1412 | 26.3233
| 29 | [11 empty] | 0.006 | 5.958 | 5.9704 | 43.72% | 2.6101 | 3.3603 | 0 | 55.0982 | 0 |  | 0.22 | 3.56 | 4.0156 | 4.0156 | 221.2516 | 16.3281 |  | 0.256 | 5.398 | 5.9281 | 44.03% | 2.6101 | 3.318 | 0 | 55.0982 | 0 |  | 0.102 | 3.106 | 3.3172 | 3.3172 | 182.7733 | 19.7656 |  | 0.006 | 5.958 | 5.9704 | 43.72% | 2.6101 | 3.3603 | 0 | 55.0982 | 0 |  | 0.11111 | 3.56 | 3.7901 | 3.7901 | 208.8274 | 17.2996 | 0.1012 | 2.8516 | 3.0612 | 7.1163 | 0 | 2.7664 |  | 0.244 | 5.452 | 5.9573 | 43.81% | 2.6101 | 3.3472 | 0 | 55.0982 | 0 |  | 0.1012 | 2.8516 | 3.0612 | 3.0612 | 168.665 | 21.4189
| 30 | [11 empty] | 0.15667 | 5.6567 | 5.782 | 48.22% | 2.788 | 2.994 | 0 | 59.2343 | 0 |  | 0.11111 | 3.7778 | 3.8667 | 3.8667 | 229.0395 | 18.2299 |  | 0.073333 | 5.7633 | 5.822 | 47.89% | 2.788 | 3.034 | 0 | 59.2343 | 0 |  | 0.088889 | 3.1322 | 3.2033 | 3.2033 | 189.7473 | 22.0048 |  | 0.15667 | 5.6567 | 5.782 | 48.22% | 2.788 | 2.994 | 0 | 59.2343 | 0 |  | 0.11111 | 3.7778 | 3.8667 | 3.8667 | 229.0395 | 18.2299 | 0.076 | 2.902 | 2.9628 | 7.1163 | 0 | 2.8582 |  | 0.1 | 5.74 | 5.82 | 47.9% | 2.788 | 3.032 | 0 | 59.2343 | 0 |  | 0.076 | 2.902 | 2.9628 | 2.9628 | 175.4995 | 23.7913
| 31 | [11 empty] | 0.006 | 5.958 | 5.9734 | 42.52% | 2.5401 | 3.4333 | 0 | 53.4709 | 0 |  | 0.22 | 3.56 | 4.1256 | 4.1256 | 220.5988 | 15.4234 |  | 0.256 | 5.398 | 6.0561 | 41.94% | 2.5401 | 3.516 | 0 | 53.4709 | 0 |  | 0.102 | 3.106 | 3.3682 | 3.3682 | 180.1021 | 18.8914 |  | 0.006 | 5.958 | 5.9734 | 42.52% | 2.5401 | 3.4333 | 0 | 53.4709 | 0 |  | 0.11111 | 3.56 | 3.8456 | 3.8456 | 205.6304 | 16.5461 | 0.1012 | 2.8516 | 3.1118 | 7.1163 | 0 | 2.7214 |  | 0.244 | 5.452 | 6.0793 | 41.78% | 2.5401 | 3.5392 | 0 | 53.4709 | 0 |  | 0.1012 | 2.8516 | 3.1118 | 3.1118 | 166.3891 | 20.4483
[7 empty] | kWh/rok |  | kWh/rok |  | kWh/rok | kWh/rok | [7 empty] | 10843.6384 | 4.7125 | kWh/rok |  | SCOP | 4.1877 | 3.9843 | 3.7008 | 3746.6684 | PLN | [7 empty] | 10841.827 | 6.5239 | kWh/rok |  | SCOP | 3.5573 | 3.4035 | 3.0692 | 4490.9646 | PLN | [7 empty] | 10806.1968 | 42.1541 | kWh/rok |  | SCOP | 3.8801 | 3.702 | 3.5014 | 4136.1636 |  |  | 1406.2925 | 2593.2558 | 4.186 | 857.363 | PLN | [7 empty] | 10847.1732 | 42.1541 | kWh/rok |  | SCOP | 3.1624 | 3.0223 | 2.8018 | 5081.5007
[24 empty] | CO 35 | [16 empty] | CO 55 | [16 empty] | CO 55 |  |  |  |  | SCOP cwu |  | 3.8529 | [15 empty] | CO 55
229

## Bilans-251-A08 (hidden)
[7 empty] | VTS35 | VTS55 | VTS45 | VTS70
|  | Koszty eksploatacyjne |  | 4689.9555 |  | COP | 3.5928 | 3.1207 | 3.4182 | 3.0992 |  |  | V35stC | [16 empty] | V55stC / V45stC | [16 empty] | V45stC / V35stC | [15 empty] | CWU | [6 empty] | V70stC / V55stC
|  | System ogrzewania |  | Ogrzewanie podłogowe |  | Udział PC | 0.99969 | 0.99969 | 0.9979 | 0.99791 | [7 empty] | Sprawdzanie Q pc i Q budynku <12stC | [16 empty] | Sprawdzanie Q pc i Q budynku <12stC | [16 empty] | Sprawdzanie Q pc i Q budynku <12stC | [22 empty] | Sprawdzanie Q pc i Q budynku <12stC
|  | COP-pokaz |  | 3.5928 |  | Udział 2ŹC | 0.00031133 | 0.00031133 | 0.0020953 | 0.0020918
|  | Udział PC-pokaz |  | 0.99969 |  | COP-Inst | 3.5931 | 3.121 | 3.4203 | 3.1013
| Dzień | Udział 2ŹC-pokaz |  | 0.00031133 | [8 empty] | a= | b= | Qpc | Wsp.Qpc | Qbudynku | Delta | % 2ŹC | E PC | E 2 ŹC |  | a= | b= | COP | COP skor | COP skor | Koszt CO |  | a= | b= | Qpc | Wsp.Qpc | Qbudynku | Delta | % 2ŹC | E PC | E 2 ŹC |  | a= | b= | COP | COP skor | COP skor | Koszt CO |  | a= | b= | Qpc | Wsp.Qpc | Qbudynku | Delta | % 2ŹC | E PC | E 2 ŹC |  | a= | b= | COP | COP skor | COP skor | Koszt CO | a= | b= | COP | EPC | E2.ŹĆ | Koszt |  | a= | b= | Qpc | Wsp.Qpc | Qbudynku | Delta | % 2ŹC | E PC | E 2 ŹC |  | a= | b= | COP | COP skor | COP skor | Koszt CO
I | 1 | COP-instalacji |  | 3.5931 | [8 empty] | 0.242 | 6.306 | 6.8767 | 37.37% | 2.5699 | 4.3068 | 0 | 54.1625 | 0 |  | 0.24 | 3.22 | 3.786 | 3.6431 | 197.3213 | 17.6918 |  | 0.318 | 6.144 | 6.894 | 37.28% | 2.5699 | 4.3241 | 0 | 54.1625 | 0 |  | 0.122 | 2.876 | 3.1637 | 3.0443 | 164.8887 | 21.1716 |  | 0.242 | 6.306 | 6.8767 | 37.37% | 2.5699 | 4.3068 | 0 | 54.1625 | 0 |  | 0.11111 | 3.22 | 3.482 | 3.3506 | 181.4791 | 19.2362 | 0.1052 | 2.7576 | 3.0057 | 7.1163 | 0 | 2.8174 |  | 0.31 | 6.21 | 6.9411 | 37.02% | 2.5699 | 4.3712 | 0 | 54.1625 | 0 |  | 0.1052 | 2.7576 | 3.0057 | 2.8923 | 156.6529 | 22.2847
| 2 | [11 empty] | 0.035556 | 6.7189 | 6.6916 | 44.94% | 3.0072 | 3.6844 | 0 | 64.3333 | 0 |  | 0.11111 | 3.4778 | 3.3926 | 3.3926 | 218.2566 | 22.5658 |  | 0.057778 | 6.6644 | 6.6201 | 45.43% | 3.0072 | 3.6129 | 0 | 64.3333 | 0 |  | 0.083333 | 2.9533 | 2.8894 | 2.8894 | 185.8874 | 26.4953 |  | 0.035556 | 6.7189 | 6.6916 | 44.94% | 3.0072 | 3.6844 | 0 | 64.3333 | 0 |  | 0.11111 | 3.4778 | 3.3926 | 3.3926 | 218.2566 | 22.5658 | 0.079333 | 2.8093 | 2.7485 | 7.1163 | 0 | 3.0811 |  | 0.088889 | 6.6522 | 6.5841 | 45.67% | 3.0072 | 3.5768 | 0 | 64.3333 | 0 |  | 0.079333 | 2.8093 | 2.7485 | 2.7485 | 176.8207 | 27.8538
| 3 | E CO V35 | 10848.3509 |  | 3045.9869 | [7 empty] | 0.035556 | 6.7189 | 6.6635 | 46.79% | 3.118 | 3.5455 | 0 | 66.9099 | 0 |  | 0.11111 | 3.4778 | 3.3046 | 3.3046 | 221.1123 | 24.0943 |  | 0.057778 | 6.6644 | 6.5744 | 47.43% | 3.118 | 3.4564 | 0 | 66.9099 | 0 |  | 0.083333 | 2.9533 | 2.8235 | 2.8235 | 188.9181 | 28.2003 |  | 0.035556 | 6.7189 | 6.6635 | 46.79% | 3.118 | 3.5455 | 0 | 66.9099 | 0 |  | 0.11111 | 3.4778 | 3.3046 | 3.3046 | 221.1123 | 24.0943 | 0.079333 | 2.8093 | 2.6857 | 7.1163 | 0 | 3.1531 |  | 0.088889 | 6.6522 | 6.5137 | 47.87% | 3.118 | 3.3957 | 0 | 66.9099 | 0 |  | 0.079333 | 2.8093 | 2.6857 | 2.6857 | 179.7002 | 29.6469
| 4 | 2 ŹC CO | 0 | [9 empty] | 0.035556 | 6.7189 | 6.4835 | 59.02% | 3.8265 | 2.6569 | 0 | 83.3864 | 0 |  | 0.11111 | 3.4778 | 2.7421 | 2.6904 | 224.3422 | 36.8831 |  | 0.057778 | 6.6644 | 6.2819 | 60.91% | 3.8265 | 2.4554 | 0 | 83.3864 | 0 |  | 0.083333 | 2.9533 | 2.4016 | 2.0844 | 173.8111 | 47.6058 |  | 0.035556 | 6.7189 | 6.4835 | 59.02% | 3.8265 | 2.6569 | 0 | 83.3864 | 0 |  | 0.11111 | 3.4778 | 2.7421 | 2.6904 | 224.3422 | 36.8831 | 0.079333 | 2.8093 | 2.2841 | 7.1163 | 0 | 3.7076 |  | 0.088889 | 6.6522 | 6.0637 | 63.11% | 3.8265 | 2.2372 | 0 | 83.3864 | 0 |  | 0.079333 | 2.8093 | 2.2841 | 1.9824 | 165.3061 | 50.0552
| 5 | COP | 3.5615 | [9 empty] | 0.035556 | 6.7189 | 6.5079 | 57.32% | 3.7303 | 2.7776 | 0 | 81.1489 | 0 |  | 0.11111 | 3.4778 | 2.8185 | 2.7653 | 224.4042 | 34.9206 |  | 0.057778 | 6.6644 | 6.3216 | 59.01% | 3.7303 | 2.5913 | 0 | 81.1489 | 0 |  | 0.083333 | 2.9533 | 2.4589 | 2.4125 | 195.7712 | 40.0279 |  | 0.035556 | 6.7189 | 6.5079 | 57.32% | 3.7303 | 2.7776 | 0 | 81.1489 | 0 |  | 0.11111 | 3.4778 | 2.8185 | 2.7653 | 224.4042 | 34.9206 | 0.079333 | 2.8093 | 2.3386 | 7.1163 | 0 | 3.6211 |  | 0.088889 | 6.6522 | 6.1248 | 60.91% | 3.7303 | 2.3945 | 0 | 81.1489 | 0 |  | 0.079333 | 2.8093 | 2.3386 | 2.0297 | 164.7117 | 47.5759
| 6 | [5 empty] | COP PC35 | COP PC55 | COP PC55 | COP PC70 |  |  | 0.035556 | 6.7189 | 6.4743 | 59.66% | 3.8627 | 2.6116 | 0 | 84.2272 | 0 |  | 0.11111 | 3.4778 | 2.7134 | 2.6622 | 224.2322 | 37.649 |  | 0.057778 | 6.6644 | 6.267 | 61.64% | 3.8627 | 2.4043 | 0 | 84.2272 | 0 |  | 0.083333 | 2.9533 | 2.3801 | 2.0657 | 173.9899 | 48.5208 |  | 0.035556 | 6.7189 | 2.7626 | 100% | 3.8627 | -1.1001 | 0.28479 | 60.2401 | 23.9871 |  | 0.11111 | 3.4778 | 2.7134 | 1.9967 | 120.2797 | 64.4473 | 0.079333 | 2.8093 | 2.2636 | 7.1163 | 0 | 3.7411 |  | 0.088889 | 6.6522 | 6.0407 | 63.94% | 3.8627 | 2.178 | 0 | 84.2272 | 23.9871 |  | 0.079333 | 2.8093 | 2.2636 | 1.9646 | 165.4746 | 79.5623
| 7 | E CO V 55 | 10848.3509 |  | 3644.6621 |  | 3.5928 | 3.1207 | 3.4182 | 3.0992 |  |  | 0.035556 | 6.7189 | 6.4863 | 58.82% | 3.8155 | 2.6708 | 0 | 83.1288 | 0 |  | 0.11111 | 3.4778 | 2.7509 | 2.699 | 224.3664 | 36.6515 |  | 0.057778 | 6.6644 | 6.2865 | 60.69% | 3.8155 | 2.471 | 0 | 83.1288 | 0 |  | 0.083333 | 2.9533 | 2.4082 | 2.0901 | 173.75 | 47.3287 |  | 0.035556 | 6.7189 | 6.4863 | 58.82% | 3.8155 | 2.6708 | 0 | 83.1288 | 0 |  | 0.11111 | 3.4778 | 2.7509 | 2.699 | 224.3664 | 36.6515 | 0.079333 | 2.8093 | 2.2904 | 7.1163 | 0 | 3.6974 |  | 0.088889 | 6.6522 | 6.0707 | 62.85% | 3.8155 | 2.2553 | 0 | 83.1288 | 0 |  | 0.079333 | 2.8093 | 2.2904 | 1.9879 | 165.2484 | 49.7637
| 8 | 2 ŹC CO | 0 |  |  |  | 3.5931 | 3.121 | 3.4203 | 3.1013 |  |  | 0.035556 | 6.7189 | 6.5888 | 51.78% | 3.4119 | 3.1769 | 0 | 73.7446 | 0 |  | 0.11111 | 3.4778 | 3.0713 | 3.0133 | 222.218 | 29.1225 |  | 0.057778 | 6.6644 | 6.4531 | 52.87% | 3.4119 | 3.0411 | 0 | 73.7446 | 0 |  | 0.083333 | 2.9533 | 2.6485 | 2.5985 | 191.6254 | 33.7718 |  | 0.035556 | 6.7189 | 6.5888 | 51.78% | 3.4119 | 3.1769 | 0 | 73.7446 | 0 |  | 0.11111 | 3.4778 | 3.0713 | 3.0133 | 222.218 | 29.1225 | 0.079333 | 2.8093 | 2.5191 | 7.1163 | 0 | 3.3617 |  | 0.088889 | 6.6522 | 6.327 | 53.93% | 3.4119 | 2.9151 | 0 | 73.7446 | 0 |  | 0.079333 | 2.8093 | 2.5191 | 2.4716 | 182.2653 | 35.5061
| 9 | COP | 2.9765 |  |  |  | 3.5615 | 2.9765 | 3.345 |  |  |  | 0.035556 | 6.7189 | 6.5054 | 57.49% | 3.7402 | 2.7652 | 0 | 81.3794 | 0 |  | 0.11111 | 3.4778 | 2.8106 | 2.7576 | 224.4133 | 35.1178 |  | 0.057778 | 6.6644 | 6.3175 | 59.2% | 3.7402 | 2.5773 | 0 | 81.3794 | 0 |  | 0.083333 | 2.9533 | 2.453 | 2.4067 | 195.8561 | 40.2382 |  | 0.035556 | 6.7189 | 6.5054 | 57.49% | 3.7402 | 2.7652 | 0 | 81.3794 | 0 |  | 0.11111 | 3.4778 | 2.8106 | 2.7576 | 224.4133 | 35.1178 | 0.079333 | 2.8093 | 2.333 | 7.1163 | 0 | 3.6298 |  | 0.088889 | 6.6522 | 6.1185 | 61.13% | 3.7402 | 2.3783 | 0 | 81.3794 | 0 |  | 0.079333 | 2.8093 | 2.333 | 2.0249 | 164.7828 | 47.826
| 10 | [5 empty] | 3.7237 | 3.7237 | 3.7237 |  |  |  | 0.035556 | 6.7189 | 6.7041 | 44.13% | 2.9582 | 3.7458 | 0 | 63.1941 | 0 |  | 0.11111 | 3.4778 | 3.4315 | 3.4315 | 216.8495 | 21.915 |  | 0.057778 | 6.6644 | 6.6404 | 44.55% | 2.9582 | 3.6821 | 0 | 63.1941 | 0 |  | 0.083333 | 2.9533 | 2.9186 | 2.9186 | 184.4391 | 25.766 |  | 0.035556 | 6.7189 | 6.7041 | 44.13% | 2.9582 | 3.7458 | 0 | 63.1941 | 0 |  | 0.11111 | 3.4778 | 3.4315 | 3.4315 | 216.8495 | 21.915 | 0.079333 | 2.8093 | 2.7763 | 7.1163 | 0 | 3.0503 |  | 0.088889 | 6.6522 | 6.6152 | 44.72% | 2.9582 | 3.6569 | 0 | 63.1941 | 0 |  | 0.079333 | 2.8093 | 2.7763 | 2.7763 | 175.4445 | 27.087
| 11 | E CWU | 2593.2558 |  | 696.4273 | [7 empty] | 0.035556 | 6.7189 | 6.6848 | 45.39% | 3.0341 | 3.6508 | 0 | 64.9571 | 0 |  | 0.11111 | 3.4778 | 3.3713 | 3.3713 | 218.9895 | 22.9285 |  | 0.057778 | 6.6644 | 6.6091 | 45.91% | 3.0341 | 3.575 | 0 | 64.9571 | 0 |  | 0.083333 | 2.9533 | 2.8735 | 2.8735 | 186.6523 | 26.9009 |  | 0.035556 | 6.7189 | 6.6848 | 45.39% | 3.0341 | 3.6508 | 0 | 64.9571 | 0 |  | 0.11111 | 3.4778 | 3.3713 | 3.3713 | 218.9895 | 22.9285 | 0.079333 | 2.8093 | 2.7333 | 7.1163 | 0 | 3.0982 |  | 0.088889 | 6.6522 | 6.567 | 46.2% | 3.0341 | 3.533 | 0 | 64.9571 | 0 |  | 0.079333 | 2.8093 | 2.7333 | 2.7333 | 177.5475 | 28.2804
| 12 | 2 ŹC CO | 4.186 |  |  |  | 35/28 | 4689.9555 |  |  |  |  | 0.035556 | 6.7189 | 6.6784 | 45.81% | 3.0591 | 3.6193 | 0 | 65.5402 | 0 |  | 0.11111 | 3.4778 | 3.3514 | 3.3514 | 219.6507 | 23.2718 |  | 0.057778 | 6.6644 | 6.5987 | 46.36% | 3.0591 | 3.5396 | 0 | 65.5402 | 0 |  | 0.083333 | 2.9533 | 2.8585 | 2.8585 | 187.3494 | 27.2841 |  | 0.035556 | 6.7189 | 6.6784 | 45.81% | 3.0591 | 3.6193 | 0 | 65.5402 | 0 |  | 0.11111 | 3.4778 | 3.3514 | 3.3514 | 219.6507 | 23.2718 | 0.079333 | 2.8093 | 2.7191 | 7.1163 | 0 | 3.1144 |  | 0.088889 | 6.6522 | 6.5511 | 46.7% | 3.0591 | 3.492 | 0 | 65.5402 | 0 |  | 0.079333 | 2.8093 | 2.7191 | 2.7191 | 178.2098 | 28.6834
| 13 | COP | 3.7237 |  |  |  | 45/35 | 5171.2812 |  |  |  |  | 0.035556 | 6.7189 | 6.6616 | 46.92% | 3.1256 | 3.536 | 0 | 67.0861 | 0 |  | 0.11111 | 3.4778 | 3.2986 | 3.2986 | 221.2911 | 24.2019 |  | 0.057778 | 6.6644 | 6.5713 | 47.56% | 3.1256 | 3.4457 | 0 | 67.0861 | 0 |  | 0.083333 | 2.9533 | 2.819 | 2.819 | 189.1131 | 28.3199 |  | 0.035556 | 6.7189 | 6.6616 | 46.92% | 3.1256 | 3.536 | 0 | 67.0861 | 0 |  | 0.11111 | 3.4778 | 3.2986 | 3.2986 | 221.2911 | 24.2019 | 0.079333 | 2.8093 | 2.6814 | 7.1163 | 0 | 3.1582 |  | 0.088889 | 6.6522 | 6.5089 | 48.02% | 3.1256 | 3.3833 | 0 | 67.0861 | 0 |  | 0.079333 | 2.8093 | 2.6814 | 2.6814 | 179.8854 | 29.7726
| 14 | [5 empty] | 55/45 | 5460.9836 |  |  |  |  | 0.035556 | 6.7189 | 6.5525 | 54.25% | 3.5548 | 2.9977 | 0 | 77.067 | 0 |  | 0.11111 | 3.4778 | 2.9579 | 2.9021 | 223.6532 | 31.6016 |  | 0.057778 | 6.6644 | 6.3941 | 55.59% | 3.5548 | 2.8393 | 0 | 77.067 | 0 |  | 0.083333 | 2.9533 | 2.5634 | 2.515 | 193.8264 | 36.4646 |  | 0.035556 | 6.7189 | 6.5525 | 54.25% | 3.5548 | 2.9977 | 0 | 77.067 | 0 |  | 0.11111 | 3.4778 | 2.9579 | 2.9021 | 223.6532 | 31.6016 | 0.079333 | 2.8093 | 2.4381 | 7.1163 | 0 | 3.4733 |  | 0.088889 | 6.6522 | 6.2363 | 57% | 3.5548 | 2.6815 | 0 | 77.067 | 0 |  | 0.079333 | 2.8093 | 2.4381 | 2.3921 | 184.3534 | 38.3383
| 15 | Odległość - min / max / max bez dobijania | [10 empty] | 0.1625 | 7.6075 | 6.3644 | 62.39% | 3.9706 | 2.3938 | 0 | 86.736 | 0 |  | 0.04875 | 3.0413 | 2.6683 | 2.3159 | 200.8714 | 44.5685 |  | 0.165 | 7.185 | 5.9227 | 67.04% | 3.9706 | 1.9522 | 0 | 86.736 | 0 |  | 0.03925 | 2.5288 | 2.2285 | 1.9342 | 167.7612 | 53.3647 |  | 0.17 | 7.45 | 6.1495 | 64.57% | 3.9706 | 2.1789 | 0 | 86.736 | 0 |  | 0.11111 | 2.6588 | 1.8088 | 1.5699 | 136.1632 | 65.7485 | 0.03925 | 2.5288 | 2.2285 | 7.1163 | 0 | 3.8001 |  | 0.0825 | 4.4075 | 3.7764 | 100% | 3.9706 | -0.1942 | 0.04891 | 86.6871 | 0 |  | 0.0225 | 1.8975 | 1.7254 | 1.2696 | 110.0593 | 81.2511
| 16 | 3 ¦ 30 ¦ 12 | [10 empty] | 0.035556 | 6.7189 | 6.7392 | 41.85% | 2.82 | 3.9191 | 0 | 59.9802 | 0 |  | 0.11111 | 3.4778 | 3.5412 | 3.5412 | 212.4021 | 20.156 |  | 0.057778 | 6.6644 | 6.6974 | 42.11% | 2.82 | 3.8774 | 0 | 59.9802 | 0 |  | 0.083333 | 2.9533 | 3.0009 | 3.0009 | 179.9947 | 23.785 |  | 0.035556 | 6.7189 | 6.7392 | 41.85% | 2.82 | 3.9191 | 0 | 59.9802 | 0 |  | 0.11111 | 3.4778 | 3.5412 | 3.5412 | 212.4021 | 20.156 | 0.079333 | 2.8093 | 2.8546 | 7.1163 | 0 | 2.9666 |  | 0.088889 | 6.6522 | 6.703 | 42.07% | 2.82 | 3.8829 | 0 | 59.9802 | 0 |  | 0.079333 | 2.8093 | 2.8546 | 2.8546 | 171.2206 | 25.0038
| 17 | A+++ | [10 empty] | 0.035556 | 6.7189 | 6.6293 | 49.07% | 3.2527 | 3.3765 | 0 | 70.0424 | 0 |  | 0.11111 | 3.4778 | 3.1977 | 3.1977 | 223.9737 | 26.0659 |  | 0.057778 | 6.6644 | 6.5188 | 49.9% | 3.2527 | 3.2661 | 0 | 70.0424 | 0 |  | 0.083333 | 2.9533 | 2.7433 | 2.7433 | 192.1449 | 30.3837 |  | 0.035556 | 6.7189 | 6.6293 | 49.07% | 3.2527 | 3.3765 | 0 | 70.0424 | 0 |  | 0.11111 | 3.4778 | 3.1977 | 3.1977 | 223.9737 | 26.0659 | 0.079333 | 2.8093 | 2.6093 | 7.1163 | 0 | 3.2454 |  | 0.088889 | 6.6522 | 6.4281 | 50.6% | 3.2527 | 3.1754 | 0 | 70.0424 | 0 |  | 0.079333 | 2.8093 | 2.6093 | 2.5601 | 179.3166 | 32.5573
| 18 | A++ | [10 empty] | 0.1625 | 7.6075 | 6.4436 | 60.56% | 3.9023 | 2.5412 | 0 | 85.1494 | 0 |  | 0.04875 | 3.0413 | 2.6921 | 2.3365 | 198.9533 | 43.3669 |  | 0.165 | 7.185 | 6.0032 | 65% | 3.9023 | 2.1008 | 0 | 85.1494 | 0 |  | 0.03925 | 2.5288 | 2.2476 | 1.9508 | 166.1065 | 51.9425 |  | 0.17 | 7.45 | 6.2324 | 62.61% | 3.9023 | 2.33 | 0 | 85.1494 | 0 |  | 0.11111 | 2.6588 | 1.8629 | 1.6169 | 137.6755 | 62.669 | 0.03925 | 2.5288 | 2.2476 | 7.1163 | 0 | 3.7677 |  | 0.0825 | 4.4075 | 3.8166 | 100% | 3.9023 | -0.085753 | 0.021975 | 85.1274 | 0 |  | 0.0225 | 1.8975 | 1.7363 | 1.2777 | 108.7662 | 79.2851
| 19 | [11 empty] | 0.035556 | 6.7189 | 6.5315 | 55.69% | 3.6376 | 2.8939 | 0 | 78.9927 | 0 |  | 0.11111 | 3.4778 | 2.8921 | 2.8376 | 224.1466 | 33.1275 |  | 0.057778 | 6.6644 | 6.3599 | 57.2% | 3.6376 | 2.7223 | 0 | 78.9927 | 0 |  | 0.083333 | 2.9533 | 2.5141 | 2.4667 | 194.8482 | 38.1087 |  | 0.035556 | 6.7189 | 6.5315 | 55.69% | 3.6376 | 2.8939 | 0 | 78.9927 | 0 |  | 0.11111 | 3.4778 | 2.8921 | 2.8376 | 224.1466 | 33.1275 | 0.079333 | 2.8093 | 2.3912 | 7.1163 | 0 | 3.5415 |  | 0.088889 | 6.6522 | 6.1837 | 58.83% | 3.6376 | 2.5461 | 0 | 78.9927 | 0 |  | 0.079333 | 2.8093 | 2.3912 | 2.3461 | 185.3219 | 40.0677
| 20 | E CO V 45 | 10824.3638 |  | 3235.9906 | [7 empty] | 0.1625 | 7.6075 | 6.4077 | 61.38% | 3.9333 | 2.4745 | 0 | 85.8681 | 0 |  | 0.04875 | 3.0413 | 2.6813 | 2.3272 | 199.8303 | 43.9086 |  | 0.165 | 7.185 | 5.9668 | 65.92% | 3.9333 | 2.0335 | 0 | 85.8681 | 0 |  | 0.03925 | 2.5288 | 2.239 | 1.9432 | 166.8626 | 52.5838 |  | 0.17 | 7.45 | 6.1948 | 63.49% | 3.9333 | 2.2616 | 0 | 85.8681 | 0 |  | 0.11111 | 2.6588 | 1.8384 | 1.5956 | 137.009 | 64.0415 | 0.03925 | 2.5288 | 2.239 | 7.1163 | 0 | 3.7823 |  | 0.0825 | 4.4075 | 3.7984 | 100% | 3.9333 | -0.13488 | 0.034292 | 85.8338 | 0 |  | 0.0225 | 1.8975 | 1.7314 | 1.274 | 109.3549 | 80.1725
| 21 | 2 ŹC CO | 23.9871 | [9 empty] | 0.035556 | 6.7189 | 6.5427 | 54.92% | 3.5933 | 2.9495 | 0 | 77.962 | 0 |  | 0.11111 | 3.4778 | 2.9273 | 2.8721 | 223.9134 | 32.3023 |  | 0.057778 | 6.6644 | 6.3782 | 56.34% | 3.5933 | 2.7849 | 0 | 77.962 | 0 |  | 0.083333 | 2.9533 | 2.5405 | 2.4926 | 194.3245 | 37.2208 |  | 0.035556 | 6.7189 | 6.5427 | 54.92% | 3.5933 | 2.9495 | 0 | 77.962 | 0 |  | 0.11111 | 3.4778 | 2.9273 | 2.8721 | 223.9134 | 32.3023 | 0.079333 | 2.8093 | 2.4163 | 7.1163 | 0 | 3.5047 |  | 0.088889 | 6.6522 | 6.2119 | 57.85% | 3.5933 | 2.6186 | 0 | 77.962 | 0 |  | 0.079333 | 2.8093 | 2.4163 | 2.3707 | 184.8256 | 39.1337
| 22 | COP | 3.345 | [9 empty] | 0.035556 | 6.7189 | 6.6773 | 45.88% | 3.0638 | 3.6135 | 0 | 65.6487 | 0 |  | 0.11111 | 3.4778 | 3.3477 | 3.3477 | 219.7711 | 23.3361 |  | 0.057778 | 6.6644 | 6.5968 | 46.44% | 3.0638 | 3.533 | 0 | 65.6487 | 0 |  | 0.083333 | 2.9533 | 2.8558 | 2.8558 | 187.4771 | 27.3559 |  | 0.035556 | 6.7189 | 6.6773 | 45.88% | 3.0638 | 3.6135 | 0 | 65.6487 | 0 |  | 0.11111 | 3.4778 | 3.3477 | 3.3477 | 219.7711 | 23.3361 | 0.079333 | 2.8093 | 2.7164 | 7.1163 | 0 | 3.1174 |  | 0.088889 | 6.6522 | 6.5481 | 46.79% | 3.0638 | 3.4844 | 0 | 65.6487 | 0 |  | 0.079333 | 2.8093 | 2.7164 | 2.7164 | 178.3312 | 28.7589
| 23 | [11 empty] | 0.242 | 6.306 | 7.884 | 25.21% | 1.9873 | 5.8967 | 0 | 40.6151 | 0 |  | 0.24 | 3.22 | 4.785 | 4.6044 | 187.0096 | 10.4968 |  | 0.318 | 6.144 | 8.2176 | 24.18% | 1.9873 | 6.2303 | 0 | 40.6151 | 0 |  | 0.122 | 2.876 | 3.6715 | 3.533 | 143.4929 | 13.6802 |  | 0.242 | 6.306 | 7.884 | 25.21% | 1.9873 | 5.8967 | 0 | 40.6151 | 0 |  | 0.11111 | 3.22 | 3.9445 | 3.7957 | 154.1623 | 12.7334 | 0.1052 | 2.7576 | 3.4436 | 7.1163 | 0 | 2.4592 |  | 0.31 | 6.21 | 8.2315 | 24.14% | 1.9873 | 6.2441 | 0 | 40.6151 | 0 |  | 0.1052 | 2.7576 | 3.4436 | 3.3136 | 134.5841 | 14.5858
| 24 | E CO V70 | 10847.1298 |  | 3677.1363 | [7 empty] | 0.242 | 6.306 | 7.271 | 32.21% | 2.3419 | 4.9291 | 0 | 48.8602 | 0 |  | 0.24 | 3.22 | 4.177 | 4.0194 | 196.3876 | 14.4658 |  | 0.318 | 6.144 | 7.412 | 31.6% | 2.3419 | 5.0702 | 0 | 48.8602 | 0 |  | 0.122 | 2.876 | 3.3625 | 3.2356 | 158.0915 | 17.97 |  | 0.242 | 6.306 | 7.271 | 32.21% | 2.3419 | 4.9291 | 0 | 48.8602 | 0 |  | 0.11111 | 3.22 | 3.6631 | 3.5248 | 172.2237 | 16.4955 | 0.1052 | 2.7576 | 3.1771 | 7.1163 | 0 | 2.6655 |  | 0.31 | 6.21 | 7.4461 | 31.45% | 2.3419 | 5.1043 | 0 | 48.8602 | 0 |  | 0.1052 | 2.7576 | 3.1771 | 3.0572 | 149.3751 | 19.0186
| 25 | 2 ŹC CO | 23.9871 | [9 empty] | 0.242 | 6.306 | 7.0139 | 35.51% | 2.4906 | 4.5233 | 0 | 52.3182 | 0 |  | 0.24 | 3.22 | 3.922 | 3.774 | 197.4491 | 16.4967 |  | 0.318 | 6.144 | 7.0742 | 35.21% | 2.4906 | 4.5836 | 0 | 52.3182 | 0 |  | 0.122 | 2.876 | 3.2329 | 3.1109 | 162.7545 | 20.0134 |  | 0.242 | 6.306 | 7.0139 | 35.51% | 2.4906 | 4.5233 | 0 | 52.3182 | 0 |  | 0.11111 | 3.22 | 3.545 | 3.4112 | 178.4694 | 18.2511 | 0.1052 | 2.7576 | 3.0653 | 7.1163 | 0 | 2.7626 |  | 0.31 | 6.21 | 7.1168 | 35% | 2.4906 | 4.6262 | 0 | 52.3182 | 0 |  | 0.1052 | 2.7576 | 3.0653 | 2.9496 | 154.3199 | 21.1072
| 26 | COP | 2.9499 | [9 empty] | 0.73667 | 2.8433 | 8.2456 | 22.72% | 1.8736 | 6.372 | 0 | 37.9707 | 0 |  | 0.063333 | 4.4567 | 4.9211 | 4.7354 | 179.8069 | 9.542 |  | 0.53333 | 4.6367 | 8.5478 | 21.92% | 1.8736 | 6.6742 | 0 | 37.9707 | 0 |  | 0.10667 | 2.9833 | 3.7656 | 3.6235 | 137.5854 | 12.4702 |  | 0.73667 | 2.8433 | 8.2456 | 22.72% | 1.8736 | 6.372 | 0 | 37.9707 | 0 |  | 0.11111 | 4.4567 | 5.2715 | 5.0726 | 192.6087 | 8.9078 | 0.1 | 2.794 | 3.5273 | 7.1163 | 0 | 2.4008 |  | 0.53333 | 4.6367 | 8.5478 | 21.92% | 1.8736 | 6.6742 | 0 | 37.9707 | 0 |  | 0.10667 | 2.9833 | 3.7656 | 3.6235 | 137.5854 | 12.4702
| 27 | [11 empty] | 0.242 | 6.306 | 7.2185 | 32.86% | 2.3722 | 4.8464 | 0 | 49.5654 | 0 |  | 0.24 | 3.22 | 4.125 | 3.9693 | 196.7418 | 14.8596 |  | 0.318 | 6.144 | 7.3431 | 32.3% | 2.3722 | 4.9709 | 0 | 49.5654 | 0 |  | 0.122 | 2.876 | 3.336 | 3.2102 | 159.1124 | 18.3738 |  | 0.242 | 6.306 | 7.2185 | 32.86% | 2.3722 | 4.8464 | 0 | 49.5654 | 0 |  | 0.11111 | 3.22 | 3.639 | 3.5017 | 173.5611 | 16.8442 | 0.1052 | 2.7576 | 3.1543 | 7.1163 | 0 | 2.6847 |  | 0.31 | 6.21 | 7.379 | 32.15% | 2.3722 | 5.0068 | 0 | 49.5654 | 0 |  | 0.1052 | 2.7576 | 3.1543 | 3.0353 | 150.4439 | 19.4325
| 28 | [11 empty] | 0.242 | 6.306 | 6.8465 | 37.79% | 2.5874 | 4.2591 | 0 | 54.5694 | 0 |  | 0.24 | 3.22 | 3.756 | 3.6143 | 197.2281 | 17.967 |  | 0.318 | 6.144 | 6.8542 | 37.75% | 2.5874 | 4.2668 | 0 | 54.5694 | 0 |  | 0.122 | 2.876 | 3.1485 | 3.0297 | 165.3264 | 21.434 |  | 0.242 | 6.306 | 6.8465 | 37.79% | 2.5874 | 4.2591 | 0 | 54.5694 | 0 |  | 0.11111 | 3.22 | 3.4681 | 3.3373 | 182.113 | 19.4583 | 0.1052 | 2.7576 | 2.9925 | 7.1163 | 0 | 2.8298 |  | 0.31 | 6.21 | 6.9023 | 37.49% | 2.5874 | 4.315 | 0 | 54.5694 | 0 |  | 0.1052 | 2.7576 | 2.9925 | 2.8796 | 157.1391 | 22.5507
| 29 |  |  |  | 3701.1234 | [7 empty] | 0.035556 | 6.7189 | 6.6546 | 47.38% | 3.153 | 3.5016 | 0 | 67.7235 | 0 |  | 0.11111 | 3.4778 | 3.2769 | 3.2769 | 221.9199 | 24.594 |  | 0.057778 | 6.6644 | 6.56 | 48.06% | 3.153 | 3.407 | 0 | 67.7235 | 0 |  | 0.083333 | 2.9533 | 2.8026 | 2.8026 | 189.8045 | 28.7554 |  | 0.035556 | 6.7189 | 6.6546 | 47.38% | 3.153 | 3.5016 | 0 | 67.7235 | 0 |  | 0.11111 | 3.4778 | 3.2769 | 3.2769 | 221.9199 | 24.594 | 0.079333 | 2.8093 | 2.6659 | 7.1163 | 0 | 3.1766 |  | 0.088889 | 6.6522 | 6.4915 | 48.57% | 3.153 | 3.3385 | 0 | 67.7235 | 0 |  | 0.079333 | 2.8093 | 2.6659 | 2.6659 | 180.5422 | 30.2306
| 30 | [11 empty] | 0.242 | 6.306 | 7.8679 | 25.38% | 1.9966 | 5.8713 | 0 | 40.8321 | 0 |  | 0.24 | 3.22 | 4.769 | 4.589 | 187.38 | 10.5883 |  | 0.318 | 6.144 | 8.1964 | 24.36% | 1.9966 | 6.1998 | 0 | 40.8321 | 0 |  | 0.122 | 2.876 | 3.6634 | 3.5252 | 143.9399 | 13.7838 |  | 0.242 | 6.306 | 7.8679 | 25.38% | 1.9966 | 5.8713 | 0 | 40.8321 | 0 |  | 0.11111 | 3.22 | 3.9371 | 3.7886 | 154.6948 | 12.8255 | 0.1052 | 2.7576 | 3.4366 | 7.1163 | 0 | 2.4642 |  | 0.31 | 6.21 | 8.2108 | 24.32% | 1.9966 | 6.2141 | 0 | 40.8321 | 0 |  | 0.1052 | 2.7576 | 3.4366 | 3.3069 | 135.0275 | 14.6936
| 31 | [11 empty] | 0.035556 | 6.7189 | 6.7048 | 44.08% | 2.9553 | 3.7495 | 0 | 63.1263 | 0 |  | 0.11111 | 3.4778 | 3.4338 | 3.4338 | 216.763 | 21.8768 |  | 0.057778 | 6.6644 | 6.6416 | 44.5% | 2.9553 | 3.6862 | 0 | 63.1263 | 0 |  | 0.083333 | 2.9533 | 2.9203 | 2.9203 | 184.3508 | 25.7231 |  | 0.035556 | 6.7189 | 6.7048 | 44.08% | 2.9553 | 3.7495 | 0 | 63.1263 | 0 |  | 0.11111 | 3.4778 | 3.4338 | 3.4338 | 216.763 | 21.8768 | 0.079333 | 2.8093 | 2.7779 | 7.1163 | 0 | 3.0484 |  | 0.088889 | 6.6522 | 6.617 | 44.66% | 2.9553 | 3.6617 | 0 | 63.1263 | 0 |  | 0.079333 | 2.8093 | 2.7779 | 2.7779 | 175.3606 | 27.0418
II | 1 | [11 empty] | 0.242 | 6.306 | 7.0784 | 34.66% | 2.4532 | 4.6251 | 0 | 51.4503 | 0 |  | 0.24 | 3.22 | 3.986 | 3.8356 | 197.3422 | 15.9626 |  | 0.318 | 6.144 | 7.1589 | 34.27% | 2.4532 | 4.7057 | 0 | 51.4503 | 0 |  | 0.122 | 2.876 | 3.2654 | 3.1422 | 161.6653 | 19.4853 |  | 0.242 | 6.306 | 7.0784 | 34.66% | 2.4532 | 4.6251 | 0 | 51.4503 | 0 |  | 0.11111 | 3.22 | 3.5746 | 3.4397 | 176.9757 | 17.7996 | 0.1052 | 2.7576 | 3.0934 | 7.1163 | 0 | 2.7376 |  | 0.31 | 6.21 | 7.1994 | 34.08% | 2.4532 | 4.7462 | 0 | 51.4503 | 0 |  | 0.1052 | 2.7576 | 3.0934 | 2.9766 | 153.1488 | 20.5688
| 2 | [11 empty] | 0.242 | 6.306 | 7.032 | 35.27% | 2.4801 | 4.5519 | 0 | 52.0741 | 0 |  | 0.24 | 3.22 | 3.94 | 3.7913 | 197.4298 | 16.3448 |  | 0.318 | 6.144 | 7.098 | 34.94% | 2.4801 | 4.6179 | 0 | 52.0741 | 0 |  | 0.122 | 2.876 | 3.242 | 3.1197 | 162.4537 | 19.8638 |  | 0.242 | 6.306 | 7.032 | 35.27% | 2.4801 | 4.5519 | 0 | 52.0741 | 0 |  | 0.11111 | 3.22 | 3.5533 | 3.4192 | 178.0543 | 18.1234 | 0.1052 | 2.7576 | 3.0732 | 7.1163 | 0 | 2.7556 |  | 0.31 | 6.21 | 7.14 | 34.73% | 2.4801 | 4.6599 | 0 | 52.0741 | 0 |  | 0.1052 | 2.7576 | 3.0732 | 2.9572 | 153.9952 | 20.9548
| 3 | [11 empty] | 0.035556 | 6.7189 | 6.7211 | 43.02% | 2.8912 | 3.8299 | 0 | 61.6346 | 0 |  | 0.11111 | 3.4778 | 3.4847 | 3.4847 | 214.7796 | 21.0477 |  | 0.057778 | 6.6644 | 6.6681 | 43.36% | 2.8912 | 3.7769 | 0 | 61.6346 | 0 |  | 0.083333 | 2.9533 | 2.9585 | 2.9585 | 182.3486 | 24.791 |  | 0.035556 | 6.7189 | 6.7211 | 43.02% | 2.8912 | 3.8299 | 0 | 61.6346 | 0 |  | 0.11111 | 3.4778 | 3.4847 | 3.4847 | 214.7796 | 21.0477 | 0.079333 | 2.8093 | 2.8143 | 7.1163 | 0 | 3.0091 |  | 0.088889 | 6.6522 | 6.6578 | 43.43% | 2.8912 | 3.7666 | 0 | 61.6346 | 0 |  | 0.079333 | 2.8093 | 2.8143 | 2.8143 | 173.4578 | 26.0617
| 4 | [11 empty] | 0.035556 | 6.7189 | 6.6525 | 47.52% | 3.1612 | 3.4913 | 0 | 67.9134 | 0 |  | 0.11111 | 3.4778 | 3.2704 | 3.2704 | 222.1019 | 24.7119 |  | 0.057778 | 6.6644 | 6.5566 | 48.21% | 3.1612 | 3.3954 | 0 | 67.9134 | 0 |  | 0.083333 | 2.9533 | 2.7978 | 2.7978 | 190.0065 | 28.8861 |  | 0.035556 | 6.7189 | 6.6525 | 47.52% | 3.1612 | 3.4913 | 0 | 67.9134 | 0 |  | 0.11111 | 3.4778 | 3.2704 | 3.2704 | 222.1019 | 24.7119 | 0.079333 | 2.8093 | 2.6612 | 7.1163 | 0 | 3.1821 |  | 0.088889 | 6.6522 | 6.4863 | 48.74% | 3.1612 | 3.3251 | 0 | 67.9134 | 0 |  | 0.079333 | 2.8093 | 2.6612 | 2.6612 | 180.7341 | 30.3681
| 5 | [11 empty] | 0.035556 | 6.7189 | 6.5992 | 51.08% | 3.3711 | 3.2281 | 0 | 72.7953 | 0 |  | 0.11111 | 3.4778 | 3.1037 | 3.0451 | 221.6722 | 28.4474 |  | 0.057778 | 6.6644 | 6.4699 | 52.1% | 3.3711 | 3.0988 | 0 | 72.7953 | 0 |  | 0.083333 | 2.9533 | 2.6728 | 2.6223 | 190.8947 | 33.0339 |  | 0.035556 | 6.7189 | 6.5992 | 51.08% | 3.3711 | 3.2281 | 0 | 72.7953 | 0 |  | 0.11111 | 3.4778 | 3.1037 | 3.0451 | 221.6722 | 28.4474 | 0.079333 | 2.8093 | 2.5422 | 7.1163 | 0 | 3.3311 |  | 0.088889 | 6.6522 | 6.353 | 53.06% | 3.3711 | 2.9819 | 0 | 72.7953 | 0 |  | 0.079333 | 2.8093 | 2.5422 | 2.4943 | 181.5717 | 34.7301
| 6 | [11 empty] | 0.035556 | 6.7189 | 6.7048 | 44.08% | 2.9553 | 3.7495 | 0 | 63.1263 | 0 |  | 0.11111 | 3.4778 | 3.4338 | 3.4338 | 216.763 | 21.8768 |  | 0.057778 | 6.6644 | 6.6416 | 44.5% | 2.9553 | 3.6862 | 0 | 63.1263 | 0 |  | 0.083333 | 2.9533 | 2.9203 | 2.9203 | 184.3508 | 25.7231 |  | 0.035556 | 6.7189 | 6.7048 | 44.08% | 2.9553 | 3.7495 | 0 | 63.1263 | 0 |  | 0.11111 | 3.4778 | 3.4338 | 3.4338 | 216.763 | 21.8768 | 0.079333 | 2.8093 | 2.7779 | 7.1163 | 0 | 3.0484 |  | 0.088889 | 6.6522 | 6.617 | 44.66% | 2.9553 | 3.6617 | 0 | 63.1263 | 0 |  | 0.079333 | 2.8093 | 2.7779 | 2.7779 | 175.3606 | 27.0418
| 7 | [11 empty] | 0.035556 | 6.7189 | 6.6768 | 45.91% | 3.0655 | 3.6113 | 0 | 65.6894 | 0 |  | 0.11111 | 3.4778 | 3.3463 | 3.3463 | 219.8161 | 23.3603 |  | 0.057778 | 6.6644 | 6.5961 | 46.48% | 3.0655 | 3.5305 | 0 | 65.6894 | 0 |  | 0.083333 | 2.9533 | 2.8547 | 2.8547 | 187.5249 | 27.3828 |  | 0.035556 | 6.7189 | 6.6768 | 45.91% | 3.0655 | 3.6113 | 0 | 65.6894 | 0 |  | 0.11111 | 3.4778 | 3.3463 | 3.3463 | 219.8161 | 23.3603 | 0.079333 | 2.8093 | 2.7155 | 7.1163 | 0 | 3.1186 |  | 0.088889 | 6.6522 | 6.547 | 46.82% | 3.0655 | 3.4815 | 0 | 65.6894 | 0 |  | 0.079333 | 2.8093 | 2.7155 | 2.7155 | 178.3766 | 28.7872
| 8 | [11 empty] | 0.035556 | 6.7189 | 6.681 | 45.64% | 3.0492 | 3.6317 | 0 | 65.3097 | 0 |  | 0.11111 | 3.4778 | 3.3593 | 3.3593 | 219.3921 | 23.1356 |  | 0.057778 | 6.6644 | 6.6028 | 46.18% | 3.0492 | 3.5536 | 0 | 65.3097 | 0 |  | 0.083333 | 2.9533 | 2.8644 | 2.8644 | 187.0759 | 27.1321 |  | 0.035556 | 6.7189 | 6.681 | 45.64% | 3.0492 | 3.6317 | 0 | 65.3097 | 0 |  | 0.11111 | 3.4778 | 3.3593 | 3.3593 | 219.3921 | 23.1356 | 0.079333 | 2.8093 | 2.7247 | 7.1163 | 0 | 3.108 |  | 0.088889 | 6.6522 | 6.5574 | 46.5% | 3.0492 | 3.5082 | 0 | 65.3097 | 0 |  | 0.079333 | 2.8093 | 2.7247 | 2.7247 | 177.95 | 28.5236
| 9 | [11 empty] | 0.035556 | 6.7189 | 6.6488 | 47.76% | 3.1758 | 3.4731 | 0 | 68.2524 | 0 |  | 0.11111 | 3.4778 | 3.2588 | 3.2588 | 222.4206 | 24.9234 |  | 0.057778 | 6.6644 | 6.5506 | 48.48% | 3.1758 | 3.3748 | 0 | 68.2524 | 0 |  | 0.083333 | 2.9533 | 2.7891 | 2.7891 | 190.3626 | 29.1207 |  | 0.035556 | 6.7189 | 6.6488 | 47.76% | 3.1758 | 3.4731 | 0 | 68.2524 | 0 |  | 0.11111 | 3.4778 | 3.2588 | 3.2588 | 222.4206 | 24.9234 | 0.079333 | 2.8093 | 2.653 | 7.1163 | 0 | 3.192 |  | 0.088889 | 6.6522 | 6.477 | 49.03% | 3.1758 | 3.3013 | 0 | 68.2524 | 0 |  | 0.079333 | 2.8093 | 2.653 | 2.653 | 181.0723 | 30.6148
| 10 | [11 empty] | 0.035556 | 6.7189 | 6.6475 | 47.85% | 3.181 | 3.4665 | 0 | 68.3744 | 0 |  | 0.11111 | 3.4778 | 3.2546 | 3.2546 | 222.5335 | 25 |  | 0.057778 | 6.6644 | 6.5484 | 48.58% | 3.181 | 3.3674 | 0 | 68.3744 | 0 |  | 0.083333 | 2.9533 | 2.786 | 2.786 | 190.4893 | 29.2055 |  | 0.035556 | 6.7189 | 6.6475 | 47.85% | 3.181 | 3.4665 | 0 | 68.3744 | 0 |  | 0.11111 | 3.4778 | 3.2546 | 3.2546 | 222.5335 | 25 | 0.079333 | 2.8093 | 2.65 | 7.1163 | 0 | 3.1956 |  | 0.088889 | 6.6522 | 6.4737 | 49.14% | 3.181 | 3.2927 | 0 | 68.3744 | 0 |  | 0.079333 | 2.8093 | 2.65 | 2.65 | 181.1926 | 30.7039
| 11 | [11 empty] | 0.035556 | 6.7189 | 6.6629 | 46.83% | 3.1204 | 3.5425 | 0 | 66.9641 | 0 |  | 0.11111 | 3.4778 | 3.3028 | 3.3028 | 221.1675 | 24.1274 |  | 0.057778 | 6.6644 | 6.5734 | 47.47% | 3.1204 | 3.4531 | 0 | 66.9641 | 0 |  | 0.083333 | 2.9533 | 2.8221 | 2.8221 | 188.9783 | 28.237 |  | 0.035556 | 6.7189 | 6.6629 | 46.83% | 3.1204 | 3.5425 | 0 | 66.9641 | 0 |  | 0.11111 | 3.4778 | 3.3028 | 3.3028 | 221.1675 | 24.1274 | 0.079333 | 2.8093 | 2.6844 | 7.1163 | 0 | 3.1547 |  | 0.088889 | 6.6522 | 6.5122 | 47.92% | 3.1204 | 3.3919 | 0 | 66.9641 | 0 |  | 0.079333 | 2.8093 | 2.6844 | 2.6844 | 179.7573 | 29.6855
| 12 | [11 empty] | 0.035556 | 6.7189 | 6.6638 | 46.77% | 3.1169 | 3.5469 | 0 | 66.8827 | 0 |  | 0.11111 | 3.4778 | 3.3056 | 3.3056 | 221.0846 | 24.0778 |  | 0.057778 | 6.6644 | 6.5749 | 47.41% | 3.1169 | 3.458 | 0 | 66.8827 | 0 |  | 0.083333 | 2.9533 | 2.8242 | 2.8242 | 188.888 | 28.1819 |  | 0.035556 | 6.7189 | 6.6638 | 46.77% | 3.1169 | 3.5469 | 0 | 66.8827 | 0 |  | 0.11111 | 3.4778 | 3.3056 | 3.3056 | 221.0846 | 24.0778 | 0.079333 | 2.8093 | 2.6864 | 7.1163 | 0 | 3.1524 |  | 0.088889 | 6.6522 | 6.5144 | 47.85% | 3.1169 | 3.3976 | 0 | 66.8827 | 0 |  | 0.079333 | 2.8093 | 2.6864 | 2.6864 | 179.6715 | 29.6275
| 13 | [11 empty] | 0.035556 | 6.7189 | 6.6466 | 47.91% | 3.1845 | 3.4621 | 0 | 68.4558 | 0 |  | 0.11111 | 3.4778 | 3.2519 | 3.2519 | 222.6081 | 25.0511 |  | 0.057778 | 6.6644 | 6.547 | 48.64% | 3.1845 | 3.3625 | 0 | 68.4558 | 0 |  | 0.083333 | 2.9533 | 2.7839 | 2.7839 | 190.5734 | 29.2621 |  | 0.035556 | 6.7189 | 6.6466 | 47.91% | 3.1845 | 3.4621 | 0 | 68.4558 | 0 |  | 0.11111 | 3.4778 | 3.2519 | 3.2519 | 222.6081 | 25.0511 | 0.079333 | 2.8093 | 2.648 | 7.1163 | 0 | 3.198 |  | 0.088889 | 6.6522 | 6.4715 | 49.21% | 3.1845 | 3.287 | 0 | 68.4558 | 0 |  | 0.079333 | 2.8093 | 2.648 | 2.648 | 181.2725 | 30.7635
| 14 | [11 empty] | 0.035556 | 6.7189 | 6.5438 | 54.85% | 3.5892 | 2.9546 | 0 | 77.8671 | 0 |  | 0.11111 | 3.4778 | 2.9306 | 2.8753 | 223.8884 | 32.2273 |  | 0.057778 | 6.6644 | 6.3799 | 56.26% | 3.5892 | 2.7907 | 0 | 77.8671 | 0 |  | 0.083333 | 2.9533 | 2.5429 | 2.4949 | 194.2736 | 37.14 |  | 0.035556 | 6.7189 | 6.5438 | 54.85% | 3.5892 | 2.9546 | 0 | 77.8671 | 0 |  | 0.11111 | 3.4778 | 2.9306 | 2.8753 | 223.8884 | 32.2273 | 0.079333 | 2.8093 | 2.4186 | 7.1163 | 0 | 3.5013 |  | 0.088889 | 6.6522 | 6.2144 | 57.76% | 3.5892 | 2.6252 | 0 | 77.8671 | 0 |  | 0.079333 | 2.8093 | 2.4186 | 2.373 | 184.7773 | 39.0487
| 15 | [11 empty] | 0.1625 | 7.6075 | 5.9574 | 72.53% | 4.321 | 1.6364 | 0 | 94.8861 | 0 |  | 0.04875 | 3.0413 | 2.5462 | 2.2099 | 209.6926 | 51.0939 |  | 0.165 | 7.185 | 5.5096 | 78.43% | 4.321 | 1.1885 | 0 | 94.8861 | 0 |  | 0.03925 | 2.5288 | 2.1302 | 1.8489 | 175.4304 | 61.0728 |  | 0.17 | 7.45 | 5.7238 | 75.49% | 4.321 | 1.4028 | 0 | 94.8861 | 0 |  | 0.11111 | 2.6588 | 1.5305 | 1.3284 | 126.0436 | 85.0025 | 0.03925 | 2.5288 | 2.1302 | 6.0698 | 1.0465 | 4.6361 |  | 0.0825 | 4.4075 | 3.5698 | 100% | 4.321 | -0.75126 | 0.17386 | 94.7123 | 0 |  | 0.0225 | 1.8975 | 1.669 | 1.2282 | 116.3214 | 91.7699
| 16 | [11 empty] | 0.1625 | 7.6075 | 5.692 | 79.93% | 4.5496 | 1.1424 | 0 | 100.202 | 0 |  | 0.04875 | 3.0413 | 2.4666 | 2.1408 | 214.5156 | 55.6982 |  | 0.165 | 7.185 | 5.2401 | 86.82% | 4.5496 | 0.69043 | 0 | 100.202 | 0 |  | 0.03925 | 2.5288 | 2.0661 | 1.5203 | 152.3403 | 78.4306 |  | 0.17 | 7.45 | 5.4461 | 83.54% | 4.5496 | 0.89649 | 0 | 100.202 | 0 |  | 0.11111 | 2.6588 | 1.349 | 0.99268 | 99.4687 | 120.1196 | 0.03925 | 2.5288 | 2.0661 | 6.0698 | 1.0465 | 4.7413 |  | 0.0825 | 4.4075 | 3.435 | 100% | 4.5496 | -1.1146 | 0.24499 | 99.9571 | 0 |  | 0.0225 | 1.8975 | 1.6323 | 1.2011 | 120.0597 | 99.0323
| 17 | [11 empty] | 0.035556 | 6.7189 | 6.5036 | 57.62% | 3.7472 | 2.7564 | 0 | 81.5421 | 0 |  | 0.11111 | 3.4778 | 2.8051 | 2.7522 | 224.4175 | 35.2577 |  | 0.057778 | 6.6644 | 6.3146 | 59.34% | 3.7472 | 2.5674 | 0 | 81.5421 | 0 |  | 0.083333 | 2.9533 | 2.4488 | 2.4026 | 195.9144 | 40.3873 |  | 0.035556 | 6.7189 | 6.5036 | 57.62% | 3.7472 | 2.7564 | 0 | 81.5421 | 0 |  | 0.11111 | 3.4778 | 2.8051 | 2.7522 | 224.4175 | 35.2577 | 0.079333 | 2.8093 | 2.329 | 7.1163 | 0 | 3.636 |  | 0.088889 | 6.6522 | 6.1141 | 61.29% | 3.7472 | 2.3668 | 0 | 81.5421 | 0 |  | 0.079333 | 2.8093 | 2.329 | 2.0214 | 164.8315 | 48.0033
| 18 | [11 empty] | 0.035556 | 6.7189 | 6.6613 | 46.94% | 3.1268 | 3.5345 | 0 | 67.1133 | 0 |  | 0.11111 | 3.4778 | 3.2977 | 3.2977 | 221.3184 | 24.2184 |  | 0.057778 | 6.6644 | 6.5708 | 47.59% | 3.1268 | 3.444 | 0 | 67.1133 | 0 |  | 0.083333 | 2.9533 | 2.8183 | 2.8183 | 189.1429 | 28.3383 |  | 0.035556 | 6.7189 | 6.6613 | 46.94% | 3.1268 | 3.5345 | 0 | 67.1133 | 0 |  | 0.11111 | 3.4778 | 3.2977 | 3.2977 | 221.3184 | 24.2184 | 0.079333 | 2.8093 | 2.6807 | 7.1163 | 0 | 3.159 |  | 0.088889 | 6.6522 | 6.5081 | 48.04% | 3.1268 | 3.3814 | 0 | 67.1133 | 0 |  | 0.079333 | 2.8093 | 2.6807 | 2.6807 | 179.9137 | 29.792
| 19 | [11 empty] | 0.035556 | 6.7189 | 6.6179 | 49.83% | 3.2976 | 3.3202 | 0 | 71.0866 | 0 |  | 0.11111 | 3.4778 | 3.162 | 3.162 | 224.7786 | 26.7527 |  | 0.057778 | 6.6644 | 6.5003 | 50.73% | 3.2976 | 3.2026 | 0 | 71.0866 | 0 |  | 0.083333 | 2.9533 | 2.7165 | 2.6653 | 189.4653 | 31.739 |  | 0.035556 | 6.7189 | 6.6179 | 49.83% | 3.2976 | 3.3202 | 0 | 71.0866 | 0 |  | 0.11111 | 3.4778 | 3.162 | 3.162 | 224.7786 | 26.7527 | 0.079333 | 2.8093 | 2.5839 | 7.1163 | 0 | 3.2774 |  | 0.088889 | 6.6522 | 6.3996 | 51.53% | 3.2976 | 3.102 | 0 | 71.0866 | 0 |  | 0.079333 | 2.8093 | 2.5839 | 2.5351 | 180.2147 | 33.3682
| 20 | [11 empty] | 0.035556 | 6.7189 | 6.6389 | 48.42% | 3.2148 | 3.4241 | 0 | 69.161 | 0 |  | 0.11111 | 3.4778 | 3.2278 | 3.2278 | 223.2363 | 25.4979 |  | 0.057778 | 6.6644 | 6.5344 | 49.2% | 3.2148 | 3.3196 | 0 | 69.161 | 0 |  | 0.083333 | 2.9533 | 2.7658 | 2.7658 | 191.2877 | 29.7565 |  | 0.035556 | 6.7189 | 6.6389 | 48.42% | 3.2148 | 3.4241 | 0 | 69.161 | 0 |  | 0.11111 | 3.4778 | 3.2278 | 3.2278 | 223.2363 | 25.4979 | 0.079333 | 2.8093 | 2.6308 | 7.1163 | 0 | 3.2189 |  | 0.088889 | 6.6522 | 6.4522 | 49.83% | 3.2148 | 3.2374 | 0 | 69.161 | 0 |  | 0.079333 | 2.8093 | 2.6308 | 2.6308 | 181.951 | 31.2835
| 21 | [11 empty] | 0.035556 | 6.7189 | 6.5971 | 51.22% | 3.3793 | 3.2178 | 0 | 72.9852 | 0 |  | 0.11111 | 3.4778 | 3.0972 | 3.0388 | 221.7862 | 28.5813 |  | 0.057778 | 6.6644 | 6.4666 | 52.26% | 3.3793 | 3.0873 | 0 | 72.9852 | 0 |  | 0.083333 | 2.9533 | 2.6679 | 2.6176 | 191.0444 | 33.1804 |  | 0.035556 | 6.7189 | 6.5971 | 51.22% | 3.3793 | 3.2178 | 0 | 72.9852 | 0 |  | 0.11111 | 3.4778 | 3.0972 | 3.0388 | 221.7862 | 28.5813 | 0.079333 | 2.8093 | 2.5376 | 7.1163 | 0 | 3.3371 |  | 0.088889 | 6.6522 | 6.3478 | 53.24% | 3.3793 | 2.9685 | 0 | 72.9852 | 0 |  | 0.079333 | 2.8093 | 2.5376 | 2.4897 | 181.7139 | 34.8841
| 22 | [11 empty] | 0.1625 | 7.6075 | 6.0685 | 69.63% | 4.2254 | 1.8431 | 0 | 92.6621 | 0 |  | 0.04875 | 3.0413 | 2.5795 | 2.2389 | 207.4568 | 49.252 |  | 0.165 | 7.185 | 5.6223 | 75.15% | 4.2254 | 1.3969 | 0 | 92.6621 | 0 |  | 0.03925 | 2.5288 | 2.157 | 1.8721 | 173.4756 | 58.8997 |  | 0.17 | 7.45 | 5.84 | 72.35% | 4.2254 | 1.6146 | 0 | 92.6621 | 0 |  | 0.11111 | 2.6588 | 1.6064 | 1.3943 | 129.1955 | 79.0868 | 0.03925 | 2.5288 | 2.157 | 7.1163 | 0 | 3.926 |  | 0.0825 | 4.4075 | 3.6262 | 100% | 4.2254 | -0.59925 | 0.14182 | 92.5203 | 0 |  | 0.0225 | 1.8975 | 1.6844 | 1.2395 | 114.6761 | 88.8277
| 23 | [11 empty] | 0.035556 | 6.7189 | 6.5456 | 54.73% | 3.5822 | 2.9634 | 0 | 77.7044 | 0 |  | 0.11111 | 3.4778 | 2.9361 | 2.8807 | 223.844 | 32.0991 |  | 0.057778 | 6.6644 | 6.3828 | 56.12% | 3.5822 | 2.8006 | 0 | 77.7044 | 0 |  | 0.083333 | 2.9533 | 2.5471 | 2.499 | 194.1852 | 37.0017 |  | 0.035556 | 6.7189 | 6.5456 | 54.73% | 3.5822 | 2.9634 | 0 | 77.7044 | 0 |  | 0.11111 | 3.4778 | 2.9361 | 2.8807 | 223.844 | 32.0991 | 0.079333 | 2.8093 | 2.4226 | 7.1163 | 0 | 3.4956 |  | 0.088889 | 6.6522 | 6.2189 | 57.6% | 3.5822 | 2.6367 | 0 | 77.7044 | 0 |  | 0.079333 | 2.8093 | 2.4226 | 2.3769 | 184.6936 | 38.9033
| 24 | [11 empty] | 0.035556 | 6.7189 | 6.6393 | 48.39% | 3.2131 | 3.4263 | 0 | 69.1203 | 0 |  | 0.11111 | 3.4778 | 3.2292 | 3.2292 | 223.2009 | 25.4719 |  | 0.057778 | 6.6644 | 6.5352 | 49.17% | 3.2131 | 3.3221 | 0 | 69.1203 | 0 |  | 0.083333 | 2.9533 | 2.7669 | 2.7669 | 191.2472 | 29.7278 |  | 0.035556 | 6.7189 | 6.6393 | 48.39% | 3.2131 | 3.4263 | 0 | 69.1203 | 0 |  | 0.11111 | 3.4778 | 3.2292 | 3.2292 | 223.2009 | 25.4719 | 0.079333 | 2.8093 | 2.6318 | 7.1163 | 0 | 3.2177 |  | 0.088889 | 6.6522 | 6.4533 | 49.79% | 3.2131 | 3.2403 | 0 | 69.1203 | 0 |  | 0.079333 | 2.8093 | 2.6318 | 2.6318 | 181.9125 | 31.2533
| 25 | [11 empty] | 0.035556 | 6.7189 | 6.5466 | 54.66% | 3.5781 | 2.9685 | 0 | 77.6095 | 0 |  | 0.11111 | 3.4778 | 2.9394 | 2.8839 | 223.8173 | 32.0245 |  | 0.057778 | 6.6644 | 6.3845 | 56.04% | 3.5781 | 2.8063 | 0 | 77.6095 | 0 |  | 0.083333 | 2.9533 | 2.5495 | 2.5014 | 194.1331 | 36.9213 |  | 0.035556 | 6.7189 | 6.5466 | 54.66% | 3.5781 | 2.9685 | 0 | 77.6095 | 0 |  | 0.11111 | 3.4778 | 2.9394 | 2.8839 | 223.8173 | 32.0245 | 0.079333 | 2.8093 | 2.4249 | 7.1163 | 0 | 3.4923 |  | 0.088889 | 6.6522 | 6.2215 | 57.51% | 3.5781 | 2.6434 | 0 | 77.6095 | 0 |  | 0.079333 | 2.8093 | 2.4249 | 2.3791 | 184.6441 | 38.8187
| 26 | [11 empty] | 0.035556 | 6.7189 | 6.6041 | 50.75% | 3.3519 | 3.2522 | 0 | 72.3478 | 0 |  | 0.11111 | 3.4778 | 3.119 | 3.0601 | 221.3939 | 28.134 |  | 0.057778 | 6.6644 | 6.4779 | 51.74% | 3.3519 | 3.126 | 0 | 72.3478 | 0 |  | 0.083333 | 2.9533 | 2.6842 | 2.6336 | 190.5345 | 32.6907 |  | 0.035556 | 6.7189 | 6.6041 | 50.75% | 3.3519 | 3.2522 | 0 | 72.3478 | 0 |  | 0.11111 | 3.4778 | 3.119 | 3.0601 | 221.3939 | 28.134 | 0.079333 | 2.8093 | 2.5532 | 7.1163 | 0 | 3.3168 |  | 0.088889 | 6.6522 | 6.3652 | 52.66% | 3.3519 | 3.0133 | 0 | 72.3478 | 0 |  | 0.079333 | 2.8093 | 2.5532 | 2.505 | 181.2298 | 34.3691
| 27 | [11 empty] | 0.035556 | 6.7189 | 6.7709 | 39.81% | 2.6952 | 4.0756 | 0 | 57.0781 | 0 |  | 0.11111 | 3.4778 | 3.6403 | 3.5029 | 199.9395 | 19.3905 |  | 0.057778 | 6.6644 | 6.7489 | 39.94% | 2.6952 | 4.0537 | 0 | 57.0781 | 0 |  | 0.083333 | 2.9533 | 3.0752 | 2.9592 | 168.9035 | 22.9535 |  | 0.035556 | 6.7189 | 6.7709 | 39.81% | 2.6952 | 4.0756 | 0 | 57.0781 | 0 |  | 0.11111 | 3.4778 | 3.6403 | 3.5029 | 199.9395 | 19.3905 | 0.079333 | 2.8093 | 2.9254 | 7.1163 | 0 | 2.8948 |  | 0.088889 | 6.6522 | 6.7822 | 39.74% | 2.6952 | 4.087 | 0 | 57.0781 | 0 |  | 0.079333 | 2.8093 | 2.9254 | 2.815 | 160.6731 | 24.1292
| 28 | [11 empty] | 0.242 | 6.306 | 7.1157 | 34.17% | 2.4317 | 4.684 | 0 | 50.9486 | 0 |  | 0.24 | 3.22 | 4.023 | 3.8712 | 197.2316 | 15.6616 |  | 0.318 | 6.144 | 7.208 | 33.74% | 2.4317 | 4.7763 | 0 | 50.9486 | 0 |  | 0.122 | 2.876 | 3.2842 | 3.1603 | 161.0108 | 19.1848 |  | 0.242 | 6.306 | 7.1157 | 34.17% | 2.4317 | 4.684 | 0 | 50.9486 | 0 |  | 0.11111 | 3.22 | 3.5918 | 3.4562 | 176.0896 | 17.5419 | 0.1052 | 2.7576 | 3.1096 | 7.1163 | 0 | 2.7233 |  | 0.31 | 6.21 | 7.2472 | 33.55% | 2.4317 | 4.8155 | 0 | 50.9486 | 0 |  | 0.1052 | 2.7576 | 3.1096 | 2.9922 | 152.4503 | 20.262
III | 1 | [11 empty] | 0.73667 | 2.8433 | 8.93 | 19.52% | 1.7436 | 7.1865 | 0 | 34.9466 | 0 |  | 0.063333 | 4.4567 | 4.98 | 4.792 | 167.4655 | 8.6783 |  | 0.53333 | 4.6367 | 9.0433 | 19.28% | 1.7436 | 7.2998 | 0 | 34.9466 | 0 |  | 0.10667 | 2.9833 | 3.8647 | 3.7188 | 129.9606 | 11.1827 |  | 0.73667 | 2.8433 | 8.93 | 19.52% | 1.7436 | 7.1865 | 0 | 34.9466 | 0 |  | 0.11111 | 4.4567 | 5.3747 | 5.1719 | 180.7406 | 8.0409 | 0.1 | 2.794 | 3.6202 | 7.1163 | 0 | 2.3392 |  | 0.53333 | 4.6367 | 9.0433 | 19.28% | 1.7436 | 7.2998 | 0 | 34.9466 | 0 |  | 0.10667 | 2.9833 | 3.8647 | 3.7188 | 129.9606 | 11.1827
| 2 | [11 empty] | 0.242 | 6.306 | 7.1792 | 33.36% | 2.3949 | 4.7843 | 0 | 50.0942 | 0 |  | 0.24 | 3.22 | 4.086 | 3.9318 | 196.9611 | 15.1615 |  | 0.318 | 6.144 | 7.2915 | 32.85% | 2.3949 | 4.8965 | 0 | 50.0942 | 0 |  | 0.122 | 2.876 | 3.3162 | 3.1911 | 159.8546 | 18.6809 |  | 0.242 | 6.306 | 7.1792 | 33.36% | 2.3949 | 4.7843 | 0 | 50.0942 | 0 |  | 0.11111 | 3.22 | 3.6209 | 3.4843 | 174.5427 | 17.1089 | 0.1052 | 2.7576 | 3.1372 | 7.1163 | 0 | 2.6993 |  | 0.31 | 6.21 | 7.3286 | 32.68% | 2.3949 | 4.9337 | 0 | 50.0942 | 0 |  | 0.1052 | 2.7576 | 3.1372 | 3.0188 | 151.2251 | 19.7469
| 3 | [11 empty] | 0.242 | 6.306 | 7.4807 | 29.68% | 2.2206 | 5.2601 | 0 | 46.0395 | 0 |  | 0.24 | 3.22 | 4.385 | 4.2195 | 194.265 | 12.9842 |  | 0.318 | 6.144 | 7.6876 | 28.89% | 2.2206 | 5.4671 | 0 | 46.0395 | 0 |  | 0.122 | 2.876 | 3.4682 | 3.3373 | 153.6492 | 16.4164 |  | 0.242 | 6.306 | 7.4807 | 29.68% | 2.2206 | 5.2601 | 0 | 46.0395 | 0 |  | 0.11111 | 3.22 | 3.7594 | 3.6175 | 166.5475 | 15.145 | 0.1052 | 2.7576 | 3.2683 | 7.1163 | 0 | 2.5911 |  | 0.31 | 6.21 | 7.7148 | 28.78% | 2.2206 | 5.4942 | 0 | 46.0395 | 0 |  | 0.1052 | 2.7576 | 3.2683 | 3.1449 | 144.7909 | 17.4208
| 4 | [11 empty] | 0.242 | 6.306 | 7.8961 | 25.08% | 1.9803 | 5.9158 | 0 | 40.4524 | 0 |  | 0.24 | 3.22 | 4.797 | 4.616 | 186.7275 | 10.4286 |  | 0.318 | 6.144 | 8.2335 | 24.05% | 1.9803 | 6.2532 | 0 | 40.4524 | 0 |  | 0.122 | 2.876 | 3.6776 | 3.5389 | 143.1555 | 13.6028 |  | 0.242 | 6.306 | 7.8961 | 25.08% | 1.9803 | 5.9158 | 0 | 40.4524 | 0 |  | 0.11111 | 3.22 | 3.9501 | 3.801 | 153.7608 | 12.6645 | 0.1052 | 2.7576 | 3.4489 | 7.1163 | 0 | 2.4554 |  | 0.31 | 6.21 | 8.247 | 24.01% | 1.9803 | 6.2666 | 0 | 40.4524 | 0 |  | 0.1052 | 2.7576 | 3.4489 | 3.3187 | 134.2496 | 14.5052
| 5 | [11 empty] | 0.242 | 6.306 | 6.8142 | 38.24% | 2.606 | 4.2082 | 0 | 55.0033 | 0 |  | 0.24 | 3.22 | 3.724 | 3.5835 | 197.1028 | 18.2655 |  | 0.318 | 6.144 | 6.8118 | 38.26% | 2.606 | 4.2058 | 0 | 55.0033 | 0 |  | 0.122 | 2.876 | 3.1322 | 3.014 | 165.7802 | 21.7166 |  | 0.242 | 6.306 | 6.8142 | 38.24% | 2.606 | 4.2082 | 0 | 55.0033 | 0 |  | 0.11111 | 3.22 | 3.4533 | 3.323 | 182.7771 | 19.6971 | 0.1052 | 2.7576 | 2.9785 | 7.1163 | 0 | 2.8431 |  | 0.31 | 6.21 | 6.861 | 37.98% | 2.606 | 4.255 | 0 | 55.0033 | 0 |  | 0.1052 | 2.7576 | 2.9785 | 2.8661 | 157.6463 | 22.8371
| 6 | [11 empty] | 0.242 | 6.306 | 7.1661 | 33.53% | 2.4025 | 4.7636 | 0 | 50.2705 | 0 |  | 0.24 | 3.22 | 4.073 | 3.9193 | 197.0254 | 15.2634 |  | 0.318 | 6.144 | 7.2742 | 33.03% | 2.4025 | 4.8717 | 0 | 50.2705 | 0 |  | 0.122 | 2.876 | 3.3096 | 3.1847 | 160.0975 | 18.7841 |  | 0.242 | 6.306 | 7.1661 | 33.53% | 2.4025 | 4.7636 | 0 | 50.2705 | 0 |  | 0.11111 | 3.22 | 3.6149 | 3.4785 | 174.8659 | 17.1976 | 0.1052 | 2.7576 | 3.1315 | 7.1163 | 0 | 2.7043 |  | 0.31 | 6.21 | 7.3118 | 32.86% | 2.4025 | 4.9093 | 0 | 50.2705 | 0 |  | 0.1052 | 2.7576 | 3.1315 | 3.0133 | 151.4816 | 19.8524
| 7 | [11 empty] | 0.242 | 6.306 | 7.3153 | 31.66% | 2.3162 | 4.9991 | 0 | 48.2635 | 0 |  | 0.24 | 3.22 | 4.221 | 4.0617 | 196.0327 | 14.1402 |  | 0.318 | 6.144 | 7.4703 | 31.01% | 2.3162 | 5.1541 | 0 | 48.2635 | 0 |  | 0.122 | 2.876 | 3.3848 | 3.2571 | 157.1997 | 17.6333 |  | 0.242 | 6.306 | 7.3153 | 31.66% | 2.3162 | 4.9991 | 0 | 48.2635 | 0 |  | 0.11111 | 3.22 | 3.6834 | 3.5444 | 171.0666 | 16.2039 | 0.1052 | 2.7576 | 3.1964 | 7.1163 | 0 | 2.6494 |  | 0.31 | 6.21 | 7.503 | 30.87% | 2.3162 | 5.1868 | 0 | 48.2635 | 0 |  | 0.1052 | 2.7576 | 3.1964 | 3.0758 | 148.4467 | 18.673
| 8 | [11 empty] | 0.242 | 6.306 | 7.2195 | 32.85% | 2.3716 | 4.8479 | 0 | 49.5518 | 0 |  | 0.24 | 3.22 | 4.126 | 3.9703 | 196.7356 | 14.8519 |  | 0.318 | 6.144 | 7.3445 | 32.29% | 2.3716 | 4.9728 | 0 | 49.5518 | 0 |  | 0.122 | 2.876 | 3.3365 | 3.2106 | 159.0931 | 18.366 |  | 0.242 | 6.306 | 7.2195 | 32.85% | 2.3716 | 4.8479 | 0 | 49.5518 | 0 |  | 0.11111 | 3.22 | 3.6394 | 3.5021 | 173.5357 | 16.8375 | 0.1052 | 2.7576 | 3.1547 | 7.1163 | 0 | 2.6843 |  | 0.31 | 6.21 | 7.3803 | 32.13% | 2.3716 | 5.0086 | 0 | 49.5518 | 0 |  | 0.1052 | 2.7576 | 3.1547 | 3.0357 | 150.4236 | 19.4245
| 9 | [11 empty] | 0.242 | 6.306 | 7.3059 | 31.78% | 2.3216 | 4.9843 | 0 | 48.3899 | 0 |  | 0.24 | 3.22 | 4.2117 | 4.0527 | 196.1121 | 14.2086 |  | 0.318 | 6.144 | 7.458 | 31.13% | 2.3216 | 5.1363 | 0 | 48.3899 | 0 |  | 0.122 | 2.876 | 3.3801 | 3.2526 | 157.3907 | 17.7042 |  | 0.242 | 6.306 | 7.3059 | 31.78% | 2.3216 | 4.9843 | 0 | 48.3899 | 0 |  | 0.11111 | 3.22 | 3.6791 | 3.5403 | 171.3136 | 16.2654 | 0.1052 | 2.7576 | 3.1923 | 7.1163 | 0 | 2.6528 |  | 0.31 | 6.21 | 7.4909 | 30.99% | 2.3216 | 5.1693 | 0 | 48.3899 | 0 |  | 0.1052 | 2.7576 | 3.1923 | 3.0718 | 148.6452 | 18.7459
| 10 | [11 empty] | 0.242 | 6.306 | 7.1147 | 34.19% | 2.4323 | 4.6824 | 0 | 50.9621 | 0 |  | 0.24 | 3.22 | 4.022 | 3.8702 | 197.235 | 15.6696 |  | 0.318 | 6.144 | 7.2066 | 33.75% | 2.4323 | 4.7744 | 0 | 50.9621 | 0 |  | 0.122 | 2.876 | 3.2837 | 3.1598 | 161.0287 | 19.1928 |  | 0.242 | 6.306 | 7.1147 | 34.19% | 2.4323 | 4.6824 | 0 | 50.9621 | 0 |  | 0.11111 | 3.22 | 3.5913 | 3.4558 | 176.1137 | 17.5489 | 0.1052 | 2.7576 | 3.1091 | 7.1163 | 0 | 2.7237 |  | 0.31 | 6.21 | 7.2459 | 33.57% | 2.4323 | 4.8137 | 0 | 50.9621 | 0 |  | 0.1052 | 2.7576 | 3.1091 | 2.9918 | 152.4694 | 20.2703
| 11 | [11 empty] | 0.035556 | 6.7189 | 6.7786 | 39.31% | 2.6649 | 4.1137 | 0 | 56.373 | 0 |  | 0.11111 | 3.4778 | 3.6644 | 3.5261 | 198.7753 | 19.0251 |  | 0.057778 | 6.6644 | 6.7615 | 39.41% | 2.6649 | 4.0965 | 0 | 56.373 | 0 |  | 0.083333 | 2.9533 | 3.0933 | 2.9765 | 167.7962 | 22.5375 |  | 0.035556 | 6.7189 | 6.7786 | 39.31% | 2.6649 | 4.1137 | 0 | 56.373 | 0 |  | 0.11111 | 3.4778 | 3.6644 | 3.5261 | 198.7753 | 19.0251 | 0.079333 | 2.8093 | 2.9425 | 7.1163 | 0 | 2.8779 |  | 0.088889 | 6.6522 | 6.8015 | 39.18% | 2.6649 | 4.1366 | 0 | 56.373 | 0 |  | 0.079333 | 2.8093 | 2.9425 | 2.8315 | 159.6205 | 23.6919
| 12 | [11 empty] | 0.242 | 6.306 | 6.8747 | 37.4% | 2.571 | 4.3037 | 0 | 54.1897 | 0 |  | 0.24 | 3.22 | 3.784 | 3.6412 | 197.3158 | 17.71 |  | 0.318 | 6.144 | 6.8913 | 37.31% | 2.571 | 4.3203 | 0 | 54.1897 | 0 |  | 0.122 | 2.876 | 3.1627 | 3.0434 | 164.9183 | 21.189 |  | 0.242 | 6.306 | 6.8747 | 37.4% | 2.571 | 4.3037 | 0 | 54.1897 | 0 |  | 0.11111 | 3.22 | 3.4811 | 3.3497 | 181.5217 | 19.2509 | 0.1052 | 2.7576 | 3.0048 | 7.1163 | 0 | 2.8183 |  | 0.31 | 6.21 | 6.9385 | 37.05% | 2.571 | 4.3675 | 0 | 54.1897 | 0 |  | 0.1052 | 2.7576 | 3.0048 | 2.8914 | 156.6856 | 22.3023
| 13 | [11 empty] | 0.035556 | 6.7189 | 6.6901 | 45.04% | 3.0131 | 3.6771 | 0 | 64.4689 | 0 |  | 0.11111 | 3.4778 | 3.388 | 3.388 | 218.4182 | 22.6443 |  | 0.057778 | 6.6644 | 6.6177 | 45.53% | 3.0131 | 3.6047 | 0 | 64.4689 | 0 |  | 0.083333 | 2.9533 | 2.886 | 2.886 | 186.0554 | 26.5831 |  | 0.035556 | 6.7189 | 6.6901 | 45.04% | 3.0131 | 3.6771 | 0 | 64.4689 | 0 |  | 0.11111 | 3.4778 | 3.388 | 3.388 | 218.4182 | 22.6443 | 0.079333 | 2.8093 | 2.7452 | 7.1163 | 0 | 3.0848 |  | 0.088889 | 6.6522 | 6.5804 | 45.79% | 3.0131 | 3.5673 | 0 | 64.4689 | 0 |  | 0.079333 | 2.8093 | 2.7452 | 2.7452 | 176.9803 | 27.9462
| 14 | [11 empty] | 0.035556 | 6.7189 | 6.5696 | 53.09% | 3.4877 | 3.0818 | 0 | 75.5075 | 0 |  | 0.11111 | 3.4778 | 3.0111 | 2.9543 | 223.0717 | 30.4147 |  | 0.057778 | 6.6644 | 6.4218 | 54.31% | 3.4877 | 2.934 | 0 | 75.5075 | 0 |  | 0.083333 | 2.9533 | 2.6033 | 2.5542 | 192.8623 | 35.1787 |  | 0.035556 | 6.7189 | 6.5696 | 53.09% | 3.4877 | 3.0818 | 0 | 75.5075 | 0 |  | 0.11111 | 3.4778 | 3.0111 | 2.9543 | 223.0717 | 30.4147 | 0.079333 | 2.8093 | 2.4761 | 7.1163 | 0 | 3.42 |  | 0.088889 | 6.6522 | 6.2789 | 55.55% | 3.4877 | 2.7912 | 0 | 75.5075 | 0 |  | 0.079333 | 2.8093 | 2.4761 | 2.4294 | 183.439 | 36.9859
| 15 | [11 empty] | 0.035556 | 6.7189 | 6.7088 | 43.82% | 2.9396 | 3.7692 | 0 | 62.7602 | 0 |  | 0.11111 | 3.4778 | 3.4463 | 3.4463 | 216.2902 | 21.671 |  | 0.057778 | 6.6644 | 6.6481 | 44.22% | 2.9396 | 3.7085 | 0 | 62.7602 | 0 |  | 0.083333 | 2.9533 | 2.9297 | 2.9297 | 183.8699 | 25.4921 |  | 0.035556 | 6.7189 | 6.7088 | 43.82% | 2.9396 | 3.7692 | 0 | 62.7602 | 0 |  | 0.11111 | 3.4778 | 3.4463 | 3.4463 | 216.2902 | 21.671 | 0.079333 | 2.8093 | 2.7869 | 7.1163 | 0 | 3.0387 |  | 0.088889 | 6.6522 | 6.627 | 44.36% | 2.9396 | 3.6875 | 0 | 62.7602 | 0 |  | 0.079333 | 2.8093 | 2.7869 | 2.7869 | 174.9036 | 26.7989
| 16 | [11 empty] | 0.242 | 6.306 | 6.8828 | 37.29% | 2.5664 | 4.3164 | 0 | 54.0812 | 0 |  | 0.24 | 3.22 | 3.792 | 3.6489 | 197.3371 | 17.6372 |  | 0.318 | 6.144 | 6.9019 | 37.18% | 2.5664 | 4.3355 | 0 | 54.0812 | 0 |  | 0.122 | 2.876 | 3.1668 | 3.0473 | 164.7997 | 21.1195 |  | 0.242 | 6.306 | 6.8828 | 37.29% | 2.5664 | 4.3164 | 0 | 54.0812 | 0 |  | 0.11111 | 3.22 | 3.4848 | 3.3533 | 181.3511 | 19.1919 | 0.1052 | 2.7576 | 3.0083 | 7.1163 | 0 | 2.815 |  | 0.31 | 6.21 | 6.9488 | 36.93% | 2.5664 | 4.3825 | 0 | 54.0812 | 0 |  | 0.1052 | 2.7576 | 3.0083 | 2.8948 | 156.5544 | 22.2318
| 17 | [11 empty] | 0.242 | 6.306 | 7.2932 | 31.93% | 2.329 | 4.9641 | 0 | 48.5619 | 0 |  | 0.24 | 3.22 | 4.199 | 4.0405 | 196.2165 | 14.3022 |  | 0.318 | 6.144 | 7.4412 | 31.3% | 2.329 | 5.1121 | 0 | 48.5619 | 0 |  | 0.122 | 2.876 | 3.3737 | 3.2464 | 157.6488 | 17.8011 |  | 0.242 | 6.306 | 7.2932 | 31.93% | 2.329 | 4.9641 | 0 | 48.5619 | 0 |  | 0.11111 | 3.22 | 3.6732 | 3.5346 | 171.6481 | 16.3493 | 0.1052 | 2.7576 | 3.1867 | 7.1163 | 0 | 2.6574 |  | 0.31 | 6.21 | 7.4745 | 31.16% | 2.329 | 5.1455 | 0 | 48.5619 | 0 |  | 0.1052 | 2.7576 | 3.1867 | 3.0665 | 148.9137 | 18.8453
| 18 | [11 empty] | 0.73667 | 2.8433 | 8.9638 | 19.38% | 1.7371 | 7.2267 | 0 | 34.7975 | 0 |  | 0.063333 | 4.4567 | 4.9829 | 4.7948 | 166.8479 | 8.6362 |  | 0.53333 | 4.6367 | 9.0678 | 19.16% | 1.7371 | 7.3306 | 0 | 34.7975 | 0 |  | 0.10667 | 2.9833 | 3.8696 | 3.7235 | 129.5696 | 11.1209 |  | 0.73667 | 2.8433 | 8.9638 | 19.38% | 1.7371 | 7.2267 | 0 | 34.7975 | 0 |  | 0.11111 | 4.4567 | 5.3798 | 5.1768 | 180.1396 | 7.9989 | 0.1 | 2.794 | 3.6248 | 7.1163 | 0 | 2.3362 |  | 0.53333 | 4.6367 | 9.0678 | 19.16% | 1.7371 | 7.3306 | 0 | 34.7975 | 0 |  | 0.10667 | 2.9833 | 3.8696 | 3.7235 | 129.5696 | 11.1209
| 19 | [11 empty] | 0.242 | 6.306 | 7.8931 | 25.11% | 1.9821 | 5.911 | 0 | 40.4931 | 0 |  | 0.24 | 3.22 | 4.794 | 4.6131 | 186.7984 | 10.4456 |  | 0.318 | 6.144 | 8.2295 | 24.08% | 1.9821 | 6.2475 | 0 | 40.4931 | 0 |  | 0.122 | 2.876 | 3.6761 | 3.5374 | 143.24 | 13.6221 |  | 0.242 | 6.306 | 7.8931 | 25.11% | 1.9821 | 5.911 | 0 | 40.4931 | 0 |  | 0.11111 | 3.22 | 3.9487 | 3.7997 | 153.8614 | 12.6817 | 0.1052 | 2.7576 | 3.4475 | 7.1163 | 0 | 2.4564 |  | 0.31 | 6.21 | 8.2431 | 24.05% | 1.9821 | 6.261 | 0 | 40.4931 | 0 |  | 0.1052 | 2.7576 | 3.4475 | 3.3174 | 134.3334 | 14.5253
| 20 | [11 empty] | 0.242 | 6.306 | 7.279 | 32.11% | 2.3372 | 4.9418 | 0 | 48.7517 | 0 |  | 0.24 | 3.22 | 4.185 | 4.0271 | 196.3268 | 14.4061 |  | 0.318 | 6.144 | 7.4226 | 31.49% | 2.3372 | 5.0854 | 0 | 48.7517 | 0 |  | 0.122 | 2.876 | 3.3665 | 3.2395 | 157.9313 | 17.9085 |  | 0.242 | 6.306 | 7.279 | 32.11% | 2.3372 | 4.9418 | 0 | 48.7517 | 0 |  | 0.11111 | 3.22 | 3.6668 | 3.5284 | 172.0151 | 16.4422 | 0.1052 | 2.7576 | 3.1806 | 7.1163 | 0 | 2.6625 |  | 0.31 | 6.21 | 7.4565 | 31.34% | 2.3372 | 5.1193 | 0 | 48.7517 | 0 |  | 0.1052 | 2.7576 | 3.1806 | 3.0606 | 149.208 | 18.9555
| 21 | [11 empty] | 0.242 | 6.306 | 6.8515 | 37.72% | 2.5845 | 4.2671 | 0 | 54.5016 | 0 |  | 0.24 | 3.22 | 3.761 | 3.6191 | 197.2453 | 17.9208 |  | 0.318 | 6.144 | 6.8608 | 37.67% | 2.5845 | 4.2764 | 0 | 54.5016 | 0 |  | 0.122 | 2.876 | 3.151 | 3.0321 | 165.2543 | 21.3901 |  | 0.242 | 6.306 | 6.8515 | 37.72% | 2.5845 | 4.2671 | 0 | 54.5016 | 0 |  | 0.11111 | 3.22 | 3.4705 | 3.3395 | 182.0081 | 19.4211 | 0.1052 | 2.7576 | 2.9947 | 7.1163 | 0 | 2.8278 |  | 0.31 | 6.21 | 6.9088 | 37.41% | 2.5845 | 4.3243 | 0 | 54.5016 | 0 |  | 0.1052 | 2.7576 | 2.9947 | 2.8817 | 157.0587 | 22.5062
| 22 | [11 empty] | 0.242 | 6.306 | 6.8001 | 38.44% | 2.6142 | 4.1859 | 0 | 55.1932 | 0 |  | 0.24 | 3.22 | 3.71 | 3.57 | 197.0396 | 18.3977 |  | 0.318 | 6.144 | 6.7933 | 38.48% | 2.6142 | 4.1791 | 0 | 55.1932 | 0 |  | 0.122 | 2.876 | 3.1251 | 3.0072 | 165.9745 | 21.8412 |  | 0.242 | 6.306 | 6.8001 | 38.44% | 2.6142 | 4.1859 | 0 | 55.1932 | 0 |  | 0.11111 | 3.22 | 3.4469 | 3.3168 | 183.0637 | 19.8023 | 0.1052 | 2.7576 | 2.9724 | 7.1163 | 0 | 2.849 |  | 0.31 | 6.21 | 6.8429 | 38.2% | 2.6142 | 4.2287 | 0 | 55.1932 | 0 |  | 0.1052 | 2.7576 | 2.9724 | 2.8602 | 157.8645 | 22.9632
| 23 | [11 empty] | 0.242 | 6.306 | 6.792 | 38.56% | 2.6189 | 4.1732 | 0 | 55.3017 | 0 |  | 0.24 | 3.22 | 3.702 | 3.5623 | 197.0012 | 18.4737 |  | 0.318 | 6.144 | 6.7827 | 38.61% | 2.6189 | 4.1638 | 0 | 55.3017 | 0 |  | 0.122 | 2.876 | 3.121 | 3.0032 | 166.0843 | 21.9126 |  | 0.242 | 6.306 | 6.792 | 38.56% | 2.6189 | 4.1732 | 0 | 55.3017 | 0 |  | 0.11111 | 3.22 | 3.4431 | 3.3132 | 183.2265 | 19.8626 | 0.1052 | 2.7576 | 2.9689 | 7.1163 | 0 | 2.8524 |  | 0.31 | 6.21 | 6.8326 | 38.33% | 2.6189 | 4.2137 | 0 | 55.3017 | 0 |  | 0.1052 | 2.7576 | 2.9689 | 2.8568 | 157.9882 | 23.0356
| 24 | [11 empty] | 0.242 | 6.306 | 7.7328 | 26.83% | 2.0748 | 5.658 | 0 | 42.6493 | 0 |  | 0.24 | 3.22 | 4.635 | 4.4601 | 190.2198 | 11.3793 |  | 0.318 | 6.144 | 8.0189 | 25.87% | 2.0748 | 5.9441 | 0 | 42.6493 | 0 |  | 0.122 | 2.876 | 3.5953 | 3.4596 | 147.5503 | 14.67 |  | 0.242 | 6.306 | 7.7328 | 26.83% | 2.0748 | 5.658 | 0 | 42.6493 | 0 |  | 0.11111 | 3.22 | 3.8751 | 3.7289 | 159.0333 | 13.6108 | 0.1052 | 2.7576 | 3.3778 | 7.1163 | 0 | 2.507 |  | 0.31 | 6.21 | 8.0377 | 25.81% | 2.0748 | 5.9629 | 0 | 42.6493 | 0 |  | 0.1052 | 2.7576 | 3.3778 | 3.2504 | 138.6262 | 15.6144
| 25 | [11 empty] | 0.242 | 6.306 | 7.9677 | 24.33% | 1.9389 | 6.0288 | 0 | 39.4896 | 0 |  | 0.24 | 3.22 | 4.868 | 4.6843 | 184.981 | 10.0319 |  | 0.318 | 6.144 | 8.3276 | 23.28% | 1.9389 | 6.3887 | 0 | 39.4896 | 0 |  | 0.122 | 2.876 | 3.7137 | 3.5736 | 141.1196 | 13.15 |  | 0.242 | 6.306 | 7.9677 | 24.33% | 1.9389 | 6.0288 | 0 | 39.4896 | 0 |  | 0.11111 | 3.22 | 3.983 | 3.8327 | 151.3502 | 12.2611 | 0.1052 | 2.7576 | 3.48 | 7.1163 | 0 | 2.4335 |  | 0.31 | 6.21 | 8.3387 | 23.25% | 1.9389 | 6.3998 | 0 | 39.4896 | 0 |  | 0.1052 | 2.7576 | 3.48 | 3.3487 | 132.2369 | 14.0333
| 26 | [11 empty] | 0.242 | 6.306 | 7.3617 | 31.1% | 2.2894 | 5.0723 | 0 | 47.6397 | 0 |  | 0.24 | 3.22 | 4.267 | 4.106 | 195.6077 | 13.807 |  | 0.318 | 6.144 | 7.5313 | 30.4% | 2.2894 | 5.2419 | 0 | 47.6397 | 0 |  | 0.122 | 2.876 | 3.4082 | 3.2796 | 156.2398 | 17.286 |  | 0.242 | 6.306 | 7.3617 | 31.1% | 2.2894 | 5.0723 | 0 | 47.6397 | 0 |  | 0.11111 | 3.22 | 3.7047 | 3.5649 | 169.8318 | 15.9025 | 0.1052 | 2.7576 | 3.2165 | 7.1163 | 0 | 2.6328 |  | 0.31 | 6.21 | 7.5624 | 30.27% | 2.2894 | 5.273 | 0 | 47.6397 | 0 |  | 0.1052 | 2.7576 | 3.2165 | 3.0952 | 147.4523 | 18.3161
| 27 | [11 empty] | 0.242 | 6.306 | 7.8356 | 25.72% | 2.0153 | 5.8203 | 0 | 41.266 | 0 |  | 0.24 | 3.22 | 4.737 | 4.5582 | 188.1008 | 10.7731 |  | 0.318 | 6.144 | 8.154 | 24.72% | 2.0153 | 6.1387 | 0 | 41.266 | 0 |  | 0.122 | 2.876 | 3.6471 | 3.5095 | 144.8238 | 13.9924 |  | 0.242 | 6.306 | 7.8356 | 25.72% | 2.0153 | 5.8203 | 0 | 41.266 | 0 |  | 0.11111 | 3.22 | 3.9223 | 3.7743 | 155.7506 | 13.0108 | 0.1052 | 2.7576 | 3.4226 | 7.1163 | 0 | 2.4743 |  | 0.31 | 6.21 | 8.1695 | 24.67% | 2.0153 | 6.1542 | 0 | 41.266 | 0 |  | 0.1052 | 2.7576 | 3.4226 | 3.2934 | 135.9056 | 14.9106
| 28 | [11 empty] | 0.035556 | 6.7189 | 6.7259 | 42.71% | 2.8725 | 3.8533 | 0 | 61.2007 | 0 |  | 0.11111 | 3.4778 | 3.4995 | 3.4995 | 214.1741 | 20.811 |  | 0.057778 | 6.6644 | 6.6758 | 43.03% | 2.8725 | 3.8032 | 0 | 61.2007 | 0 |  | 0.083333 | 2.9533 | 2.9697 | 2.9697 | 181.7448 | 24.5244 |  | 0.035556 | 6.7189 | 6.7259 | 42.71% | 2.8725 | 3.8533 | 0 | 61.2007 | 0 |  | 0.11111 | 3.4778 | 3.4995 | 3.4995 | 214.1741 | 20.811 | 0.079333 | 2.8093 | 2.8249 | 7.1163 | 0 | 2.9978 |  | 0.088889 | 6.6522 | 6.6696 | 43.07% | 2.8725 | 3.7971 | 0 | 61.2007 | 0 |  | 0.079333 | 2.8093 | 2.8249 | 2.8249 | 172.8839 | 25.7813
| 29 | [11 empty] | 0.035556 | 6.7189 | 6.7313 | 42.35% | 2.8509 | 3.8804 | 0 | 60.6989 | 0 |  | 0.11111 | 3.4778 | 3.5167 | 3.5167 | 213.4579 | 20.5398 |  | 0.057778 | 6.6644 | 6.6847 | 42.65% | 2.8509 | 3.8337 | 0 | 60.6989 | 0 |  | 0.083333 | 2.9533 | 2.9825 | 2.9825 | 181.0345 | 24.2185 |  | 0.035556 | 6.7189 | 6.7313 | 42.35% | 2.8509 | 3.8804 | 0 | 60.6989 | 0 |  | 0.11111 | 3.4778 | 3.5167 | 3.5167 | 213.4579 | 20.5398 | 0.079333 | 2.8093 | 2.8371 | 7.1163 | 0 | 2.9849 |  | 0.088889 | 6.6522 | 6.6833 | 42.66% | 2.8509 | 3.8324 | 0 | 60.6989 | 0 |  | 0.079333 | 2.8093 | 2.8371 | 2.8371 | 172.2089 | 25.4597
| 30 | [11 empty] | 0.035556 | 6.7189 | 6.7346 | 42.14% | 2.8381 | 3.8965 | 0 | 60.4006 | 0 |  | 0.11111 | 3.4778 | 3.5269 | 3.5269 | 213.0239 | 20.3798 |  | 0.057778 | 6.6644 | 6.69 | 42.42% | 2.8381 | 3.8518 | 0 | 60.4006 | 0 |  | 0.083333 | 2.9533 | 2.9901 | 2.9901 | 180.6061 | 24.0379 |  | 0.035556 | 6.7189 | 6.7346 | 42.14% | 2.8381 | 3.8965 | 0 | 60.4006 | 0 |  | 0.11111 | 3.4778 | 3.5269 | 3.5269 | 213.0239 | 20.3798 | 0.079333 | 2.8093 | 2.8444 | 7.1163 | 0 | 2.9772 |  | 0.088889 | 6.6522 | 6.6915 | 42.41% | 2.8381 | 3.8534 | 0 | 60.4006 | 0 |  | 0.079333 | 2.8093 | 2.8444 | 2.8444 | 171.8017 | 25.2698
| 31 | [11 empty] | 0.035556 | 6.7189 | 6.7593 | 40.55% | 2.7407 | 4.0186 | 0 | 58.1359 | 0 |  | 0.11111 | 3.4778 | 3.6042 | 3.6042 | 209.5315 | 19.1949 |  | 0.057778 | 6.6644 | 6.7302 | 40.72% | 2.7407 | 3.9894 | 0 | 58.1359 | 0 |  | 0.083333 | 2.9533 | 3.0481 | 3.0481 | 177.2055 | 22.6965 |  | 0.035556 | 6.7189 | 6.7593 | 40.55% | 2.7407 | 4.0186 | 0 | 58.1359 | 0 |  | 0.11111 | 3.4778 | 3.6042 | 3.6042 | 209.5315 | 19.1949 | 0.079333 | 2.8093 | 2.8996 | 7.1163 | 0 | 2.9206 |  | 0.088889 | 6.6522 | 6.7533 | 40.58% | 2.7407 | 4.0126 | 0 | 58.1359 | 0 |  | 0.079333 | 2.8093 | 2.8996 | 2.8996 | 168.5694 | 23.8593
IV | 1 | [11 empty] | 0.73667 | 2.8433 | 9.2094 | 18.36% | 1.6905 | 7.5189 | 0 | 33.7126 | 0 |  | 0.063333 | 4.4567 | 5.004 | 4.8151 | 162.3309 | 8.3316 |  | 0.53333 | 4.6367 | 9.2456 | 18.28% | 1.6905 | 7.5551 | 0 | 33.7126 | 0 |  | 0.10667 | 2.9833 | 3.9051 | 3.7577 | 126.6834 | 10.6761 |  | 0.73667 | 2.8433 | 9.2094 | 18.36% | 1.6905 | 7.5189 | 0 | 33.7126 | 0 |  | 0.11111 | 4.4567 | 5.4169 | 5.2124 | 175.7249 | 7.6966 | 0.1 | 2.794 | 3.6582 | 7.1163 | 0 | 2.3149 |  | 0.53333 | 4.6367 | 9.2456 | 18.28% | 1.6905 | 7.5551 | 0 | 33.7126 | 0 |  | 0.10667 | 2.9833 | 3.9051 | 3.7577 | 126.6834 | 10.6761
| 2 | [11 empty] | 0.212 | 8.09 | 10.5801 | 11.87% | 1.2561 | 9.3241 | 0 | 23.6097 | 0 |  | 0.208 | 3.01 | 5.4531 | 5.2474 | 123.8883 | 5.3542 |  | 0.212 | 8.09 | 10.5801 | 11.87% | 1.2561 | 9.3241 | 0 | 23.6097 | 0 |  | 0.208 | 3.01 | 5.4531 | 5.2474 | 123.8883 | 5.3542 |  | 0.212 | 8.09 | 10.5801 | 11.87% | 1.2561 | 9.3241 | 0 | 23.6097 | 0 |  | 0.11111 | 3.01 | 4.3151 | 4.1523 | 98.0334 | 6.7663 | 0.1282 | 2.512 | 4.0178 | 7.1163 | 0 | 2.1077 |  | 0.255 | 7.42 | 10.4152 | 12.06% | 1.2561 | 9.1591 | 0 | 23.6097 | 0 |  | 0.141 | 2.64 | 4.2962 | 4.134 | 97.6033 | 6.7961
| 3 | [11 empty] | 0.73667 | 2.8433 | 9.2155 | 18.33% | 1.6893 | 7.5262 | 0 | 33.6855 | 0 |  | 0.063333 | 4.4567 | 5.0045 | 4.8157 | 162.2174 | 8.324 |  | 0.53333 | 4.6367 | 9.25 | 18.26% | 1.6893 | 7.5607 | 0 | 33.6855 | 0 |  | 0.10667 | 2.9833 | 3.906 | 3.7586 | 126.6103 | 10.6651 |  | 0.73667 | 2.8433 | 9.2155 | 18.33% | 1.6893 | 7.5262 | 0 | 33.6855 | 0 |  | 0.11111 | 4.4567 | 5.4178 | 5.2133 | 175.6135 | 7.6891 | 0.1 | 2.794 | 3.659 | 7.1163 | 0 | 2.3144 |  | 0.53333 | 4.6367 | 9.25 | 18.26% | 1.6893 | 7.5607 | 0 | 33.6855 | 0 |  | 0.10667 | 2.9833 | 3.906 | 3.7586 | 126.6103 | 10.6651
| 4 | [11 empty] | 0.212 | 8.09 | 10.4202 | 13.07% | 1.3616 | 9.0586 | 0 | 26.0642 | 0 |  | 0.208 | 3.01 | 5.2963 | 5.0964 | 132.8338 | 6.0859 |  | 0.212 | 8.09 | 10.4202 | 13.07% | 1.3616 | 9.0586 | 0 | 26.0642 | 0 |  | 0.208 | 3.01 | 5.2963 | 5.0964 | 132.8338 | 6.0859 |  | 0.212 | 8.09 | 10.4202 | 13.07% | 1.3616 | 9.0586 | 0 | 26.0642 | 0 |  | 0.11111 | 3.01 | 4.2313 | 4.0716 | 106.1236 | 7.6177 | 0.1282 | 2.512 | 3.9211 | 7.1163 | 0 | 2.1597 |  | 0.255 | 7.42 | 10.2229 | 13.32% | 1.3616 | 8.8613 | 0 | 26.0642 | 0 |  | 0.141 | 2.64 | 4.1898 | 4.0317 | 105.0835 | 7.6931
| 5 | [11 empty] | 0.212 | 8.09 | 10.9414 | 9.3% | 1.0176 | 9.9238 | 0 | 0 | 0 |  | 0.208 | 3.01 | 5.8076 | 5.5884 | 0 | 0 |  | 0.212 | 8.09 | 10.9414 | 9.3% | 1.0176 | 9.9238 | 0 | 0 | 0 |  | 0.208 | 3.01 | 5.8076 | 5.5884 | 0 | 0 |  | 0.212 | 8.09 | 10.9414 | 9.3% | 1.0176 | 9.9238 | 0 | 0 | 0 |  | 0.11111 | 3.01 | 4.5044 | 4.3345 | 0 | 0 | 0.1282 | 2.512 | 4.2363 | 7.1163 | 0 | 1.999 |  | 0.255 | 7.42 | 10.8498 | 9.379% | 1.0176 | 9.8322 | 0 | 0 | 0 |  | 0.141 | 2.64 | 4.5364 | 4.3653 | 0 | 0
| 6 | [11 empty] | 0.212 | 8.09 | 11.0421 | 8.613% | 0.95108 | 10.091 | 0 | 0 | 0 |  | 0.208 | 3.01 | 5.9064 | 5.6835 | 0 | 0 |  | 0.212 | 8.09 | 11.0421 | 8.613% | 0.95108 | 10.091 | 0 | 0 | 0 |  | 0.208 | 3.01 | 5.9064 | 5.6835 | 0 | 0 |  | 0.212 | 8.09 | 11.0421 | 8.613% | 0.95108 | 10.091 | 0 | 0 | 0 |  | 0.11111 | 3.01 | 4.5572 | 4.3853 | 0 | 0 | 0.1282 | 2.512 | 4.2972 | 7.1163 | 0 | 1.9707 |  | 0.255 | 7.42 | 10.9709 | 8.669% | 0.95108 | 10.0198 | 0 | 0 | 0 |  | 0.141 | 2.64 | 4.6034 | 4.4297 | 0 | 0
| 7 | [11 empty] | 0.212 | 8.09 | 10.3416 | 13.67% | 1.4135 | 8.9281 | 0 | 27.2711 | 0 |  | 0.208 | 3.01 | 5.2191 | 5.0222 | 136.9606 | 6.4619 |  | 0.212 | 8.09 | 10.3416 | 13.67% | 1.4135 | 8.9281 | 0 | 27.2711 | 0 |  | 0.208 | 3.01 | 5.2191 | 5.0222 | 136.9606 | 6.4619 |  | 0.212 | 8.09 | 10.3416 | 13.67% | 1.4135 | 8.9281 | 0 | 27.2711 | 0 |  | 0.11111 | 3.01 | 4.1901 | 4.032 | 109.9565 | 8.0488 | 0.1282 | 2.512 | 3.8736 | 7.1163 | 0 | 2.1862 |  | 0.255 | 7.42 | 10.1283 | 13.96% | 1.4135 | 8.7148 | 0 | 27.2711 | 0 |  | 0.141 | 2.64 | 4.1375 | 3.9814 | 108.5774 | 8.1511
| 8 | [11 empty] | 0.212 | 8.09 | 10.3452 | 13.64% | 1.4112 | 8.934 | 0 | 27.2169 | 0 |  | 0.208 | 3.01 | 5.2226 | 5.0255 | 136.779 | 6.4447 |  | 0.212 | 8.09 | 10.3452 | 13.64% | 1.4112 | 8.934 | 0 | 27.2169 | 0 |  | 0.208 | 3.01 | 5.2226 | 5.0255 | 136.779 | 6.4447 |  | 0.212 | 8.09 | 10.3452 | 13.64% | 1.4112 | 8.934 | 0 | 27.2169 | 0 |  | 0.11111 | 3.01 | 4.1919 | 4.0338 | 109.7863 | 8.0293 | 0.1282 | 2.512 | 3.8757 | 7.1163 | 0 | 2.185 |  | 0.255 | 7.42 | 10.1326 | 13.93% | 1.4112 | 8.7214 | 0 | 27.2169 | 0 |  | 0.141 | 2.64 | 4.1399 | 3.9837 | 108.4229 | 8.1302
| 9 | [11 empty] | 0.212 | 8.09 | 10.5404 | 12.17% | 1.2823 | 9.2581 | 0 | 24.2199 | 0 |  | 0.208 | 3.01 | 5.4141 | 5.2098 | 126.1815 | 5.5322 |  | 0.212 | 8.09 | 10.5404 | 12.17% | 1.2823 | 9.2581 | 0 | 24.2199 | 0 |  | 0.208 | 3.01 | 5.4141 | 5.2098 | 126.1815 | 5.5322 |  | 0.212 | 8.09 | 10.5404 | 12.17% | 1.2823 | 9.2581 | 0 | 24.2199 | 0 |  | 0.11111 | 3.01 | 4.2943 | 4.1322 | 100.0818 | 6.9749 | 0.1282 | 2.512 | 3.9938 | 7.1163 | 0 | 2.1204 |  | 0.255 | 7.42 | 10.3674 | 12.37% | 1.2823 | 9.0851 | 0 | 24.2199 | 0 |  | 0.141 | 2.64 | 4.2697 | 4.1086 | 99.51 | 7.015
| 10 | [11 empty] | 0.73667 | 2.8433 | 9.326 | 17.89% | 1.6683 | 7.6577 | 0 | 33.1973 | 0 |  | 0.063333 | 4.4567 | 5.014 | 4.8248 | 160.1699 | 8.1879 |  | 0.53333 | 4.6367 | 9.33 | 17.88% | 1.6683 | 7.6617 | 0 | 33.1973 | 0 |  | 0.10667 | 2.9833 | 3.922 | 3.774 | 125.2865 | 10.4676 |  | 0.73667 | 2.8433 | 9.326 | 17.89% | 1.6683 | 7.6577 | 0 | 33.1973 | 0 |  | 0.11111 | 4.4567 | 5.4344 | 5.2294 | 173.6008 | 7.5544 | 0.1 | 2.794 | 3.674 | 7.1163 | 0 | 2.3049 |  | 0.53333 | 4.6367 | 9.33 | 17.88% | 1.6683 | 7.6617 | 0 | 33.1973 | 0 |  | 0.10667 | 2.9833 | 3.922 | 3.774 | 125.2865 | 10.4676
| 11 | [11 empty] | 0.73667 | 2.8433 | 8.1903 | 23% | 1.8841 | 6.3062 | 0 | 38.2148 | 0 |  | 0.063333 | 4.4567 | 4.9164 | 4.7308 | 180.7882 | 9.6126 |  | 0.53333 | 4.6367 | 8.5078 | 22.15% | 1.8841 | 6.6237 | 0 | 38.2148 | 0 |  | 0.10667 | 2.9833 | 3.7576 | 3.6158 | 138.1757 | 12.5771 |  | 0.73667 | 2.8433 | 8.1903 | 23% | 1.8841 | 6.3062 | 0 | 38.2148 | 0 |  | 0.11111 | 4.4567 | 5.2631 | 5.0645 | 193.5405 | 8.9792 | 0.1 | 2.794 | 3.5198 | 7.1163 | 0 | 2.4059 |  | 0.53333 | 4.6367 | 8.5078 | 22.15% | 1.8841 | 6.6237 | 0 | 38.2148 | 0 |  | 0.10667 | 2.9833 | 3.7576 | 3.6158 | 138.1757 | 12.5771
| 12 | [11 empty] | 0.73667 | 2.8433 | 8.8011 | 20.09% | 1.7681 | 7.0331 | 0 | 35.5162 | 0 |  | 0.063333 | 4.4567 | 4.9689 | 4.7814 | 169.8161 | 8.8394 |  | 0.53333 | 4.6367 | 8.95 | 19.75% | 1.7681 | 7.1819 | 0 | 35.5162 | 0 |  | 0.10667 | 2.9833 | 3.846 | 3.7009 | 131.4407 | 11.4201 |  | 0.73667 | 2.8433 | 8.8011 | 20.09% | 1.7681 | 7.0331 | 0 | 35.5162 | 0 |  | 0.11111 | 4.4567 | 5.3553 | 5.1532 | 183.0218 | 8.2016 | 0.1 | 2.794 | 3.6027 | 7.1163 | 0 | 2.3505 |  | 0.53333 | 4.6367 | 8.95 | 19.75% | 1.7681 | 7.1819 | 0 | 35.5162 | 0 |  | 0.10667 | 2.9833 | 3.846 | 3.7009 | 131.4407 | 11.4201
| 13 | [11 empty] | 0.73667 | 2.8433 | 8.5863 | 21.07% | 1.8089 | 6.7774 | 0 | 36.4655 | 0 |  | 0.063333 | 4.4567 | 4.9504 | 4.7636 | 173.7067 | 9.1095 |  | 0.53333 | 4.6367 | 8.7944 | 20.57% | 1.8089 | 6.9856 | 0 | 36.4655 | 0 |  | 0.10667 | 2.9833 | 3.8149 | 3.6709 | 133.8622 | 11.821 |  | 0.73667 | 2.8433 | 8.5863 | 21.07% | 1.8089 | 6.7774 | 0 | 36.4655 | 0 |  | 0.11111 | 4.4567 | 5.3229 | 5.122 | 186.7764 | 8.472 | 0.1 | 2.794 | 3.5736 | 7.1163 | 0 | 2.3697 |  | 0.53333 | 4.6367 | 8.7944 | 20.57% | 1.8089 | 6.9856 | 0 | 36.4655 | 0 |  | 0.10667 | 2.9833 | 3.8149 | 3.6709 | 133.8622 | 11.821
| 14 | [11 empty] | 0.73667 | 2.8433 | 8.5617 | 21.18% | 1.8135 | 6.7482 | 0 | 36.574 | 0 |  | 0.063333 | 4.4567 | 4.9483 | 4.7616 | 174.1492 | 9.1405 |  | 0.53333 | 4.6367 | 8.7767 | 20.66% | 1.8135 | 6.9631 | 0 | 36.574 | 0 |  | 0.10667 | 2.9833 | 3.8113 | 3.6675 | 134.1353 | 11.8672 |  | 0.73667 | 2.8433 | 8.5617 | 21.18% | 1.8135 | 6.7482 | 0 | 36.574 | 0 |  | 0.11111 | 4.4567 | 5.3192 | 5.1184 | 187.2017 | 8.5032 | 0.1 | 2.794 | 3.5703 | 7.1163 | 0 | 2.3719 |  | 0.53333 | 4.6367 | 8.7767 | 20.66% | 1.8135 | 6.9631 | 0 | 36.574 | 0 |  | 0.10667 | 2.9833 | 3.8113 | 3.6675 | 134.1353 | 11.8672
| 15 | [11 empty] | 0.242 | 6.306 | 7.8568 | 25.49% | 2.0031 | 5.8538 | 0 | 40.9813 | 0 |  | 0.24 | 3.22 | 4.758 | 4.5785 | 187.6308 | 10.6516 |  | 0.318 | 6.144 | 8.1819 | 24.48% | 2.0031 | 6.1788 | 0 | 40.9813 | 0 |  | 0.122 | 2.876 | 3.6578 | 3.5198 | 144.2453 | 13.8553 |  | 0.242 | 6.306 | 7.8568 | 25.49% | 2.0031 | 5.8538 | 0 | 40.9813 | 0 |  | 0.11111 | 3.22 | 3.932 | 3.7837 | 155.0591 | 12.889 | 0.1052 | 2.7576 | 3.4318 | 7.1163 | 0 | 2.4676 |  | 0.31 | 6.21 | 8.1966 | 24.44% | 2.0031 | 6.1935 | 0 | 40.9813 | 0 |  | 0.1052 | 2.7576 | 3.4318 | 3.3023 | 135.3307 | 14.768
| 16 | [11 empty] | 0.242 | 6.306 | 7.7187 | 26.99% | 2.083 | 5.6357 | 0 | 42.8391 | 0 |  | 0.24 | 3.22 | 4.621 | 4.4466 | 190.4894 | 11.4646 |  | 0.318 | 6.144 | 8.0003 | 26.04% | 2.083 | 5.9174 | 0 | 42.8391 | 0 |  | 0.122 | 2.876 | 3.5882 | 3.4528 | 147.9137 | 14.7645 |  | 0.242 | 6.306 | 7.7187 | 26.99% | 2.083 | 5.6357 | 0 | 42.8391 | 0 |  | 0.11111 | 3.22 | 3.8686 | 3.7226 | 159.474 | 13.6942 | 0.1052 | 2.7576 | 3.3717 | 7.1163 | 0 | 2.5116 |  | 0.31 | 6.21 | 8.0196 | 25.97% | 2.083 | 5.9367 | 0 | 42.8391 | 0 |  | 0.1052 | 2.7576 | 3.3717 | 3.2445 | 138.9903 | 15.7124
| 17 | [25 empty] | 0 | 0 | [15 empty] | 0 | 0 | [15 empty] | 0 | 0 | 0.1052 | 2.7576 | 3.4594 | 7.1163 | 0 | 2.448 | [15 empty] | 0 | 0
| 18 | [25 empty] | 0 | 0 | [15 empty] | 0 | 0 | [15 empty] | 0 | 0 | 0.1052 | 2.7576 | 3.4809 | 7.1163 | 0 | 2.4328 | [15 empty] | 0 | 0
| 19 | [25 empty] | 0 | 0 | [15 empty] | 0 | 0 | [15 empty] | 0 | 0 | 0.1 | 2.794 | 3.5236 | 7.1163 | 0 | 2.4033 | [15 empty] | 0 | 0
| 20 | [25 empty] | 0 | 0 | [15 empty] | 0 | 0 | [15 empty] | 0 | 0 | 0.1282 | 2.512 | 3.8234 | 7.1163 | 0 | 2.2149 | [15 empty] | 0 | 0
| 21 | [25 empty] | 0 | 0 | [15 empty] | 0 | 0 | [15 empty] | 0 | 0 | 0.1282 | 2.512 | 4.1412 | 7.1163 | 0 | 2.0449 | [15 empty] | 0 | 0
| 22 | [25 empty] | 0 | 0 | [15 empty] | 0 | 0 | [15 empty] | 0 | 0 | 0.1282 | 2.512 | 4.2496 | 7.1163 | 0 | 1.9927 | [15 empty] | 0 | 0
| 23 | [25 empty] | 0 | 0 | [15 empty] | 0 | 0 | [15 empty] | 0 | 0 | 0.1282 | 2.512 | 4.2352 | 7.1163 | 0 | 1.9995 | [15 empty] | 0 | 0
| 24 | [25 empty] | 0 | 0 | [15 empty] | 0 | 0 | [15 empty] | 0 | 0 | 0.1052 | 2.7576 | 3.1302 | 7.1163 | 0 | 2.7054 | [15 empty] | 0 | 0
| 25 | [25 empty] | 0 | 0 | [15 empty] | 0 | 0 | [15 empty] | 0 | 0 | 0.1052 | 2.7576 | 3.1539 | 7.1163 | 0 | 2.6851 | [15 empty] | 0 | 0
| 26 | [25 empty] | 0 | 0 | [15 empty] | 0 | 0 | [15 empty] | 0 | 0 | 0.1052 | 2.7576 | 2.9702 | 7.1163 | 0 | 2.8511 | [15 empty] | 0 | 0
| 27 | [25 empty] | 0 | 0 | [15 empty] | 0 | 0 | [15 empty] | 0 | 0 | 0.1052 | 2.7576 | 3.2446 | 7.1163 | 0 | 2.61 | [15 empty] | 0 | 0
| 28 | [25 empty] | 0 | 0 | [15 empty] | 0 | 0 | [15 empty] | 0 | 0 | 0.1052 | 2.7576 | 3.2963 | 7.1163 | 0 | 2.569 | [15 empty] | 0 | 0
| 29 | [25 empty] | 0 | 0 | [15 empty] | 0 | 0 | [15 empty] | 0 | 0 | 0.1282 | 2.512 | 3.9602 | 7.1163 | 0 | 2.1384 | [15 empty] | 0 | 0
| 30 | [25 empty] | 0 | 0 | [15 empty] | 0 | 0 | [15 empty] | 0 | 0 | 0.1052 | 2.7576 | 2.9961 | 7.1163 | 0 | 2.8265 | [15 empty] | 0 | 0
V | 1 | [25 empty] | 0 | 0 | [15 empty] | 0 | 0 | [15 empty] | 0 | 0 | 0.1 | 2.794 | 3.5036 | 7.1163 | 0 | 2.4171 | [15 empty] | 0 | 0
| 2 | [25 empty] | 0 | 0 | [15 empty] | 0 | 0 | [15 empty] | 0 | 0 | 0.1 | 2.794 | 3.5473 | 7.1163 | 0 | 2.3873 | [15 empty] | 0 | 0
| 3 | [25 empty] | 0 | 0 | [15 empty] | 0 | 0 | [15 empty] | 0 | 0 | 0.1282 | 2.512 | 4.0344 | 7.1163 | 0 | 2.0991 | [15 empty] | 0 | 0
| 4 | [25 empty] | 0 | 0 | [15 empty] | 0 | 0 | [15 empty] | 0 | 0 | 0.1282 | 2.512 | 4.0328 | 7.1163 | 0 | 2.0999 | [15 empty] | 0 | 0
| 5 | [25 empty] | 0 | 0 | [15 empty] | 0 | 0 | [15 empty] | 0 | 0 | 0.1282 | 2.512 | 4.2523 | 7.1163 | 0 | 1.9915 | [15 empty] | 0 | 0
| 6 | [25 empty] | 0 | 0 | [15 empty] | 0 | 0 | [15 empty] | 0 | 0 | 0.1 | 2.794 | 3.5927 | 7.1163 | 0 | 2.3571 | [15 empty] | 0 | 0
| 7 | [25 empty] | 0 | 0 | [15 empty] | 0 | 0 | [15 empty] | 0 | 0 | 0.1 | 2.794 | 3.5523 | 7.1163 | 0 | 2.3839 | [15 empty] | 0 | 0
| 8 | [25 empty] | 0 | 0 | [15 empty] | 0 | 0 | [15 empty] | 0 | 0 | 0.1282 | 2.512 | 3.8186 | 7.1163 | 0 | 2.2177 | [15 empty] | 0 | 0
| 9 | [25 empty] | 0 | 0 | [15 empty] | 0 | 0 | [15 empty] | 0 | 0 | 0.1282 | 2.512 | 3.8934 | 7.1163 | 0 | 2.1751 | [15 empty] | 0 | 0
| 10 | [25 empty] | 0 | 0 | [15 empty] | 0 | 0 | [15 empty] | 0 | 0 | 0.1282 | 2.512 | 4.4628 | 7.1163 | 0 | 1.8976 | [15 empty] | 0 | 0
| 11 | [25 empty] | 0 | 0 | [15 empty] | 0 | 0 | [15 empty] | 0 | 0 | 0.1282 | 2.512 | 4.4291 | 7.1163 | 0 | 1.912 | [15 empty] | 0 | 0
| 12 | [25 empty] | 0 | 0 | [15 empty] | 0 | 0 | [15 empty] | 0 | 0 | 0.1282 | 2.512 | 4.4697 | 7.1163 | 0 | 1.8946 | [15 empty] | 0 | 0
| 13 | [25 empty] | 0 | 0 | [15 empty] | 0 | 0 | [15 empty] | 0 | 0 | 0.1282 | 2.512 | 4.4056 | 7.1163 | 0 | 1.9222 | [15 empty] | 0 | 0
| 14 | [25 empty] | 0 | 0 | [15 empty] | 0 | 0 | [15 empty] | 0 | 0 | 0.1282 | 2.512 | 4.3292 | 7.1163 | 0 | 1.9561 | [15 empty] | 0 | 0
| 15 | [25 empty] | 0 | 0 | [15 empty] | 0 | 0 | [15 empty] | 0 | 0 | 0.1282 | 2.512 | 4.2699 | 7.1163 | 0 | 1.9833 | [15 empty] | 0 | 0
| 16 | [25 empty] | 0 | 0 | [15 empty] | 0 | 0 | [15 empty] | 0 | 0 | 0.1282 | 2.512 | 4.2577 | 7.1163 | 0 | 1.989 | [15 empty] | 0 | 0
| 17 | [25 empty] | 0 | 0 | [15 empty] | 0 | 0 | [15 empty] | 0 | 0 | 0.1282 | 2.512 | 4.4484 | 7.1163 | 0 | 1.9037 | [15 empty] | 0 | 0
| 18 | [25 empty] | 0 | 0 | [15 empty] | 0 | 0 | [15 empty] | 0 | 0 | 0.1282 | 2.512 | 4.6123 | 7.1163 | 0 | 1.836 | [15 empty] | 0 | 0
| 19 | [25 empty] | 0 | 0 | [15 empty] | 0 | 0 | [15 empty] | 0 | 0 | 0.1282 | 2.512 | 4.6294 | 7.1163 | 0 | 1.8292 | [15 empty] | 0 | 0
| 20 | [25 empty] | 0 | 0 | [15 empty] | 0 | 0 | [15 empty] | 0 | 0 | 0.1282 | 2.512 | 4.5354 | 7.1163 | 0 | 1.8672 | [15 empty] | 0 | 0
| 21 | [25 empty] | 0 | 0 | [15 empty] | 0 | 0 | [15 empty] | 0 | 0 | 0.1282 | 2.512 | 4.5974 | 7.1163 | 0 | 1.842 | [15 empty] | 0 | 0
| 22 | [25 empty] | 0 | 0 | [15 empty] | 0 | 0 | [15 empty] | 0 | 0 | 0.1282 | 2.512 | 4.1065 | 7.1163 | 0 | 2.0622 | [15 empty] | 0 | 0
| 23 | [25 empty] | 0 | 0 | [15 empty] | 0 | 0 | [15 empty] | 0 | 0 | 0.1282 | 2.512 | 4.0381 | 7.1163 | 0 | 2.0971 | [15 empty] | 0 | 0
| 24 | [25 empty] | 0 | 0 | [15 empty] | 0 | 0 | [15 empty] | 0 | 0 | 0.1282 | 2.512 | 4.2069 | 7.1163 | 0 | 2.013 | [15 empty] | 0 | 0
| 25 | [25 empty] | 0 | 0 | [15 empty] | 0 | 0 | [15 empty] | 0 | 0 | 0.1282 | 2.512 | 4.4825 | 7.1163 | 0 | 1.8892 | [15 empty] | 0 | 0
| 26 | [25 empty] | 0 | 0 | [15 empty] | 0 | 0 | [15 empty] | 0 | 0 | 0.1282 | 2.512 | 4.6353 | 7.1163 | 0 | 1.8269 | [15 empty] | 0 | 0
| 27 | [25 empty] | 0 | 0 | [15 empty] | 0 | 0 | [15 empty] | 0 | 0 | 0.1282 | 2.512 | 4.6807 | 7.1163 | 0 | 1.8092 | [15 empty] | 0 | 0
| 28 | [25 empty] | 0 | 0 | [15 empty] | 0 | 0 | [15 empty] | 0 | 0 | 0.1282 | 2.512 | 4.6161 | 7.1163 | 0 | 1.8345 | [15 empty] | 0 | 0
| 29 | [25 empty] | 0 | 0 | [15 empty] | 0 | 0 | [15 empty] | 0 | 0 | 0.1282 | 2.512 | 4.372 | 7.1163 | 0 | 1.937 | [15 empty] | 0 | 0
| 30 | [25 empty] | 0 | 0 | [15 empty] | 0 | 0 | [15 empty] | 0 | 0 | 0.1282 | 2.512 | 4.5007 | 7.1163 | 0 | 1.8816 | [15 empty] | 0 | 0
| 31 | [25 empty] | 0 | 0 | [15 empty] | 0 | 0 | [15 empty] | 0 | 0 | 0.1282 | 2.512 | 4.2363 | 7.1163 | 0 | 1.999 | [15 empty] | 0 | 0
VI | 1 | [25 empty] | 0 | 0 | [15 empty] | 0 | 0 | [15 empty] | 0 | 0 | 0.1282 | 2.512 | 4.6551 | 7.1163 | 0 | 1.8192 | [15 empty] | 0 | 0
| 2 | [25 empty] | 0 | 0 | [15 empty] | 0 | 0 | [15 empty] | 0 | 0 | 0.1282 | 2.512 | 4.6487 | 7.1163 | 0 | 1.8217 | [15 empty] | 0 | 0
| 3 | [25 empty] | 0 | 0 | [15 empty] | 0 | 0 | [15 empty] | 0 | 0 | 0.1852 | 1.372 | 5.0806 | 7.1163 | 0 | 1.6668 | [15 empty] | 0 | 0
| 4 | [25 empty] | 0 | 0 | [15 empty] | 0 | 0 | [15 empty] | 0 | 0 | 0.1282 | 2.512 | 4.8196 | 7.1163 | 0 | 1.7571 | [15 empty] | 0 | 0
| 5 | [25 empty] | 0 | 0 | [15 empty] | 0 | 0 | [15 empty] | 0 | 0 | 0.1852 | 1.372 | 5.1454 | 7.1163 | 0 | 1.6458 | [15 empty] | 0 | 0
| 6 | [25 empty] | 0 | 0 | [15 empty] | 0 | 0 | [15 empty] | 0 | 0 | 0.1852 | 1.372 | 5.6046 | 7.1163 | 0 | 1.511 | [15 empty] | 0 | 0
| 7 | [25 empty] | 0 | 0 | [15 empty] | 0 | 0 | [15 empty] | 0 | 0 | 0.1852 | 1.372 | 6.1409 | 7.1163 | 0 | 1.379 | [15 empty] | 0 | 0
| 8 | [25 empty] | 0 | 0 | [15 empty] | 0 | 0 | [15 empty] | 0 | 0 | 0.1852 | 1.372 | 5.4387 | 7.1163 | 0 | 1.5571 | [15 empty] | 0 | 0
| 9 | [25 empty] | 0 | 0 | [15 empty] | 0 | 0 | [15 empty] | 0 | 0 | 0.1282 | 2.512 | 5.0199 | 7.1163 | 0 | 1.687 | [15 empty] | 0 | 0
| 10 | [25 empty] | 0 | 0 | [15 empty] | 0 | 0 | [15 empty] | 0 | 0 | 0.1852 | 1.372 | 5.4148 | 7.1163 | 0 | 1.5639 | [15 empty] | 0 | 0
| 11 | [25 empty] | 0 | 0 | [15 empty] | 0 | 0 | [15 empty] | 0 | 0 | 0.1852 | 1.372 | 5.2789 | 7.1163 | 0 | 1.6042 | [15 empty] | 0 | 0
| 12 | [25 empty] | 0 | 0 | [15 empty] | 0 | 0 | [15 empty] | 0 | 0 | 0.1282 | 2.512 | 4.8468 | 7.1163 | 0 | 1.7472 | [15 empty] | 0 | 0
| 13 | [25 empty] | 0 | 0 | [15 empty] | 0 | 0 | [15 empty] | 0 | 0 | 0.1282 | 2.512 | 4.3981 | 7.1163 | 0 | 1.9254 | [15 empty] | 0 | 0
| 14 | [25 empty] | 0 | 0 | [15 empty] | 0 | 0 | [15 empty] | 0 | 0 | 0.1282 | 2.512 | 4.1636 | 7.1163 | 0 | 2.0339 | [15 empty] | 0 | 0
| 15 | [25 empty] | 0 | 0 | [15 empty] | 0 | 0 | [15 empty] | 0 | 0 | 0.1282 | 2.512 | 4.4222 | 7.1163 | 0 | 1.915 | [15 empty] | 0 | 0
| 16 | [25 empty] | 0 | 0 | [15 empty] | 0 | 0 | [15 empty] | 0 | 0 | 0.1282 | 2.512 | 4.4724 | 7.1163 | 0 | 1.8935 | [15 empty] | 0 | 0
| 17 | [25 empty] | 0 | 0 | [15 empty] | 0 | 0 | [15 empty] | 0 | 0 | 0.1282 | 2.512 | 4.568 | 7.1163 | 0 | 1.8538 | [15 empty] | 0 | 0
| 18 | [25 empty] | 0 | 0 | [15 empty] | 0 | 0 | [15 empty] | 0 | 0 | 0.1282 | 2.512 | 4.4393 | 7.1163 | 0 | 1.9076 | [15 empty] | 0 | 0
| 19 | [25 empty] | 0 | 0 | [15 empty] | 0 | 0 | [15 empty] | 0 | 0 | 0.1282 | 2.512 | 4.3175 | 7.1163 | 0 | 1.9614 | [15 empty] | 0 | 0
| 20 | [25 empty] | 0 | 0 | [15 empty] | 0 | 0 | [15 empty] | 0 | 0 | 0.1282 | 2.512 | 4.5894 | 7.1163 | 0 | 1.8452 | [15 empty] | 0 | 0
| 21 | [25 empty] | 0 | 0 | [15 empty] | 0 | 0 | [15 empty] | 0 | 0 | 0.1282 | 2.512 | 4.8559 | 7.1163 | 0 | 1.7439 | [15 empty] | 0 | 0
| 22 | [25 empty] | 0 | 0 | [15 empty] | 0 | 0 | [15 empty] | 0 | 0 | 0.1282 | 2.512 | 5.0151 | 7.1163 | 0 | 1.6886 | [15 empty] | 0 | 0
| 23 | [25 empty] | 0 | 0 | [15 empty] | 0 | 0 | [15 empty] | 0 | 0 | 0.1282 | 2.512 | 4.6455 | 7.1163 | 0 | 1.8229 | [15 empty] | 0 | 0
| 24 | [25 empty] | 0 | 0 | [15 empty] | 0 | 0 | [15 empty] | 0 | 0 | 0.1282 | 2.512 | 4.3853 | 7.1163 | 0 | 1.9311 | [15 empty] | 0 | 0
| 25 | [25 empty] | 0 | 0 | [15 empty] | 0 | 0 | [15 empty] | 0 | 0 | 0.1282 | 2.512 | 4.5888 | 7.1163 | 0 | 1.8454 | [15 empty] | 0 | 0
| 26 | [25 empty] | 0 | 0 | [15 empty] | 0 | 0 | [15 empty] | 0 | 0 | 0.1282 | 2.512 | 5.006 | 7.1163 | 0 | 1.6916 | [15 empty] | 0 | 0
| 27 | [25 empty] | 0 | 0 | [15 empty] | 0 | 0 | [15 empty] | 0 | 0 | 0.1282 | 2.512 | 5.0279 | 7.1163 | 0 | 1.6843 | [15 empty] | 0 | 0
| 28 | [25 empty] | 0 | 0 | [15 empty] | 0 | 0 | [15 empty] | 0 | 0 | 0.1282 | 2.512 | 5.0621 | 7.1163 | 0 | 1.6729 | [15 empty] | 0 | 0
| 29 | [25 empty] | 0 | 0 | [15 empty] | 0 | 0 | [15 empty] | 0 | 0 | 0.1282 | 2.512 | 5.0365 | 7.1163 | 0 | 1.6814 | [15 empty] | 0 | 0
| 30 | [25 empty] | 0 | 0 | [15 empty] | 0 | 0 | [15 empty] | 0 | 0 | 0.1282 | 2.512 | 5.0306 | 7.1163 | 0 | 1.6834 | [15 empty] | 0 | 0
VII | 1 | [25 empty] | 0 | 0 | [15 empty] | 0 | 0 | [15 empty] | 0 | 0 | 0.1282 | 2.512 | 4.4857 | 7.1163 | 0 | 1.8878 | [15 empty] | 0 | 0
| 2 | [25 empty] | 0 | 0 | [15 empty] | 0 | 0 | [15 empty] | 0 | 0 | 0.1282 | 2.512 | 4.8805 | 7.1163 | 0 | 1.7351 | [15 empty] | 0 | 0
| 3 | [25 empty] | 0 | 0 | [15 empty] | 0 | 0 | [15 empty] | 0 | 0 | 0.1852 | 1.372 | 5.1146 | 7.1163 | 0 | 1.6557 | [15 empty] | 0 | 0
| 4 | [25 empty] | 0 | 0 | [15 empty] | 0 | 0 | [15 empty] | 0 | 0 | 0.1282 | 2.512 | 4.5782 | 7.1163 | 0 | 1.8497 | [15 empty] | 0 | 0
| 5 | [25 empty] | 0 | 0 | [15 empty] | 0 | 0 | [15 empty] | 0 | 0 | 0.1282 | 2.512 | 4.4954 | 7.1163 | 0 | 1.8838 | [15 empty] | 0 | 0
| 6 | [25 empty] | 0 | 0 | [15 empty] | 0 | 0 | [15 empty] | 0 | 0 | 0.1282 | 2.512 | 4.6198 | 7.1163 | 0 | 1.8331 | [15 empty] | 0 | 0
| 7 | [25 empty] | 0 | 0 | [15 empty] | 0 | 0 | [15 empty] | 0 | 0 | 0.1282 | 2.512 | 4.7427 | 7.1163 | 0 | 1.7856 | [15 empty] | 0 | 0
| 8 | [25 empty] | 0 | 0 | [15 empty] | 0 | 0 | [15 empty] | 0 | 0 | 0.1282 | 2.512 | 4.8992 | 7.1163 | 0 | 1.7285 | [15 empty] | 0 | 0
| 9 | [25 empty] | 0 | 0 | [15 empty] | 0 | 0 | [15 empty] | 0 | 0 | 0.1282 | 2.512 | 4.9708 | 7.1163 | 0 | 1.7036 | [15 empty] | 0 | 0
| 10 | [25 empty] | 0 | 0 | [15 empty] | 0 | 0 | [15 empty] | 0 | 0 | 0.1852 | 1.372 | 5.228 | 7.1163 | 0 | 1.6198 | [15 empty] | 0 | 0
| 11 | [25 empty] | 0 | 0 | [15 empty] | 0 | 0 | [15 empty] | 0 | 0 | 0.1852 | 1.372 | 5.1346 | 7.1163 | 0 | 1.6493 | [15 empty] | 0 | 0
| 12 | [25 empty] | 0 | 0 | [15 empty] | 0 | 0 | [15 empty] | 0 | 0 | 0.1852 | 1.372 | 5.3785 | 7.1163 | 0 | 1.5745 | [15 empty] | 0 | 0
| 13 | [25 empty] | 0 | 0 | [15 empty] | 0 | 0 | [15 empty] | 0 | 0 | 0.1852 | 1.372 | 5.1609 | 7.1163 | 0 | 1.6409 | [15 empty] | 0 | 0
| 14 | [25 empty] | 0 | 0 | [15 empty] | 0 | 0 | [15 empty] | 0 | 0 | 0.1282 | 2.512 | 4.9227 | 7.1163 | 0 | 1.7203 | [15 empty] | 0 | 0
| 15 | [25 empty] | 0 | 0 | [15 empty] | 0 | 0 | [15 empty] | 0 | 0 | 0.1282 | 2.512 | 4.7272 | 7.1163 | 0 | 1.7914 | [15 empty] | 0 | 0
| 16 | [25 empty] | 0 | 0 | [15 empty] | 0 | 0 | [15 empty] | 0 | 0 | 0.1282 | 2.512 | 4.5931 | 7.1163 | 0 | 1.8437 | [15 empty] | 0 | 0
| 17 | [25 empty] | 0 | 0 | [15 empty] | 0 | 0 | [15 empty] | 0 | 0 | 0.1282 | 2.512 | 4.8137 | 7.1163 | 0 | 1.7592 | [15 empty] | 0 | 0
| 18 | [25 empty] | 0 | 0 | [15 empty] | 0 | 0 | [15 empty] | 0 | 0 | 0.1852 | 1.372 | 5.4603 | 7.1163 | 0 | 1.5509 | [15 empty] | 0 | 0
| 19 | [25 empty] | 0 | 0 | [15 empty] | 0 | 0 | [15 empty] | 0 | 0 | 0.1282 | 2.512 | 4.8543 | 7.1163 | 0 | 1.7445 | [15 empty] | 0 | 0
| 20 | [25 empty] | 0 | 0 | [15 empty] | 0 | 0 | [15 empty] | 0 | 0 | 0.1282 | 2.512 | 4.3725 | 7.1163 | 0 | 1.9367 | [15 empty] | 0 | 0
| 21 | [25 empty] | 0 | 0 | [15 empty] | 0 | 0 | [15 empty] | 0 | 0 | 0.1282 | 2.512 | 4.2123 | 7.1163 | 0 | 2.0104 | [15 empty] | 0 | 0
| 22 | [25 empty] | 0 | 0 | [15 empty] | 0 | 0 | [15 empty] | 0 | 0 | 0.1282 | 2.512 | 4.529 | 7.1163 | 0 | 1.8698 | [15 empty] | 0 | 0
| 23 | [25 empty] | 0 | 0 | [15 empty] | 0 | 0 | [15 empty] | 0 | 0 | 0.1852 | 1.372 | 5.1493 | 7.1163 | 0 | 1.6446 | [15 empty] | 0 | 0
| 24 | [25 empty] | 0 | 0 | [15 empty] | 0 | 0 | [15 empty] | 0 | 0 | 0.1852 | 1.372 | 5.4009 | 7.1163 | 0 | 1.568 | [15 empty] | 0 | 0
| 25 | [25 empty] | 0 | 0 | [15 empty] | 0 | 0 | [15 empty] | 0 | 0 | 0.1282 | 2.512 | 4.4975 | 7.1163 | 0 | 1.8829 | [15 empty] | 0 | 0
| 26 | [25 empty] | 0 | 0 | [15 empty] | 0 | 0 | [15 empty] | 0 | 0 | 0.1282 | 2.512 | 4.4318 | 7.1163 | 0 | 1.9108 | [15 empty] | 0 | 0
| 27 | [25 empty] | 0 | 0 | [15 empty] | 0 | 0 | [15 empty] | 0 | 0 | 0.1282 | 2.512 | 4.4216 | 7.1163 | 0 | 1.9152 | [15 empty] | 0 | 0
| 28 | [25 empty] | 0 | 0 | [15 empty] | 0 | 0 | [15 empty] | 0 | 0 | 0.1282 | 2.512 | 4.4601 | 7.1163 | 0 | 1.8987 | [15 empty] | 0 | 0
| 29 | [25 empty] | 0 | 0 | [15 empty] | 0 | 0 | [15 empty] | 0 | 0 | 0.1282 | 2.512 | 4.3773 | 7.1163 | 0 | 1.9346 | [15 empty] | 0 | 0
| 30 | [25 empty] | 0 | 0 | [15 empty] | 0 | 0 | [15 empty] | 0 | 0 | 0.1282 | 2.512 | 4.6428 | 7.1163 | 0 | 1.824 | [15 empty] | 0 | 0
| 31 | [25 empty] | 0 | 0 | [15 empty] | 0 | 0 | [15 empty] | 0 | 0 | 0.1282 | 2.512 | 4.4857 | 7.1163 | 0 | 1.8878 | [15 empty] | 0 | 0
VIII | 1 | [25 empty] | 0 | 0 | [15 empty] | 0 | 0 | [15 empty] | 0 | 0 | 0.1282 | 2.512 | 4.3009 | 7.1163 | 0 | 1.969 | [15 empty] | 0 | 0
| 2 | [25 empty] | 0 | 0 | [15 empty] | 0 | 0 | [15 empty] | 0 | 0 | 0.1282 | 2.512 | 4.1642 | 7.1163 | 0 | 2.0336 | [15 empty] | 0 | 0
| 3 | [25 empty] | 0 | 0 | [15 empty] | 0 | 0 | [15 empty] | 0 | 0 | 0.1282 | 2.512 | 4.0322 | 7.1163 | 0 | 2.1002 | [15 empty] | 0 | 0
| 4 | [25 empty] | 0 | 0 | [15 empty] | 0 | 0 | [15 empty] | 0 | 0 | 0.1282 | 2.512 | 4.1978 | 7.1163 | 0 | 2.0173 | [15 empty] | 0 | 0
| 5 | [25 empty] | 0 | 0 | [15 empty] | 0 | 0 | [15 empty] | 0 | 0 | 0.1282 | 2.512 | 4.4788 | 7.1163 | 0 | 1.8908 | [15 empty] | 0 | 0
| 6 | [25 empty] | 0 | 0 | [15 empty] | 0 | 0 | [15 empty] | 0 | 0 | 0.1282 | 2.512 | 4.7122 | 7.1163 | 0 | 1.7971 | [15 empty] | 0 | 0
| 7 | [25 empty] | 0 | 0 | [15 empty] | 0 | 0 | [15 empty] | 0 | 0 | 0.1282 | 2.512 | 4.8703 | 7.1163 | 0 | 1.7388 | [15 empty] | 0 | 0
| 8 | [25 empty] | 0 | 0 | [15 empty] | 0 | 0 | [15 empty] | 0 | 0 | 0.1282 | 2.512 | 4.9537 | 7.1163 | 0 | 1.7095 | [15 empty] | 0 | 0
| 9 | [25 empty] | 0 | 0 | [15 empty] | 0 | 0 | [15 empty] | 0 | 0 | 0.1282 | 2.512 | 4.7705 | 7.1163 | 0 | 1.7752 | [15 empty] | 0 | 0
| 10 | [25 empty] | 0 | 0 | [15 empty] | 0 | 0 | [15 empty] | 0 | 0 | 0.1282 | 2.512 | 4.794 | 7.1163 | 0 | 1.7665 | [15 empty] | 0 | 0
| 11 | [25 empty] | 0 | 0 | [15 empty] | 0 | 0 | [15 empty] | 0 | 0 | 0.1282 | 2.512 | 4.9003 | 7.1163 | 0 | 1.7281 | [15 empty] | 0 | 0
| 12 | [25 empty] | 0 | 0 | [15 empty] | 0 | 0 | [15 empty] | 0 | 0 | 0.1852 | 1.372 | 5.1231 | 7.1163 | 0 | 1.653 | [15 empty] | 0 | 0
| 13 | [25 empty] | 0 | 0 | [15 empty] | 0 | 0 | [15 empty] | 0 | 0 | 0.1282 | 2.512 | 4.974 | 7.1163 | 0 | 1.7025 | [15 empty] | 0 | 0
| 14 | [25 empty] | 0 | 0 | [15 empty] | 0 | 0 | [15 empty] | 0 | 0 | 0.1852 | 1.372 | 5.0937 | 7.1163 | 0 | 1.6625 | [15 empty] | 0 | 0
| 15 | [25 empty] | 0 | 0 | [15 empty] | 0 | 0 | [15 empty] | 0 | 0 | 0.1852 | 1.372 | 5.5845 | 7.1163 | 0 | 1.5164 | [15 empty] | 0 | 0
| 16 | [25 empty] | 0 | 0 | [15 empty] | 0 | 0 | [15 empty] | 0 | 0 | 0.1852 | 1.372 | 5.8994 | 7.1163 | 0 | 1.4355 | [15 empty] | 0 | 0
| 17 | [25 empty] | 0 | 0 | [15 empty] | 0 | 0 | [15 empty] | 0 | 0 | 0.1852 | 1.372 | 5.948 | 7.1163 | 0 | 1.4237 | [15 empty] | 0 | 0
| 18 | [25 empty] | 0 | 0 | [15 empty] | 0 | 0 | [15 empty] | 0 | 0 | 0.1282 | 2.512 | 5.0381 | 7.1163 | 0 | 1.6809 | [15 empty] | 0 | 0
| 19 | [25 empty] | 0 | 0 | [15 empty] | 0 | 0 | [15 empty] | 0 | 0 | 0.1282 | 2.512 | 4.9681 | 7.1163 | 0 | 1.7046 | [15 empty] | 0 | 0
| 20 | [25 empty] | 0 | 0 | [15 empty] | 0 | 0 | [15 empty] | 0 | 0 | 0.1852 | 1.372 | 5.2566 | 7.1163 | 0 | 1.611 | [15 empty] | 0 | 0
| 21 | [25 empty] | 0 | 0 | [15 empty] | 0 | 0 | [15 empty] | 0 | 0 | 0.1852 | 1.372 | 5.5776 | 7.1163 | 0 | 1.5183 | [15 empty] | 0 | 0
| 22 | [25 empty] | 0 | 0 | [15 empty] | 0 | 0 | [15 empty] | 0 | 0 | 0.1852 | 1.372 | 5.6355 | 7.1163 | 0 | 1.5027 | [15 empty] | 0 | 0
| 23 | [25 empty] | 0 | 0 | [15 empty] | 0 | 0 | [15 empty] | 0 | 0 | 0.1852 | 1.372 | 5.1192 | 7.1163 | 0 | 1.6542 | [15 empty] | 0 | 0
| 24 | [25 empty] | 0 | 0 | [15 empty] | 0 | 0 | [15 empty] | 0 | 0 | 0.1282 | 2.512 | 4.7854 | 7.1163 | 0 | 1.7696 | [15 empty] | 0 | 0
| 25 | [25 empty] | 0 | 0 | [15 empty] | 0 | 0 | [15 empty] | 0 | 0 | 0.1282 | 2.512 | 4.7315 | 7.1163 | 0 | 1.7898 | [15 empty] | 0 | 0
| 26 | [25 empty] | 0 | 0 | [15 empty] | 0 | 0 | [15 empty] | 0 | 0 | 0.1282 | 2.512 | 4.2983 | 7.1163 | 0 | 1.9702 | [15 empty] | 0 | 0
| 27 | [25 empty] | 0 | 0 | [15 empty] | 0 | 0 | [15 empty] | 0 | 0 | 0.1282 | 2.512 | 4.3469 | 7.1163 | 0 | 1.9482 | [15 empty] | 0 | 0
| 28 | [25 empty] | 0 | 0 | [15 empty] | 0 | 0 | [15 empty] | 0 | 0 | 0.1282 | 2.512 | 4.1797 | 7.1163 | 0 | 2.0261 | [15 empty] | 0 | 0
| 29 | [25 empty] | 0 | 0 | [15 empty] | 0 | 0 | [15 empty] | 0 | 0 | 0.1282 | 2.512 | 4.0285 | 7.1163 | 0 | 2.1021 | [15 empty] | 0 | 0
| 30 | [25 empty] | 0 | 0 | [15 empty] | 0 | 0 | [15 empty] | 0 | 0 | 0.1282 | 2.512 | 4.0958 | 7.1163 | 0 | 2.0676 | [15 empty] | 0 | 0
IX | 1 | [11 empty] | 0.212 | 8.09 | 10.2824 | 14.13% | 1.4526 | 8.8299 | 0 | 28.1797 | 0 |  | 0.208 | 3.01 | 5.1611 | 4.9663 | 139.9491 | 6.7523 |  | 0.212 | 8.09 | 10.2824 | 14.13% | 1.4526 | 8.8299 | 0 | 28.1797 | 0 |  | 0.208 | 3.01 | 5.1611 | 4.9663 | 139.9491 | 6.7523 |  | 0.212 | 8.09 | 10.2824 | 14.13% | 1.4526 | 8.8299 | 0 | 28.1797 | 0 |  | 0.11111 | 3.01 | 4.1591 | 4.0021 | 112.7788 | 8.379 | 0.1282 | 2.512 | 3.8378 | 7.1163 | 0 | 2.2066 |  | 0.255 | 7.42 | 10.0571 | 14.44% | 1.4526 | 8.6045 | 0 | 28.1797 | 0 |  | 0.141 | 2.64 | 4.0982 | 3.9435 | 111.1274 | 8.5035
| 2 | [11 empty] | 0.212 | 8.09 | 10.6375 | 11.45% | 1.2182 | 9.4194 | 0 | 0 | 0 |  | 0.208 | 3.01 | 5.5095 | 5.3016 | 0 | 0 |  | 0.212 | 8.09 | 10.6375 | 11.45% | 1.2182 | 9.4194 | 0 | 0 | 0 |  | 0.208 | 3.01 | 5.5095 | 5.3016 | 0 | 0 |  | 0.212 | 8.09 | 10.6375 | 11.45% | 1.2182 | 9.4194 | 0 | 0 | 0 |  | 0.11111 | 3.01 | 4.3452 | 4.1812 | 0 | 0 | 0.1282 | 2.512 | 4.0525 | 7.1163 | 0 | 2.0896 |  | 0.255 | 7.42 | 10.4843 | 11.62% | 1.2182 | 9.2661 | 0 | 0 | 0 |  | 0.141 | 2.64 | 4.3343 | 4.1708 | 0 | 0
| 3 | [11 empty] | 0.212 | 8.09 | 10.8584 | 9.876% | 1.0724 | 9.786 | 0 | 0 | 0 |  | 0.208 | 3.01 | 5.7261 | 5.5101 | 0 | 0 |  | 0.212 | 8.09 | 10.8584 | 9.876% | 1.0724 | 9.786 | 0 | 0 | 0 |  | 0.208 | 3.01 | 5.7261 | 5.5101 | 0 | 0 |  | 0.212 | 8.09 | 10.8584 | 9.876% | 1.0724 | 9.786 | 0 | 0 | 0 |  | 0.11111 | 3.01 | 4.4609 | 4.2926 | 0 | 0 | 0.1282 | 2.512 | 4.1861 | 7.1163 | 0 | 2.023 |  | 0.255 | 7.42 | 10.7499 | 9.976% | 1.0724 | 9.6775 | 0 | 0 | 0 |  | 0.141 | 2.64 | 4.4812 | 4.3121 | 0 | 0
| 4 | [11 empty] | 0 | 0 | 0 | 0% | 0 | 0 | 0 | 0 | 0 |  | 0 | 0 | 0 | 0 | 0 | 0 |  | 0 | 0 | 0 | 0% | 0 | 0 | 0 | 0 | 0 |  | 0 | 0 | 0 | 0 | 0 | 0 |  | 0 | 0 | 0 | 0% | 0 | 0 | 0 | 0 | 0 |  | 0.11111 | 0 | 1.7171 | 1.6523 | 0 | 0 | 0.1282 | 2.512 | 4.4932 | 7.1163 | 0 | 1.8847 |  | 0 | 0 | 0 | 0% | 0 | 0 | 0 | 0 | 0 |  | 0 | 0 | 0 | 0 | 0 | 0
| 5 | [11 empty] | 0.212 | 8.09 | 11.0589 | 8.5% | 0.94 | 10.1189 | 0 | 0 | 0 |  | 0.208 | 3.01 | 5.9229 | 5.6994 | 0 | 0 |  | 0.212 | 8.09 | 11.0589 | 8.5% | 0.94 | 10.1189 | 0 | 0 | 0 |  | 0.208 | 3.01 | 5.9229 | 5.6994 | 0 | 0 |  | 0.212 | 8.09 | 11.0589 | 8.5% | 0.94 | 10.1189 | 0 | 0 | 0 |  | 0.11111 | 3.01 | 4.566 | 4.3937 | 0 | 0 | 0.1282 | 2.512 | 4.3073 | 7.1163 | 0 | 1.966 |  | 0.255 | 7.42 | 10.9911 | 8.552% | 0.94 | 10.0511 | 0 | 0 | 0 |  | 0.141 | 2.64 | 4.6146 | 4.4405 | 0 | 0
| 6 | [11 empty] | 0 | 0 | 0 | 0% | 0 | 0 | 0 | 0 | 0 |  | 0 | 0 | 0 | 0 | 0 | 0 |  | 0 | 0 | 0 | 0% | 0 | 0 | 0 | 0 | 0 |  | 0 | 0 | 0 | 0 | 0 | 0 |  | 0 | 0 | 0 | 0% | 0 | 0 | 0 | 0 | 0 |  | 0.11111 | 0 | 1.7014 | 1.6372 | 0 | 0 | 0.1282 | 2.512 | 4.4751 | 7.1163 | 0 | 1.8923 |  | 0 | 0 | 0 | 0% | 0 | 0 | 0 | 0 | 0 |  | 0 | 0 | 0 | 0 | 0 | 0
| 7 | [11 empty] | 0.212 | 8.09 | 11.0518 | 8.548% | 0.94466 | 10.1072 | 0 | 0 | 0 |  | 0.208 | 3.01 | 5.9159 | 5.6927 | 0 | 0 |  | 0.212 | 8.09 | 11.0518 | 8.548% | 0.94466 | 10.1072 | 0 | 0 | 0 |  | 0.208 | 3.01 | 5.9159 | 5.6927 | 0 | 0 |  | 0.212 | 8.09 | 11.0518 | 8.548% | 0.94466 | 10.1072 | 0 | 0 | 0 |  | 0.11111 | 3.01 | 4.5623 | 4.3902 | 0 | 0 | 0.1282 | 2.512 | 4.3031 | 7.1163 | 0 | 1.968 |  | 0.255 | 7.42 | 10.9826 | 8.601% | 0.94466 | 10.0379 | 0 | 0 | 0 |  | 0.141 | 2.64 | 4.6099 | 4.4359 | 0 | 0
| 8 | [11 empty] | 0 | 0 | 0 | 0% | 0 | 0 | 0 | 0 | 0 |  | 0 | 0 | 0 | 0 | 0 | 0 |  | 0 | 0 | 0 | 0% | 0 | 0 | 0 | 0 | 0 |  | 0 | 0 | 0 | 0 | 0 | 0 |  | 0 | 0 | 0 | 0% | 0 | 0 | 0 | 0 | 0 |  | 0.11111 | 0 | 1.688 | 1.6243 | 0 | 0 | 0.1282 | 2.512 | 4.4596 | 7.1163 | 0 | 1.8989 |  | 0 | 0 | 0 | 0% | 0 | 0 | 0 | 0 | 0 |  | 0 | 0 | 0 | 0 | 0 | 0
| 9 | [11 empty] | 0 | 0 | 0 | 0% | 0 | 0 | 0 | 0 | 0 |  | 0 | 0 | 0 | 0 | 0 | 0 |  | 0 | 0 | 0 | 0% | 0 | 0 | 0 | 0 | 0 |  | 0 | 0 | 0 | 0 | 0 | 0 |  | 0 | 0 | 0 | 0% | 0 | 0 | 0 | 0 | 0 |  | 0.11111 | 0 | 1.7685 | 1.7018 | 0 | 0 | 0.1282 | 2.512 | 4.5525 | 7.1163 | 0 | 1.8602 |  | 0 | 0 | 0 | 0% | 0 | 0 | 0 | 0 | 0 |  | 0 | 0 | 0 | 0 | 0 | 0
| 10 | [11 empty] | 0 | 0 | 0 | 0% | 0 | 0 | 0 | 0 | 0 |  | 0 | 0 | 0 | 0 | 0 | 0 |  | 0 | 0 | 0 | 0% | 0 | 0 | 0 | 0 | 0 |  | 0 | 0 | 0 | 0 | 0 | 0 |  | 0 | 0 | 0 | 0% | 0 | 0 | 0 | 0 | 0 |  | 0.11111 | 0 | 1.7824 | 1.7151 | 0 | 0 | 0.1282 | 2.512 | 4.5685 | 7.1163 | 0 | 1.8536 |  | 0 | 0 | 0 | 0% | 0 | 0 | 0 | 0 | 0 |  | 0 | 0 | 0 | 0 | 0 | 0
| 11 | [11 empty] | 0 | 0 | 0 | 0% | 0 | 0 | 0 | 0 | 0 |  | 0 | 0 | 0 | 0 | 0 | 0 |  | 0 | 0 | 0 | 0% | 0 | 0 | 0 | 0 | 0 |  | 0 | 0 | 0 | 0 | 0 | 0 |  | 0 | 0 | 0 | 0% | 0 | 0 | 0 | 0 | 0 |  | 0.11111 | 0 | 1.9954 | 1.9201 | 0 | 0 | 0.1282 | 2.512 | 4.8143 | 7.1163 | 0 | 1.759 |  | 0 | 0 | 0 | 0% | 0 | 0 | 0 | 0 | 0 |  | 0 | 0 | 0 | 0 | 0 | 0
| 12 | [11 empty] | 0 | 0 | 0 | 0% | 0 | 0 | 0 | 0 | 0 |  | 0 | 0 | 0 | 0 | 0 | 0 |  | 0 | 0 | 0 | 0% | 0 | 0 | 0 | 0 | 0 |  | 0 | 0 | 0 | 0 | 0 | 0 |  | 0 | 0 | 0 | 0% | 0 | 0 | 0 | 0 | 0 |  | 0.11111 | 0 | 2.1032 | 2.0239 | 0 | 0 | 0.1282 | 2.512 | 4.9387 | 7.1163 | 0 | 1.7147 |  | 0 | 0 | 0 | 0% | 0 | 0 | 0 | 0 | 0 |  | 0 | 0 | 0 | 0 | 0 | 0
| 13 | [11 empty] | 0 | 0 | 0 | 0% | 0 | 0 | 0 | 0 | 0 |  | 0 | 0 | 0 | 0 | 0 | 0 |  | 0 | 0 | 0 | 0% | 0 | 0 | 0 | 0 | 0 |  | 0 | 0 | 0 | 0 | 0 | 0 |  | 0 | 0 | 0 | 0% | 0 | 0 | 0 | 0 | 0 |  | 0.11111 | 0 | 2.1606 | 2.0791 | 0 | 0 | 0.1282 | 2.512 | 5.005 | 7.1163 | 0 | 1.692 |  | 0 | 0 | 0 | 0% | 0 | 0 | 0 | 0 | 0 |  | 0 | 0 | 0 | 0 | 0 | 0
| 14 | [11 empty] | 0.212 | 8.09 | 10.9538 | 9.215% | 1.0094 | 9.9444 | 0 | 0 | 0 |  | 0.208 | 3.01 | 5.8197 | 5.6001 | 0 | 0 |  | 0.212 | 8.09 | 10.9538 | 9.215% | 1.0094 | 9.9444 | 0 | 0 | 0 |  | 0.208 | 3.01 | 5.8197 | 5.6001 | 0 | 0 |  | 0.212 | 8.09 | 10.9538 | 9.215% | 1.0094 | 9.9444 | 0 | 0 | 0 |  | 0.11111 | 3.01 | 4.5109 | 4.3407 | 0 | 0 | 0.1282 | 2.512 | 4.2438 | 7.1163 | 0 | 1.9955 |  | 0.255 | 7.42 | 10.8646 | 9.291% | 1.0094 | 9.8552 | 0 | 0 | 0 |  | 0.141 | 2.64 | 4.5447 | 4.3732 | 0 | 0
| 15 | [11 empty] | 0.212 | 8.09 | 10.407 | 13.17% | 1.3704 | 9.0366 | 0 | 26.2676 | 0 |  | 0.208 | 3.01 | 5.2833 | 5.0839 | 133.5419 | 6.1485 |  | 0.212 | 8.09 | 10.407 | 13.17% | 1.3704 | 9.0366 | 0 | 26.2676 | 0 |  | 0.208 | 3.01 | 5.2833 | 5.0839 | 133.5419 | 6.1485 |  | 0.212 | 8.09 | 10.407 | 13.17% | 1.3704 | 9.0366 | 0 | 26.2676 | 0 |  | 0.11111 | 3.01 | 4.2244 | 4.0649 | 106.7763 | 7.6898 | 0.1282 | 2.512 | 3.9131 | 7.1163 | 0 | 2.1641 |  | 0.255 | 7.42 | 10.2069 | 13.43% | 1.3704 | 8.8366 | 0 | 26.2676 | 0 |  | 0.141 | 2.64 | 4.181 | 4.0232 | 105.6809 | 7.7695
| 16 | [11 empty] | 0.212 | 8.09 | 10.3964 | 13.25% | 1.3774 | 9.019 | 0 | 26.4303 | 0 |  | 0.208 | 3.01 | 5.2729 | 5.0739 | 134.1047 | 6.1988 |  | 0.212 | 8.09 | 10.3964 | 13.25% | 1.3774 | 9.019 | 0 | 26.4303 | 0 |  | 0.208 | 3.01 | 5.2729 | 5.0739 | 134.1047 | 6.1988 |  | 0.212 | 8.09 | 10.3964 | 13.25% | 1.3774 | 9.019 | 0 | 26.4303 | 0 |  | 0.11111 | 3.01 | 4.2188 | 4.0596 | 107.2965 | 7.7476 | 0.1282 | 2.512 | 3.9067 | 7.1163 | 0 | 2.1676 |  | 0.255 | 7.42 | 10.1942 | 13.51% | 1.3774 | 8.8168 | 0 | 26.4303 | 0 |  | 0.141 | 2.64 | 4.174 | 4.0165 | 106.1563 | 7.8308
| 17 | [11 empty] | 0.212 | 8.09 | 10.5987 | 11.74% | 1.2438 | 9.3549 | 0 | 23.3249 | 0 |  | 0.208 | 3.01 | 5.4713 | 5.2649 | 122.8024 | 5.272 |  | 0.212 | 8.09 | 10.5987 | 11.74% | 1.2438 | 9.3549 | 0 | 23.3249 | 0 |  | 0.208 | 3.01 | 5.4713 | 5.2649 | 122.8024 | 5.272 |  | 0.212 | 8.09 | 10.5987 | 11.74% | 1.2438 | 9.3549 | 0 | 23.3249 | 0 |  | 0.11111 | 3.01 | 4.3248 | 4.1616 | 97.0691 | 6.6697 | 0.1282 | 2.512 | 4.029 | 7.1163 | 0 | 2.1018 |  | 0.255 | 7.42 | 10.4375 | 11.92% | 1.2438 | 9.1937 | 0 | 23.3249 | 0 |  | 0.141 | 2.64 | 4.3085 | 4.1459 | 96.703 | 6.6949
| 18 | [11 empty] | 0.212 | 8.09 | 10.5828 | 11.85% | 1.2543 | 9.3285 | 0 | 23.569 | 0 |  | 0.208 | 3.01 | 5.4557 | 5.2499 | 123.7337 | 5.3424 |  | 0.212 | 8.09 | 10.5828 | 11.85% | 1.2543 | 9.3285 | 0 | 23.569 | 0 |  | 0.208 | 3.01 | 5.4557 | 5.2499 | 123.7337 | 5.3424 |  | 0.212 | 8.09 | 10.5828 | 11.85% | 1.2543 | 9.3285 | 0 | 23.569 | 0 |  | 0.11111 | 3.01 | 4.3165 | 4.1536 | 97.896 | 6.7525 | 0.1282 | 2.512 | 4.0194 | 7.1163 | 0 | 2.1069 |  | 0.255 | 7.42 | 10.4184 | 12.04% | 1.2543 | 9.1641 | 0 | 23.569 | 0 |  | 0.141 | 2.64 | 4.2979 | 4.1357 | 97.4751 | 6.7816
| 19 | [11 empty] | 0.212 | 8.09 | 10.4971 | 12.49% | 1.3109 | 9.1862 | 0 | 24.8844 | 0 |  | 0.208 | 3.01 | 5.3717 | 5.169 | 128.6265 | 5.7289 |  | 0.212 | 8.09 | 10.4971 | 12.49% | 1.3109 | 9.1862 | 0 | 24.8844 | 0 |  | 0.208 | 3.01 | 5.3717 | 5.169 | 128.6265 | 5.7289 |  | 0.212 | 8.09 | 10.4971 | 12.49% | 1.3109 | 9.1862 | 0 | 24.8844 | 0 |  | 0.11111 | 3.01 | 4.2716 | 4.1104 | 102.2844 | 7.2043 | 0.1282 | 2.512 | 3.9676 | 7.1163 | 0 | 2.1344 |  | 0.255 | 7.42 | 10.3153 | 12.71% | 1.3109 | 9.0044 | 0 | 24.8844 | 0 |  | 0.141 | 2.64 | 4.2409 | 4.0809 | 101.5508 | 7.2563
| 20 | [11 empty] | 0.212 | 8.09 | 10.7674 | 10.52% | 1.1324 | 9.6349 | 0 | 0 | 0 |  | 0.208 | 3.01 | 5.6369 | 5.4242 | 0 | 0 |  | 0.212 | 8.09 | 10.7674 | 10.52% | 1.1324 | 9.6349 | 0 | 0 | 0 |  | 0.208 | 3.01 | 5.6369 | 5.4242 | 0 | 0 |  | 0.212 | 8.09 | 10.7674 | 10.52% | 1.1324 | 9.6349 | 0 | 0 | 0 |  | 0.11111 | 3.01 | 4.4132 | 4.2467 | 0 | 0 | 0.1282 | 2.512 | 4.1311 | 7.1163 | 0 | 2.0499 |  | 0.255 | 7.42 | 10.6404 | 10.64% | 1.1324 | 9.508 | 0 | 0 | 0 |  | 0.141 | 2.64 | 4.4207 | 4.2539 | 0 | 0
| 21 | [11 empty] | 0.212 | 8.09 | 11.1066 | 8.18% | 0.90851 | 10.1981 | 0 | 0 | 0 |  | 0.208 | 3.01 | 5.9697 | 5.7444 | 0 | 0 |  | 0.212 | 8.09 | 11.1066 | 8.18% | 0.90851 | 10.1981 | 0 | 0 | 0 |  | 0.208 | 3.01 | 5.9697 | 5.7444 | 0 | 0 |  | 0.212 | 8.09 | 11.1066 | 8.18% | 0.90851 | 10.1981 | 0 | 0 | 0 |  | 0.11111 | 3.01 | 4.591 | 4.4178 | 0 | 0 | 0.1282 | 2.512 | 4.3362 | 7.1163 | 0 | 1.953 |  | 0.255 | 7.42 | 11.0484 | 8.223% | 0.90851 | 10.1399 | 0 | 0 | 0 |  | 0.141 | 2.64 | 4.6463 | 4.471 | 0 | 0
| 22 | [11 empty] | 0.212 | 8.09 | 10.6746 | 11.18% | 1.1937 | 9.481 | 0 | 0 | 0 |  | 0.208 | 3.01 | 5.5459 | 5.3366 | 0 | 0 |  | 0.212 | 8.09 | 10.6746 | 11.18% | 1.1937 | 9.481 | 0 | 0 | 0 |  | 0.208 | 3.01 | 5.5459 | 5.3366 | 0 | 0 |  | 0.212 | 8.09 | 10.6746 | 11.18% | 1.1937 | 9.481 | 0 | 0 | 0 |  | 0.11111 | 3.01 | 4.3646 | 4.1999 | 0 | 0 | 0.1282 | 2.512 | 4.075 | 7.1163 | 0 | 2.0781 |  | 0.255 | 7.42 | 10.5289 | 11.34% | 1.1937 | 9.3352 | 0 | 0 | 0 |  | 0.141 | 2.64 | 4.359 | 4.1945 | 0 | 0
| 23 | [11 empty] | 0.212 | 8.09 | 10.4361 | 12.95% | 1.3511 | 9.085 | 0 | 25.8201 | 0 |  | 0.208 | 3.01 | 5.3119 | 5.1114 | 131.9773 | 6.0112 |  | 0.212 | 8.09 | 10.4361 | 12.95% | 1.3511 | 9.085 | 0 | 25.8201 | 0 |  | 0.208 | 3.01 | 5.3119 | 5.1114 | 131.9773 | 6.0112 |  | 0.212 | 8.09 | 10.4361 | 12.95% | 1.3511 | 9.085 | 0 | 25.8201 | 0 |  | 0.11111 | 3.01 | 4.2396 | 4.0796 | 105.3368 | 7.5315 | 0.1282 | 2.512 | 3.9307 | 7.1163 | 0 | 2.1544 |  | 0.255 | 7.42 | 10.242 | 13.19% | 1.3511 | 8.8909 | 0 | 25.8201 | 0 |  | 0.141 | 2.64 | 4.2004 | 4.0419 | 104.3621 | 7.6019
| 24 | [11 empty] | 0.212 | 8.09 | 10.4238 | 13.04% | 1.3593 | 9.0645 | 0 | 26.01 | 0 |  | 0.208 | 3.01 | 5.2997 | 5.0997 | 132.6441 | 6.0693 |  | 0.212 | 8.09 | 10.4238 | 13.04% | 1.3593 | 9.0645 | 0 | 26.01 | 0 |  | 0.208 | 3.01 | 5.2997 | 5.0997 | 132.6441 | 6.0693 |  | 0.212 | 8.09 | 10.4238 | 13.04% | 1.3593 | 9.0645 | 0 | 26.01 | 0 |  | 0.11111 | 3.01 | 4.2331 | 4.0734 | 105.9491 | 7.5985 | 0.1282 | 2.512 | 3.9233 | 7.1163 | 0 | 2.1585 |  | 0.255 | 7.42 | 10.2271 | 13.29% | 1.3593 | 8.8678 | 0 | 26.01 | 0 |  | 0.141 | 2.64 | 4.1922 | 4.034 | 104.9236 | 7.6728
| 25 | [11 empty] | 0.212 | 8.09 | 10.5872 | 11.82% | 1.2514 | 9.3358 | 0 | 23.5012 | 0 |  | 0.208 | 3.01 | 5.4601 | 5.254 | 123.4758 | 5.3228 |  | 0.212 | 8.09 | 10.5872 | 11.82% | 1.2514 | 9.3358 | 0 | 23.5012 | 0 |  | 0.208 | 3.01 | 5.4601 | 5.254 | 123.4758 | 5.3228 |  | 0.212 | 8.09 | 10.5872 | 11.82% | 1.2514 | 9.3358 | 0 | 23.5012 | 0 |  | 0.11111 | 3.01 | 4.3188 | 4.1558 | 97.6667 | 6.7294 | 0.1282 | 2.512 | 4.0221 | 7.1163 | 0 | 2.1055 |  | 0.255 | 7.42 | 10.4237 | 12.01% | 1.2514 | 9.1723 | 0 | 23.5012 | 0 |  | 0.141 | 2.64 | 4.3009 | 4.1386 | 97.2611 | 6.7575
| 26 | [11 empty] | 0.212 | 8.09 | 10.6826 | 11.12% | 1.1884 | 9.4942 | 0 | 0 | 0 |  | 0.208 | 3.01 | 5.5537 | 5.3441 | 0 | 0 |  | 0.212 | 8.09 | 10.6826 | 11.12% | 1.1884 | 9.4942 | 0 | 0 | 0 |  | 0.208 | 3.01 | 5.5537 | 5.3441 | 0 | 0 |  | 0.212 | 8.09 | 10.6826 | 11.12% | 1.1884 | 9.4942 | 0 | 0 | 0 |  | 0.11111 | 3.01 | 4.3688 | 4.2039 | 0 | 0 | 0.1282 | 2.512 | 4.0798 | 7.1163 | 0 | 2.0757 |  | 0.255 | 7.42 | 10.5384 | 11.28% | 1.1884 | 9.35 | 0 | 0 | 0 |  | 0.141 | 2.64 | 4.3643 | 4.1996 | 0 | 0
| 27 | [11 empty] | 0 | 0 | 0 | 0% | 0 | 0 | 0 | 0 | 0 |  | 0 | 0 | 0 | 0 | 0 | 0 |  | 0 | 0 | 0 | 0% | 0 | 0 | 0 | 0 | 0 |  | 0 | 0 | 0 | 0 | 0 | 0 |  | 0 | 0 | 0 | 0% | 0 | 0 | 0 | 0 | 0 |  | 0.11111 | 0 | 1.7014 | 1.6372 | 0 | 0 | 0.1282 | 2.512 | 4.4751 | 7.1163 | 0 | 1.8923 |  | 0 | 0 | 0 | 0% | 0 | 0 | 0 | 0 | 0 |  | 0 | 0 | 0 | 0 | 0 | 0
| 28 | [11 empty] | 0 | 0 | 0 | 0% | 0 | 0 | 0 | 0 | 0 |  | 0 | 0 | 0 | 0 | 0 | 0 |  | 0 | 0 | 0 | 0% | 0 | 0 | 0 | 0 | 0 |  | 0 | 0 | 0 | 0 | 0 | 0 |  | 0 | 0 | 0 | 0% | 0 | 0 | 0 | 0 | 0 |  | 0.11111 | 0 | 1.7106 | 1.6461 | 0 | 0 | 0.1282 | 2.512 | 4.4857 | 7.1163 | 0 | 1.8878 |  | 0 | 0 | 0 | 0% | 0 | 0 | 0 | 0 | 0 |  | 0 | 0 | 0 | 0 | 0 | 0
| 29 | [11 empty] | 0.212 | 8.09 | 11.1631 | 7.804% | 0.87119 | 10.2919 | 0 | 0 | 0 |  | 0.208 | 3.01 | 6.0251 | 5.7978 | 0 | 0 |  | 0.212 | 8.09 | 11.1631 | 7.804% | 0.87119 | 10.2919 | 0 | 0 | 0 |  | 0.208 | 3.01 | 6.0251 | 5.7978 | 0 | 0 |  | 0.212 | 8.09 | 11.1631 | 7.804% | 0.87119 | 10.2919 | 0 | 0 | 0 |  | 0.11111 | 3.01 | 4.6206 | 4.4463 | 0 | 0 | 0.1282 | 2.512 | 4.3704 | 7.1163 | 0 | 1.9377 |  | 0.255 | 7.42 | 11.1164 | 7.837% | 0.87119 | 10.2453 | 0 | 0 | 0 |  | 0.141 | 2.64 | 4.6839 | 4.5072 | 0 | 0
| 30 | [11 empty] | 0.212 | 8.09 | 11.0306 | 8.691% | 0.95866 | 10.072 | 0 | 0 | 0 |  | 0.208 | 3.01 | 5.8951 | 5.6727 | 0 | 0 |  | 0.212 | 8.09 | 11.0306 | 8.691% | 0.95866 | 10.072 | 0 | 0 | 0 |  | 0.208 | 3.01 | 5.8951 | 5.6727 | 0 | 0 |  | 0.212 | 8.09 | 11.0306 | 8.691% | 0.95866 | 10.072 | 0 | 0 | 0 |  | 0.11111 | 3.01 | 4.5512 | 4.3795 | 0 | 0 | 0.1282 | 2.512 | 4.2902 | 7.1163 | 0 | 1.9739 |  | 0.255 | 7.42 | 10.9571 | 8.749% | 0.95866 | 9.9984 | 0 | 0 | 0 |  | 0.141 | 2.64 | 4.5958 | 4.4224 | 0 | 0
| 31 | [11 empty] | 0.212 | 8.09 | 10.3664 | 13.48% | 1.3972 | 8.9692 | 0 | 26.8914 | 0 |  | 0.208 | 3.01 | 5.2434 | 5.0455 | 135.6816 | 6.3424 |  | 0.212 | 8.09 | 10.3664 | 13.48% | 1.3972 | 8.9692 | 0 | 26.8914 | 0 |  | 0.208 | 3.01 | 5.2434 | 5.0455 | 135.6816 | 6.3424 |  | 0.212 | 8.09 | 10.3664 | 13.48% | 1.3972 | 8.9692 | 0 | 26.8914 | 0 |  | 0.11111 | 3.01 | 4.2031 | 4.0444 | 108.761 | 7.9123 | 0.1282 | 2.512 | 3.8885 | 7.1163 | 0 | 2.1778 |  | 0.255 | 7.42 | 10.1581 | 13.75% | 1.3972 | 8.7609 | 0 | 26.8914 | 0 |  | 0.141 | 2.64 | 4.154 | 3.9972 | 107.4913 | 8.0057
X | 1 | [11 empty] | 0 | 0 | 0 | 0% | 0 | 0 | 0 | 0 | 0 |  | 0 | 0 | 0 | 0 | 0 | 0 |  | 0 | 0 | 0 | 0% | 0 | 0 | 0 | 0 | 0 |  | 0 | 0 | 0 | 0 | 0 | 0 |  | 0 | 0 | 0 | 0% | 0 | 0 | 0 | 0 | 0 |  | 0.11111 | 0 | 1.7667 | 1.7 | 0 | 0 | 0.1282 | 2.512 | 4.5504 | 7.1163 | 0 | 1.861 |  | 0 | 0 | 0 | 0% | 0 | 0 | 0 | 0 | 0 |  | 0 | 0 | 0 | 0 | 0 | 0
| 2 | [11 empty] | 0.212 | 8.09 | 10.687 | 11.09% | 1.1855 | 9.5015 | 0 | 0 | 0 |  | 0.208 | 3.01 | 5.558 | 5.3483 | 0 | 0 |  | 0.212 | 8.09 | 10.687 | 11.09% | 1.1855 | 9.5015 | 0 | 0 | 0 |  | 0.208 | 3.01 | 5.558 | 5.3483 | 0 | 0 |  | 0.212 | 8.09 | 10.687 | 11.09% | 1.1855 | 9.5015 | 0 | 0 | 0 |  | 0.11111 | 3.01 | 4.3711 | 4.2062 | 0 | 0 | 0.1282 | 2.512 | 4.0824 | 7.1163 | 0 | 2.0743 |  | 0.255 | 7.42 | 10.5438 | 11.24% | 1.1855 | 9.3583 | 0 | 0 | 0 |  | 0.141 | 2.64 | 4.3673 | 4.2024 | 0 | 0
| 3 | [11 empty] | 0.73667 | 2.8433 | 9.6391 | 16.69% | 1.6089 | 8.0302 | 0 | 31.814 | 0 |  | 0.063333 | 4.4567 | 5.0409 | 4.8507 | 154.3202 | 7.8048 |  | 0.53333 | 4.6367 | 9.5567 | 16.83% | 1.6089 | 7.9478 | 0 | 31.814 | 0 |  | 0.10667 | 2.9833 | 3.9673 | 3.8176 | 121.454 | 9.9168 |  | 0.73667 | 2.8433 | 9.6391 | 16.69% | 1.6089 | 8.0302 | 0 | 31.814 | 0 |  | 0.11111 | 4.4567 | 5.4817 | 5.2748 | 167.8131 | 7.1773 | 0.1 | 2.794 | 3.7165 | 7.1163 | 0 | 2.2786 |  | 0.53333 | 4.6367 | 9.5567 | 16.83% | 1.6089 | 7.9478 | 0 | 31.814 | 0 |  | 0.10667 | 2.9833 | 3.9673 | 3.8176 | 121.454 | 9.9168
| 4 | [11 empty] | 0.73667 | 2.8433 | 8.7183 | 20.46% | 1.7838 | 6.9344 | 0 | 35.8823 | 0 |  | 0.063333 | 4.4567 | 4.9618 | 4.7745 | 171.3207 | 8.9433 |  | 0.53333 | 4.6367 | 8.89 | 20.07% | 1.7838 | 7.1062 | 0 | 35.8823 | 0 |  | 0.10667 | 2.9833 | 3.834 | 3.6893 | 132.3815 | 11.5739 |  | 0.73667 | 2.8433 | 8.7183 | 20.46% | 1.7838 | 6.9344 | 0 | 35.8823 | 0 |  | 0.11111 | 4.4567 | 5.3428 | 5.1412 | 184.477 | 8.3055 | 0.1 | 2.794 | 3.5915 | 7.1163 | 0 | 2.3579 |  | 0.53333 | 4.6367 | 8.89 | 20.07% | 1.7838 | 7.1062 | 0 | 35.8823 | 0 |  | 0.10667 | 2.9833 | 3.834 | 3.6893 | 132.3815 | 11.5739
| 5 | [11 empty] | 0.73667 | 2.8433 | 9.6268 | 16.74% | 1.6112 | 8.0156 | 0 | 31.8683 | 0 |  | 0.063333 | 4.4567 | 5.0399 | 4.8497 | 154.5509 | 7.8198 |  | 0.53333 | 4.6367 | 9.5478 | 16.88% | 1.6112 | 7.9366 | 0 | 31.8683 | 0 |  | 0.10667 | 2.9833 | 3.9656 | 3.8159 | 121.6066 | 9.9382 |  | 0.73667 | 2.8433 | 9.6268 | 16.74% | 1.6112 | 8.0156 | 0 | 31.8683 | 0 |  | 0.11111 | 4.4567 | 5.4798 | 5.273 | 168.0424 | 7.1919 | 0.1 | 2.794 | 3.7148 | 7.1163 | 0 | 2.2796 |  | 0.53333 | 4.6367 | 9.5478 | 16.88% | 1.6112 | 7.9366 | 0 | 31.8683 | 0 |  | 0.10667 | 2.9833 | 3.9656 | 3.8159 | 121.6066 | 9.9382
| 6 | [11 empty] | 0.212 | 8.09 | 10.8177 | 10.16% | 1.0992 | 9.7185 | 0 | 0 | 0 |  | 0.208 | 3.01 | 5.6863 | 5.4717 | 0 | 0 |  | 0.212 | 8.09 | 10.8177 | 10.16% | 1.0992 | 9.7185 | 0 | 0 | 0 |  | 0.208 | 3.01 | 5.6863 | 5.4717 | 0 | 0 |  | 0.212 | 8.09 | 10.8177 | 10.16% | 1.0992 | 9.7185 | 0 | 0 | 0 |  | 0.11111 | 3.01 | 4.4396 | 4.2721 | 0 | 0 | 0.1282 | 2.512 | 4.1615 | 7.1163 | 0 | 2.0349 |  | 0.255 | 7.42 | 10.701 | 10.27% | 1.0992 | 9.6018 | 0 | 0 | 0 |  | 0.141 | 2.64 | 4.4542 | 4.2861 | 0 | 0
| 7 | [11 empty] | 0.212 | 8.09 | 10.7029 | 10.98% | 1.175 | 9.5279 | 0 | 0 | 0 |  | 0.208 | 3.01 | 5.5736 | 5.3633 | 0 | 0 |  | 0.212 | 8.09 | 10.7029 | 10.98% | 1.175 | 9.5279 | 0 | 0 | 0 |  | 0.208 | 3.01 | 5.5736 | 5.3633 | 0 | 0 |  | 0.212 | 8.09 | 10.7029 | 10.98% | 1.175 | 9.5279 | 0 | 0 | 0 |  | 0.11111 | 3.01 | 4.3794 | 4.2142 | 0 | 0 | 0.1282 | 2.512 | 4.0921 | 7.1163 | 0 | 2.0695 |  | 0.255 | 7.42 | 10.5629 | 11.12% | 1.175 | 9.3879 | 0 | 0 | 0 |  | 0.141 | 2.64 | 4.3778 | 4.2126 | 0 | 0
| 8 | [11 empty] | 0.73667 | 2.8433 | 8.7121 | 20.49% | 1.785 | 6.9271 | 0 | 35.9095 | 0 |  | 0.063333 | 4.4567 | 4.9612 | 4.774 | 171.432 | 8.951 |  | 0.53333 | 4.6367 | 8.8856 | 20.09% | 1.785 | 7.1006 | 0 | 35.9095 | 0 |  | 0.10667 | 2.9833 | 3.8331 | 3.6885 | 132.4508 | 11.5854 |  | 0.73667 | 2.8433 | 8.7121 | 20.49% | 1.785 | 6.9271 | 0 | 35.9095 | 0 |  | 0.11111 | 4.4567 | 5.3419 | 5.1403 | 184.5844 | 8.3132 | 0.1 | 2.794 | 3.5907 | 7.1163 | 0 | 2.3584 |  | 0.53333 | 4.6367 | 8.8856 | 20.09% | 1.785 | 7.1006 | 0 | 35.9095 | 0 |  | 0.10667 | 2.9833 | 3.8331 | 3.6885 | 132.4508 | 11.5854
| 9 | [11 empty] | 0.73667 | 2.8433 | 10.0627 | 15.19% | 1.5284 | 8.5343 | 0 | 29.9426 | 0 |  | 0.063333 | 4.4567 | 5.0773 | 4.8857 | 146.2918 | 7.293 |  | 0.53333 | 4.6367 | 9.8633 | 15.5% | 1.5284 | 8.3349 | 0 | 29.9426 | 0 |  | 0.10667 | 2.9833 | 4.0287 | 3.8766 | 116.0769 | 9.1914 |  | 0.73667 | 2.8433 | 10.0627 | 15.19% | 1.5284 | 8.5343 | 0 | 29.9426 | 0 |  | 0.11111 | 4.4567 | 5.5456 | 5.3363 | 159.7826 | 6.6772 | 0.1 | 2.794 | 3.774 | 7.1163 | 0 | 2.2439 |  | 0.53333 | 4.6367 | 9.8633 | 15.5% | 1.5284 | 8.3349 | 0 | 29.9426 | 0 |  | 0.10667 | 2.9833 | 4.0287 | 3.8766 | 116.0769 | 9.1914
| 10 | [11 empty] | 0.212 | 8.09 | 10.3973 | 13.24% | 1.3768 | 9.0205 | 0 | 26.4168 | 0 |  | 0.208 | 3.01 | 5.2737 | 5.0747 | 134.0579 | 6.1946 |  | 0.212 | 8.09 | 10.3973 | 13.24% | 1.3768 | 9.0205 | 0 | 26.4168 | 0 |  | 0.208 | 3.01 | 5.2737 | 5.0747 | 134.0579 | 6.1946 |  | 0.212 | 8.09 | 10.3973 | 13.24% | 1.3768 | 9.0205 | 0 | 26.4168 | 0 |  | 0.11111 | 3.01 | 4.2193 | 4.06 | 107.2532 | 7.7428 | 0.1282 | 2.512 | 3.9072 | 7.1163 | 0 | 2.1674 |  | 0.255 | 7.42 | 10.1953 | 13.5% | 1.3768 | 8.8185 | 0 | 26.4168 | 0 |  | 0.141 | 2.64 | 4.1745 | 4.017 | 106.1167 | 7.8257
| 11 | [11 empty] | 0.73667 | 2.8433 | 9.2861 | 18.05% | 1.6759 | 7.6102 | 0 | 33.3736 | 0 |  | 0.063333 | 4.4567 | 5.0106 | 4.8215 | 160.9103 | 8.237 |  | 0.53333 | 4.6367 | 9.3011 | 18.02% | 1.6759 | 7.6252 | 0 | 33.3736 | 0 |  | 0.10667 | 2.9833 | 3.9162 | 3.7684 | 125.7663 | 10.5387 |  | 0.73667 | 2.8433 | 9.2861 | 18.05% | 1.6759 | 7.6102 | 0 | 33.3736 | 0 |  | 0.11111 | 4.4567 | 5.4284 | 5.2236 | 174.3295 | 7.6029 | 0.1 | 2.794 | 3.6686 | 7.1163 | 0 | 2.3083 |  | 0.53333 | 4.6367 | 9.3011 | 18.02% | 1.6759 | 7.6252 | 0 | 33.3736 | 0 |  | 0.10667 | 2.9833 | 3.9162 | 3.7684 | 125.7663 | 10.5387
| 12 | [11 empty] | 0.73667 | 2.8433 | 8.3468 | 22.22% | 1.8544 | 6.4925 | 0 | 37.5232 | 0 |  | 0.063333 | 4.4567 | 4.9298 | 4.7438 | 178.0022 | 9.4129 |  | 0.53333 | 4.6367 | 8.6211 | 21.51% | 1.8544 | 6.7668 | 0 | 37.5232 | 0 |  | 0.10667 | 2.9833 | 3.7802 | 3.6376 | 136.4934 | 12.2754 |  | 0.73667 | 2.8433 | 8.3468 | 22.22% | 1.8544 | 6.4925 | 0 | 37.5232 | 0 |  | 0.11111 | 4.4567 | 5.2868 | 5.0873 | 190.8903 | 8.7773 | 0.1 | 2.794 | 3.5411 | 7.1163 | 0 | 2.3915 |  | 0.53333 | 4.6367 | 8.6211 | 21.51% | 1.8544 | 6.7668 | 0 | 37.5232 | 0 |  | 0.10667 | 2.9833 | 3.7802 | 3.6376 | 136.4934 | 12.2754
| 13 | [11 empty] | 0.73667 | 2.8433 | 9.4549 | 17.39% | 1.6438 | 7.8111 | 0 | 32.6277 | 0 |  | 0.063333 | 4.4567 | 5.0251 | 4.8355 | 157.7699 | 8.0296 |  | 0.53333 | 4.6367 | 9.4233 | 17.44% | 1.6438 | 7.7795 | 0 | 32.6277 | 0 |  | 0.10667 | 2.9833 | 3.9407 | 3.792 | 123.723 | 10.2393 |  | 0.73667 | 2.8433 | 9.4549 | 17.39% | 1.6438 | 7.8111 | 0 | 32.6277 | 0 |  | 0.11111 | 4.4567 | 5.4539 | 5.2481 | 171.2329 | 7.3983 | 0.1 | 2.794 | 3.6915 | 7.1163 | 0 | 2.294 |  | 0.53333 | 4.6367 | 9.4233 | 17.44% | 1.6438 | 7.7795 | 0 | 32.6277 | 0 |  | 0.10667 | 2.9833 | 3.9407 | 3.792 | 123.723 | 10.2393
| 14 | [11 empty] | 0.212 | 8.09 | 10.2551 | 14.34% | 1.4707 | 8.7844 | 0 | 28.6001 | 0 |  | 0.208 | 3.01 | 5.1342 | 4.9405 | 141.2975 | 6.8889 |  | 0.212 | 8.09 | 10.2551 | 14.34% | 1.4707 | 8.7844 | 0 | 28.6001 | 0 |  | 0.208 | 3.01 | 5.1342 | 4.9405 | 141.2975 | 6.8889 |  | 0.212 | 8.09 | 10.2551 | 14.34% | 1.4707 | 8.7844 | 0 | 28.6001 | 0 |  | 0.11111 | 3.01 | 4.1447 | 3.9883 | 114.0663 | 8.5335 | 0.1282 | 2.512 | 3.8212 | 7.1163 | 0 | 2.2161 |  | 0.255 | 7.42 | 10.0242 | 14.67% | 1.4707 | 8.5535 | 0 | 28.6001 | 0 |  | 0.141 | 2.64 | 4.08 | 3.926 | 112.284 | 8.6689
| 15 | [11 empty] | 0.212 | 8.09 | 10.9502 | 9.239% | 1.0117 | 9.9385 | 0 | 0 | 0 |  | 0.208 | 3.01 | 5.8163 | 5.5968 | 0 | 0 |  | 0.212 | 8.09 | 10.9502 | 9.239% | 1.0117 | 9.9385 | 0 | 0 | 0 |  | 0.208 | 3.01 | 5.8163 | 5.5968 | 0 | 0 |  | 0.212 | 8.09 | 10.9502 | 9.239% | 1.0117 | 9.9385 | 0 | 0 | 0 |  | 0.11111 | 3.01 | 4.5091 | 4.3389 | 0 | 0 | 0.1282 | 2.512 | 4.2416 | 7.1163 | 0 | 1.9965 |  | 0.255 | 7.42 | 10.8604 | 9.316% | 1.0117 | 9.8487 | 0 | 0 | 0 |  | 0.141 | 2.64 | 4.5423 | 4.3709 | 0 | 0
| 16 | [11 empty] | 0.212 | 8.09 | 11.1605 | 7.822% | 0.87294 | 10.2875 | 0 | 0 | 0 |  | 0.208 | 3.01 | 6.0225 | 5.7953 | 0 | 0 |  | 0.212 | 8.09 | 11.1605 | 7.822% | 0.87294 | 10.2875 | 0 | 0 | 0 |  | 0.208 | 3.01 | 6.0225 | 5.7953 | 0 | 0 |  | 0.212 | 8.09 | 11.1605 | 7.822% | 0.87294 | 10.2875 | 0 | 0 | 0 |  | 0.11111 | 3.01 | 4.6193 | 4.4449 | 0 | 0 | 0.1282 | 2.512 | 4.3688 | 7.1163 | 0 | 1.9384 |  | 0.255 | 7.42 | 11.1133 | 7.855% | 0.87294 | 10.2403 | 0 | 0 | 0 |  | 0.141 | 2.64 | 4.6822 | 4.5055 | 0 | 0
| 17 | [11 empty] | 0.212 | 8.09 | 11.0112 | 8.823% | 0.97149 | 10.0397 | 0 | 0 | 0 |  | 0.208 | 3.01 | 5.8761 | 5.6543 | 0 | 0 |  | 0.212 | 8.09 | 11.0112 | 8.823% | 0.97149 | 10.0397 | 0 | 0 | 0 |  | 0.208 | 3.01 | 5.8761 | 5.6543 | 0 | 0 |  | 0.212 | 8.09 | 11.0112 | 8.823% | 0.97149 | 10.0397 | 0 | 0 | 0 |  | 0.11111 | 3.01 | 4.541 | 4.3697 | 0 | 0 | 0.1282 | 2.512 | 4.2785 | 7.1163 | 0 | 1.9793 |  | 0.255 | 7.42 | 10.9337 | 8.885% | 0.97149 | 9.9622 | 0 | 0 | 0 |  | 0.141 | 2.64 | 4.5829 | 4.4099 | 0 | 0
| 18 | [11 empty] | 0.212 | 8.09 | 10.7285 | 10.79% | 1.1581 | 9.5704 | 0 | 0 | 0 |  | 0.208 | 3.01 | 5.5987 | 5.3875 | 0 | 0 |  | 0.212 | 8.09 | 10.7285 | 10.79% | 1.1581 | 9.5704 | 0 | 0 | 0 |  | 0.208 | 3.01 | 5.5987 | 5.3875 | 0 | 0 |  | 0.212 | 8.09 | 10.7285 | 10.79% | 1.1581 | 9.5704 | 0 | 0 | 0 |  | 0.11111 | 3.01 | 4.3929 | 4.2271 | 0 | 0 | 0.1282 | 2.512 | 4.1076 | 7.1163 | 0 | 2.0617 |  | 0.255 | 7.42 | 10.5937 | 10.93% | 1.1581 | 9.4356 | 0 | 0 | 0 |  | 0.141 | 2.64 | 4.3949 | 4.229 | 0 | 0
| 19 | [11 empty] | 0.212 | 8.09 | 10.3725 | 13.43% | 1.3931 | 8.9794 | 0 | 26.7965 | 0 |  | 0.208 | 3.01 | 5.2495 | 5.0514 | 135.3591 | 6.3127 |  | 0.212 | 8.09 | 10.3725 | 13.43% | 1.3931 | 8.9794 | 0 | 26.7965 | 0 |  | 0.208 | 3.01 | 5.2495 | 5.0514 | 135.3591 | 6.3127 |  | 0.212 | 8.09 | 10.3725 | 13.43% | 1.3931 | 8.9794 | 0 | 26.7965 | 0 |  | 0.11111 | 3.01 | 4.2063 | 4.0476 | 108.4606 | 7.8783 | 0.1282 | 2.512 | 3.8923 | 7.1163 | 0 | 2.1757 |  | 0.255 | 7.42 | 10.1655 | 13.7% | 1.3931 | 8.7724 | 0 | 26.7965 | 0 |  | 0.141 | 2.64 | 4.1581 | 4.0012 | 107.2179 | 7.9696
| 20 | [11 empty] | 0.73667 | 2.8433 | 8.8993 | 19.66% | 1.7494 | 7.15 | 0 | 35.0822 | 0 |  | 0.063333 | 4.4567 | 4.9773 | 4.7895 | 168.0263 | 8.7165 |  | 0.53333 | 4.6367 | 9.0211 | 19.39% | 1.7494 | 7.2717 | 0 | 35.0822 | 0 |  | 0.10667 | 2.9833 | 3.8602 | 3.7146 | 130.3149 | 11.239 |  | 0.73667 | 2.8433 | 8.8993 | 19.66% | 1.7494 | 7.15 | 0 | 35.0822 | 0 |  | 0.11111 | 4.4567 | 5.3701 | 5.1674 | 181.2857 | 8.079 | 0.1 | 2.794 | 3.6161 | 7.1163 | 0 | 2.3419 |  | 0.53333 | 4.6367 | 9.0211 | 19.39% | 1.7494 | 7.2717 | 0 | 35.0822 | 0 |  | 0.10667 | 2.9833 | 3.8602 | 3.7146 | 130.3149 | 11.239
| 21 | [11 empty] | 0.242 | 6.306 | 7.7257 | 26.91% | 2.0789 | 5.6469 | 0 | 42.7442 | 0 |  | 0.24 | 3.22 | 4.628 | 4.4534 | 190.3552 | 11.4218 |  | 0.318 | 6.144 | 8.0096 | 25.95% | 2.0789 | 5.9307 | 0 | 42.7442 | 0 |  | 0.122 | 2.876 | 3.5917 | 3.4562 | 147.7323 | 14.7172 |  | 0.242 | 6.306 | 7.7257 | 26.91% | 2.0789 | 5.6469 | 0 | 42.7442 | 0 |  | 0.11111 | 3.22 | 3.8719 | 3.7257 | 159.2539 | 13.6525 | 0.1052 | 2.7576 | 3.3748 | 7.1163 | 0 | 2.5093 |  | 0.31 | 6.21 | 8.0287 | 25.89% | 2.0789 | 5.9498 | 0 | 42.7442 | 0 |  | 0.1052 | 2.7576 | 3.3748 | 3.2474 | 138.8085 | 15.6634
| 22 | [11 empty] | 0.242 | 6.306 | 7.759 | 26.54% | 2.0596 | 5.6994 | 0 | 42.2967 | 0 |  | 0.24 | 3.22 | 4.661 | 4.4851 | 189.7054 | 11.2222 |  | 0.318 | 6.144 | 8.0533 | 25.57% | 2.0596 | 5.9937 | 0 | 42.2967 | 0 |  | 0.122 | 2.876 | 3.6085 | 3.4723 | 146.8684 | 14.4954 |  | 0.242 | 6.306 | 7.759 | 26.54% | 2.0596 | 5.6994 | 0 | 42.2967 | 0 |  | 0.11111 | 3.22 | 3.8871 | 3.7404 | 158.2084 | 13.4564 | 0.1052 | 2.7576 | 3.3892 | 7.1163 | 0 | 2.4986 |  | 0.31 | 6.21 | 8.0713 | 25.52% | 2.0596 | 6.0117 | 0 | 42.2967 | 0 |  | 0.1052 | 2.7576 | 3.3892 | 3.2613 | 137.944 | 15.4332
| 23 | [11 empty] | 0.73667 | 2.8433 | 8.2578 | 22.66% | 1.8713 | 6.3866 | 0 | 37.9165 | 0 |  | 0.063333 | 4.4567 | 4.9222 | 4.7364 | 179.5886 | 9.5263 |  | 0.53333 | 4.6367 | 8.5567 | 21.87% | 1.8713 | 6.6854 | 0 | 37.9165 | 0 |  | 0.10667 | 2.9833 | 3.7673 | 3.6252 | 137.4537 | 12.4465 |  | 0.73667 | 2.8433 | 8.2578 | 22.66% | 1.8713 | 6.3866 | 0 | 37.9165 | 0 |  | 0.11111 | 4.4567 | 5.2733 | 5.0743 | 192.4011 | 8.8919 | 0.1 | 2.794 | 3.529 | 7.1163 | 0 | 2.3997 |  | 0.53333 | 4.6367 | 8.5567 | 21.87% | 1.8713 | 6.6854 | 0 | 37.9165 | 0 |  | 0.10667 | 2.9833 | 3.7673 | 3.6252 | 137.4537 | 12.4465
| 24 | [11 empty] | 0.242 | 6.306 | 7.8911 | 25.13% | 1.9832 | 5.9079 | 0 | 40.5202 | 0 |  | 0.24 | 3.22 | 4.792 | 4.6112 | 186.8455 | 10.457 |  | 0.318 | 6.144 | 8.2269 | 24.11% | 1.9832 | 6.2437 | 0 | 40.5202 | 0 |  | 0.122 | 2.876 | 3.6751 | 3.5364 | 143.2963 | 13.635 |  | 0.242 | 6.306 | 7.8911 | 25.13% | 1.9832 | 5.9079 | 0 | 40.5202 | 0 |  | 0.11111 | 3.22 | 3.9478 | 3.7988 | 153.9283 | 12.6932 | 0.1052 | 2.7576 | 3.4467 | 7.1163 | 0 | 2.457 |  | 0.31 | 6.21 | 8.2405 | 24.07% | 1.9832 | 6.2573 | 0 | 40.5202 | 0 |  | 0.1052 | 2.7576 | 3.4467 | 3.3166 | 134.3892 | 14.5387
| 25 | [11 empty] | 0.242 | 6.306 | 7.5866 | 28.46% | 2.1593 | 5.4272 | 0 | 44.6156 | 0 |  | 0.24 | 3.22 | 4.49 | 4.3206 | 192.7647 | 12.2883 |  | 0.318 | 6.144 | 7.8267 | 27.59% | 2.1593 | 5.6674 | 0 | 44.6156 | 0 |  | 0.122 | 2.876 | 3.5216 | 3.3887 | 151.1886 | 15.6676 |  | 0.242 | 6.306 | 7.5866 | 28.46% | 2.1593 | 5.4272 | 0 | 44.6156 | 0 |  | 0.11111 | 3.22 | 3.808 | 3.6643 | 163.4835 | 14.4893 | 0.1052 | 2.7576 | 3.3143 | 7.1163 | 0 | 2.5551 |  | 0.31 | 6.21 | 7.8504 | 27.51% | 2.1593 | 5.6911 | 0 | 44.6156 | 0 |  | 0.1052 | 2.7576 | 3.3143 | 3.1892 | 142.2888 | 16.6475
| 26 | [11 empty] | 0.242 | 6.306 | 7.1822 | 33.32% | 2.3932 | 4.7891 | 0 | 50.0536 | 0 |  | 0.24 | 3.22 | 4.089 | 3.9347 | 196.9457 | 15.1381 |  | 0.318 | 6.144 | 7.2954 | 32.8% | 2.3932 | 4.9022 | 0 | 50.0536 | 0 |  | 0.122 | 2.876 | 3.3177 | 3.1925 | 159.7982 | 18.6571 |  | 0.242 | 6.306 | 7.1822 | 33.32% | 2.3932 | 4.7891 | 0 | 50.0536 | 0 |  | 0.11111 | 3.22 | 3.6223 | 3.4856 | 174.4679 | 17.0884 | 0.1052 | 2.7576 | 3.1385 | 7.1163 | 0 | 2.6982 |  | 0.31 | 6.21 | 7.3325 | 32.64% | 2.3932 | 4.9393 | 0 | 50.0536 | 0 |  | 0.1052 | 2.7576 | 3.1385 | 3.0201 | 151.1656 | 19.7226
| 27 | [11 empty] | 0.242 | 6.306 | 7.3053 | 31.79% | 2.322 | 4.9832 | 0 | 48.3991 | 0 |  | 0.24 | 3.22 | 4.211 | 4.0521 | 196.1178 | 14.2136 |  | 0.318 | 6.144 | 7.4571 | 31.14% | 2.322 | 5.135 | 0 | 48.3991 | 0 |  | 0.122 | 2.876 | 3.3798 | 3.2522 | 157.4046 | 17.7094 |  | 0.242 | 6.306 | 7.3053 | 31.79% | 2.322 | 4.9832 | 0 | 48.3991 | 0 |  | 0.11111 | 3.22 | 3.6788 | 3.54 | 171.3316 | 16.2699 | 0.1052 | 2.7576 | 3.192 | 7.1163 | 0 | 2.653 |  | 0.31 | 6.21 | 7.49 | 31% | 2.322 | 5.168 | 0 | 48.3991 | 0 |  | 0.1052 | 2.7576 | 3.192 | 3.0715 | 148.6596 | 18.7512
| 28 | [11 empty] | 0.242 | 6.306 | 7.9829 | 24.18% | 1.9302 | 6.0527 | 0 | 39.2861 | 0 |  | 0.24 | 3.22 | 4.883 | 4.6987 | 184.5952 | 9.9496 |  | 0.318 | 6.144 | 8.3475 | 23.12% | 1.9302 | 6.4173 | 0 | 39.2861 | 0 |  | 0.122 | 2.876 | 3.7214 | 3.5809 | 140.6809 | 13.0554 |  | 0.242 | 6.306 | 7.9829 | 24.18% | 1.9302 | 6.0527 | 0 | 39.2861 | 0 |  | 0.11111 | 3.22 | 3.9899 | 3.8393 | 150.8331 | 12.1767 | 0.1052 | 2.7576 | 3.4865 | 7.1163 | 0 | 2.4289 |  | 0.31 | 6.21 | 8.358 | 23.09% | 1.9302 | 6.4279 | 0 | 39.2861 | 0 |  | 0.1052 | 2.7576 | 3.4865 | 3.355 | 131.8043 | 13.9347
| 29 | [11 empty] | 0.212 | 8.09 | 10.5898 | 11.8% | 1.2496 | 9.3402 | 0 | 23.4605 | 0 |  | 0.208 | 3.01 | 5.4627 | 5.2565 | 123.3207 | 5.3111 |  | 0.212 | 8.09 | 10.5898 | 11.8% | 1.2496 | 9.3402 | 0 | 23.4605 | 0 |  | 0.208 | 3.01 | 5.4627 | 5.2565 | 123.3207 | 5.3111 |  | 0.212 | 8.09 | 10.5898 | 11.8% | 1.2496 | 9.3402 | 0 | 23.4605 | 0 |  | 0.11111 | 3.01 | 4.3202 | 4.1572 | 97.529 | 6.7156 | 0.1282 | 2.512 | 4.0237 | 7.1163 | 0 | 2.1046 |  | 0.255 | 7.42 | 10.4269 | 11.98% | 1.2496 | 9.1772 | 0 | 23.4605 | 0 |  | 0.141 | 2.64 | 4.3026 | 4.1403 | 97.1326 | 6.743
| 30 | [11 empty] | 0.73667 | 2.8433 | 8.3315 | 22.29% | 1.8573 | 6.4742 | 0 | 37.591 | 0 |  | 0.063333 | 4.4567 | 4.9285 | 4.7425 | 178.2761 | 9.4324 |  | 0.53333 | 4.6367 | 8.61 | 21.57% | 1.8573 | 6.7527 | 0 | 37.591 | 0 |  | 0.10667 | 2.9833 | 3.778 | 3.6354 | 136.6597 | 12.3048 |  | 0.73667 | 2.8433 | 8.3315 | 22.29% | 1.8573 | 6.4742 | 0 | 37.591 | 0 |  | 0.11111 | 4.4567 | 5.2844 | 5.085 | 191.1515 | 8.7971 | 0.1 | 2.794 | 3.539 | 7.1163 | 0 | 2.3929 |  | 0.53333 | 4.6367 | 8.61 | 21.57% | 1.8573 | 6.7527 | 0 | 37.591 | 0 |  | 0.10667 | 2.9833 | 3.778 | 3.6354 | 136.6597 | 12.3048
XI | 1 | [11 empty] | 0.242 | 6.306 | 8 | 24% | 1.9203 | 6.0797 | 0 | 39.0556 | 0 |  | 0.24 | 3.22 | 4.9 | 4.7151 | 184.1509 | 9.8569 |  | 0.318 | 6.144 | 8.37 | 22.94% | 1.9203 | 6.4497 | 0 | 39.0556 | 0 |  | 0.122 | 2.876 | 3.73 | 3.5892 | 140.1802 | 12.9487 |  | 0.242 | 6.306 | 8 | 24% | 1.9203 | 6.0797 | 0 | 39.0556 | 0 |  | 0.11111 | 3.22 | 3.9978 | 3.8469 | 150.2437 | 12.0814 | 0.1052 | 2.7576 | 3.494 | 7.1163 | 0 | 2.4237 |  | 0.31 | 6.21 | 8.38 | 22.91% | 1.9203 | 6.4597 | 0 | 39.0556 | 0 |  | 0.1052 | 2.7576 | 3.494 | 3.3622 | 131.3109 | 13.8233
| 2 | [11 empty] | 0.73667 | 2.8433 | 9.7956 | 16.12% | 1.5791 | 8.2165 | 0 | 31.1224 | 0 |  | 0.063333 | 4.4567 | 5.0544 | 4.8636 | 151.3685 | 7.6148 |  | 0.53333 | 4.6367 | 9.67 | 16.33% | 1.5791 | 8.0909 | 0 | 31.1224 | 0 |  | 0.10667 | 2.9833 | 3.99 | 3.8394 | 119.4925 | 9.6461 |  | 0.73667 | 2.8433 | 9.7956 | 16.12% | 1.5791 | 8.2165 | 0 | 31.1224 | 0 |  | 0.11111 | 4.4567 | 5.5053 | 5.2975 | 164.8721 | 6.9911 | 0.1 | 2.794 | 3.7377 | 7.1163 | 0 | 2.2656 |  | 0.53333 | 4.6367 | 9.67 | 16.33% | 1.5791 | 8.0909 | 0 | 31.1224 | 0 |  | 0.10667 | 2.9833 | 3.99 | 3.8394 | 119.4925 | 9.6461
| 3 | [11 empty] | 0.73667 | 2.8433 | 9.2707 | 18.11% | 1.6788 | 7.5919 | 0 | 33.4414 | 0 |  | 0.063333 | 4.4567 | 5.0092 | 4.8202 | 161.1948 | 8.2559 |  | 0.53333 | 4.6367 | 9.29 | 18.07% | 1.6788 | 7.6112 | 0 | 33.4414 | 0 |  | 0.10667 | 2.9833 | 3.914 | 3.7663 | 125.9503 | 10.5661 |  | 0.73667 | 2.8433 | 9.2707 | 18.11% | 1.6788 | 7.5919 | 0 | 33.4414 | 0 |  | 0.11111 | 4.4567 | 5.4261 | 5.2214 | 174.6091 | 7.6216 | 0.1 | 2.794 | 3.6665 | 7.1163 | 0 | 2.3097 |  | 0.53333 | 4.6367 | 9.29 | 18.07% | 1.6788 | 7.6112 | 0 | 33.4414 | 0 |  | 0.10667 | 2.9833 | 3.914 | 3.7663 | 125.9503 | 10.5661
| 4 | [11 empty] | 0.242 | 6.306 | 7.884 | 25.21% | 1.9873 | 5.8967 | 0 | 40.6151 | 0 |  | 0.24 | 3.22 | 4.785 | 4.6044 | 187.0096 | 10.4968 |  | 0.318 | 6.144 | 8.2176 | 24.18% | 1.9873 | 6.2303 | 0 | 40.6151 | 0 |  | 0.122 | 2.876 | 3.6715 | 3.533 | 143.4929 | 13.6802 |  | 0.242 | 6.306 | 7.884 | 25.21% | 1.9873 | 5.8967 | 0 | 40.6151 | 0 |  | 0.11111 | 3.22 | 3.9445 | 3.7957 | 154.1623 | 12.7334 | 0.1052 | 2.7576 | 3.4436 | 7.1163 | 0 | 2.4592 |  | 0.31 | 6.21 | 8.2315 | 24.14% | 1.9873 | 6.2441 | 0 | 40.6151 | 0 |  | 0.1052 | 2.7576 | 3.4436 | 3.3136 | 134.5841 | 14.5858
| 5 | [11 empty] | 0.212 | 8.09 | 10.4936 | 12.51% | 1.3132 | 9.1803 | 0 | 24.9386 | 0 |  | 0.208 | 3.01 | 5.3682 | 5.1656 | 128.8237 | 5.7451 |  | 0.212 | 8.09 | 10.4936 | 12.51% | 1.3132 | 9.1803 | 0 | 24.9386 | 0 |  | 0.208 | 3.01 | 5.3682 | 5.1656 | 128.8237 | 5.7451 |  | 0.212 | 8.09 | 10.4936 | 12.51% | 1.3132 | 9.1803 | 0 | 24.9386 | 0 |  | 0.11111 | 3.01 | 4.2697 | 4.1086 | 102.4629 | 7.2231 | 0.1282 | 2.512 | 3.9655 | 7.1163 | 0 | 2.1355 |  | 0.255 | 7.42 | 10.3111 | 12.74% | 1.3132 | 8.9979 | 0 | 24.9386 | 0 |  | 0.141 | 2.64 | 4.2386 | 4.0786 | 101.7157 | 7.2762
| 6 | [11 empty] | 0.73667 | 2.8433 | 10.1732 | 14.82% | 1.5074 | 8.6658 | 0 | 29.4544 | 0 |  | 0.063333 | 4.4567 | 5.0868 | 4.8949 | 144.1759 | 7.1607 |  | 0.53333 | 4.6367 | 9.9433 | 15.16% | 1.5074 | 8.4359 | 0 | 29.4544 | 0 |  | 0.10667 | 2.9833 | 4.0447 | 3.892 | 114.6378 | 9.0058 |  | 0.73667 | 2.8433 | 10.1732 | 14.82% | 1.5074 | 8.6658 | 0 | 29.4544 | 0 |  | 0.11111 | 4.4567 | 5.5622 | 5.3523 | 157.6498 | 6.5487 | 0.1 | 2.794 | 3.789 | 7.1163 | 0 | 2.235 |  | 0.53333 | 4.6367 | 9.9433 | 15.16% | 1.5074 | 8.4359 | 0 | 29.4544 | 0 |  | 0.10667 | 2.9833 | 4.0447 | 3.892 | 114.6378 | 9.0058
| 7 | [11 empty] | 0.73667 | 2.8433 | 9.6759 | 16.56% | 1.6019 | 8.0741 | 0 | 31.6513 | 0 |  | 0.063333 | 4.4567 | 5.0441 | 4.8537 | 153.6273 | 7.76 |  | 0.53333 | 4.6367 | 9.5833 | 16.72% | 1.6019 | 7.9815 | 0 | 31.6513 | 0 |  | 0.10667 | 2.9833 | 3.9727 | 3.8228 | 120.9952 | 9.8529 |  | 0.73667 | 2.8433 | 9.6759 | 16.56% | 1.6019 | 8.0741 | 0 | 31.6513 | 0 |  | 0.11111 | 4.4567 | 5.4872 | 5.2802 | 167.1239 | 7.1333 | 0.1 | 2.794 | 3.7215 | 7.1163 | 0 | 2.2755 |  | 0.53333 | 4.6367 | 9.5833 | 16.72% | 1.6019 | 7.9815 | 0 | 31.6513 | 0 |  | 0.10667 | 2.9833 | 3.9727 | 3.8228 | 120.9952 | 9.8529
| 8 | [11 empty] | 0.73667 | 2.8433 | 8.7766 | 20.2% | 1.7727 | 7.0038 | 0 | 35.6247 | 0 |  | 0.063333 | 4.4567 | 4.9668 | 4.7793 | 170.2624 | 8.8701 |  | 0.53333 | 4.6367 | 8.9322 | 19.85% | 1.7727 | 7.1595 | 0 | 35.6247 | 0 |  | 0.10667 | 2.9833 | 3.8424 | 3.6974 | 131.7204 | 11.4656 |  | 0.73667 | 2.8433 | 8.7766 | 20.2% | 1.7727 | 7.0038 | 0 | 35.6247 | 0 |  | 0.11111 | 4.4567 | 5.3516 | 5.1496 | 183.4539 | 8.2323 | 0.1 | 2.794 | 3.5994 | 7.1163 | 0 | 2.3527 |  | 0.53333 | 4.6367 | 8.9322 | 19.85% | 1.7727 | 7.1595 | 0 | 35.6247 | 0 |  | 0.10667 | 2.9833 | 3.8424 | 3.6974 | 131.7204 | 11.4656
| 9 | [11 empty] | 0.242 | 6.306 | 7.9385 | 24.64% | 1.9558 | 5.9827 | 0 | 39.8828 | 0 |  | 0.24 | 3.22 | 4.839 | 4.6564 | 185.7103 | 10.1926 |  | 0.318 | 6.144 | 8.2892 | 23.59% | 1.9558 | 6.3333 | 0 | 39.8828 | 0 |  | 0.122 | 2.876 | 3.699 | 3.5594 | 141.9592 | 13.3338 |  | 0.242 | 6.306 | 7.9385 | 24.64% | 1.9558 | 5.9827 | 0 | 39.8828 | 0 |  | 0.11111 | 3.22 | 3.9695 | 3.8197 | 152.3422 | 12.4251 | 0.1052 | 2.7576 | 3.4673 | 7.1163 | 0 | 2.4424 |  | 0.31 | 6.21 | 8.3012 | 23.56% | 1.9558 | 6.3454 | 0 | 39.8828 | 0 |  | 0.1052 | 2.7576 | 3.4673 | 3.3364 | 133.0659 | 14.225
| 10 | [11 empty] | 0.73667 | 2.8433 | 8.1136 | 23.4% | 1.8987 | 6.2149 | 0 | 38.5539 | 0 |  | 0.063333 | 4.4567 | 4.9098 | 4.7245 | 182.1473 | 9.7109 |  | 0.53333 | 4.6367 | 8.4522 | 22.46% | 1.8987 | 6.5535 | 0 | 38.5539 | 0 |  | 0.10667 | 2.9833 | 3.7464 | 3.6051 | 138.9893 | 12.7263 |  | 0.73667 | 2.8433 | 8.1136 | 23.4% | 1.8987 | 6.2149 | 0 | 38.5539 | 0 |  | 0.11111 | 4.4567 | 5.2516 | 5.0534 | 194.8281 | 9.0789 | 0.1 | 2.794 | 3.5094 | 7.1163 | 0 | 2.413 |  | 0.53333 | 4.6367 | 8.4522 | 22.46% | 1.8987 | 6.5535 | 0 | 38.5539 | 0 |  | 0.10667 | 2.9833 | 3.7464 | 3.6051 | 138.9893 | 12.7263
| 11 | [11 empty] | 0.242 | 6.306 | 7.7762 | 26.36% | 2.0497 | 5.7264 | 0 | 42.0661 | 0 |  | 0.24 | 3.22 | 4.678 | 4.5015 | 189.3596 | 11.1205 |  | 0.318 | 6.144 | 8.0758 | 25.38% | 2.0497 | 6.0261 | 0 | 42.0661 | 0 |  | 0.122 | 2.876 | 3.6172 | 3.4807 | 146.4177 | 14.382 |  | 0.242 | 6.306 | 7.7762 | 26.36% | 2.0497 | 5.7264 | 0 | 42.0661 | 0 |  | 0.11111 | 3.22 | 3.895 | 3.748 | 157.6647 | 13.356 | 0.1052 | 2.7576 | 3.3967 | 7.1163 | 0 | 2.4931 |  | 0.31 | 6.21 | 8.0933 | 25.33% | 2.0497 | 6.0435 | 0 | 42.0661 | 0 |  | 0.1052 | 2.7576 | 3.3967 | 3.2685 | 137.4937 | 15.3154
| 12 | [11 empty] | 0.242 | 6.306 | 7.641 | 27.85% | 2.1279 | 5.5132 | 0 | 43.8833 | 0 |  | 0.24 | 3.22 | 4.544 | 4.3725 | 191.881 | 11.943 |  | 0.318 | 6.144 | 7.8983 | 26.94% | 2.1279 | 5.7704 | 0 | 43.8833 | 0 |  | 0.122 | 2.876 | 3.549 | 3.4151 | 149.8662 | 15.2912 |  | 0.242 | 6.306 | 7.641 | 27.85% | 2.1279 | 5.5132 | 0 | 43.8833 | 0 |  | 0.11111 | 3.22 | 3.833 | 3.6883 | 161.8558 | 14.1585 | 0.1052 | 2.7576 | 3.338 | 7.1163 | 0 | 2.537 |  | 0.31 | 6.21 | 7.9202 | 26.87% | 2.1279 | 5.7923 | 0 | 43.8833 | 0 |  | 0.1052 | 2.7576 | 3.338 | 3.212 | 140.9529 | 16.2582
| 13 | [11 empty] | 0.242 | 6.306 | 7.275 | 32.16% | 2.3395 | 4.9355 | 0 | 48.806 | 0 |  | 0.24 | 3.22 | 4.181 | 4.0232 | 196.3574 | 14.4359 |  | 0.318 | 6.144 | 7.4173 | 31.54% | 2.3395 | 5.0778 | 0 | 48.806 | 0 |  | 0.122 | 2.876 | 3.3645 | 3.2375 | 158.0115 | 17.9392 |  | 0.242 | 6.306 | 7.275 | 32.16% | 2.3395 | 4.9355 | 0 | 48.806 | 0 |  | 0.11111 | 3.22 | 3.6649 | 3.5266 | 172.1195 | 16.4688 | 0.1052 | 2.7576 | 3.1788 | 7.1163 | 0 | 2.664 |  | 0.31 | 6.21 | 7.4513 | 31.4% | 2.3395 | 5.1118 | 0 | 48.806 | 0 |  | 0.1052 | 2.7576 | 3.1788 | 3.0589 | 149.2917 | 18.987
| 14 | [11 empty] | 0.035556 | 6.7189 | 6.7416 | 41.69% | 2.8107 | 3.9308 | 0 | 59.7632 | 0 |  | 0.11111 | 3.4778 | 3.5486 | 3.5486 | 212.0764 | 20.0411 |  | 0.057778 | 6.6644 | 6.7013 | 41.94% | 2.8107 | 3.8906 | 0 | 59.7632 | 0 |  | 0.083333 | 2.9533 | 3.0065 | 3.0065 | 179.6756 | 23.6552 |  | 0.035556 | 6.7189 | 6.7416 | 41.69% | 2.8107 | 3.9308 | 0 | 59.7632 | 0 |  | 0.11111 | 3.4778 | 3.5486 | 3.5486 | 212.0764 | 20.0411 | 0.079333 | 2.8093 | 2.8599 | 7.1163 | 0 | 2.9611 |  | 0.088889 | 6.6522 | 6.7089 | 41.9% | 2.8107 | 3.8982 | 0 | 59.7632 | 0 |  | 0.079333 | 2.8093 | 2.8599 | 2.8599 | 170.9173 | 24.8673
| 15 | [11 empty] | 0.242 | 6.306 | 6.8041 | 38.39% | 2.6119 | 4.1923 | 0 | 55.1389 | 0 |  | 0.24 | 3.22 | 3.714 | 3.5738 | 197.0582 | 18.3598 |  | 0.318 | 6.144 | 6.7986 | 38.42% | 2.6119 | 4.1867 | 0 | 55.1389 | 0 |  | 0.122 | 2.876 | 3.1271 | 3.0091 | 165.9192 | 21.8055 |  | 0.242 | 6.306 | 6.8041 | 38.39% | 2.6119 | 4.1923 | 0 | 55.1389 | 0 |  | 0.11111 | 3.22 | 3.4487 | 3.3186 | 182.9821 | 19.7722 | 0.1052 | 2.7576 | 2.9741 | 7.1163 | 0 | 2.8473 |  | 0.31 | 6.21 | 6.8481 | 38.14% | 2.6119 | 4.2362 | 0 | 55.1389 | 0 |  | 0.1052 | 2.7576 | 2.9741 | 2.8619 | 157.8024 | 22.9271
| 16 | [11 empty] | 0.242 | 6.306 | 7.4787 | 29.71% | 2.2217 | 5.257 | 0 | 46.0666 | 0 |  | 0.24 | 3.22 | 4.383 | 4.2176 | 194.2908 | 12.9977 |  | 0.318 | 6.144 | 7.685 | 28.91% | 2.2217 | 5.4632 | 0 | 46.0666 | 0 |  | 0.122 | 2.876 | 3.4672 | 3.3364 | 153.6946 | 16.4309 |  | 0.242 | 6.306 | 7.4787 | 29.71% | 2.2217 | 5.257 | 0 | 46.0666 | 0 |  | 0.11111 | 3.22 | 3.7584 | 3.6166 | 166.6045 | 15.1577 | 0.1052 | 2.7576 | 3.2674 | 7.1163 | 0 | 2.5918 |  | 0.31 | 6.21 | 7.7122 | 28.81% | 2.2217 | 5.4905 | 0 | 46.0666 | 0 |  | 0.1052 | 2.7576 | 3.2674 | 3.1441 | 144.8374 | 17.4357
| 17 | [11 empty] | 0.035556 | 6.7189 | 6.7632 | 40.3% | 2.7256 | 4.0376 | 0 | 57.7833 | 0 |  | 0.11111 | 3.4778 | 3.6162 | 3.6162 | 208.9562 | 19.015 |  | 0.057778 | 6.6644 | 6.7364 | 40.46% | 2.7256 | 4.0109 | 0 | 57.7833 | 0 |  | 0.083333 | 2.9533 | 3.0572 | 3.0572 | 176.6524 | 22.4922 |  | 0.035556 | 6.7189 | 6.7632 | 40.3% | 2.7256 | 4.0376 | 0 | 57.7833 | 0 |  | 0.11111 | 3.4778 | 3.6162 | 3.6162 | 208.9562 | 19.015 | 0.079333 | 2.8093 | 2.9082 | 7.1163 | 0 | 2.9119 |  | 0.088889 | 6.6522 | 6.763 | 40.3% | 2.7256 | 4.0374 | 0 | 57.7833 | 0 |  | 0.079333 | 2.8093 | 2.9082 | 2.9082 | 168.0437 | 23.6445
| 18 | [11 empty] | 0.035556 | 6.7189 | 6.6204 | 49.66% | 3.2877 | 3.3327 | 0 | 70.8561 | 0 |  | 0.11111 | 3.4778 | 3.1699 | 3.1699 | 224.6073 | 26.5998 |  | 0.057778 | 6.6644 | 6.5044 | 50.55% | 3.2877 | 3.2166 | 0 | 70.8561 | 0 |  | 0.083333 | 2.9533 | 2.7224 | 2.6711 | 189.2612 | 31.5675 |  | 0.035556 | 6.7189 | 6.6204 | 49.66% | 3.2877 | 3.3327 | 0 | 70.8561 | 0 |  | 0.11111 | 3.4778 | 3.1699 | 3.1699 | 224.6073 | 26.5998 | 0.079333 | 2.8093 | 2.5895 | 7.1163 | 0 | 3.2703 |  | 0.088889 | 6.6522 | 6.4059 | 51.32% | 3.2877 | 3.1182 | 0 | 70.8561 | 0 |  | 0.079333 | 2.8093 | 2.5895 | 2.5407 | 180.0209 | 33.1878
| 19 | [11 empty] | 0.035556 | 6.7189 | 6.647 | 47.88% | 3.1828 | 3.4643 | 0 | 68.4151 | 0 |  | 0.11111 | 3.4778 | 3.2532 | 3.2532 | 222.5709 | 25.0255 |  | 0.057778 | 6.6644 | 6.5477 | 48.61% | 3.1828 | 3.3649 | 0 | 68.4151 | 0 |  | 0.083333 | 2.9533 | 2.7849 | 2.7849 | 190.5314 | 29.2338 |  | 0.035556 | 6.7189 | 6.647 | 47.88% | 3.1828 | 3.4643 | 0 | 68.4151 | 0 |  | 0.11111 | 3.4778 | 3.2532 | 3.2532 | 222.5709 | 25.0255 | 0.079333 | 2.8093 | 2.649 | 7.1163 | 0 | 3.1968 |  | 0.088889 | 6.6522 | 6.4726 | 49.17% | 3.1828 | 3.2898 | 0 | 68.4151 | 0 |  | 0.079333 | 2.8093 | 2.649 | 2.649 | 181.2326 | 30.7337
| 20 | [11 empty] | 0.035556 | 6.7189 | 6.6673 | 46.54% | 3.1029 | 3.5645 | 0 | 66.5573 | 0 |  | 0.11111 | 3.4778 | 3.3167 | 3.3167 | 220.7483 | 23.8803 |  | 0.057778 | 6.6644 | 6.5807 | 47.15% | 3.1029 | 3.4778 | 0 | 66.5573 | 0 |  | 0.083333 | 2.9533 | 2.8325 | 2.8325 | 188.5235 | 27.9623 |  | 0.035556 | 6.7189 | 6.6673 | 46.54% | 3.1029 | 3.5645 | 0 | 66.5573 | 0 |  | 0.11111 | 3.4778 | 3.3167 | 3.3167 | 220.7483 | 23.8803 | 0.079333 | 2.8093 | 2.6943 | 7.1163 | 0 | 3.1431 |  | 0.088889 | 6.6522 | 6.5233 | 47.57% | 3.1029 | 3.4205 | 0 | 66.5573 | 0 |  | 0.079333 | 2.8093 | 2.6943 | 2.6943 | 179.3252 | 29.3966
| 21 | [11 empty] | 0.035556 | 6.7189 | 6.6067 | 50.58% | 3.3414 | 3.2654 | 0 | 72.1037 | 0 |  | 0.11111 | 3.4778 | 3.1273 | 3.0683 | 221.2364 | 27.9644 |  | 0.057778 | 6.6644 | 6.4822 | 51.55% | 3.3414 | 3.1408 | 0 | 72.1037 | 0 |  | 0.083333 | 2.9533 | 2.6905 | 2.6397 | 190.3338 | 32.5047 |  | 0.035556 | 6.7189 | 6.6067 | 50.58% | 3.3414 | 3.2654 | 0 | 72.1037 | 0 |  | 0.11111 | 3.4778 | 3.1273 | 3.0683 | 221.2364 | 27.9644 | 0.079333 | 2.8093 | 2.5591 | 7.1163 | 0 | 3.3091 |  | 0.088889 | 6.6522 | 6.3719 | 52.44% | 3.3414 | 3.0305 | 0 | 72.1037 | 0 |  | 0.079333 | 2.8093 | 2.5591 | 2.5108 | 181.0393 | 34.1735
| 22 | [11 empty] | 0.035556 | 6.7189 | 6.6405 | 48.32% | 3.2084 | 3.4321 | 0 | 69.0118 | 0 |  | 0.11111 | 3.4778 | 3.2329 | 3.2329 | 223.1062 | 25.4028 |  | 0.057778 | 6.6644 | 6.5371 | 49.08% | 3.2084 | 3.3287 | 0 | 69.0118 | 0 |  | 0.083333 | 2.9533 | 2.7697 | 2.7697 | 191.1387 | 29.6514 |  | 0.035556 | 6.7189 | 6.6405 | 48.32% | 3.2084 | 3.4321 | 0 | 69.0118 | 0 |  | 0.11111 | 3.4778 | 3.2329 | 3.2329 | 223.1062 | 25.4028 | 0.079333 | 2.8093 | 2.6345 | 7.1163 | 0 | 3.2145 |  | 0.088889 | 6.6522 | 6.4563 | 49.69% | 3.2084 | 3.2479 | 0 | 69.0118 | 0 |  | 0.079333 | 2.8093 | 2.6345 | 2.6345 | 181.8095 | 31.1729
| 23 | [11 empty] | 0.035556 | 6.7189 | 6.6927 | 44.87% | 3.0031 | 3.6895 | 0 | 64.2383 | 0 |  | 0.11111 | 3.4778 | 3.3958 | 3.3958 | 218.1427 | 22.511 |  | 0.057778 | 6.6644 | 6.6218 | 45.35% | 3.0031 | 3.6187 | 0 | 64.2383 | 0 |  | 0.083333 | 2.9533 | 2.8919 | 2.8919 | 185.7693 | 26.4339 |  | 0.035556 | 6.7189 | 6.6927 | 44.87% | 3.0031 | 3.6895 | 0 | 64.2383 | 0 |  | 0.11111 | 3.4778 | 3.3958 | 3.3958 | 218.1427 | 22.511 | 0.079333 | 2.8093 | 2.7508 | 7.1163 | 0 | 3.0785 |  | 0.088889 | 6.6522 | 6.5867 | 45.59% | 3.0031 | 3.5835 | 0 | 64.2383 | 0 |  | 0.079333 | 2.8093 | 2.7508 | 2.7508 | 176.7084 | 27.7893
| 24 | [11 empty] | 0.035556 | 6.7189 | 6.6259 | 49.29% | 3.2661 | 3.3597 | 0 | 70.3543 | 0 |  | 0.11111 | 3.4778 | 3.187 | 3.187 | 224.2219 | 26.2694 |  | 0.057778 | 6.6644 | 6.5133 | 50.15% | 3.2661 | 3.2471 | 0 | 70.3543 | 0 |  | 0.083333 | 2.9533 | 2.7353 | 2.6837 | 188.8077 | 31.1967 |  | 0.035556 | 6.7189 | 6.6259 | 49.29% | 3.2661 | 3.3597 | 0 | 70.3543 | 0 |  | 0.11111 | 3.4778 | 3.187 | 3.187 | 224.2219 | 26.2694 | 0.079333 | 2.8093 | 2.6017 | 7.1163 | 0 | 3.2549 |  | 0.088889 | 6.6522 | 6.4196 | 50.88% | 3.2661 | 3.1535 | 0 | 70.3543 | 0 |  | 0.079333 | 2.8093 | 2.6017 | 2.5527 | 179.5904 | 32.7979
| 25 | [11 empty] | 0.035556 | 6.7189 | 6.6904 | 45.02% | 3.0119 | 3.6786 | 0 | 64.4418 | 0 |  | 0.11111 | 3.4778 | 3.3889 | 3.3889 | 218.386 | 22.6286 |  | 0.057778 | 6.6644 | 6.6182 | 45.51% | 3.0119 | 3.6063 | 0 | 64.4418 | 0 |  | 0.083333 | 2.9533 | 2.8867 | 2.8867 | 186.0219 | 26.5655 |  | 0.035556 | 6.7189 | 6.6904 | 45.02% | 3.0119 | 3.6786 | 0 | 64.4418 | 0 |  | 0.11111 | 3.4778 | 3.3889 | 3.3889 | 218.386 | 22.6286 | 0.079333 | 2.8093 | 2.7459 | 7.1163 | 0 | 3.084 |  | 0.088889 | 6.6522 | 6.5811 | 45.77% | 3.0119 | 3.5692 | 0 | 64.4418 | 0 |  | 0.079333 | 2.8093 | 2.7459 | 2.7459 | 176.9485 | 27.9277
| 26 | [11 empty] | 0.035556 | 6.7189 | 6.5679 | 53.2% | 3.4941 | 3.0738 | 0 | 75.6567 | 0 |  | 0.11111 | 3.4778 | 3.006 | 2.9493 | 223.1343 | 30.5264 |  | 0.057778 | 6.6644 | 6.4191 | 54.43% | 3.4941 | 2.925 | 0 | 75.6567 | 0 |  | 0.083333 | 2.9533 | 2.5995 | 2.5505 | 192.9598 | 35.3 |  | 0.035556 | 6.7189 | 6.5679 | 53.2% | 3.4941 | 3.0738 | 0 | 75.6567 | 0 |  | 0.11111 | 3.4778 | 3.006 | 2.9493 | 223.1343 | 30.5264 | 0.079333 | 2.8093 | 2.4725 | 7.1163 | 0 | 3.425 |  | 0.088889 | 6.6522 | 6.2748 | 55.69% | 3.4941 | 2.7807 | 0 | 75.6567 | 0 |  | 0.079333 | 2.8093 | 2.4725 | 2.4258 | 183.5315 | 37.1134
| 27 | [11 empty] | 0.035556 | 6.7189 | 6.5617 | 53.62% | 3.5186 | 3.0431 | 0 | 76.2262 | 0 |  | 0.11111 | 3.4778 | 2.9866 | 2.9302 | 223.3599 | 30.9564 |  | 0.057778 | 6.6644 | 6.409 | 54.9% | 3.5186 | 2.8904 | 0 | 76.2262 | 0 |  | 0.083333 | 2.9533 | 2.5849 | 2.5362 | 193.3218 | 35.7664 |  | 0.035556 | 6.7189 | 6.5617 | 53.62% | 3.5186 | 3.0431 | 0 | 76.2262 | 0 |  | 0.11111 | 3.4778 | 2.9866 | 2.9302 | 223.3599 | 30.9564 | 0.079333 | 2.8093 | 2.4586 | 7.1163 | 0 | 3.4444 |  | 0.088889 | 6.6522 | 6.2593 | 56.21% | 3.5186 | 2.7406 | 0 | 76.2262 | 0 |  | 0.079333 | 2.8093 | 2.4586 | 2.4122 | 183.8748 | 37.604
| 28 | [11 empty] | 0.035556 | 6.7189 | 6.717 | 43.29% | 2.9075 | 3.8095 | 0 | 62.0143 | 0 |  | 0.11111 | 3.4778 | 3.4718 | 3.4718 | 215.2989 | 21.2564 |  | 0.057778 | 6.6644 | 6.6613 | 43.65% | 2.9075 | 3.7538 | 0 | 62.0143 | 0 |  | 0.083333 | 2.9533 | 2.9488 | 2.9488 | 182.8691 | 25.026 |  | 0.035556 | 6.7189 | 6.717 | 43.29% | 2.9075 | 3.8095 | 0 | 62.0143 | 0 |  | 0.11111 | 3.4778 | 3.4718 | 3.4718 | 215.2989 | 21.2564 | 0.079333 | 2.8093 | 2.805 | 7.1163 | 0 | 3.019 |  | 0.088889 | 6.6522 | 6.6474 | 43.74% | 2.9075 | 3.7399 | 0 | 62.0143 | 0 |  | 0.079333 | 2.8093 | 2.805 | 2.805 | 173.9525 | 26.3088
| 29 | [11 empty] | 0.035556 | 6.7189 | 6.6601 | 47.02% | 3.1314 | 3.5286 | 0 | 67.2218 | 0 |  | 0.11111 | 3.4778 | 3.294 | 3.294 | 221.4272 | 24.2849 |  | 0.057778 | 6.6644 | 6.5689 | 47.67% | 3.1314 | 3.4374 | 0 | 67.2218 | 0 |  | 0.083333 | 2.9533 | 2.8155 | 2.8155 | 189.2619 | 28.4121 |  | 0.035556 | 6.7189 | 6.6601 | 47.02% | 3.1314 | 3.5286 | 0 | 67.2218 | 0 |  | 0.11111 | 3.4778 | 3.294 | 3.294 | 221.4272 | 24.2849 | 0.079333 | 2.8093 | 2.6781 | 7.1163 | 0 | 3.1621 |  | 0.088889 | 6.6522 | 6.5052 | 48.14% | 3.1314 | 3.3737 | 0 | 67.2218 | 0 |  | 0.079333 | 2.8093 | 2.6781 | 2.6781 | 180.0268 | 29.8696
| 30 | [11 empty] | 0.1625 | 7.6075 | 5.7083 | 79.46% | 4.5356 | 1.1726 | 0 | 99.8766 | 0 |  | 0.04875 | 3.0413 | 2.4715 | 2.1451 | 214.2415 | 55.4078 |  | 0.165 | 7.185 | 5.2566 | 86.29% | 4.5356 | 0.72093 | 0 | 99.8766 | 0 |  | 0.03925 | 2.5288 | 2.07 | 1.5232 | 152.1339 | 78.0276 |  | 0.17 | 7.45 | 5.4631 | 83.02% | 4.5356 | 0.92749 | 0 | 99.8766 | 0 |  | 0.11111 | 2.6588 | 1.3601 | 1.0009 | 99.9622 | 118.7514 | 0.03925 | 2.5288 | 2.07 | 6.0698 | 1.0465 | 4.7347 |  | 0.0825 | 4.4075 | 3.4433 | 100% | 4.5356 | -1.0924 | 0.24084 | 99.6357 | 0 |  | 0.0225 | 1.8975 | 1.6345 | 1.2028 | 119.8387 | 98.578
| 31 | [11 empty] | 0.1625 | 7.6075 | 6.4666 | 60.04% | 3.8825 | 2.5841 | 0 | 84.6883 | 0 |  | 0.04875 | 3.0413 | 2.699 | 2.3425 | 198.3836 | 43.0217 |  | 0.165 | 7.185 | 6.0266 | 64.42% | 3.8825 | 2.144 | 0 | 84.6883 | 0 |  | 0.03925 | 2.5288 | 2.2532 | 1.9556 | 165.6158 | 51.5338 |  | 0.17 | 7.45 | 6.2565 | 62.06% | 3.8825 | 2.3739 | 0 | 84.6883 | 0 |  | 0.11111 | 2.6588 | 1.8787 | 1.6305 | 138.087 | 61.8074 | 0.03925 | 2.5288 | 2.2532 | 7.1163 | 0 | 3.7584 |  | 0.0825 | 4.4075 | 3.8283 | 100% | 3.8825 | -0.054239 | 0.01397 | 84.6743 | 0 |  | 0.0225 | 1.8975 | 1.7395 | 1.28 | 108.3859 | 78.7187
XII | 1 | [11 empty] | 0.035556 | 6.7189 | 6.6804 | 45.68% | 3.0515 | 3.6288 | 0 | 65.3639 | 0 |  | 0.11111 | 3.4778 | 3.3574 | 3.3574 | 219.4533 | 23.1676 |  | 0.057778 | 6.6644 | 6.6019 | 46.22% | 3.0515 | 3.5503 | 0 | 65.3639 | 0 |  | 0.083333 | 2.9533 | 2.8631 | 2.8631 | 187.1405 | 27.1678 |  | 0.035556 | 6.7189 | 6.6804 | 45.68% | 3.0515 | 3.6288 | 0 | 65.3639 | 0 |  | 0.11111 | 3.4778 | 3.3574 | 3.3574 | 219.4533 | 23.1676 | 0.079333 | 2.8093 | 2.7234 | 7.1163 | 0 | 3.1095 |  | 0.088889 | 6.6522 | 6.5559 | 46.55% | 3.0515 | 3.5044 | 0 | 65.3639 | 0 |  | 0.079333 | 2.8093 | 2.7234 | 2.7234 | 178.0113 | 28.5611
| 2 | [11 empty] | 0.035556 | 6.7189 | 6.7675 | 40.02% | 2.7087 | 4.0588 | 0 | 57.39 | 0 |  | 0.11111 | 3.4778 | 3.6296 | 3.6296 | 208.3046 | 18.8157 |  | 0.057778 | 6.6644 | 6.7434 | 40.17% | 2.7087 | 4.0347 | 0 | 57.39 | 0 |  | 0.083333 | 2.9533 | 3.0672 | 3.0672 | 176.028 | 22.2658 |  | 0.035556 | 6.7189 | 6.7675 | 40.02% | 2.7087 | 4.0588 | 0 | 57.39 | 0 |  | 0.11111 | 3.4778 | 3.6296 | 3.6296 | 208.3046 | 18.8157 | 0.079333 | 2.8093 | 2.9178 | 7.1163 | 0 | 2.9024 |  | 0.088889 | 6.6522 | 6.7737 | 39.99% | 2.7087 | 4.065 | 0 | 57.39 | 0 |  | 0.079333 | 2.8093 | 2.9178 | 2.8077 | 161.1313 | 24.3243
| 3 | [11 empty] | 0.242 | 6.306 | 7.3658 | 31.05% | 2.2871 | 5.0787 | 0 | 47.5855 | 0 |  | 0.24 | 3.22 | 4.271 | 4.1098 | 195.5682 | 13.7784 |  | 0.318 | 6.144 | 7.5366 | 30.35% | 2.2871 | 5.2495 | 0 | 47.5855 | 0 |  | 0.122 | 2.876 | 3.4103 | 3.2816 | 156.155 | 17.256 |  | 0.242 | 6.306 | 7.3658 | 31.05% | 2.2871 | 5.0787 | 0 | 47.5855 | 0 |  | 0.11111 | 3.22 | 3.7066 | 3.5667 | 169.7232 | 15.8765 | 0.1052 | 2.7576 | 3.2183 | 7.1163 | 0 | 2.6313 |  | 0.31 | 6.21 | 7.5675 | 30.22% | 2.2871 | 5.2805 | 0 | 47.5855 | 0 |  | 0.1052 | 2.7576 | 3.2183 | 3.0968 | 147.3647 | 18.2853
| 4 | [11 empty] | 0.242 | 6.306 | 7.8165 | 25.92% | 2.0264 | 5.7901 | 0 | 41.5237 | 0 |  | 0.24 | 3.22 | 4.718 | 4.54 | 188.5161 | 10.8841 |  | 0.318 | 6.144 | 8.1288 | 24.93% | 2.0264 | 6.1025 | 0 | 41.5237 | 0 |  | 0.122 | 2.876 | 3.6375 | 3.5002 | 145.3421 | 14.1172 |  | 0.242 | 6.306 | 7.8165 | 25.92% | 2.0264 | 5.7901 | 0 | 41.5237 | 0 |  | 0.11111 | 3.22 | 3.9135 | 3.7658 | 156.3716 | 13.1214 | 0.1052 | 2.7576 | 3.4142 | 7.1163 | 0 | 2.4803 |  | 0.31 | 6.21 | 8.1449 | 24.88% | 2.0264 | 6.1185 | 0 | 41.5237 | 0 |  | 0.1052 | 2.7576 | 3.4142 | 3.2854 | 136.4214 | 15.0403
| 5 | [11 empty] | 0.73667 | 2.8433 | 8.5003 | 21.47% | 1.8252 | 6.6751 | 0 | 36.8452 | 0 |  | 0.063333 | 4.4567 | 4.943 | 4.7565 | 175.2535 | 9.2181 |  | 0.53333 | 4.6367 | 8.7322 | 20.9% | 1.8252 | 6.907 | 0 | 36.8452 | 0 |  | 0.10667 | 2.9833 | 3.8024 | 3.659 | 134.8149 | 11.9831 |  | 0.73667 | 2.8433 | 8.5003 | 21.47% | 1.8252 | 6.6751 | 0 | 36.8452 | 0 |  | 0.11111 | 4.4567 | 5.3099 | 5.1095 | 188.2616 | 8.5812 | 0.1 | 2.794 | 3.5619 | 7.1163 | 0 | 2.3775 |  | 0.53333 | 4.6367 | 8.7322 | 20.9% | 1.8252 | 6.907 | 0 | 36.8452 | 0 |  | 0.10667 | 2.9833 | 3.8024 | 3.659 | 134.8149 | 11.9831
| 6 | [11 empty] | 0.242 | 6.306 | 7.2175 | 32.88% | 2.3728 | 4.8448 | 0 | 49.5789 | 0 |  | 0.24 | 3.22 | 4.124 | 3.9684 | 196.7479 | 14.8673 |  | 0.318 | 6.144 | 7.3418 | 32.32% | 2.3728 | 4.969 | 0 | 49.5789 | 0 |  | 0.122 | 2.876 | 3.3355 | 3.2097 | 159.1317 | 18.3816 |  | 0.242 | 6.306 | 7.2175 | 32.88% | 2.3728 | 4.8448 | 0 | 49.5789 | 0 |  | 0.11111 | 3.22 | 3.6385 | 3.5012 | 173.5865 | 16.851 | 0.1052 | 2.7576 | 3.1539 | 7.1163 | 0 | 2.6851 |  | 0.31 | 6.21 | 7.3777 | 32.16% | 2.3728 | 5.0049 | 0 | 49.5789 | 0 |  | 0.1052 | 2.7576 | 3.1539 | 3.0348 | 150.4641 | 19.4405
| 7 | [11 empty] | 0.242 | 6.306 | 6.8737 | 37.41% | 2.5716 | 4.3021 | 0 | 54.2032 | 0 |  | 0.24 | 3.22 | 3.783 | 3.6402 | 197.313 | 17.7191 |  | 0.318 | 6.144 | 6.89 | 37.32% | 2.5716 | 4.3184 | 0 | 54.2032 | 0 |  | 0.122 | 2.876 | 3.1622 | 3.0429 | 164.933 | 21.1977 |  | 0.242 | 6.306 | 6.8737 | 37.41% | 2.5716 | 4.3021 | 0 | 54.2032 | 0 |  | 0.11111 | 3.22 | 3.4806 | 3.3493 | 181.543 | 19.2583 | 0.1052 | 2.7576 | 3.0044 | 7.1163 | 0 | 2.8187 |  | 0.31 | 6.21 | 6.9372 | 37.07% | 2.5716 | 4.3656 | 0 | 54.2032 | 0 |  | 0.1052 | 2.7576 | 3.0044 | 2.891 | 156.702 | 22.3112
| 8 | [11 empty] | 0.035556 | 6.7189 | 6.6667 | 46.58% | 3.1052 | 3.5615 | 0 | 66.6115 | 0 |  | 0.11111 | 3.4778 | 3.3148 | 3.3148 | 220.8048 | 23.9132 |  | 0.057778 | 6.6644 | 6.5797 | 47.19% | 3.1052 | 3.4745 | 0 | 66.6115 | 0 |  | 0.083333 | 2.9533 | 2.8311 | 2.8311 | 188.5846 | 27.9988 |  | 0.035556 | 6.7189 | 6.6667 | 46.58% | 3.1052 | 3.5615 | 0 | 66.6115 | 0 |  | 0.11111 | 3.4778 | 3.3148 | 3.3148 | 220.8048 | 23.9132 | 0.079333 | 2.8093 | 2.693 | 7.1163 | 0 | 3.1446 |  | 0.088889 | 6.6522 | 6.5219 | 47.61% | 3.1052 | 3.4167 | 0 | 66.6115 | 0 |  | 0.079333 | 2.8093 | 2.693 | 2.693 | 179.3833 | 29.435
| 9 | [11 empty] | 0.035556 | 6.7189 | 6.6487 | 47.77% | 3.1763 | 3.4723 | 0 | 68.266 | 0 |  | 0.11111 | 3.4778 | 3.2583 | 3.2583 | 222.4332 | 24.9319 |  | 0.057778 | 6.6644 | 6.5503 | 48.49% | 3.1763 | 3.374 | 0 | 68.266 | 0 |  | 0.083333 | 2.9533 | 2.7887 | 2.7887 | 190.3767 | 29.1301 |  | 0.035556 | 6.7189 | 6.6487 | 47.77% | 3.1763 | 3.4723 | 0 | 68.266 | 0 |  | 0.11111 | 3.4778 | 3.2583 | 3.2583 | 222.4332 | 24.9319 | 0.079333 | 2.8093 | 2.6526 | 7.1163 | 0 | 3.1924 |  | 0.088889 | 6.6522 | 6.4767 | 49.04% | 3.1763 | 3.3003 | 0 | 68.266 | 0 |  | 0.079333 | 2.8093 | 2.6526 | 2.6526 | 181.0857 | 30.6247
| 10 | [11 empty] | 0.035556 | 6.7189 | 6.6719 | 46.24% | 3.0848 | 3.5871 | 0 | 66.1369 | 0 |  | 0.11111 | 3.4778 | 3.331 | 3.331 | 220.3032 | 23.6273 |  | 0.057778 | 6.6644 | 6.5881 | 46.82% | 3.0848 | 3.5033 | 0 | 66.1369 | 0 |  | 0.083333 | 2.9533 | 2.8433 | 2.8433 | 188.0446 | 27.6805 |  | 0.035556 | 6.7189 | 6.6719 | 46.24% | 3.0848 | 3.5871 | 0 | 66.1369 | 0 |  | 0.11111 | 3.4778 | 3.331 | 3.331 | 220.3032 | 23.6273 | 0.079333 | 2.8093 | 2.7045 | 7.1163 | 0 | 3.1312 |  | 0.088889 | 6.6522 | 6.5348 | 47.21% | 3.0848 | 3.45 | 0 | 66.1369 | 0 |  | 0.079333 | 2.8093 | 2.7045 | 2.7045 | 178.8703 | 29.1002
| 11 | [11 empty] | 0.035556 | 6.7189 | 6.6968 | 44.6% | 2.9868 | 3.71 | 0 | 63.8586 | 0 |  | 0.11111 | 3.4778 | 3.4088 | 3.4088 | 217.6811 | 22.2928 |  | 0.057778 | 6.6644 | 6.6286 | 45.06% | 2.9868 | 3.6418 | 0 | 63.8586 | 0 |  | 0.083333 | 2.9533 | 2.9016 | 2.9016 | 185.292 | 26.1896 |  | 0.035556 | 6.7189 | 6.6968 | 44.6% | 2.9868 | 3.71 | 0 | 63.8586 | 0 |  | 0.11111 | 3.4778 | 3.4088 | 3.4088 | 217.6811 | 22.2928 | 0.079333 | 2.8093 | 2.7601 | 7.1163 | 0 | 3.0682 |  | 0.088889 | 6.6522 | 6.597 | 45.28% | 2.9868 | 3.6102 | 0 | 63.8586 | 0 |  | 0.079333 | 2.8093 | 2.7601 | 2.7601 | 176.255 | 27.5324
| 12 | [11 empty] | 0.035556 | 6.7189 | 6.7057 | 44.02% | 2.9518 | 3.7539 | 0 | 63.045 | 0 |  | 0.11111 | 3.4778 | 3.4366 | 3.4366 | 216.6587 | 21.8309 |  | 0.057778 | 6.6644 | 6.643 | 44.44% | 2.9518 | 3.6912 | 0 | 63.045 | 0 |  | 0.083333 | 2.9533 | 2.9224 | 2.9224 | 184.2446 | 25.6716 |  | 0.035556 | 6.7189 | 6.7057 | 44.02% | 2.9518 | 3.7539 | 0 | 63.045 | 0 |  | 0.11111 | 3.4778 | 3.4366 | 3.4366 | 216.6587 | 21.8309 | 0.079333 | 2.8093 | 2.7799 | 7.1163 | 0 | 3.0463 |  | 0.088889 | 6.6522 | 6.6193 | 44.59% | 2.9518 | 3.6674 | 0 | 63.045 | 0 |  | 0.079333 | 2.8093 | 2.7799 | 2.7799 | 175.2596 | 26.9877
| 13 | [11 empty] | 0.035556 | 6.7189 | 6.6229 | 49.49% | 3.2778 | 3.3451 | 0 | 70.6256 | 0 |  | 0.11111 | 3.4778 | 3.1778 | 3.1778 | 224.4323 | 26.4475 |  | 0.057778 | 6.6644 | 6.5084 | 50.36% | 3.2778 | 3.2306 | 0 | 70.6256 | 0 |  | 0.083333 | 2.9533 | 2.7283 | 2.6769 | 189.0544 | 31.3967 |  | 0.035556 | 6.7189 | 6.6229 | 49.49% | 3.2778 | 3.3451 | 0 | 70.6256 | 0 |  | 0.11111 | 3.4778 | 3.1778 | 3.1778 | 224.4323 | 26.4475 | 0.079333 | 2.8093 | 2.5951 | 7.1163 | 0 | 3.2632 |  | 0.088889 | 6.6522 | 6.4122 | 51.12% | 3.2778 | 3.1344 | 0 | 70.6256 | 0 |  | 0.079333 | 2.8093 | 2.5951 | 2.5462 | 179.8246 | 33.0082
| 14 | [11 empty] | 0.035556 | 6.7189 | 6.5051 | 57.51% | 3.7414 | 2.7637 | 0 | 81.4065 | 0 |  | 0.11111 | 3.4778 | 2.8097 | 2.7567 | 224.4141 | 35.1411 |  | 0.057778 | 6.6644 | 6.3171 | 59.23% | 3.7414 | 2.5757 | 0 | 81.4065 | 0 |  | 0.083333 | 2.9533 | 2.4523 | 2.406 | 195.8659 | 40.263 |  | 0.035556 | 6.7189 | 6.5051 | 57.51% | 3.7414 | 2.7637 | 0 | 81.4065 | 0 |  | 0.11111 | 3.4778 | 2.8097 | 2.7567 | 224.4141 | 35.1411 | 0.079333 | 2.8093 | 2.3323 | 7.1163 | 0 | 3.6308 |  | 0.088889 | 6.6522 | 6.1178 | 61.16% | 3.7414 | 2.3764 | 0 | 81.4065 | 0 |  | 0.079333 | 2.8093 | 2.3323 | 2.0243 | 164.791 | 47.8555
| 15 | [11 empty] | 0.035556 | 6.7189 | 6.6479 | 47.82% | 3.1793 | 3.4687 | 0 | 68.3338 | 0 |  | 0.11111 | 3.4778 | 3.256 | 3.256 | 222.496 | 24.9744 |  | 0.057778 | 6.6644 | 6.5491 | 48.54% | 3.1793 | 3.3699 | 0 | 68.3338 | 0 |  | 0.083333 | 2.9533 | 2.787 | 2.787 | 190.4471 | 29.1772 |  | 0.035556 | 6.7189 | 6.6479 | 47.82% | 3.1793 | 3.4687 | 0 | 68.3338 | 0 |  | 0.11111 | 3.4778 | 3.256 | 3.256 | 222.496 | 24.9744 | 0.079333 | 2.8093 | 2.651 | 7.1163 | 0 | 3.1944 |  | 0.088889 | 6.6522 | 6.4748 | 49.1% | 3.1793 | 3.2956 | 0 | 68.3338 | 0 |  | 0.079333 | 2.8093 | 2.651 | 2.651 | 181.1526 | 30.6742
| 16 | [11 empty] | 0.035556 | 6.7189 | 6.6913 | 44.96% | 3.0084 | 3.6829 | 0 | 64.3604 | 0 |  | 0.11111 | 3.4778 | 3.3917 | 3.3917 | 218.289 | 22.5815 |  | 0.057778 | 6.6644 | 6.6197 | 45.45% | 3.0084 | 3.6113 | 0 | 64.3604 | 0 |  | 0.083333 | 2.9533 | 2.8887 | 2.8887 | 185.9211 | 26.5128 |  | 0.035556 | 6.7189 | 6.6913 | 44.96% | 3.0084 | 3.6829 | 0 | 64.3604 | 0 |  | 0.11111 | 3.4778 | 3.3917 | 3.3917 | 218.289 | 22.5815 | 0.079333 | 2.8093 | 2.7478 | 7.1163 | 0 | 3.0818 |  | 0.088889 | 6.6522 | 6.5833 | 45.7% | 3.0084 | 3.5749 | 0 | 64.3604 | 0 |  | 0.079333 | 2.8093 | 2.7478 | 2.7478 | 176.8527 | 27.8723
| 17 | [11 empty] | 0.035556 | 6.7189 | 6.7417 | 41.68% | 2.8101 | 3.9316 | 0 | 59.7497 | 0 |  | 0.11111 | 3.4778 | 3.5491 | 3.5491 | 212.056 | 20.034 |  | 0.057778 | 6.6644 | 6.7015 | 41.93% | 2.8101 | 3.8914 | 0 | 59.7497 | 0 |  | 0.083333 | 2.9533 | 3.0068 | 3.0068 | 179.6556 | 23.6471 |  | 0.035556 | 6.7189 | 6.7417 | 41.68% | 2.8101 | 3.9316 | 0 | 59.7497 | 0 |  | 0.11111 | 3.4778 | 3.5491 | 3.5491 | 212.056 | 20.034 | 0.079333 | 2.8093 | 2.8602 | 7.1163 | 0 | 2.9607 |  | 0.088889 | 6.6522 | 6.7093 | 41.88% | 2.8101 | 3.8991 | 0 | 59.7497 | 0 |  | 0.079333 | 2.8093 | 2.8602 | 2.8602 | 170.8983 | 24.8588
| 18 | [11 empty] | 0.035556 | 6.7189 | 6.775 | 39.54% | 2.6789 | 4.0961 | 0 | 56.6984 | 0 |  | 0.11111 | 3.4778 | 3.6532 | 3.5154 | 199.3167 | 19.1931 |  | 0.057778 | 6.6644 | 6.7557 | 39.65% | 2.6789 | 4.0768 | 0 | 56.6984 | 0 |  | 0.083333 | 2.9533 | 3.0849 | 2.9685 | 168.3103 | 22.7289 |  | 0.035556 | 6.7189 | 6.775 | 39.54% | 2.6789 | 4.0961 | 0 | 56.6984 | 0 |  | 0.11111 | 3.4778 | 3.6532 | 3.5154 | 199.3167 | 19.1931 | 0.079333 | 2.8093 | 2.9346 | 7.1163 | 0 | 2.8857 |  | 0.088889 | 6.6522 | 6.7926 | 39.44% | 2.6789 | 4.1137 | 0 | 56.6984 | 0 |  | 0.079333 | 2.8093 | 2.9346 | 2.8239 | 160.1092 | 23.8931
| 19 | [11 empty] | 0.242 | 6.306 | 7.1641 | 33.55% | 2.4037 | 4.7604 | 0 | 50.2977 | 0 |  | 0.24 | 3.22 | 4.071 | 3.9174 | 197.0349 | 15.2792 |  | 0.318 | 6.144 | 7.2716 | 33.06% | 2.4037 | 4.8679 | 0 | 50.2977 | 0 |  | 0.122 | 2.876 | 3.3086 | 3.1837 | 160.1346 | 18.8 |  | 0.242 | 6.306 | 7.1641 | 33.55% | 2.4037 | 4.7604 | 0 | 50.2977 | 0 |  | 0.11111 | 3.22 | 3.614 | 3.4776 | 174.9154 | 17.2113 | 0.1052 | 2.7576 | 3.1306 | 7.1163 | 0 | 2.705 |  | 0.31 | 6.21 | 7.3092 | 32.89% | 2.4037 | 4.9055 | 0 | 50.2977 | 0 |  | 0.1052 | 2.7576 | 3.1306 | 3.0125 | 151.5209 | 19.8687
| 20 | [11 empty] | 0.035556 | 6.7189 | 6.7423 | 41.64% | 2.8078 | 3.9345 | 0 | 59.6954 | 0 |  | 0.11111 | 3.4778 | 3.5509 | 3.5509 | 211.974 | 20.0054 |  | 0.057778 | 6.6644 | 6.7025 | 41.89% | 2.8078 | 3.8947 | 0 | 59.6954 | 0 |  | 0.083333 | 2.9533 | 3.0082 | 3.0082 | 179.5754 | 23.6147 |  | 0.035556 | 6.7189 | 6.7423 | 41.64% | 2.8078 | 3.9345 | 0 | 59.6954 | 0 |  | 0.11111 | 3.4778 | 3.5509 | 3.5509 | 211.974 | 20.0054 | 0.079333 | 2.8093 | 2.8616 | 7.1163 | 0 | 2.9594 |  | 0.088889 | 6.6522 | 6.7107 | 41.84% | 2.8078 | 3.9029 | 0 | 59.6954 | 0 |  | 0.079333 | 2.8093 | 2.8616 | 2.8616 | 170.8221 | 24.8248
| 21 | [11 empty] | 0.035556 | 6.7189 | 6.6636 | 46.78% | 3.1174 | 3.5462 | 0 | 66.8963 | 0 |  | 0.11111 | 3.4778 | 3.3051 | 3.3051 | 221.0984 | 24.086 |  | 0.057778 | 6.6644 | 6.5746 | 47.42% | 3.1174 | 3.4572 | 0 | 66.8963 | 0 |  | 0.083333 | 2.9533 | 2.8238 | 2.8238 | 188.9031 | 28.1911 |  | 0.035556 | 6.7189 | 6.6636 | 46.78% | 3.1174 | 3.5462 | 0 | 66.8963 | 0 |  | 0.11111 | 3.4778 | 3.3051 | 3.3051 | 221.0984 | 24.086 | 0.079333 | 2.8093 | 2.686 | 7.1163 | 0 | 3.1527 |  | 0.088889 | 6.6522 | 6.5141 | 47.86% | 3.1174 | 3.3966 | 0 | 66.8963 | 0 |  | 0.079333 | 2.8093 | 2.686 | 2.686 | 179.6859 | 29.6372
| 22 | [11 empty] | 0.035556 | 6.7189 | 6.4909 | 58.5% | 3.7974 | 2.6935 | 0 | 82.7084 | 0 |  | 0.11111 | 3.4778 | 2.7653 | 2.7131 | 224.3964 | 36.2769 |  | 0.057778 | 6.6644 | 6.2939 | 60.33% | 3.7974 | 2.4966 | 0 | 82.7084 | 0 |  | 0.083333 | 2.9533 | 2.419 | 2.0995 | 173.6441 | 46.8798 |  | 0.035556 | 6.7189 | 6.4909 | 58.5% | 3.7974 | 2.6935 | 0 | 82.7084 | 0 |  | 0.11111 | 3.4778 | 2.7653 | 2.7131 | 224.3964 | 36.2769 | 0.079333 | 2.8093 | 2.3006 | 7.1163 | 0 | 3.6809 |  | 0.088889 | 6.6522 | 6.0822 | 62.43% | 3.7974 | 2.2848 | 0 | 82.7084 | 0 |  | 0.079333 | 2.8093 | 2.3006 | 1.9968 | 165.1483 | 49.2915
| 23 | [11 empty] | 0.035556 | 6.7189 | 6.5466 | 54.66% | 3.5781 | 2.9685 | 0 | 77.6095 | 0 |  | 0.11111 | 3.4778 | 2.9394 | 2.8839 | 223.8173 | 32.0245 |  | 0.057778 | 6.6644 | 6.3845 | 56.04% | 3.5781 | 2.8063 | 0 | 77.6095 | 0 |  | 0.083333 | 2.9533 | 2.5495 | 2.5014 | 194.1331 | 36.9213 |  | 0.035556 | 6.7189 | 6.5466 | 54.66% | 3.5781 | 2.9685 | 0 | 77.6095 | 0 |  | 0.11111 | 3.4778 | 2.9394 | 2.8839 | 223.8173 | 32.0245 | 0.079333 | 2.8093 | 2.4249 | 7.1163 | 0 | 3.4923 |  | 0.088889 | 6.6522 | 6.2215 | 57.51% | 3.5781 | 2.6434 | 0 | 77.6095 | 0 |  | 0.079333 | 2.8093 | 2.4249 | 2.3791 | 184.6441 | 38.8187
| 24 | [11 empty] | 0.035556 | 6.7189 | 6.5107 | 57.12% | 3.7192 | 2.7915 | 0 | 80.8912 | 0 |  | 0.11111 | 3.4778 | 2.8273 | 2.774 | 224.3898 | 34.7014 |  | 0.057778 | 6.6644 | 6.3262 | 58.79% | 3.7192 | 2.607 | 0 | 80.8912 | 0 |  | 0.083333 | 2.9533 | 2.4655 | 2.419 | 195.6732 | 39.7941 |  | 0.035556 | 6.7189 | 6.5107 | 57.12% | 3.7192 | 2.7915 | 0 | 80.8912 | 0 |  | 0.11111 | 3.4778 | 2.8273 | 2.774 | 224.3898 | 34.7014 | 0.079333 | 2.8093 | 2.3449 | 7.1163 | 0 | 3.6114 |  | 0.088889 | 6.6522 | 6.1319 | 60.65% | 3.7192 | 2.4126 | 0 | 80.8912 | 0 |  | 0.079333 | 2.8093 | 2.3449 | 2.0352 | 164.6297 | 47.2979
| 25 | [11 empty] | 0.1625 | 7.6075 | 6.187 | 66.65% | 4.1234 | 2.0636 | 0 | 90.289 | 0 |  | 0.04875 | 3.0413 | 2.6151 | 2.2697 | 204.9292 | 47.3383 |  | 0.165 | 7.185 | 5.7426 | 71.8% | 4.1234 | 1.6193 | 0 | 90.289 | 0 |  | 0.03925 | 2.5288 | 2.1856 | 1.897 | 171.2755 | 56.6397 |  | 0.17 | 7.45 | 5.9639 | 69.14% | 4.1234 | 1.8406 | 0 | 90.289 | 0 |  | 0.11111 | 2.6588 | 1.6875 | 1.4646 | 132.2356 | 73.3614 | 0.03925 | 2.5288 | 2.1856 | 7.1163 | 0 | 3.8746 |  | 0.0825 | 4.4075 | 3.6863 | 100% | 4.1234 | -0.43704 | 0.10599 | 90.183 | 0 |  | 0.0225 | 1.8975 | 1.7008 | 1.2515 | 112.8677 | 85.7485
| 26 | [11 empty] | 0.1625 | 7.6075 | 5.8836 | 74.52% | 4.3846 | 1.499 | 0 | 96.3643 | 0 |  | 0.04875 | 3.0413 | 2.5241 | 2.1907 | 211.1075 | 52.3451 |  | 0.165 | 7.185 | 5.4346 | 80.68% | 4.3846 | 1.05 | 0 | 96.3643 | 0 |  | 0.03925 | 2.5288 | 2.1124 | 1.5544 | 149.7875 | 73.7741 |  | 0.17 | 7.45 | 5.6466 | 77.65% | 4.3846 | 1.262 | 0 | 96.3643 | 0 |  | 0.11111 | 2.6588 | 1.48 | 1.2846 | 123.7865 | 89.2701 | 0.03925 | 2.5288 | 2.1124 | 6.0698 | 1.0465 | 4.6647 |  | 0.0825 | 4.4075 | 3.5323 | 100% | 4.3846 | -0.85229 | 0.19438 | 96.1699 | 0 |  | 0.0225 | 1.8975 | 1.6588 | 1.2206 | 117.3884 | 93.7562
| 27 | [11 empty] | 0.035556 | 6.7189 | 6.5528 | 54.23% | 3.5536 | 2.9992 | 0 | 77.0399 | 0 |  | 0.11111 | 3.4778 | 2.9588 | 2.903 | 223.6445 | 31.5806 |  | 0.057778 | 6.6644 | 6.3946 | 55.57% | 3.5536 | 2.8409 | 0 | 77.0399 | 0 |  | 0.083333 | 2.9533 | 2.5641 | 2.5157 | 193.8107 | 36.4419 |  | 0.035556 | 6.7189 | 6.5528 | 54.23% | 3.5536 | 2.9992 | 0 | 77.0399 | 0 |  | 0.11111 | 3.4778 | 2.9588 | 2.903 | 223.6445 | 31.5806 | 0.079333 | 2.8093 | 2.4388 | 7.1163 | 0 | 3.4724 |  | 0.088889 | 6.6522 | 6.237 | 56.98% | 3.5536 | 2.6834 | 0 | 77.0399 | 0 |  | 0.079333 | 2.8093 | 2.4388 | 2.3928 | 184.3384 | 38.3144
| 28 | [11 empty] | 0.035556 | 6.7189 | 6.7106 | 43.7% | 2.9326 | 3.778 | 0 | 62.5975 | 0 |  | 0.11111 | 3.4778 | 3.4519 | 3.4519 | 216.0772 | 21.58 |  | 0.057778 | 6.6644 | 6.651 | 44.09% | 2.9326 | 3.7184 | 0 | 62.5975 | 0 |  | 0.083333 | 2.9533 | 2.9339 | 2.9339 | 183.654 | 25.3898 |  | 0.035556 | 6.7189 | 6.7106 | 43.7% | 2.9326 | 3.778 | 0 | 62.5975 | 0 |  | 0.11111 | 3.4778 | 3.4519 | 3.4519 | 216.0772 | 21.58 | 0.079333 | 2.8093 | 2.7908 | 7.1163 | 0 | 3.0344 |  | 0.088889 | 6.6522 | 6.6315 | 44.22% | 2.9326 | 3.6989 | 0 | 62.5975 | 0 |  | 0.079333 | 2.8093 | 2.7908 | 2.7908 | 174.6984 | 26.6914
| 29 | [11 empty] | 0.242 | 6.306 | 6.8071 | 38.34% | 2.6101 | 4.197 | 0 | 55.0982 | 0 |  | 0.24 | 3.22 | 3.717 | 3.5767 | 197.0719 | 18.3315 |  | 0.318 | 6.144 | 6.8025 | 38.37% | 2.6101 | 4.1924 | 0 | 55.0982 | 0 |  | 0.122 | 2.876 | 3.1286 | 3.0106 | 165.8777 | 21.7788 |  | 0.242 | 6.306 | 6.8071 | 38.34% | 2.6101 | 4.197 | 0 | 55.0982 | 0 |  | 0.11111 | 3.22 | 3.4501 | 3.3199 | 182.9207 | 19.7497 | 0.1052 | 2.7576 | 2.9755 | 7.1163 | 0 | 2.8461 |  | 0.31 | 6.21 | 6.852 | 38.09% | 2.6101 | 4.2418 | 0 | 55.0982 | 0 |  | 0.1052 | 2.7576 | 2.9755 | 2.8632 | 157.7557 | 22.9001
| 30 | [11 empty] | 0.035556 | 6.7189 | 6.7473 | 41.32% | 2.788 | 3.9594 | 0 | 59.2343 | 0 |  | 0.11111 | 3.4778 | 3.5667 | 3.5667 | 211.2692 | 19.7632 |  | 0.057778 | 6.6644 | 6.7107 | 41.55% | 2.788 | 3.9227 | 0 | 59.2343 | 0 |  | 0.083333 | 2.9533 | 3.02 | 3.02 | 178.8877 | 23.3407 |  | 0.035556 | 6.7189 | 6.7473 | 41.32% | 2.788 | 3.9594 | 0 | 59.2343 | 0 |  | 0.11111 | 3.4778 | 3.5667 | 3.5667 | 211.2692 | 19.7632 | 0.079333 | 2.8093 | 2.8728 | 7.1163 | 0 | 2.9478 |  | 0.088889 | 6.6522 | 6.7233 | 41.47% | 2.788 | 3.9354 | 0 | 59.2343 | 0 |  | 0.079333 | 2.8093 | 2.8728 | 2.8728 | 170.1684 | 24.5366
| 31 | [11 empty] | 0.242 | 6.306 | 6.9281 | 36.66% | 2.5401 | 4.388 | 0 | 53.4709 | 0 |  | 0.24 | 3.22 | 3.837 | 3.6922 | 197.4258 | 17.2337 |  | 0.318 | 6.144 | 6.9615 | 36.49% | 2.5401 | 4.4214 | 0 | 53.4709 | 0 |  | 0.122 | 2.876 | 3.1896 | 3.0693 | 164.1171 | 20.7314 |  | 0.242 | 6.306 | 6.9281 | 36.66% | 2.5401 | 4.388 | 0 | 53.4709 | 0 |  | 0.11111 | 3.22 | 3.5056 | 3.3734 | 180.3767 | 18.8626 | 0.1052 | 2.7576 | 3.0281 | 7.1163 | 0 | 2.7966 |  | 0.31 | 6.21 | 7.007 | 36.25% | 2.5401 | 4.4668 | 0 | 53.4709 | 0 |  | 0.1052 | 2.7576 | 3.0281 | 2.9138 | 155.8028 | 21.8377
[7 empty] | kWh/rok |  | kWh/rok |  | kWh/rok | kWh/rok | [7 empty] | 10848.3509 | 0 | kWh/rok |  | SCOP | 3.9228 | 3.8017 | 3.5615 | 3803.585 | PLN | [7 empty] | 10848.3509 | 0 | kWh/rok |  | SCOP | 3.388 | 3.2742 | 2.9765 | 4574.613 | PLN | [7 empty] | 10824.3638 | 23.9871 | kWh/rok |  | SCOP | 3.6755 | 3.5632 | 3.345 | 4284.9107 |  |  | 1359.1346 | 2593.2558 | 4.186 | 886.3706 | PLN | [7 empty] | 10847.1298 | 23.9871 | kWh/rok |  | SCOP | 3.0634 | 2.9499 | 2.7537 | 5112.6604
[24 empty] | CO 35 | [16 empty] | CO 55 | [16 empty] | CO 55 |  |  |  |  | SCOP cwu |  | 3.7237 | [15 empty] | CO 55
229

## Bilans-151-A04 (hidden)
[7 empty] | VTS35 | VTS55 | VTS45 | VTS70
|  | Koszty eksploatacyjne |  | 5098.9153 |  | COP | 3.472 | 2.9602 | 3.2532 | 2.9468 |  |  | V35stC | [16 empty] | V55stC / V45stC | [16 empty] | V45stC / V35stC | [15 empty] | CWU | [6 empty] | V70stC / V55stC
|  | System ogrzewania |  | Ogrzewanie podłogowe |  | Udział PC | 0.99021 | 0.98366 | 0.98512 | 0.98533 | [7 empty] | Sprawdzanie Q pc i Q budynku <12stC | [16 empty] | Sprawdzanie Q pc i Q budynku <12stC | [16 empty] | Sprawdzanie Q pc i Q budynku <12stC | [22 empty] | Sprawdzanie Q pc i Q budynku <12stC
|  | COP-pokaz |  | 3.472 |  | Udział 2ŹC | 0.0097886 | 0.016342 | 0.014881 | 0.014671
|  | Udział PC-pokaz |  | 0.99021 |  | COP-Inst | 3.4819 | 2.9768 | 3.2683 | 2.9617
| Dzień | Udział 2ŹC-pokaz |  | 0.0097886 | [8 empty] | a= | b= | Qpc | Wsp.Qpc | Qbudynku | Delta | % 2ŹC | E PC | E 2 ŹC |  | a= | b= | COP | COP skor | COP skor | Koszt CO |  | a= | b= | Qpc | Wsp.Qpc | Qbudynku | Delta | % 2ŹC | E PC | E 2 ŹC |  | a= | b= | COP | COP skor | COP skor | Koszt CO |  | a= | b= | Qpc | Wsp.Qpc | Qbudynku | Delta | % 2ŹC | E PC | E 2 ŹC |  | a= | b= | COP | COP skor | COP skor | Koszt CO | a= | b= | COP | EPC | E2.ŹĆ | Koszt |  | a= | b= | Qpc | Wsp.Qpc | Qbudynku | Delta | % 2ŹC | E PC | E 2 ŹC |  | a= | b= | COP | COP skor | COP skor | Koszt CO
I | 1 | COP-instalacji |  | 3.4819 | [8 empty] | -0.092 | 4.644 | 4.427 | 58.05% | 2.5699 | 1.8572 | 0 | 54.1625 | 0 |  | 0.24 | 3.29 | 3.856 | 3.7832 | 204.9102 | 17.0365 |  | 0.228 | 3.894 | 4.4317 | 57.99% | 2.5699 | 1.8618 | 0 | 54.1625 | 0 |  | 0.11 | 2.9 | 3.1594 | 3.0998 | 167.8933 | 20.7927 |  | -0.092 | 4.644 | 4.427 | 58.05% | 2.5699 | 1.8572 | 0 | 54.1625 | 0 |  | 0.085556 | 3.29 | 3.4918 | 3.4259 | 185.5547 | 18.8136 | 0.106 | 2.648 | 2.898 | 7.1163 | 0 | 2.9222 |  | 0.212 | 3.876 | 4.376 | 58.73% | 2.5699 | 1.8061 | 0 | 54.1625 | 0 |  | 0.106 | 2.648 | 2.898 | 2.8433 | 154.0006 | 22.6685
| 2 | [11 empty] | 0.07 | 4.32 | 4.2663 | 70.49% | 3.0072 | 1.2591 | 0 | 64.3333 | 0 |  | 0.085556 | 3.5989 | 3.5333 | 3.0666 | 197.2866 | 24.9644 |  | 0.078889 | 4.1922 | 4.1317 | 72.78% | 3.0072 | 1.1245 | 0 | 64.3333 | 0 |  | 0.066667 | 2.9867 | 2.9356 | 2.5478 | 163.9109 | 30.0476 |  | 0.07 | 4.32 | 4.2663 | 70.49% | 3.0072 | 1.2591 | 0 | 64.3333 | 0 |  | 0.085556 | 3.5989 | 3.5333 | 3.0666 | 197.2866 | 24.9644 | 0.053778 | 2.7524 | 2.7112 | 7.1163 | 0 | 3.1235 |  | 0.09 | 4.12 | 4.051 | 74.23% | 3.0072 | 1.0438 | 0 | 64.3333 | 0 |  | 0.053778 | 2.7524 | 2.7112 | 2.3531 | 151.3845 | 32.5339
| 3 | E CO V35 | 10720.9217 |  | 3139.2316 | [7 empty] | 0.07 | 4.32 | 4.2109 | 74.05% | 3.118 | 1.0929 | 0 | 66.9099 | 0 |  | 0.085556 | 3.5989 | 3.4656 | 3.0078 | 201.2547 | 26.4717 |  | 0.078889 | 4.1922 | 4.0693 | 76.62% | 3.118 | 0.95126 | 0 | 66.9099 | 0 |  | 0.066667 | 2.9867 | 2.8828 | 2.502 | 167.4107 | 31.8232 |  | 0.07 | 4.32 | 4.2109 | 74.05% | 3.118 | 1.0929 | 0 | 66.9099 | 0 |  | 0.085556 | 3.5989 | 3.4656 | 3.0078 | 201.2547 | 26.4717 | 0.053778 | 2.7524 | 2.6686 | 7.1163 | 0 | 3.1733 |  | 0.09 | 4.12 | 3.9798 | 78.35% | 3.118 | 0.86173 | 0 | 66.9099 | 0 |  | 0.053778 | 2.7524 | 2.6686 | 2.3162 | 154.9752 | 34.3768
| 4 | 2 ŹC CO | 127.4292 | [9 empty] | 0.07 | 4.32 | 3.8565 | 99.22% | 3.8265 | 0.030003 | 0 | 83.3864 | 0 |  | 0.085556 | 3.5989 | 3.0324 | 2.2314 | 186.07 | 44.4694 |  | 0.078889 | 4.1922 | 3.6699 | 100% | 3.8265 | -0.15663 | 0.040932 | 79.9733 | 3.4131 |  | 0.066667 | 2.9867 | 2.5453 | 1.8729 | 149.7852 | 54.8738 |  | 0.07 | 4.32 | 3.8565 | 99.22% | 3.8265 | 0.030003 | 0 | 83.3864 | 0 |  | 0.085556 | 3.5989 | 3.0324 | 2.2314 | 186.07 | 44.4694 | 0.053778 | 2.7524 | 2.3964 | 7.1163 | 0 | 3.5338 |  | 0.09 | 4.12 | 3.5241 | 100% | 3.8265 | -0.30241 | 0.079031 | 83.3074 | 0 |  | 0.053778 | 2.7524 | 2.3964 | 1.7634 | 146.9028 | 56.2191
| 5 | COP | 3.4151 | [9 empty] | 0.07 | 4.32 | 3.9047 | 95.53% | 3.7303 | 0.17435 | 0 | 81.1489 | 0 |  | 0.085556 | 3.5989 | 3.0913 | 2.2747 | 184.5894 | 42.4527 |  | 0.078889 | 4.1922 | 3.7241 | 100% | 3.7303 | -0.0061725 | 0.0016547 | 81.0146 | 0.13428 |  | 0.066667 | 2.9867 | 2.5911 | 1.9067 | 154.4678 | 50.7231 |  | 0.07 | 4.32 | 3.9047 | 95.53% | 3.7303 | 0.17435 | 0 | 81.1489 | 0 |  | 0.085556 | 3.5989 | 3.0913 | 2.2747 | 184.5894 | 42.4527 | 0.053778 | 2.7524 | 2.4334 | 7.1163 | 0 | 3.4801 |  | 0.09 | 4.12 | 3.586 | 100% | 3.7303 | -0.14432 | 0.038689 | 81.1102 | 0 |  | 0.053778 | 2.7524 | 2.4334 | 1.7906 | 145.2349 | 53.9047
| 6 | [5 empty] | COP PC35 | COP PC55 | COP PC55 | COP PC70 |  |  | 0.07 | 4.32 | 3.8385 | 100% | 3.8627 | -0.024235 | 0.0062741 | 83.6988 | 0.52845 |  | 0.085556 | 3.5989 | 3.0103 | 2.2152 | 185.4057 | 45.5926 |  | 0.078889 | 4.1922 | 3.6495 | 100% | 3.8627 | -0.21316 | 0.055185 | 79.5792 | 4.648 |  | 0.066667 | 2.9867 | 2.5281 | 1.8603 | 148.0385 | 56.4374 |  | 0.07 | 4.32 | 2.5257 | 100% | 3.8627 | -1.337 | 0.34613 | 55.0734 | 29.1539 |  | 0.085556 | 3.5989 | 3.0103 | 2.2152 | 121.996 | 64.279 | 0.053778 | 2.7524 | 2.3825 | 7.1163 | 0 | 3.5544 |  | 0.09 | 4.12 | 3.5009 | 100% | 3.8627 | -0.36182 | 0.09367 | 84.1335 | 29.1539 |  | 0.053778 | 2.7524 | 2.3825 | 1.7532 | 147.4995 | 91.8008
| 7 | E CO V 55 | 10632.7992 |  | 3827.4185 |  | 3.472 | 2.9602 | 3.2532 | 2.9468 |  |  | 0.07 | 4.32 | 3.8621 | 98.79% | 3.8155 | 0.046624 | 0 | 83.1288 | 0 |  | 0.085556 | 3.5989 | 3.0392 | 2.2364 | 185.9094 | 44.2332 |  | 0.078889 | 4.1922 | 3.6762 | 100% | 3.8155 | -0.1393 | 0.03651 | 80.0938 | 3.035 |  | 0.066667 | 2.9867 | 2.5506 | 1.8768 | 150.3219 | 54.3951 |  | 0.07 | 4.32 | 3.8621 | 98.79% | 3.8155 | 0.046624 | 0 | 83.1288 | 0 |  | 0.085556 | 3.5989 | 3.0392 | 2.2364 | 185.9094 | 44.2332 | 0.053778 | 2.7524 | 2.4006 | 7.1163 | 0 | 3.5275 |  | 0.09 | 4.12 | 3.5313 | 100% | 3.8155 | -0.28421 | 0.074489 | 83.0543 | 0 |  | 0.053778 | 2.7524 | 2.4006 | 1.7665 | 146.7166 | 55.9489
| 8 | 2 ŹC CO | 215.5517 |  |  |  | 3.4819 | 2.9768 | 3.2683 | 2.9617 |  |  | 0.07 | 4.32 | 4.0639 | 83.96% | 3.4119 | 0.65199 | 0 | 73.7446 | 0 |  | 0.085556 | 3.5989 | 3.2859 | 2.4179 | 178.3089 | 36.294 |  | 0.078889 | 4.1922 | 3.9036 | 87.4% | 3.4119 | 0.49169 | 0 | 73.7446 | 0 |  | 0.066667 | 2.9867 | 2.7428 | 2.0183 | 148.8365 | 43.4808 |  | 0.07 | 4.32 | 4.0639 | 83.96% | 3.4119 | 0.65199 | 0 | 73.7446 | 0 |  | 0.085556 | 3.5989 | 3.2859 | 2.4179 | 178.3089 | 36.294 | 0.053778 | 2.7524 | 2.5557 | 7.1163 | 0 | 3.3135 |  | 0.09 | 4.12 | 3.7908 | 90.01% | 3.4119 | 0.37882 | 0 | 73.7446 | 0 |  | 0.053778 | 2.7524 | 2.5557 | 1.8806 | 138.6852 | 46.6635
| 9 | COP | 2.7781 |  |  |  | 3.4151 | 2.7781 | 3.1428 |  |  |  | 0.07 | 4.32 | 3.8997 | 95.91% | 3.7402 | 0.15947 | 0 | 81.3794 | 0 |  | 0.085556 | 3.5989 | 3.0852 | 2.2702 | 184.7509 | 42.6569 |  | 0.078889 | 4.1922 | 3.7186 | 100% | 3.7402 | -0.021674 | 0.0057948 | 80.9078 | 0.47158 |  | 0.066667 | 2.9867 | 2.5864 | 1.9032 | 153.9831 | 51.15 |  | 0.07 | 4.32 | 3.8997 | 95.91% | 3.7402 | 0.15947 | 0 | 81.3794 | 0 |  | 0.085556 | 3.5989 | 3.0852 | 2.2702 | 184.7509 | 42.6569 | 0.053778 | 2.7524 | 2.4296 | 7.1163 | 0 | 3.4856 |  | 0.09 | 4.12 | 3.5796 | 100% | 3.7402 | -0.16061 | 0.042941 | 81.3365 | 0 |  | 0.053778 | 2.7524 | 2.4296 | 1.7878 | 145.4121 | 54.1399
| 10 | [5 empty] | 3.7069 | 3.7069 | 3.7069 |  |  |  | 0.07 | 4.32 | 4.2908 | 68.94% | 2.9582 | 1.3326 | 0 | 63.1941 | 0 |  | 0.085556 | 3.5989 | 3.5632 | 3.0926 | 195.4357 | 24.3163 |  | 0.078889 | 4.1922 | 4.1594 | 71.12% | 2.9582 | 1.2011 | 0 | 63.1941 | 0 |  | 0.066667 | 2.9867 | 2.9589 | 2.5681 | 162.2884 | 29.2828 |  | 0.07 | 4.32 | 4.2908 | 68.94% | 2.9582 | 1.3326 | 0 | 63.1941 | 0 |  | 0.085556 | 3.5989 | 3.5632 | 3.0926 | 195.4357 | 24.3163 | 0.053778 | 2.7524 | 2.73 | 7.1163 | 0 | 3.1019 |  | 0.09 | 4.12 | 4.0825 | 72.46% | 2.9582 | 1.1243 | 0 | 63.1941 | 0 |  | 0.053778 | 2.7524 | 2.73 | 2.3695 | 149.7364 | 31.7375
| 11 | E CWU | 2593.2558 |  | 699.5751 | [7 empty] | 0.07 | 4.32 | 4.2529 | 71.34% | 3.0341 | 1.2189 | 0 | 64.9571 | 0 |  | 0.085556 | 3.5989 | 3.5169 | 3.0524 | 198.2751 | 25.324 |  | 0.078889 | 4.1922 | 4.1166 | 73.7% | 3.0341 | 1.0826 | 0 | 64.9571 | 0 |  | 0.066667 | 2.9867 | 2.9228 | 2.5368 | 164.7799 | 30.4716 |  | 0.07 | 4.32 | 4.2529 | 71.34% | 3.0341 | 1.2189 | 0 | 64.9571 | 0 |  | 0.085556 | 3.5989 | 3.5169 | 3.0524 | 198.2751 | 25.324 | 0.053778 | 2.7524 | 2.7009 | 7.1163 | 0 | 3.1354 |  | 0.09 | 4.12 | 4.0338 | 75.22% | 3.0341 | 0.9997 | 0 | 64.9571 | 0 |  | 0.053778 | 2.7524 | 2.7009 | 2.3442 | 152.2713 | 32.9748
| 12 | 2 ŹC CO | 4.186 |  |  |  | 35/28 | 5098.9153 |  |  |  |  | 0.07 | 4.32 | 4.2404 | 72.14% | 3.0591 | 1.1812 | 0 | 65.5402 | 0 |  | 0.085556 | 3.5989 | 3.5016 | 3.0391 | 199.1831 | 25.6632 |  | 0.078889 | 4.1922 | 4.1025 | 74.57% | 3.0591 | 1.0434 | 0 | 65.5402 | 0 |  | 0.066667 | 2.9867 | 2.9108 | 2.5264 | 165.5797 | 30.8713 |  | 0.07 | 4.32 | 4.2404 | 72.14% | 3.0591 | 1.1812 | 0 | 65.5402 | 0 |  | 0.085556 | 3.5989 | 3.5016 | 3.0391 | 199.1831 | 25.6632 | 0.053778 | 2.7524 | 2.6913 | 7.1163 | 0 | 3.1466 |  | 0.09 | 4.12 | 4.0176 | 76.14% | 3.0591 | 0.9585 | 0 | 65.5402 | 0 |  | 0.053778 | 2.7524 | 2.6913 | 2.3358 | 153.0902 | 33.3899
| 13 | COP | 3.7069 |  |  |  | 45/35 | 5470.4475 |  |  |  |  | 0.07 | 4.32 | 4.2071 | 74.29% | 3.1256 | 1.0815 | 0 | 67.0861 | 0 |  | 0.085556 | 3.5989 | 3.4609 | 3.0038 | 201.5151 | 26.5769 |  | 0.078889 | 4.1922 | 4.065 | 76.89% | 3.1256 | 0.93941 | 0 | 67.0861 | 0 |  | 0.066667 | 2.9867 | 2.8792 | 2.4989 | 167.6415 | 31.9471 |  | 0.07 | 4.32 | 4.2071 | 74.29% | 3.1256 | 1.0815 | 0 | 67.0861 | 0 |  | 0.085556 | 3.5989 | 3.4609 | 3.0038 | 201.5151 | 26.5769 | 0.053778 | 2.7524 | 2.6657 | 7.1163 | 0 | 3.1768 |  | 0.09 | 4.12 | 3.9749 | 78.63% | 3.1256 | 0.84927 | 0 | 67.0861 | 0 |  | 0.053778 | 2.7524 | 2.6657 | 2.3137 | 155.2139 | 34.505
| 14 | [5 empty] | 55/45 | 6085.5122 |  |  |  |  | 0.07 | 4.32 | 3.9925 | 89.04% | 3.5548 | 0.43766 | 0 | 77.067 | 0 |  | 0.085556 | 3.5989 | 3.1986 | 2.3537 | 181.3894 | 38.9648 |  | 0.078889 | 4.1922 | 3.8231 | 92.98% | 3.5548 | 0.26829 | 0 | 77.067 | 0 |  | 0.066667 | 2.9867 | 2.6747 | 1.9682 | 151.6827 | 46.5959 |  | 0.07 | 4.32 | 3.9925 | 89.04% | 3.5548 | 0.43766 | 0 | 77.067 | 0 |  | 0.085556 | 3.5989 | 3.1986 | 2.3537 | 181.3894 | 38.9648 | 0.053778 | 2.7524 | 2.5008 | 7.1163 | 0 | 3.3863 |  | 0.09 | 4.12 | 3.6989 | 96.1% | 3.5548 | 0.14408 | 0 | 77.067 | 0 |  | 0.053778 | 2.7524 | 2.5008 | 1.8402 | 141.8201 | 49.8364
| 15 | Odległość - min / max / max bez dobijania | [10 empty] | 0.10375 | 4.5563 | 3.7626 | 100% | 3.9706 | -0.20801 | 0.052388 | 82.192 | 4.544 |  | 0.07125 | 3.4987 | 2.9537 | 2.1735 | 178.6418 | 50.4084 |  | 0.10125 | 4.1988 | 3.4242 | 100% | 3.9706 | -0.54639 | 0.13761 | 74.8003 | 11.9357 |  | 0.056 | 2.768 | 2.3396 | 1.7216 | 128.7757 | 65.907 |  | 0.1 | 4.34 | 3.575 | 100% | 3.9706 | -0.39557 | 0.099626 | 78.0948 | 8.6412 |  | 0.085556 | 2.9225 | 2.268 | 1.6689 | 130.3329 | 65.9679 | 0.056 | 2.768 | 2.3396 | 7.1163 | 0 | 3.6196 |  | 0.09375 | 3.8862 | 3.1691 | 100% | 3.9706 | -0.80151 | 0.20186 | 86.5341 | 8.6412 |  | 0.04625 | 2.0737 | 1.7199 | 1.2656 | 109.5188 | 91.6472
| 16 | 3 ¦ 30 ¦ 12 | [10 empty] | 0.07 | 4.32 | 4.36 | 64.68% | 2.82 | 1.5399 | 0 | 59.9802 | 0 |  | 0.085556 | 3.5989 | 3.6477 | 3.166 | 189.8944 | 22.545 |  | 0.078889 | 4.1922 | 4.2373 | 66.55% | 2.82 | 1.4172 | 0 | 59.9802 | 0 |  | 0.066667 | 2.9867 | 3.0247 | 2.6252 | 157.4618 | 27.1886 |  | 0.07 | 4.32 | 4.36 | 64.68% | 2.82 | 1.5399 | 0 | 59.9802 | 0 |  | 0.085556 | 3.5989 | 3.6477 | 3.166 | 189.8944 | 22.545 | 0.053778 | 2.7524 | 2.7831 | 7.1163 | 0 | 3.0427 |  | 0.09 | 4.12 | 4.1714 | 67.6% | 2.82 | 1.3513 | 0 | 59.9802 | 0 |  | 0.053778 | 2.7524 | 2.7831 | 2.4156 | 144.8856 | 29.5486
| 17 | A+++ | [10 empty] | 0.07 | 4.32 | 4.1435 | 78.5% | 3.2527 | 0.89081 | 0 | 70.0424 | 0 |  | 0.085556 | 3.5989 | 3.3832 | 2.9364 | 205.671 | 28.3855 |  | 0.078889 | 4.1922 | 3.9934 | 81.45% | 3.2527 | 0.74063 | 0 | 70.0424 | 0 |  | 0.066667 | 2.9867 | 2.8186 | 2.0741 | 145.2731 | 40.1869 |  | 0.07 | 4.32 | 4.1435 | 78.5% | 3.2527 | 0.89081 | 0 | 70.0424 | 0 |  | 0.085556 | 3.5989 | 3.3832 | 2.9364 | 205.671 | 28.3855 | 0.053778 | 2.7524 | 2.6169 | 7.1163 | 0 | 3.2361 |  | 0.09 | 4.12 | 3.8931 | 83.55% | 3.2527 | 0.6404 | 0 | 70.0424 | 0 |  | 0.053778 | 2.7524 | 2.6169 | 1.9256 | 134.8757 | 43.2848
| 18 | A++ | [10 empty] | 0.10375 | 4.5563 | 3.8131 | 100% | 3.9023 | -0.089206 | 0.02286 | 83.2029 | 1.9465 |  | 0.07125 | 3.4987 | 2.9884 | 2.199 | 182.9654 | 47.3414 |  | 0.10125 | 4.1988 | 3.4735 | 100% | 3.9023 | -0.4288 | 0.10988 | 75.7929 | 9.3564 |  | 0.056 | 2.768 | 2.3669 | 1.7417 | 132.0071 | 62.9195 |  | 0.1 | 4.34 | 3.6237 | 100% | 3.9023 | -0.2786 | 0.071392 | 79.0704 | 6.079 |  | 0.085556 | 2.9225 | 2.3097 | 1.6996 | 134.3877 | 62.5964 | 0.056 | 2.768 | 2.3669 | 7.1163 | 0 | 3.5778 |  | 0.09375 | 3.8862 | 3.2148 | 100% | 3.9023 | -0.68758 | 0.1762 | 84.9732 | 6.079 |  | 0.04625 | 2.0737 | 1.7425 | 1.2822 | 108.9531 | 86.0966
| 19 | [11 empty] | 0.07 | 4.32 | 3.951 | 92.07% | 3.6376 | 0.31344 | 0 | 78.9927 | 0 |  | 0.085556 | 3.5989 | 3.1479 | 2.3164 | 182.9793 | 40.5806 |  | 0.078889 | 4.1922 | 3.7764 | 96.32% | 3.6376 | 0.13881 | 0 | 78.9927 | 0 |  | 0.066667 | 2.9867 | 2.6353 | 1.9392 | 153.18 | 48.4751 |  | 0.07 | 4.32 | 3.951 | 92.07% | 3.6376 | 0.31344 | 0 | 78.9927 | 0 |  | 0.085556 | 3.5989 | 3.1479 | 2.3164 | 182.9793 | 40.5806 | 0.053778 | 2.7524 | 2.469 | 7.1163 | 0 | 3.4299 |  | 0.09 | 4.12 | 3.6456 | 99.78% | 3.6376 | 0.0080235 | 0 | 78.9927 | 0 |  | 0.053778 | 2.7524 | 2.469 | 1.8168 | 143.5143 | 51.7399
| 20 | E CO V 45 | 10652.4495 |  | 3389.4864 | [7 empty] | 0.10375 | 4.5563 | 3.7902 | 100% | 3.9333 | -0.14302 | 0.036363 | 82.7457 | 3.1224 |  | 0.07125 | 3.4987 | 2.9727 | 2.1874 | 181.002 | 48.7304 |  | 0.10125 | 4.1988 | 3.4512 | 100% | 3.9333 | -0.48207 | 0.12256 | 75.344 | 10.5241 |  | 0.056 | 2.768 | 2.3545 | 1.7326 | 130.5395 | 64.2727 |  | 0.1 | 4.34 | 3.6017 | 100% | 3.9333 | -0.33159 | 0.084303 | 78.6291 | 7.239 |  | 0.085556 | 2.9225 | 2.2908 | 1.6857 | 132.5446 | 64.1219 | 0.056 | 2.768 | 2.3545 | 7.1163 | 0 | 3.5966 |  | 0.09375 | 3.8862 | 3.1941 | 100% | 3.9333 | -0.73919 | 0.18793 | 85.6802 | 7.239 |  | 0.04625 | 2.0737 | 1.7323 | 1.2747 | 109.2156 | 88.602
| 21 | 2 ŹC CO | 195.9014 | [9 empty] | 0.07 | 4.32 | 3.9732 | 90.44% | 3.5933 | 0.37993 | 0 | 77.962 | 0 |  | 0.085556 | 3.5989 | 3.175 | 2.3363 | 182.1462 | 39.7094 |  | 0.078889 | 4.1922 | 3.8014 | 94.53% | 3.5933 | 0.20811 | 0 | 77.962 | 0 |  | 0.066667 | 2.9867 | 2.6564 | 1.9547 | 152.3925 | 47.4624 |  | 0.07 | 4.32 | 3.9732 | 90.44% | 3.5933 | 0.37993 | 0 | 77.962 | 0 |  | 0.085556 | 3.5989 | 3.175 | 2.3363 | 182.1462 | 39.7094 | 0.053778 | 2.7524 | 2.486 | 7.1163 | 0 | 3.4064 |  | 0.09 | 4.12 | 3.6741 | 97.8% | 3.5933 | 0.080842 | 0 | 77.962 | 0 |  | 0.053778 | 2.7524 | 2.486 | 1.8293 | 142.6188 | 50.715
| 22 | COP | 3.1428 | [9 empty] | 0.07 | 4.32 | 4.238 | 72.29% | 3.0638 | 1.1742 | 0 | 65.6487 | 0 |  | 0.085556 | 3.5989 | 3.4987 | 3.0366 | 199.3503 | 25.7266 |  | 0.078889 | 4.1922 | 4.0999 | 74.73% | 3.0638 | 1.0361 | 0 | 65.6487 | 0 |  | 0.066667 | 2.9867 | 2.9086 | 2.5245 | 165.7271 | 30.9461 |  | 0.07 | 4.32 | 4.238 | 72.29% | 3.0638 | 1.1742 | 0 | 65.6487 | 0 |  | 0.085556 | 3.5989 | 3.4987 | 3.0366 | 199.3503 | 25.7266 | 0.053778 | 2.7524 | 2.6895 | 7.1163 | 0 | 3.1487 |  | 0.09 | 4.12 | 4.0146 | 76.32% | 3.0638 | 0.95083 | 0 | 65.6487 | 0 |  | 0.053778 | 2.7524 | 2.6895 | 2.3343 | 153.2414 | 33.4675
| 23 | [11 empty] | -0.092 | 4.644 | 4.0441 | 49.14% | 1.9873 | 2.0568 | 0 | 40.6151 | 0 |  | 0.24 | 3.29 | 4.855 | 4.855 | 197.1864 | 9.9551 |  | 0.228 | 3.894 | 5.3807 | 36.93% | 1.9873 | 3.3934 | 0 | 40.6151 | 0 |  | 0.11 | 2.9 | 3.6173 | 3.4808 | 141.3727 | 13.8854 |  | -0.092 | 4.644 | 4.0441 | 49.14% | 1.9873 | 2.0568 | 0 | 40.6151 | 0 |  | 0.085556 | 3.29 | 3.8479 | 3.8479 | 156.2827 | 12.5606 | 0.106 | 2.648 | 3.3392 | 7.1163 | 0 | 2.536 |  | 0.212 | 3.876 | 5.2584 | 37.79% | 1.9873 | 3.2711 | 0 | 40.6151 | 0 |  | 0.106 | 2.648 | 3.3392 | 3.2132 | 130.5045 | 15.0417
| 24 | E CO V70 | 10845.1157 |  | 3922.1775 | [7 empty] | -0.092 | 4.644 | 4.2771 | 54.75% | 2.3419 | 1.9353 | 0 | 48.8602 | 0 |  | 0.24 | 3.29 | 4.247 | 4.1669 | 203.594 | 13.9538 |  | 0.228 | 3.894 | 4.8031 | 48.76% | 2.3419 | 2.4613 | 0 | 48.8602 | 0 |  | 0.11 | 2.9 | 3.3386 | 3.3386 | 163.1259 | 17.4154 |  | -0.092 | 4.644 | 4.2771 | 54.75% | 2.3419 | 1.9353 | 0 | 48.8602 | 0 |  | 0.085556 | 3.29 | 3.6312 | 3.5626 | 174.0713 | 16.3204 | 0.106 | 2.648 | 3.0707 | 7.1163 | 0 | 2.7578 |  | 0.212 | 3.876 | 4.7214 | 49.6% | 2.3419 | 2.3795 | 0 | 48.8602 | 0 |  | 0.106 | 2.648 | 3.0707 | 3.0707 | 150.0338 | 18.9351
| 25 | 2 ŹC CO | 195.9014 | [9 empty] | -0.092 | 4.644 | 4.3749 | 56.93% | 2.4906 | 1.8843 | 0 | 52.3182 | 0 |  | 0.24 | 3.29 | 3.992 | 3.9167 | 204.9138 | 15.8958 |  | 0.228 | 3.894 | 4.5609 | 54.61% | 2.4906 | 2.0703 | 0 | 52.3182 | 0 |  | 0.11 | 2.9 | 3.2218 | 3.161 | 165.376 | 19.6961 |  | -0.092 | 4.644 | 4.3749 | 56.93% | 2.4906 | 1.8843 | 0 | 52.3182 | 0 |  | 0.085556 | 3.29 | 3.5402 | 3.4735 | 181.725 | 17.9242 | 0.106 | 2.648 | 2.9581 | 7.1163 | 0 | 2.8628 |  | 0.212 | 3.876 | 4.4961 | 55.39% | 2.4906 | 2.0055 | 0 | 52.3182 | 0 |  | 0.106 | 2.648 | 2.9581 | 2.9022 | 151.84 | 21.452
| 26 | COP | 2.7651 | [9 empty] | 0.75 | -1.25 | 4.25 | 44.08% | 1.8736 | 2.3764 | 0 | 37.9707 | 0 |  | 0.083333 | 4.3867 | 4.9978 | 4.9978 | 189.7693 | 9.0411 |  | 0.16333 | 4.3467 | 5.5444 | 33.79% | 1.8736 | 3.6708 | 0 | 37.9707 | 0 |  | 0.12667 | 2.7833 | 3.7122 | 3.5721 | 135.6367 | 12.6493 |  | 0.75 | -1.25 | 4.25 | 44.08% | 1.8736 | 2.3764 | 0 | 37.9707 | 0 |  | 0.085556 | 4.3867 | 5.0141 | 5.0141 | 190.3881 | 9.0117 | 0.11333 | 2.5967 | 3.4278 | 7.1163 | 0 | 2.4705 |  | 0.16333 | 4.3467 | 5.5444 | 33.79% | 1.8736 | 3.6708 | 0 | 37.9707 | 0 |  | 0.12667 | 2.7833 | 3.7122 | 3.5721 | 135.6367 | 12.6493
| 27 | [11 empty] | -0.092 | 4.644 | 4.2971 | 55.2% | 2.3722 | 1.9249 | 0 | 49.5654 | 0 |  | 0.24 | 3.29 | 4.195 | 4.1158 | 204.0036 | 14.3306 |  | 0.228 | 3.894 | 4.7538 | 49.9% | 2.3722 | 2.3816 | 0 | 49.5654 | 0 |  | 0.11 | 2.9 | 3.3148 | 3.3148 | 164.2989 | 17.7938 |  | -0.092 | 4.644 | 4.2971 | 55.2% | 2.3722 | 1.9249 | 0 | 49.5654 | 0 |  | 0.085556 | 3.29 | 3.6126 | 3.5445 | 175.6821 | 16.6409 | 0.106 | 2.648 | 3.0477 | 7.1163 | 0 | 2.7786 |  | 0.212 | 3.876 | 4.6754 | 50.74% | 2.3722 | 2.3032 | 0 | 49.5654 | 0 |  | 0.106 | 2.648 | 3.0477 | 2.9902 | 148.2106 | 19.7253
| 28 | [11 empty] | -0.092 | 4.644 | 4.4385 | 58.29% | 2.5874 | 1.8512 | 0 | 54.5694 | 0 |  | 0.24 | 3.29 | 3.826 | 3.7538 | 204.8431 | 17.2991 |  | 0.228 | 3.894 | 4.4032 | 58.76% | 2.5874 | 1.8158 | 0 | 54.5694 | 0 |  | 0.11 | 2.9 | 3.1457 | 3.0863 | 168.4182 | 21.0405 |  | -0.092 | 4.644 | 4.4385 | 58.29% | 2.5874 | 1.8512 | 0 | 54.5694 | 0 |  | 0.085556 | 3.29 | 3.4811 | 3.4154 | 186.3759 | 19.0132 | 0.106 | 2.648 | 2.8847 | 7.1163 | 0 | 2.9356 |  | 0.212 | 3.876 | 4.3495 | 59.49% | 2.5874 | 1.7621 | 0 | 54.5694 | 0 |  | 0.106 | 2.648 | 2.8847 | 2.8303 | 154.4479 | 22.9437
| 29 |  |  |  | 4118.0788 | [7 empty] | 0.07 | 4.32 | 4.1934 | 75.19% | 3.153 | 1.0404 | 0 | 67.7235 | 0 |  | 0.085556 | 3.5989 | 3.4442 | 2.9893 | 202.4449 | 26.96 |  | 0.078889 | 4.1922 | 4.0496 | 77.86% | 3.153 | 0.89655 | 0 | 67.7235 | 0 |  | 0.066667 | 2.9867 | 2.8661 | 2.4876 | 168.4669 | 32.3975 |  | 0.07 | 4.32 | 4.1934 | 75.19% | 3.153 | 1.0404 | 0 | 67.7235 | 0 |  | 0.085556 | 3.5989 | 3.4442 | 2.9893 | 202.4449 | 26.96 | 0.053778 | 2.7524 | 2.6552 | 7.1163 | 0 | 3.1894 |  | 0.09 | 4.12 | 3.9573 | 79.68% | 3.153 | 0.80424 | 0 | 67.7235 | 0 |  | 0.053778 | 2.7524 | 2.6552 | 2.3045 | 156.0695 | 34.971
| 30 | [11 empty] | -0.092 | 4.644 | 4.0502 | 49.3% | 1.9966 | 2.0536 | 0 | 40.8321 | 0 |  | 0.24 | 3.29 | 4.839 | 4.839 | 197.5865 | 10.0414 |  | 0.228 | 3.894 | 5.3655 | 37.21% | 1.9966 | 3.3689 | 0 | 40.8321 | 0 |  | 0.11 | 2.9 | 3.61 | 3.4737 | 141.8398 | 13.9879 |  | -0.092 | 4.644 | 4.0502 | 49.3% | 1.9966 | 2.0536 | 0 | 40.8321 | 0 |  | 0.085556 | 3.29 | 3.8422 | 3.8422 | 156.8847 | 12.6465 | 0.106 | 2.648 | 3.3321 | 7.1163 | 0 | 2.5414 |  | 0.212 | 3.876 | 5.2443 | 38.07% | 1.9966 | 3.2476 | 0 | 40.8321 | 0 |  | 0.106 | 2.648 | 3.3321 | 3.2064 | 130.9241 | 15.1541
| 31 | [11 empty] | 0.07 | 4.32 | 4.2923 | 68.85% | 2.9553 | 1.337 | 0 | 63.1263 | 0 |  | 0.085556 | 3.5989 | 3.565 | 3.0942 | 195.3237 | 24.278 |  | 0.078889 | 4.1922 | 4.161 | 71.02% | 2.9553 | 1.2057 | 0 | 63.1263 | 0 |  | 0.066667 | 2.9867 | 2.9603 | 2.5693 | 162.1904 | 29.2377 |  | 0.07 | 4.32 | 4.2923 | 68.85% | 2.9553 | 1.337 | 0 | 63.1263 | 0 |  | 0.085556 | 3.5989 | 3.565 | 3.0942 | 195.3237 | 24.278 | 0.053778 | 2.7524 | 2.7312 | 7.1163 | 0 | 3.1007 |  | 0.09 | 4.12 | 4.0844 | 72.36% | 2.9553 | 1.129 | 0 | 63.1263 | 0 |  | 0.053778 | 2.7524 | 2.7312 | 2.3704 | 149.6371 | 31.6905
II | 1 | [11 empty] | -0.092 | 4.644 | 4.3504 | 56.39% | 2.4532 | 1.8971 | 0 | 51.4503 | 0 |  | 0.24 | 3.29 | 4.056 | 3.9795 | 204.7452 | 15.3854 |  | 0.228 | 3.894 | 4.6217 | 53.08% | 2.4532 | 2.1685 | 0 | 51.4503 | 0 |  | 0.11 | 2.9 | 3.2511 | 3.1897 | 164.1133 | 19.1946 |  | -0.092 | 4.644 | 4.3504 | 56.39% | 2.4532 | 1.8971 | 0 | 51.4503 | 0 |  | 0.085556 | 3.29 | 3.5631 | 3.4958 | 179.862 | 17.5139 | 0.106 | 2.648 | 2.9863 | 7.1163 | 0 | 2.8357 |  | 0.212 | 3.876 | 4.5526 | 53.89% | 2.4532 | 2.0994 | 0 | 51.4503 | 0 |  | 0.106 | 2.648 | 2.9863 | 2.93 | 150.748 | 20.8964
| 2 | [11 empty] | -0.092 | 4.644 | 4.368 | 56.78% | 2.4801 | 1.8879 | 0 | 52.0741 | 0 |  | 0.24 | 3.29 | 4.01 | 3.9343 | 204.8774 | 15.7506 |  | 0.228 | 3.894 | 4.578 | 54.17% | 2.4801 | 2.0979 | 0 | 52.0741 | 0 |  | 0.11 | 2.9 | 3.23 | 3.1691 | 165.0259 | 19.5542 |  | -0.092 | 4.644 | 4.368 | 56.78% | 2.4801 | 1.8879 | 0 | 52.0741 | 0 |  | 0.085556 | 3.29 | 3.5467 | 3.4797 | 181.2049 | 17.8083 | 0.106 | 2.648 | 2.966 | 7.1163 | 0 | 2.8551 |  | 0.212 | 3.876 | 4.512 | 54.97% | 2.4801 | 2.0319 | 0 | 52.0741 | 0 |  | 0.106 | 2.648 | 2.966 | 2.91 | 151.5377 | 21.2946
| 3 | [11 empty] | 0.07 | 4.32 | 4.3244 | 66.86% | 2.8912 | 1.4332 | 0 | 61.6346 | 0 |  | 0.085556 | 3.5989 | 3.6042 | 3.1282 | 192.8058 | 23.4464 |  | 0.078889 | 4.1922 | 4.1972 | 68.88% | 2.8912 | 1.306 | 0 | 61.6346 | 0 |  | 0.066667 | 2.9867 | 2.9908 | 2.5958 | 159.9923 | 28.2551 |  | 0.07 | 4.32 | 4.3244 | 66.86% | 2.8912 | 1.4332 | 0 | 61.6346 | 0 |  | 0.085556 | 3.5989 | 3.6042 | 3.1282 | 192.8058 | 23.4464 | 0.053778 | 2.7524 | 2.7558 | 7.1163 | 0 | 3.0729 |  | 0.09 | 4.12 | 4.1256 | 70.08% | 2.8912 | 1.2344 | 0 | 61.6346 | 0 |  | 0.053778 | 2.7524 | 2.7558 | 2.3918 | 147.4196 | 30.6649
| 4 | [11 empty] | 0.07 | 4.32 | 4.1893 | 75.46% | 3.1612 | 1.0282 | 0 | 67.9134 | 0 |  | 0.085556 | 3.5989 | 3.4392 | 2.985 | 202.7182 | 27.0748 |  | 0.078889 | 4.1922 | 4.045 | 78.15% | 3.1612 | 0.88379 | 0 | 67.9134 | 0 |  | 0.066667 | 2.9867 | 2.8622 | 2.4842 | 168.7099 | 32.5325 |  | 0.07 | 4.32 | 4.1893 | 75.46% | 3.1612 | 1.0282 | 0 | 67.9134 | 0 |  | 0.085556 | 3.5989 | 3.4392 | 2.985 | 202.7182 | 27.0748 | 0.053778 | 2.7524 | 2.6521 | 7.1163 | 0 | 3.1931 |  | 0.09 | 4.12 | 3.952 | 79.99% | 3.1612 | 0.79082 | 0 | 67.9134 | 0 |  | 0.053778 | 2.7524 | 2.6521 | 2.3018 | 156.3221 | 35.1105
| 5 | [11 empty] | 0.07 | 4.32 | 4.0843 | 82.54% | 3.3711 | 0.71323 | 0 | 72.7953 | 0 |  | 0.085556 | 3.5989 | 3.3109 | 2.4363 | 177.3503 | 35.5567 |  | 0.078889 | 4.1922 | 3.9266 | 85.85% | 3.3711 | 0.55552 | 0 | 72.7953 | 0 |  | 0.066667 | 2.9867 | 2.7622 | 2.0326 | 147.9622 | 42.619 |  | 0.07 | 4.32 | 4.0843 | 82.54% | 3.3711 | 0.71323 | 0 | 72.7953 | 0 |  | 0.085556 | 3.5989 | 3.3109 | 2.4363 | 177.3503 | 35.5567 | 0.053778 | 2.7524 | 2.5714 | 7.1163 | 0 | 3.2933 |  | 0.09 | 4.12 | 3.817 | 88.32% | 3.3711 | 0.44589 | 0 | 72.7953 | 0 |  | 0.053778 | 2.7524 | 2.5714 | 1.8922 | 137.7402 | 45.7818
| 6 | [11 empty] | 0.07 | 4.32 | 4.2923 | 68.85% | 2.9553 | 1.337 | 0 | 63.1263 | 0 |  | 0.085556 | 3.5989 | 3.565 | 3.0942 | 195.3237 | 24.278 |  | 0.078889 | 4.1922 | 4.161 | 71.02% | 2.9553 | 1.2057 | 0 | 63.1263 | 0 |  | 0.066667 | 2.9867 | 2.9603 | 2.5693 | 162.1904 | 29.2377 |  | 0.07 | 4.32 | 4.2923 | 68.85% | 2.9553 | 1.337 | 0 | 63.1263 | 0 |  | 0.085556 | 3.5989 | 3.565 | 3.0942 | 195.3237 | 24.278 | 0.053778 | 2.7524 | 2.7312 | 7.1163 | 0 | 3.1007 |  | 0.09 | 4.12 | 4.0844 | 72.36% | 2.9553 | 1.129 | 0 | 63.1263 | 0 |  | 0.053778 | 2.7524 | 2.7312 | 2.3704 | 149.6371 | 31.6905
| 7 | [11 empty] | 0.07 | 4.32 | 4.2372 | 72.35% | 3.0655 | 1.1716 | 0 | 65.6894 | 0 |  | 0.085556 | 3.5989 | 3.4976 | 3.0357 | 199.4129 | 25.7504 |  | 0.078889 | 4.1922 | 4.0989 | 74.79% | 3.0655 | 1.0333 | 0 | 65.6894 | 0 |  | 0.066667 | 2.9867 | 2.9078 | 2.5237 | 165.7823 | 30.9741 |  | 0.07 | 4.32 | 4.2372 | 72.35% | 3.0655 | 1.1716 | 0 | 65.6894 | 0 |  | 0.085556 | 3.5989 | 3.4976 | 3.0357 | 199.4129 | 25.7504 | 0.053778 | 2.7524 | 2.6888 | 7.1163 | 0 | 3.1495 |  | 0.09 | 4.12 | 4.0135 | 76.38% | 3.0655 | 0.94796 | 0 | 65.6894 | 0 |  | 0.053778 | 2.7524 | 2.6888 | 2.3337 | 153.2981 | 33.4966
| 8 | [11 empty] | 0.07 | 4.32 | 4.2453 | 71.83% | 3.0492 | 1.1961 | 0 | 65.3097 | 0 |  | 0.085556 | 3.5989 | 3.5076 | 3.0444 | 198.826 | 25.5287 |  | 0.078889 | 4.1922 | 4.1081 | 74.22% | 3.0492 | 1.0589 | 0 | 65.3097 | 0 |  | 0.066667 | 2.9867 | 2.9156 | 2.5305 | 165.2649 | 30.7129 |  | 0.07 | 4.32 | 4.2453 | 71.83% | 3.0492 | 1.1961 | 0 | 65.3097 | 0 |  | 0.085556 | 3.5989 | 3.5076 | 3.0444 | 198.826 | 25.5287 | 0.053778 | 2.7524 | 2.6951 | 7.1163 | 0 | 3.1422 |  | 0.09 | 4.12 | 4.024 | 75.78% | 3.0492 | 0.97479 | 0 | 65.3097 | 0 |  | 0.053778 | 2.7524 | 2.6951 | 2.3391 | 152.7676 | 33.2254
| 9 | [11 empty] | 0.07 | 4.32 | 4.182 | 75.94% | 3.1758 | 1.0063 | 0 | 68.2524 | 0 |  | 0.085556 | 3.5989 | 3.4303 | 2.9772 | 203.2023 | 27.2806 |  | 0.078889 | 4.1922 | 4.0367 | 78.67% | 3.1758 | 0.86099 | 0 | 68.2524 | 0 |  | 0.066667 | 2.9867 | 2.8553 | 2.4782 | 169.1407 | 32.7744 |  | 0.07 | 4.32 | 4.182 | 75.94% | 3.1758 | 1.0063 | 0 | 68.2524 | 0 |  | 0.085556 | 3.5989 | 3.4303 | 2.9772 | 203.2023 | 27.2806 | 0.053778 | 2.7524 | 2.6465 | 7.1163 | 0 | 3.1999 |  | 0.09 | 4.12 | 3.9426 | 80.55% | 3.1758 | 0.76687 | 0 | 68.2524 | 0 |  | 0.053778 | 2.7524 | 2.6465 | 1.9474 | 132.9142 | 41.7072
| 10 | [11 empty] | 0.07 | 4.32 | 4.1794 | 76.11% | 3.181 | 0.99841 | 0 | 68.3744 | 0 |  | 0.085556 | 3.5989 | 3.4271 | 2.9744 | 203.3752 | 27.355 |  | 0.078889 | 4.1922 | 4.0338 | 78.86% | 3.181 | 0.85278 | 0 | 68.3744 | 0 |  | 0.066667 | 2.9867 | 2.8528 | 2.476 | 169.2948 | 32.8618 |  | 0.07 | 4.32 | 4.1794 | 76.11% | 3.181 | 0.99841 | 0 | 68.3744 | 0 |  | 0.085556 | 3.5989 | 3.4271 | 2.9744 | 203.3752 | 27.355 | 0.053778 | 2.7524 | 2.6444 | 7.1163 | 0 | 3.2023 |  | 0.09 | 4.12 | 3.9393 | 80.75% | 3.181 | 0.75825 | 0 | 68.3744 | 0 |  | 0.053778 | 2.7524 | 2.6444 | 1.9459 | 133.0505 | 41.8137
| 11 | [11 empty] | 0.07 | 4.32 | 4.2098 | 74.12% | 3.1204 | 1.0894 | 0 | 66.9641 | 0 |  | 0.085556 | 3.5989 | 3.4641 | 3.0066 | 201.335 | 26.504 |  | 0.078889 | 4.1922 | 4.068 | 76.71% | 3.1204 | 0.94762 | 0 | 66.9641 | 0 |  | 0.066667 | 2.9867 | 2.8817 | 2.5011 | 167.4818 | 31.8613 |  | 0.07 | 4.32 | 4.2098 | 74.12% | 3.1204 | 1.0894 | 0 | 66.9641 | 0 |  | 0.085556 | 3.5989 | 3.4641 | 3.0066 | 201.335 | 26.504 | 0.053778 | 2.7524 | 2.6677 | 7.1163 | 0 | 3.1744 |  | 0.09 | 4.12 | 3.9783 | 78.44% | 3.1204 | 0.85789 | 0 | 66.9641 | 0 |  | 0.053778 | 2.7524 | 2.6677 | 2.3154 | 155.0487 | 34.4162
| 12 | [11 empty] | 0.07 | 4.32 | 4.2115 | 74.01% | 3.1169 | 1.0946 | 0 | 66.8827 | 0 |  | 0.085556 | 3.5989 | 3.4663 | 3.0085 | 201.2145 | 26.4555 |  | 0.078889 | 4.1922 | 4.0699 | 76.58% | 3.1169 | 0.95309 | 0 | 66.8827 | 0 |  | 0.066667 | 2.9867 | 2.8833 | 2.5025 | 167.3751 | 31.8042 |  | 0.07 | 4.32 | 4.2115 | 74.01% | 3.1169 | 1.0946 | 0 | 66.8827 | 0 |  | 0.085556 | 3.5989 | 3.4663 | 3.0085 | 201.2145 | 26.4555 | 0.053778 | 2.7524 | 2.6691 | 7.1163 | 0 | 3.1728 |  | 0.09 | 4.12 | 3.9805 | 78.3% | 3.1169 | 0.86364 | 0 | 66.8827 | 0 |  | 0.053778 | 2.7524 | 2.6691 | 2.3166 | 154.9384 | 34.3571
| 13 | [11 empty] | 0.07 | 4.32 | 4.1777 | 76.23% | 3.1845 | 0.99316 | 0 | 68.4558 | 0 |  | 0.085556 | 3.5989 | 3.4249 | 2.9726 | 203.4902 | 27.4046 |  | 0.078889 | 4.1922 | 4.0318 | 78.98% | 3.1845 | 0.84731 | 0 | 68.4558 | 0 |  | 0.066667 | 2.9867 | 2.8511 | 2.4745 | 169.3973 | 32.9201 |  | 0.07 | 4.32 | 4.1777 | 76.23% | 3.1845 | 0.99316 | 0 | 68.4558 | 0 |  | 0.085556 | 3.5989 | 3.4249 | 2.9726 | 203.4902 | 27.4046 | 0.053778 | 2.7524 | 2.6431 | 7.1163 | 0 | 3.204 |  | 0.09 | 4.12 | 3.937 | 80.89% | 3.1845 | 0.7525 | 0 | 68.4558 | 0 |  | 0.053778 | 2.7524 | 2.6431 | 1.9449 | 133.1411 | 41.8847
| 14 | [11 empty] | 0.07 | 4.32 | 3.9753 | 90.29% | 3.5892 | 0.38605 | 0 | 77.8671 | 0 |  | 0.085556 | 3.5989 | 3.1775 | 2.3382 | 182.0674 | 39.6299 |  | 0.078889 | 4.1922 | 3.8037 | 94.36% | 3.5892 | 0.21449 | 0 | 77.8671 | 0 |  | 0.066667 | 2.9867 | 2.6583 | 1.9561 | 152.3184 | 47.3699 |  | 0.07 | 4.32 | 3.9753 | 90.29% | 3.5892 | 0.38605 | 0 | 77.8671 | 0 |  | 0.085556 | 3.5989 | 3.1775 | 2.3382 | 182.0674 | 39.6299 | 0.053778 | 2.7524 | 2.4876 | 7.1163 | 0 | 3.4042 |  | 0.09 | 4.12 | 3.6768 | 97.62% | 3.5892 | 0.087549 | 0 | 77.8671 | 0 |  | 0.053778 | 2.7524 | 2.4876 | 1.8305 | 142.535 | 50.6214
| 15 | [11 empty] | 0.10375 | 4.5563 | 3.5028 | 100% | 4.321 | -0.81829 | 0.18937 | 76.9173 | 17.9688 |  | 0.07125 | 3.4987 | 2.7753 | 2.0422 | 157.0788 | 66.2035 |  | 0.10125 | 4.1988 | 3.1706 | 100% | 4.321 | -1.1504 | 0.26623 | 69.6244 | 25.2618 |  | 0.056 | 2.768 | 2.1994 | 1.6184 | 112.6803 | 81.2558 |  | 0.1 | 4.34 | 3.3246 | 100% | 4.321 | -0.99646 | 0.23061 | 73.0048 | 21.8813 |  | 0.085556 | 2.9225 | 2.0538 | 1.5113 | 110.3288 | 83.5247 | 0.056 | 2.768 | 2.1994 | 6.0698 | 1.0465 | 4.5295 |  | 0.09375 | 3.8862 | 2.9343 | 100% | 4.321 | -1.3867 | 0.32093 | 94.5652 | 21.8813 |  | 0.04625 | 2.0737 | 1.6041 | 1.1804 | 111.6238 | 121.3739
| 16 | [11 empty] | 0.10375 | 4.5563 | 3.3333 | 100% | 4.5496 | -1.2163 | 0.26735 | 73.4132 | 26.7888 |  | 0.07125 | 3.4987 | 2.6589 | 1.9565 | 143.6361 | 76.5298 |  | 0.10125 | 4.1988 | 3.0053 | 100% | 4.5496 | -1.5444 | 0.33945 | 66.1886 | 34.0134 |  | 0.056 | 2.768 | 2.1079 | 1.5511 | 102.6649 | 91.2559 |  | 0.1 | 4.34 | 3.1612 | 100% | 4.5496 | -1.3884 | 0.30516 | 69.624 | 30.578 |  | 0.085556 | 2.9225 | 1.914 | 1.4084 | 98.0603 | 95.2142 | 0.056 | 2.768 | 2.1079 | 6.0698 | 1.0465 | 4.672 |  | 0.09375 | 3.8862 | 2.7812 | 100% | 4.5496 | -1.7685 | 0.3887 | 99.8133 | 30.578 |  | 0.04625 | 2.0737 | 1.5286 | 1.1248 | 112.2703 | 141.9867
| 17 | [11 empty] | 0.07 | 4.32 | 3.8962 | 96.18% | 3.7472 | 0.14898 | 0 | 81.5421 | 0 |  | 0.085556 | 3.5989 | 3.0809 | 2.2671 | 184.8636 | 42.8016 |  | 0.078889 | 4.1922 | 3.7146 | 100% | 3.7472 | -0.032616 | 0.008704 | 80.8324 | 0.70974 |  | 0.066667 | 2.9867 | 2.5831 | 1.9007 | 153.6413 | 51.4515 |  | 0.07 | 4.32 | 3.8962 | 96.18% | 3.7472 | 0.14898 | 0 | 81.5421 | 0 |  | 0.085556 | 3.5989 | 3.0809 | 2.2671 | 184.8636 | 42.8016 | 0.053778 | 2.7524 | 2.4269 | 7.1163 | 0 | 3.4894 |  | 0.09 | 4.12 | 3.5751 | 100% | 3.7472 | -0.17211 | 0.045929 | 81.4962 | 0 |  | 0.053778 | 2.7524 | 2.4269 | 1.7858 | 145.5364 | 54.3063
| 18 | [11 empty] | 0.07 | 4.32 | 4.2065 | 74.33% | 3.1268 | 1.0798 | 0 | 67.1133 | 0 |  | 0.085556 | 3.5989 | 3.4602 | 3.0032 | 201.5551 | 26.5932 |  | 0.078889 | 4.1922 | 4.0644 | 76.93% | 3.1268 | 0.93759 | 0 | 67.1133 | 0 |  | 0.066667 | 2.9867 | 2.8786 | 2.4984 | 167.6769 | 31.9662 |  | 0.07 | 4.32 | 4.2065 | 74.33% | 3.1268 | 1.0798 | 0 | 67.1133 | 0 |  | 0.085556 | 3.5989 | 3.4602 | 3.0032 | 201.5551 | 26.5932 | 0.053778 | 2.7524 | 2.6653 | 7.1163 | 0 | 3.1773 |  | 0.09 | 4.12 | 3.9741 | 78.68% | 3.1268 | 0.84735 | 0 | 67.1133 | 0 |  | 0.053778 | 2.7524 | 2.6653 | 2.3133 | 155.2505 | 34.5248
| 19 | [11 empty] | 0.07 | 4.32 | 4.1211 | 80.02% | 3.2976 | 0.82345 | 0 | 71.0866 | 0 |  | 0.085556 | 3.5989 | 3.3558 | 2.4693 | 175.537 | 34.2574 |  | 0.078889 | 4.1922 | 3.968 | 83.1% | 3.2976 | 0.67042 | 0 | 71.0866 | 0 |  | 0.066667 | 2.9867 | 2.7972 | 2.0583 | 146.32 | 41.0979 |  | 0.07 | 4.32 | 4.1211 | 80.02% | 3.2976 | 0.82345 | 0 | 71.0866 | 0 |  | 0.085556 | 3.5989 | 3.3558 | 2.4693 | 175.537 | 34.2574 | 0.053778 | 2.7524 | 2.5996 | 7.1163 | 0 | 3.2575 |  | 0.09 | 4.12 | 3.8643 | 85.34% | 3.2976 | 0.56662 | 0 | 71.0866 | 0 |  | 0.053778 | 2.7524 | 2.5996 | 1.9129 | 135.9839 | 44.2217
| 20 | [11 empty] | 0.07 | 4.32 | 4.1625 | 77.23% | 3.2148 | 0.94767 | 0 | 69.161 | 0 |  | 0.085556 | 3.5989 | 3.4064 | 2.9565 | 204.4736 | 27.8376 |  | 0.078889 | 4.1922 | 4.0147 | 80.08% | 3.2148 | 0.7999 | 0 | 69.161 | 0 |  | 0.066667 | 2.9867 | 2.8367 | 2.0874 | 144.3637 | 39.4286 |  | 0.07 | 4.32 | 4.1625 | 77.23% | 3.2148 | 0.94767 | 0 | 69.161 | 0 |  | 0.085556 | 3.5989 | 3.4064 | 2.9565 | 204.4736 | 27.8376 | 0.053778 | 2.7524 | 2.6314 | 7.1163 | 0 | 3.2181 |  | 0.09 | 4.12 | 3.9175 | 82.06% | 3.2148 | 0.70267 | 0 | 69.161 | 0 |  | 0.053778 | 2.7524 | 2.6314 | 1.9363 | 133.9196 | 42.5035
| 21 | [11 empty] | 0.07 | 4.32 | 4.0803 | 82.82% | 3.3793 | 0.70098 | 0 | 72.9852 | 0 |  | 0.085556 | 3.5989 | 3.3059 | 2.4326 | 177.5448 | 35.7033 |  | 0.078889 | 4.1922 | 3.922 | 86.16% | 3.3793 | 0.54276 | 0 | 72.9852 | 0 |  | 0.066667 | 2.9867 | 2.7583 | 2.0297 | 148.1392 | 42.7904 |  | 0.07 | 4.32 | 4.0803 | 82.82% | 3.3793 | 0.70098 | 0 | 72.9852 | 0 |  | 0.085556 | 3.5989 | 3.3059 | 2.4326 | 177.5448 | 35.7033 | 0.053778 | 2.7524 | 2.5683 | 7.1163 | 0 | 3.2973 |  | 0.09 | 4.12 | 3.8118 | 88.65% | 3.3793 | 0.43248 | 0 | 72.9852 | 0 |  | 0.053778 | 2.7524 | 2.5683 | 1.8898 | 137.9309 | 45.9573
| 22 | [11 empty] | 0.10375 | 4.5563 | 3.5737 | 100% | 4.2254 | -0.65176 | 0.15425 | 78.3693 | 14.2928 |  | 0.07125 | 3.4987 | 2.824 | 2.078 | 162.8517 | 61.8878 |  | 0.10125 | 4.1988 | 3.2398 | 100% | 4.2254 | -0.98558 | 0.23325 | 71.0487 | 21.6135 |  | 0.056 | 2.768 | 2.2376 | 1.6466 | 116.9859 | 77.0682 |  | 0.1 | 4.34 | 3.3929 | 100% | 4.2254 | -0.83249 | 0.19702 | 74.4059 | 18.2563 |  | 0.085556 | 2.9225 | 2.1122 | 1.5543 | 115.647 | 78.6924 | 0.056 | 2.768 | 2.2376 | 7.1163 | 0 | 3.7845 |  | 0.09375 | 3.8862 | 2.9984 | 100% | 4.2254 | -1.227 | 0.2904 | 92.3717 | 18.2563 |  | 0.04625 | 2.0737 | 1.6357 | 1.2036 | 111.1829 | 113.0495
| 23 | [11 empty] | 0.07 | 4.32 | 3.9788 | 90.03% | 3.5822 | 0.39655 | 0 | 77.7044 | 0 |  | 0.085556 | 3.5989 | 3.1818 | 2.3413 | 181.9315 | 39.4939 |  | 0.078889 | 4.1922 | 3.8076 | 94.08% | 3.5822 | 0.22544 | 0 | 77.7044 | 0 |  | 0.066667 | 2.9867 | 2.6617 | 1.9586 | 152.1906 | 47.2118 |  | 0.07 | 4.32 | 3.9788 | 90.03% | 3.5822 | 0.39655 | 0 | 77.7044 | 0 |  | 0.085556 | 3.5989 | 3.1818 | 2.3413 | 181.9315 | 39.4939 | 0.053778 | 2.7524 | 2.4903 | 7.1163 | 0 | 3.4006 |  | 0.09 | 4.12 | 3.6813 | 97.31% | 3.5822 | 0.099047 | 0 | 77.7044 | 0 |  | 0.053778 | 2.7524 | 2.4903 | 1.8325 | 142.3909 | 50.461
| 24 | [11 empty] | 0.07 | 4.32 | 4.1634 | 77.17% | 3.2131 | 0.9503 | 0 | 69.1203 | 0 |  | 0.085556 | 3.5989 | 3.4075 | 2.9574 | 204.4175 | 27.8125 |  | 0.078889 | 4.1922 | 4.0157 | 80.01% | 3.2131 | 0.80263 | 0 | 69.1203 | 0 |  | 0.066667 | 2.9867 | 2.8375 | 2.088 | 144.3212 | 39.3938 |  | 0.07 | 4.32 | 4.1634 | 77.17% | 3.2131 | 0.9503 | 0 | 69.1203 | 0 |  | 0.085556 | 3.5989 | 3.4075 | 2.9574 | 204.4175 | 27.8125 | 0.053778 | 2.7524 | 2.6321 | 7.1163 | 0 | 3.2173 |  | 0.09 | 4.12 | 3.9186 | 81.99% | 3.2131 | 0.70555 | 0 | 69.1203 | 0 |  | 0.053778 | 2.7524 | 2.6321 | 1.9368 | 133.875 | 42.4677
| 25 | [11 empty] | 0.07 | 4.32 | 3.9808 | 89.88% | 3.5781 | 0.40267 | 0 | 77.6095 | 0 |  | 0.085556 | 3.5989 | 3.1843 | 2.3432 | 181.8518 | 39.4148 |  | 0.078889 | 4.1922 | 3.8099 | 93.92% | 3.5781 | 0.23182 | 0 | 77.6095 | 0 |  | 0.066667 | 2.9867 | 2.6636 | 1.96 | 152.1158 | 47.1197 |  | 0.07 | 4.32 | 3.9808 | 89.88% | 3.5781 | 0.40267 | 0 | 77.6095 | 0 |  | 0.085556 | 3.5989 | 3.1843 | 2.3432 | 181.8518 | 39.4148 | 0.053778 | 2.7524 | 2.4918 | 7.1163 | 0 | 3.3984 |  | 0.09 | 4.12 | 3.6839 | 97.13% | 3.5781 | 0.10575 | 0 | 77.6095 | 0 |  | 0.053778 | 2.7524 | 2.4918 | 1.8336 | 142.3065 | 50.3676
| 26 | [11 empty] | 0.07 | 4.32 | 4.094 | 81.87% | 3.3519 | 0.7421 | 0 | 72.3478 | 0 |  | 0.085556 | 3.5989 | 3.3226 | 2.4449 | 176.8863 | 35.213 |  | 0.078889 | 4.1922 | 3.9375 | 85.13% | 3.3519 | 0.58561 | 0 | 72.3478 | 0 |  | 0.066667 | 2.9867 | 2.7714 | 2.0393 | 147.5406 | 42.2169 |  | 0.07 | 4.32 | 4.094 | 81.87% | 3.3519 | 0.7421 | 0 | 72.3478 | 0 |  | 0.085556 | 3.5989 | 3.3226 | 2.4449 | 176.8863 | 35.213 | 0.053778 | 2.7524 | 2.5788 | 7.1163 | 0 | 3.2839 |  | 0.09 | 4.12 | 3.8294 | 87.53% | 3.3519 | 0.47751 | 0 | 72.3478 | 0 |  | 0.053778 | 2.7524 | 2.5788 | 1.8976 | 137.2871 | 45.3699
| 27 | [11 empty] | 0.07 | 4.32 | 4.4224 | 60.95% | 2.6952 | 1.7271 | 0 | 57.0781 | 0 |  | 0.085556 | 3.5989 | 3.724 | 3.2322 | 184.4859 | 21.0147 |  | 0.078889 | 4.1922 | 4.3076 | 62.57% | 2.6952 | 1.6123 | 0 | 57.0781 | 0 |  | 0.066667 | 2.9867 | 3.0842 | 2.6768 | 152.7881 | 25.3745 |  | 0.07 | 4.32 | 4.4224 | 60.95% | 2.6952 | 1.7271 | 0 | 57.0781 | 0 |  | 0.085556 | 3.5989 | 3.724 | 3.2322 | 184.4859 | 21.0147 | 0.053778 | 2.7524 | 2.8311 | 7.1163 | 0 | 2.9912 |  | 0.09 | 4.12 | 4.2516 | 63.39% | 2.6952 | 1.5564 | 0 | 57.0781 | 0 |  | 0.053778 | 2.7524 | 2.8311 | 2.4572 | 140.2511 | 27.6427
| 28 | [11 empty] | -0.092 | 4.644 | 4.3362 | 56.08% | 2.4317 | 1.9045 | 0 | 50.9486 | 0 |  | 0.24 | 3.29 | 4.093 | 4.0158 | 204.598 | 15.0977 |  | 0.228 | 3.894 | 4.6568 | 52.22% | 2.4317 | 2.2252 | 0 | 50.9486 | 0 |  | 0.11 | 2.9 | 3.268 | 3.2064 | 163.3606 | 18.9088 |  | -0.092 | 4.644 | 4.3362 | 56.08% | 2.4317 | 1.9045 | 0 | 50.9486 | 0 |  | 0.085556 | 3.29 | 3.5763 | 3.5088 | 178.7673 | 17.2792 | 0.106 | 2.648 | 3.0027 | 7.1163 | 0 | 2.8203 |  | 0.212 | 3.876 | 4.5853 | 53.03% | 2.4317 | 2.1536 | 0 | 50.9486 | 0 |  | 0.106 | 2.648 | 3.0027 | 2.946 | 150.0948 | 20.58
III | 1 | [11 empty] | 0.75 | -1.25 | 4.9469 | 35.25% | 1.7436 | 3.2033 | 0 | 34.9466 | 0 |  | 0.083333 | 4.3867 | 5.0752 | 4.8837 | 170.6686 | 8.5154 |  | 0.16333 | 4.3467 | 5.6962 | 30.61% | 1.7436 | 3.9526 | 0 | 34.9466 | 0 |  | 0.12667 | 2.7833 | 3.8299 | 3.6854 | 128.792 | 11.2841 |  | 0.75 | -1.25 | 4.9469 | 35.25% | 1.7436 | 3.2033 | 0 | 34.9466 | 0 |  | 0.085556 | 4.3867 | 5.0936 | 4.9014 | 171.286 | 8.4847 | 0.11333 | 2.5967 | 3.5331 | 7.1163 | 0 | 2.3969 |  | 0.16333 | 4.3467 | 5.6962 | 30.61% | 1.7436 | 3.9526 | 0 | 34.9466 | 0 |  | 0.12667 | 2.7833 | 3.8299 | 3.6854 | 128.792 | 11.2841
| 2 | [11 empty] | -0.092 | 4.644 | 4.312 | 55.54% | 2.3949 | 1.9171 | 0 | 50.0942 | 0 |  | 0.24 | 3.29 | 4.156 | 4.0776 | 204.2635 | 14.6195 |  | 0.228 | 3.894 | 4.7167 | 50.78% | 2.3949 | 2.3218 | 0 | 50.0942 | 0 |  | 0.11 | 2.9 | 3.2969 | 3.2347 | 162.0404 | 18.4289 |  | -0.092 | 4.644 | 4.312 | 55.54% | 2.3949 | 1.9171 | 0 | 50.0942 | 0 |  | 0.085556 | 3.29 | 3.5987 | 3.5308 | 176.8734 | 16.8834 | 0.106 | 2.648 | 3.0305 | 7.1163 | 0 | 2.7944 |  | 0.212 | 3.876 | 4.641 | 51.6% | 2.3949 | 2.246 | 0 | 50.0942 | 0 |  | 0.106 | 2.648 | 3.0305 | 2.9733 | 148.9454 | 20.0491
| 3 | [11 empty] | -0.092 | 4.644 | 4.1974 | 52.9% | 2.2206 | 1.9768 | 0 | 46.0395 | 0 |  | 0.24 | 3.29 | 4.455 | 4.3709 | 201.2361 | 12.5344 |  | 0.228 | 3.894 | 5.0008 | 44.4% | 2.2206 | 2.7802 | 0 | 46.0395 | 0 |  | 0.11 | 2.9 | 3.434 | 3.434 | 158.0978 | 15.9545 |  | -0.092 | 4.644 | 4.1974 | 52.9% | 2.2206 | 1.9768 | 0 | 46.0395 | 0 |  | 0.085556 | 3.29 | 3.7053 | 3.6354 | 167.3716 | 15.0705 | 0.106 | 2.648 | 3.1625 | 7.1163 | 0 | 2.6777 |  | 0.212 | 3.876 | 4.9051 | 45.27% | 2.2206 | 2.6845 | 0 | 46.0395 | 0 |  | 0.106 | 2.648 | 3.1625 | 3.1625 | 145.6019 | 17.3237
| 4 | [11 empty] | -0.092 | 4.644 | 4.0395 | 49.02% | 1.9803 | 2.0592 | 0 | 40.4524 | 0 |  | 0.24 | 3.29 | 4.867 | 4.867 | 196.8818 | 9.8908 |  | 0.228 | 3.894 | 5.3921 | 36.73% | 1.9803 | 3.4118 | 0 | 40.4524 | 0 |  | 0.11 | 2.9 | 3.6228 | 3.4861 | 141.0204 | 13.8087 |  | -0.092 | 4.644 | 4.0395 | 49.02% | 1.9803 | 2.0592 | 0 | 40.4524 | 0 |  | 0.085556 | 3.29 | 3.8522 | 3.8522 | 155.8295 | 12.4964 | 0.106 | 2.648 | 3.3445 | 7.1163 | 0 | 2.532 |  | 0.212 | 3.876 | 5.269 | 37.58% | 1.9803 | 3.2887 | 0 | 40.4524 | 0 |  | 0.106 | 2.648 | 3.3445 | 3.2183 | 130.1879 | 14.9577
| 5 | [11 empty] | -0.092 | 4.644 | 4.4508 | 58.55% | 2.606 | 1.8448 | 0 | 55.0033 | 0 |  | 0.24 | 3.29 | 3.794 | 3.7224 | 204.7452 | 17.5837 |  | 0.228 | 3.894 | 4.3728 | 59.6% | 2.606 | 1.7668 | 0 | 55.0033 | 0 |  | 0.11 | 2.9 | 3.131 | 3.0719 | 168.966 | 21.3071 |  | -0.092 | 4.644 | 4.4508 | 58.55% | 2.606 | 1.8448 | 0 | 55.0033 | 0 |  | 0.085556 | 3.29 | 3.4697 | 3.4042 | 187.2424 | 19.2274 | 0.106 | 2.648 | 2.8706 | 7.1163 | 0 | 2.95 |  | 0.212 | 3.876 | 4.3212 | 60.31% | 2.606 | 1.7152 | 0 | 55.0033 | 0 |  | 0.106 | 2.648 | 2.8706 | 2.4915 | 137.0388 | 26.2713
| 6 | [11 empty] | -0.092 | 4.644 | 4.317 | 55.65% | 2.4025 | 1.9145 | 0 | 50.2705 | 0 |  | 0.24 | 3.29 | 4.143 | 4.0648 | 204.3412 | 14.717 |  | 0.228 | 3.894 | 4.7043 | 51.07% | 2.4025 | 2.3018 | 0 | 50.2705 | 0 |  | 0.11 | 2.9 | 3.291 | 3.2289 | 162.3168 | 18.5272 |  | -0.092 | 4.644 | 4.317 | 55.65% | 2.4025 | 1.9145 | 0 | 50.2705 | 0 |  | 0.085556 | 3.29 | 3.5941 | 3.5263 | 177.2673 | 16.9647 | 0.106 | 2.648 | 3.0247 | 7.1163 | 0 | 2.7997 |  | 0.212 | 3.876 | 4.6295 | 51.9% | 2.4025 | 2.227 | 0 | 50.2705 | 0 |  | 0.106 | 2.648 | 3.0247 | 2.9677 | 149.1864 | 20.1579
| 7 | [11 empty] | -0.092 | 4.644 | 4.2603 | 54.37% | 2.3162 | 1.9441 | 0 | 48.2635 | 0 |  | 0.24 | 3.29 | 4.291 | 4.21 | 203.1912 | 13.6421 |  | 0.228 | 3.894 | 4.8449 | 47.81% | 2.3162 | 2.5287 | 0 | 48.2635 | 0 |  | 0.11 | 2.9 | 3.3588 | 3.3588 | 162.1071 | 17.0995 |  | -0.092 | 4.644 | 4.2603 | 54.37% | 2.3162 | 1.9441 | 0 | 48.2635 | 0 |  | 0.085556 | 3.29 | 3.6468 | 3.578 | 172.6883 | 16.0517 | 0.106 | 2.648 | 3.0901 | 7.1163 | 0 | 2.7405 |  | 0.212 | 3.876 | 4.7602 | 48.66% | 2.3162 | 2.444 | 0 | 48.2635 | 0 |  | 0.106 | 2.648 | 3.0901 | 3.0901 | 149.1395 | 18.5863
| 8 | [11 empty] | -0.092 | 4.644 | 4.2967 | 55.2% | 2.3716 | 1.9251 | 0 | 49.5518 | 0 |  | 0.24 | 3.29 | 4.196 | 4.1168 | 203.9964 | 14.3233 |  | 0.228 | 3.894 | 4.7547 | 49.88% | 2.3716 | 2.3831 | 0 | 49.5518 | 0 |  | 0.11 | 2.9 | 3.3153 | 3.3153 | 164.2766 | 17.7865 |  | -0.092 | 4.644 | 4.2967 | 55.2% | 2.3716 | 1.9251 | 0 | 49.5518 | 0 |  | 0.085556 | 3.29 | 3.613 | 3.5448 | 175.6514 | 16.6347 | 0.106 | 2.648 | 3.0481 | 7.1163 | 0 | 2.7782 |  | 0.212 | 3.876 | 4.6763 | 50.72% | 2.3716 | 2.3047 | 0 | 49.5518 | 0 |  | 0.106 | 2.648 | 3.0481 | 2.9906 | 148.1915 | 19.7171
| 9 | [11 empty] | -0.092 | 4.644 | 4.2639 | 54.45% | 2.3216 | 1.9422 | 0 | 48.3899 | 0 |  | 0.24 | 3.29 | 4.2817 | 4.2009 | 203.2808 | 13.7076 |  | 0.228 | 3.894 | 4.8361 | 48.01% | 2.3216 | 2.5145 | 0 | 48.3899 | 0 |  | 0.11 | 2.9 | 3.3545 | 3.3545 | 162.3249 | 17.1661 |  | -0.092 | 4.644 | 4.2639 | 54.45% | 2.3216 | 1.9422 | 0 | 48.3899 | 0 |  | 0.085556 | 3.29 | 3.6435 | 3.5748 | 172.9828 | 16.1084 | 0.106 | 2.648 | 3.086 | 7.1163 | 0 | 2.7441 |  | 0.212 | 3.876 | 4.752 | 48.86% | 2.3216 | 2.4303 | 0 | 48.3899 | 0 |  | 0.106 | 2.648 | 3.086 | 3.086 | 149.3308 | 18.6598
| 10 | [11 empty] | -0.092 | 4.644 | 4.3366 | 56.09% | 2.4323 | 1.9043 | 0 | 50.9621 | 0 |  | 0.24 | 3.29 | 4.092 | 4.0148 | 204.6024 | 15.1054 |  | 0.228 | 3.894 | 4.6559 | 52.24% | 2.4323 | 2.2236 | 0 | 50.9621 | 0 |  | 0.11 | 2.9 | 3.2676 | 3.2059 | 163.3811 | 18.9165 |  | -0.092 | 4.644 | 4.3366 | 56.09% | 2.4323 | 1.9043 | 0 | 50.9621 | 0 |  | 0.085556 | 3.29 | 3.5759 | 3.5084 | 178.797 | 17.2855 | 0.106 | 2.648 | 3.0022 | 7.1163 | 0 | 2.8207 |  | 0.212 | 3.876 | 4.5844 | 53.05% | 2.4323 | 2.1522 | 0 | 50.9621 | 0 |  | 0.106 | 2.648 | 3.0022 | 2.9456 | 150.1126 | 20.5885
| 11 | [11 empty] | 0.07 | 4.32 | 4.4375 | 60.05% | 2.6649 | 1.7726 | 0 | 56.373 | 0 |  | 0.085556 | 3.5989 | 3.7426 | 3.2483 | 183.1136 | 20.6523 |  | 0.078889 | 4.1922 | 4.3247 | 61.62% | 2.6649 | 1.6598 | 0 | 56.373 | 0 |  | 0.066667 | 2.9867 | 3.0986 | 2.6894 | 151.6073 | 24.9442 |  | 0.07 | 4.32 | 4.4375 | 60.05% | 2.6649 | 1.7726 | 0 | 56.373 | 0 |  | 0.085556 | 3.5989 | 3.7426 | 3.2483 | 183.1136 | 20.6523 | 0.053778 | 2.7524 | 2.8427 | 7.1163 | 0 | 2.9789 |  | 0.09 | 4.12 | 4.2711 | 62.39% | 2.6649 | 1.6062 | 0 | 56.373 | 0 |  | 0.053778 | 2.7524 | 2.8427 | 2.4673 | 139.0884 | 27.1893
| 12 | [11 empty] | -0.092 | 4.644 | 4.4278 | 58.07% | 2.571 | 1.8568 | 0 | 54.1897 | 0 |  | 0.24 | 3.29 | 3.854 | 3.7813 | 204.9064 | 17.0539 |  | 0.228 | 3.894 | 4.4298 | 58.04% | 2.571 | 1.8588 | 0 | 54.1897 | 0 |  | 0.11 | 2.9 | 3.1585 | 3.0989 | 167.9286 | 20.8092 |  | -0.092 | 4.644 | 4.4278 | 58.07% | 2.571 | 1.8568 | 0 | 54.1897 | 0 |  | 0.085556 | 3.29 | 3.4911 | 3.4252 | 185.6097 | 18.8269 | 0.106 | 2.648 | 2.8971 | 7.1163 | 0 | 2.9231 |  | 0.212 | 3.876 | 4.3742 | 58.78% | 2.571 | 1.8032 | 0 | 54.1897 | 0 |  | 0.106 | 2.648 | 2.8971 | 2.8424 | 154.0307 | 22.6868
| 13 | [11 empty] | 0.07 | 4.32 | 4.2634 | 70.67% | 3.0131 | 1.2504 | 0 | 64.4689 | 0 |  | 0.085556 | 3.5989 | 3.5297 | 3.0635 | 197.503 | 25.0423 |  | 0.078889 | 4.1922 | 4.1285 | 72.98% | 3.0131 | 1.1154 | 0 | 64.4689 | 0 |  | 0.066667 | 2.9867 | 2.9328 | 2.5454 | 164.101 | 30.1395 |  | 0.07 | 4.32 | 4.2634 | 70.67% | 3.0131 | 1.2504 | 0 | 64.4689 | 0 |  | 0.085556 | 3.5989 | 3.5297 | 3.0635 | 197.503 | 25.0423 | 0.053778 | 2.7524 | 2.709 | 7.1163 | 0 | 3.126 |  | 0.09 | 4.12 | 4.0473 | 74.45% | 3.0131 | 1.0342 | 0 | 64.4689 | 0 |  | 0.053778 | 2.7524 | 2.709 | 2.3512 | 151.5783 | 32.6295
| 14 | [11 empty] | 0.07 | 4.32 | 4.026 | 86.63% | 3.4877 | 0.53827 | 0 | 75.5075 | 0 |  | 0.085556 | 3.5989 | 3.2396 | 2.3838 | 179.9966 | 37.6932 |  | 0.078889 | 4.1922 | 3.8609 | 90.34% | 3.4877 | 0.37315 | 0 | 75.5075 | 0 |  | 0.066667 | 2.9867 | 2.7067 | 1.9917 | 150.3882 | 45.1142 |  | 0.07 | 4.32 | 4.026 | 86.63% | 3.4877 | 0.53827 | 0 | 75.5075 | 0 |  | 0.085556 | 3.5989 | 3.2396 | 2.3838 | 179.9966 | 37.6932 | 0.053778 | 2.7524 | 2.5266 | 7.1163 | 0 | 3.3517 |  | 0.09 | 4.12 | 3.742 | 93.21% | 3.4877 | 0.25427 | 0 | 75.5075 | 0 |  | 0.053778 | 2.7524 | 2.5266 | 1.8592 | 140.382 | 48.3299
| 15 | [11 empty] | 0.07 | 4.32 | 4.3002 | 68.36% | 2.9396 | 1.3606 | 0 | 62.7602 | 0 |  | 0.085556 | 3.5989 | 3.5746 | 3.1025 | 194.7151 | 24.0722 |  | 0.078889 | 4.1922 | 4.1699 | 70.5% | 2.9396 | 1.2303 | 0 | 62.7602 | 0 |  | 0.066667 | 2.9867 | 2.9678 | 2.5758 | 161.6582 | 28.9947 |  | 0.07 | 4.32 | 4.3002 | 68.36% | 2.9396 | 1.3606 | 0 | 62.7602 | 0 |  | 0.085556 | 3.5989 | 3.5746 | 3.1025 | 194.7151 | 24.0722 | 0.053778 | 2.7524 | 2.7372 | 7.1163 | 0 | 3.0938 |  | 0.09 | 4.12 | 4.0945 | 71.79% | 2.9396 | 1.1549 | 0 | 62.7602 | 0 |  | 0.053778 | 2.7524 | 2.7372 | 2.3757 | 149.0987 | 31.437
| 16 | [11 empty] | -0.092 | 4.644 | 4.4247 | 58% | 2.5664 | 1.8584 | 0 | 54.0812 | 0 |  | 0.24 | 3.29 | 3.862 | 3.7891 | 204.9207 | 16.9845 |  | 0.228 | 3.894 | 4.4374 | 57.84% | 2.5664 | 1.871 | 0 | 54.0812 | 0 |  | 0.11 | 2.9 | 3.1622 | 3.1025 | 167.787 | 20.7434 |  | -0.092 | 4.644 | 4.4247 | 58% | 2.5664 | 1.8584 | 0 | 54.0812 | 0 |  | 0.085556 | 3.29 | 3.4939 | 3.428 | 185.3894 | 18.7739 | 0.106 | 2.648 | 2.9006 | 7.1163 | 0 | 2.9195 |  | 0.212 | 3.876 | 4.3813 | 58.58% | 2.5664 | 1.8149 | 0 | 54.0812 | 0 |  | 0.106 | 2.648 | 2.9006 | 2.8459 | 153.9098 | 22.6138
| 17 | [11 empty] | -0.092 | 4.644 | 4.2687 | 54.56% | 2.329 | 1.9397 | 0 | 48.5619 | 0 |  | 0.24 | 3.29 | 4.269 | 4.1885 | 203.399 | 13.7971 |  | 0.228 | 3.894 | 4.824 | 48.28% | 2.329 | 2.495 | 0 | 48.5619 | 0 |  | 0.11 | 2.9 | 3.3487 | 3.3487 | 162.6195 | 17.257 |  | -0.092 | 4.644 | 4.2687 | 54.56% | 2.329 | 1.9397 | 0 | 48.5619 | 0 |  | 0.085556 | 3.29 | 3.639 | 3.5703 | 173.3821 | 16.1858 | 0.106 | 2.648 | 3.0804 | 7.1163 | 0 | 2.7491 |  | 0.212 | 3.876 | 4.7408 | 49.13% | 2.329 | 2.4117 | 0 | 48.5619 | 0 |  | 0.106 | 2.648 | 3.0804 | 3.0804 | 149.5895 | 18.7601
| 18 | [11 empty] | 0.75 | -1.25 | 4.9813 | 34.87% | 1.7371 | 3.2441 | 0 | 34.7975 | 0 |  | 0.083333 | 4.3867 | 5.079 | 4.8874 | 170.068 | 8.4727 |  | 0.16333 | 4.3467 | 5.7037 | 30.46% | 1.7371 | 3.9665 | 0 | 34.7975 | 0 |  | 0.12667 | 2.7833 | 3.8357 | 3.691 | 128.4367 | 11.219 |  | 0.75 | -1.25 | 4.9813 | 34.87% | 1.7371 | 3.2441 | 0 | 34.7975 | 0 |  | 0.085556 | 4.3867 | 5.0975 | 4.9051 | 170.6862 | 8.442 | 0.11333 | 2.5967 | 3.5383 | 7.1163 | 0 | 2.3934 |  | 0.16333 | 4.3467 | 5.7037 | 30.46% | 1.7371 | 3.9665 | 0 | 34.7975 | 0 |  | 0.12667 | 2.7833 | 3.8357 | 3.691 | 128.4367 | 11.219
| 19 | [11 empty] | -0.092 | 4.644 | 4.0406 | 49.05% | 1.9821 | 2.0586 | 0 | 40.4931 | 0 |  | 0.24 | 3.29 | 4.864 | 4.864 | 196.9583 | 9.9068 |  | 0.228 | 3.894 | 5.3893 | 36.78% | 1.9821 | 3.4072 | 0 | 40.4931 | 0 |  | 0.11 | 2.9 | 3.6214 | 3.4848 | 141.1086 | 13.8279 |  | -0.092 | 4.644 | 4.0406 | 49.05% | 1.9821 | 2.0586 | 0 | 40.4931 | 0 |  | 0.085556 | 3.29 | 3.8511 | 3.8511 | 155.9429 | 12.5125 | 0.106 | 2.648 | 3.3432 | 7.1163 | 0 | 2.533 |  | 0.212 | 3.876 | 5.2664 | 37.64% | 1.9821 | 3.2843 | 0 | 40.4931 | 0 |  | 0.106 | 2.648 | 3.3432 | 3.217 | 130.2672 | 14.9787
| 20 | [11 empty] | -0.092 | 4.644 | 4.2741 | 54.68% | 2.3372 | 1.9369 | 0 | 48.7517 | 0 |  | 0.24 | 3.29 | 4.255 | 4.1747 | 203.5246 | 13.8966 |  | 0.228 | 3.894 | 4.8107 | 48.58% | 2.3372 | 2.4735 | 0 | 48.7517 | 0 |  | 0.11 | 2.9 | 3.3423 | 3.3423 | 162.9424 | 17.3577 |  | -0.092 | 4.644 | 4.2741 | 54.68% | 2.3372 | 1.9369 | 0 | 48.7517 | 0 |  | 0.085556 | 3.29 | 3.634 | 3.5654 | 173.8212 | 16.2714 | 0.106 | 2.648 | 3.0742 | 7.1163 | 0 | 2.7547 |  | 0.212 | 3.876 | 4.7284 | 49.43% | 2.3372 | 2.3912 | 0 | 48.7517 | 0 |  | 0.106 | 2.648 | 3.0742 | 3.0742 | 149.8729 | 18.8714
| 21 | [11 empty] | -0.092 | 4.644 | 4.4366 | 58.25% | 2.5845 | 1.8522 | 0 | 54.5016 | 0 |  | 0.24 | 3.29 | 3.831 | 3.7587 | 204.8559 | 17.2551 |  | 0.228 | 3.894 | 4.4079 | 58.63% | 2.5845 | 1.8235 | 0 | 54.5016 | 0 |  | 0.11 | 2.9 | 3.148 | 3.0886 | 168.3315 | 20.999 |  | -0.092 | 4.644 | 4.4366 | 58.25% | 2.5845 | 1.8522 | 0 | 54.5016 | 0 |  | 0.085556 | 3.29 | 3.4829 | 3.4171 | 186.2396 | 18.9799 | 0.106 | 2.648 | 2.8869 | 7.1163 | 0 | 2.9333 |  | 0.212 | 3.876 | 4.3539 | 59.36% | 2.5845 | 1.7694 | 0 | 54.5016 | 0 |  | 0.106 | 2.648 | 2.8869 | 2.8325 | 154.3741 | 22.8976
| 22 | [11 empty] | -0.092 | 4.644 | 4.4562 | 58.66% | 2.6142 | 1.842 | 0 | 55.1932 | 0 |  | 0.24 | 3.29 | 3.78 | 3.7087 | 204.6938 | 17.7098 |  | 0.228 | 3.894 | 4.3595 | 59.97% | 2.6142 | 1.7453 | 0 | 55.1932 | 0 |  | 0.11 | 2.9 | 3.1246 | 3.0656 | 169.2018 | 21.4246 |  | -0.092 | 4.644 | 4.4562 | 58.66% | 2.6142 | 1.842 | 0 | 55.1932 | 0 |  | 0.085556 | 3.29 | 3.4647 | 3.3993 | 187.6184 | 19.3216 | 0.106 | 2.648 | 2.8644 | 7.1163 | 0 | 2.9564 |  | 0.212 | 3.876 | 4.3088 | 60.67% | 2.6142 | 1.6946 | 0 | 55.1932 | 0 |  | 0.106 | 2.648 | 2.8644 | 2.4861 | 137.2156 | 26.4189
| 23 | [11 empty] | -0.092 | 4.644 | 4.4592 | 58.73% | 2.6189 | 1.8404 | 0 | 55.3017 | 0 |  | 0.24 | 3.29 | 3.772 | 3.7008 | 204.662 | 17.7822 |  | 0.228 | 3.894 | 4.3519 | 60.18% | 2.6189 | 1.733 | 0 | 55.3017 | 0 |  | 0.11 | 2.9 | 3.1209 | 2.7087 | 149.7967 | 24.2952 |  | -0.092 | 4.644 | 4.4592 | 58.73% | 2.6189 | 1.8404 | 0 | 55.3017 | 0 |  | 0.085556 | 3.29 | 3.4618 | 3.3965 | 187.8325 | 19.3755 | 0.106 | 2.648 | 2.8609 | 7.1163 | 0 | 2.9601 |  | 0.212 | 3.876 | 4.3018 | 60.88% | 2.6189 | 1.6829 | 0 | 55.3017 | 0 |  | 0.106 | 2.648 | 2.8609 | 2.483 | 137.3157 | 26.5035
| 24 | [11 empty] | -0.092 | 4.644 | 4.1016 | 50.59% | 2.0748 | 2.0268 | 0 | 42.6493 | 0 |  | 0.24 | 3.29 | 4.705 | 4.6162 | 196.8787 | 10.9944 |  | 0.228 | 3.894 | 5.2382 | 39.61% | 2.0748 | 3.1635 | 0 | 42.6493 | 0 |  | 0.11 | 2.9 | 3.5485 | 3.4146 | 145.6317 | 14.8633 |  | -0.092 | 4.644 | 4.1016 | 50.59% | 2.0748 | 2.0268 | 0 | 42.6493 | 0 |  | 0.085556 | 3.29 | 3.7944 | 3.7228 | 158.7759 | 13.6328 | 0.106 | 2.648 | 3.273 | 7.1163 | 0 | 2.5874 |  | 0.212 | 3.876 | 5.1259 | 40.48% | 2.0748 | 3.0511 | 0 | 42.6493 | 0 |  | 0.106 | 2.648 | 3.273 | 3.273 | 139.5893 | 15.5067
| 25 | [11 empty] | -0.092 | 4.644 | 4.0123 | 48.32% | 1.9389 | 2.0734 | 0 | 39.4896 | 0 |  | 0.24 | 3.29 | 4.938 | 4.938 | 194.9995 | 9.5165 |  | 0.228 | 3.894 | 5.4596 | 35.51% | 1.9389 | 3.5207 | 0 | 39.4896 | 0 |  | 0.11 | 2.9 | 3.6553 | 3.5174 | 138.9004 | 13.36 |  | -0.092 | 4.644 | 4.0123 | 48.32% | 1.9389 | 2.0734 | 0 | 39.4896 | 0 |  | 0.085556 | 3.29 | 3.8775 | 3.8775 | 153.12 | 12.1194 | 0.106 | 2.648 | 3.3759 | 7.1163 | 0 | 2.5085 |  | 0.212 | 3.876 | 5.3317 | 36.37% | 1.9389 | 3.3928 | 0 | 39.4896 | 0 |  | 0.106 | 2.648 | 3.3759 | 3.2485 | 128.2809 | 14.466
| 26 | [11 empty] | -0.092 | 4.644 | 4.2427 | 53.96% | 2.2894 | 1.9533 | 0 | 47.6397 | 0 |  | 0.24 | 3.29 | 4.337 | 4.2552 | 202.715 | 13.3229 |  | 0.228 | 3.894 | 4.8887 | 46.83% | 2.2894 | 2.5993 | 0 | 47.6397 | 0 |  | 0.11 | 2.9 | 3.3799 | 3.3799 | 161.0163 | 16.7732 |  | -0.092 | 4.644 | 4.2427 | 53.96% | 2.2894 | 1.9533 | 0 | 47.6397 | 0 |  | 0.085556 | 3.29 | 3.6632 | 3.5941 | 171.2228 | 15.7733 | 0.106 | 2.648 | 3.1104 | 7.1163 | 0 | 2.7226 |  | 0.212 | 3.876 | 4.8009 | 47.69% | 2.2894 | 2.5115 | 0 | 47.6397 | 0 |  | 0.106 | 2.648 | 3.1104 | 3.1104 | 148.1797 | 18.2262
| 27 | [11 empty] | -0.092 | 4.644 | 4.0625 | 49.61% | 2.0153 | 2.0472 | 0 | 41.266 | 0 |  | 0.24 | 3.29 | 4.807 | 4.807 | 198.3659 | 10.2156 |  | 0.228 | 3.894 | 5.3351 | 37.77% | 2.0153 | 3.3198 | 0 | 41.266 | 0 |  | 0.11 | 2.9 | 3.5953 | 3.4596 | 142.7649 | 14.1942 |  | -0.092 | 4.644 | 4.0625 | 49.61% | 2.0153 | 2.0472 | 0 | 41.266 | 0 |  | 0.085556 | 3.29 | 3.8308 | 3.8308 | 158.0813 | 12.8189 | 0.106 | 2.648 | 3.318 | 7.1163 | 0 | 2.5522 |  | 0.212 | 3.876 | 5.216 | 38.64% | 2.0153 | 3.2007 | 0 | 41.266 | 0 |  | 0.106 | 2.648 | 3.318 | 3.1928 | 131.7543 | 15.3804
| 28 | [11 empty] | 0.07 | 4.32 | 4.3337 | 66.28% | 2.8725 | 1.4612 | 0 | 61.2007 | 0 |  | 0.085556 | 3.5989 | 3.6156 | 3.1381 | 192.0542 | 23.2079 |  | 0.078889 | 4.1922 | 4.2077 | 68.27% | 2.8725 | 1.3351 | 0 | 61.2007 | 0 |  | 0.066667 | 2.9867 | 2.9997 | 2.6035 | 159.338 | 27.9731 |  | 0.07 | 4.32 | 4.3337 | 66.28% | 2.8725 | 1.4612 | 0 | 61.2007 | 0 |  | 0.085556 | 3.5989 | 3.6156 | 3.1381 | 192.0542 | 23.2079 | 0.053778 | 2.7524 | 2.763 | 7.1163 | 0 | 3.0649 |  | 0.09 | 4.12 | 4.1376 | 69.42% | 2.8725 | 1.2651 | 0 | 61.2007 | 0 |  | 0.053778 | 2.7524 | 2.763 | 2.3981 | 146.7626 | 30.37
| 29 | [11 empty] | 0.07 | 4.32 | 4.3445 | 65.62% | 2.8509 | 1.4936 | 0 | 60.6989 | 0 |  | 0.085556 | 3.5989 | 3.6288 | 3.1496 | 191.1745 | 22.934 |  | 0.078889 | 4.1922 | 4.2198 | 67.56% | 2.8509 | 1.3689 | 0 | 60.6989 | 0 |  | 0.066667 | 2.9867 | 3.01 | 2.6125 | 158.5731 | 27.649 |  | 0.07 | 4.32 | 4.3445 | 65.62% | 2.8509 | 1.4936 | 0 | 60.6989 | 0 |  | 0.085556 | 3.5989 | 3.6288 | 3.1496 | 191.1745 | 22.934 | 0.053778 | 2.7524 | 2.7713 | 7.1163 | 0 | 3.0558 |  | 0.09 | 4.12 | 4.1515 | 68.67% | 2.8509 | 1.3006 | 0 | 60.6989 | 0 |  | 0.053778 | 2.7524 | 2.7713 | 2.4053 | 145.9961 | 30.0309
| 30 | [11 empty] | 0.07 | 4.32 | 4.3509 | 65.23% | 2.8381 | 1.5128 | 0 | 60.4006 | 0 |  | 0.085556 | 3.5989 | 3.6367 | 3.1564 | 190.646 | 22.772 |  | 0.078889 | 4.1922 | 4.2271 | 67.14% | 2.8381 | 1.3889 | 0 | 60.4006 | 0 |  | 0.066667 | 2.9867 | 3.0161 | 2.6178 | 158.114 | 27.4574 |  | 0.07 | 4.32 | 4.3509 | 65.23% | 2.8381 | 1.5128 | 0 | 60.4006 | 0 |  | 0.085556 | 3.5989 | 3.6367 | 3.1564 | 190.646 | 22.772 | 0.053778 | 2.7524 | 2.7762 | 7.1163 | 0 | 3.0504 |  | 0.09 | 4.12 | 4.1597 | 68.23% | 2.8381 | 1.3216 | 0 | 60.4006 | 0 |  | 0.053778 | 2.7524 | 2.7762 | 2.4095 | 145.537 | 29.8302
| 31 | [11 empty] | 0.07 | 4.32 | 4.3996 | 62.29% | 2.7407 | 1.6589 | 0 | 58.1359 | 0 |  | 0.085556 | 3.5989 | 3.6962 | 3.208 | 186.5017 | 21.5652 |  | 0.078889 | 4.1922 | 4.282 | 64.01% | 2.7407 | 1.5412 | 0 | 58.1359 | 0 |  | 0.066667 | 2.9867 | 3.0625 | 2.658 | 154.5263 | 26.0276 |  | 0.07 | 4.32 | 4.3996 | 62.29% | 2.7407 | 1.6589 | 0 | 58.1359 | 0 |  | 0.085556 | 3.5989 | 3.6962 | 3.208 | 186.5017 | 21.5652 | 0.053778 | 2.7524 | 2.8136 | 7.1163 | 0 | 3.0098 |  | 0.09 | 4.12 | 4.2224 | 64.91% | 2.7407 | 1.4816 | 0 | 58.1359 | 0 |  | 0.053778 | 2.7524 | 2.8136 | 2.442 | 141.9683 | 28.3299
IV | 1 | [11 empty] | 0.75 | -1.25 | 5.2312 | 32.32% | 1.6905 | 3.5408 | 0 | 33.7126 | 0 |  | 0.083333 | 4.3867 | 5.1068 | 4.9141 | 165.6669 | 8.1639 |  | 0.16333 | 4.3467 | 5.7581 | 29.36% | 1.6905 | 4.0676 | 0 | 33.7126 | 0 |  | 0.12667 | 2.7833 | 3.8779 | 3.7316 | 125.8021 | 10.7509 |  | 0.75 | -1.25 | 5.2312 | 32.32% | 1.6905 | 3.5408 | 0 | 33.7126 | 0 |  | 0.085556 | 4.3867 | 5.126 | 4.9326 | 166.2899 | 8.1333 | 0.11333 | 2.5967 | 3.5761 | 7.1163 | 0 | 2.3681 |  | 0.16333 | 4.3467 | 5.7581 | 29.36% | 1.6905 | 4.0676 | 0 | 33.7126 | 0 |  | 0.12667 | 2.7833 | 3.8779 | 3.7316 | 125.8021 | 10.7509
| 2 | [11 empty] | 0.203 | 4.22 | 6.6044 | 19.02% | 1.2561 | 5.3483 | 0 | 23.6097 | 0 |  | 0.257 | 2.65 | 5.6687 | 5.4548 | 128.7852 | 5.1506 |  | 0.203 | 4.22 | 6.6044 | 19.02% | 1.2561 | 5.3483 | 0 | 23.6097 | 0 |  | 0.257 | 2.65 | 5.6687 | 5.4548 | 128.7852 | 5.1506 |  | 0.203 | 4.22 | 6.6044 | 19.02% | 1.2561 | 5.3483 | 0 | 23.6097 | 0 |  | 0.085556 | 2.65 | 3.6549 | 3.517 | 83.0352 | 7.9885 | 0.1416 | 2.314 | 3.9772 | 7.1163 | 0 | 2.1292 |  | 0.197 | 4.01 | 6.3239 | 19.86% | 1.2561 | 5.0679 | 0 | 23.6097 | 0 |  | 0.16 | 2.45 | 4.3293 | 4.166 | 98.3569 | 6.7441
| 3 | [11 empty] | 0.75 | -1.25 | 5.2375 | 32.25% | 1.6893 | 3.5482 | 0 | 33.6855 | 0 |  | 0.083333 | 4.3867 | 5.1075 | 4.9148 | 165.5561 | 8.1562 |  | 0.16333 | 4.3467 | 5.7595 | 29.33% | 1.6893 | 4.0702 | 0 | 33.6855 | 0 |  | 0.12667 | 2.7833 | 3.879 | 3.7326 | 125.7351 | 10.7393 |  | 0.75 | -1.25 | 5.2375 | 32.25% | 1.6893 | 3.5482 | 0 | 33.6855 | 0 |  | 0.085556 | 4.3867 | 5.1267 | 4.9333 | 166.1792 | 8.1256 | 0.11333 | 2.5967 | 3.577 | 7.1163 | 0 | 2.3675 |  | 0.16333 | 4.3467 | 5.7595 | 29.33% | 1.6893 | 4.0702 | 0 | 33.6855 | 0 |  | 0.12667 | 2.7833 | 3.879 | 3.7326 | 125.7351 | 10.7393
| 4 | [11 empty] | 0.203 | 4.22 | 6.4513 | 21.11% | 1.3616 | 5.0897 | 0 | 26.0642 | 0 |  | 0.257 | 2.65 | 5.4749 | 5.2683 | 137.313 | 5.8874 |  | 0.203 | 4.22 | 6.4513 | 21.11% | 1.3616 | 5.0897 | 0 | 26.0642 | 0 |  | 0.257 | 2.65 | 5.4749 | 5.2683 | 137.313 | 5.8874 |  | 0.203 | 4.22 | 6.4513 | 21.11% | 1.3616 | 5.0897 | 0 | 26.0642 | 0 |  | 0.085556 | 2.65 | 3.5904 | 3.4549 | 90.0495 | 8.9775 | 0.1416 | 2.314 | 3.8704 | 7.1163 | 0 | 2.188 |  | 0.197 | 4.01 | 6.1754 | 22.05% | 1.3616 | 4.8138 | 0 | 26.0642 | 0 |  | 0.16 | 2.45 | 4.2087 | 4.0498 | 105.5561 | 7.6587
| 5 | [11 empty] | 0.203 | 4.22 | 6.9503 | 14.64% | 1.0176 | 5.9328 | 0 | 0 | 0 |  | 0.257 | 2.65 | 6.1066 | 5.8762 | 0 | 0 |  | 0.203 | 4.22 | 6.9503 | 14.64% | 1.0176 | 5.9328 | 0 | 0 | 0 |  | 0.257 | 2.65 | 6.1066 | 5.8762 | 0 | 0 |  | 0.203 | 4.22 | 6.9503 | 14.64% | 1.0176 | 5.9328 | 0 | 0 | 0 |  | 0.085556 | 2.65 | 3.8007 | 3.6573 | 0 | 0 | 0.1416 | 2.314 | 4.2185 | 7.1163 | 0 | 2.0074 |  | 0.197 | 4.01 | 6.6597 | 15.28% | 1.0176 | 5.6421 | 0 | 0 | 0 |  | 0.16 | 2.45 | 4.602 | 4.4283 | 0 | 0
| 6 | [11 empty] | 0.203 | 4.22 | 7.0468 | 13.5% | 0.95108 | 6.0957 | 0 | 0 | 0 |  | 0.257 | 2.65 | 6.2287 | 5.9937 | 0 | 0 |  | 0.203 | 4.22 | 7.0468 | 13.5% | 0.95108 | 6.0957 | 0 | 0 | 0 |  | 0.257 | 2.65 | 6.2287 | 5.9937 | 0 | 0 |  | 0.203 | 4.22 | 7.0468 | 13.5% | 0.95108 | 6.0957 | 0 | 0 | 0 |  | 0.085556 | 2.65 | 3.8414 | 3.6964 | 0 | 0 | 0.1416 | 2.314 | 4.2858 | 7.1163 | 0 | 1.9759 |  | 0.197 | 4.01 | 6.7532 | 14.08% | 0.95108 | 5.8021 | 0 | 0 | 0 |  | 0.16 | 2.45 | 4.678 | 4.5015 | 0 | 0
| 7 | [11 empty] | 0.203 | 4.22 | 6.376 | 22.17% | 1.4135 | 4.9625 | 0 | 27.2711 | 0 |  | 0.257 | 2.65 | 5.3796 | 5.1766 | 141.1704 | 6.2692 |  | 0.203 | 4.22 | 6.376 | 22.17% | 1.4135 | 4.9625 | 0 | 27.2711 | 0 |  | 0.257 | 2.65 | 5.3796 | 5.1766 | 141.1704 | 6.2692 |  | 0.203 | 4.22 | 6.376 | 22.17% | 1.4135 | 4.9625 | 0 | 27.2711 | 0 |  | 0.085556 | 2.65 | 3.5587 | 3.4244 | 93.3867 | 9.4769 | 0.1416 | 2.314 | 3.8179 | 7.1163 | 0 | 2.2181 |  | 0.197 | 4.01 | 6.1023 | 23.16% | 1.4135 | 4.6888 | 0 | 27.2711 | 0 |  | 0.16 | 2.45 | 4.1493 | 3.9928 | 108.8869 | 8.1279
| 8 | [11 empty] | 0.203 | 4.22 | 6.3794 | 22.12% | 1.4112 | 4.9682 | 0 | 27.2169 | 0 |  | 0.257 | 2.65 | 5.3838 | 5.1807 | 141.0018 | 6.2517 |  | 0.203 | 4.22 | 6.3794 | 22.12% | 1.4112 | 4.9682 | 0 | 27.2169 | 0 |  | 0.257 | 2.65 | 5.3838 | 5.1807 | 141.0018 | 6.2517 |  | 0.203 | 4.22 | 6.3794 | 22.12% | 1.4112 | 4.9682 | 0 | 27.2169 | 0 |  | 0.085556 | 2.65 | 3.5601 | 3.4258 | 93.2383 | 9.4543 | 0.1416 | 2.314 | 3.8203 | 7.1163 | 0 | 2.2167 |  | 0.197 | 4.01 | 6.1056 | 23.11% | 1.4112 | 4.6944 | 0 | 27.2169 | 0 |  | 0.16 | 2.45 | 4.152 | 3.9953 | 108.7402 | 8.1065
| 9 | [11 empty] | 0.203 | 4.22 | 6.5663 | 19.53% | 1.2823 | 5.284 | 0 | 24.2199 | 0 |  | 0.257 | 2.65 | 5.6205 | 5.4084 | 130.9909 | 5.3291 |  | 0.203 | 4.22 | 6.5663 | 19.53% | 1.2823 | 5.284 | 0 | 24.2199 | 0 |  | 0.257 | 2.65 | 5.6205 | 5.4084 | 130.9909 | 5.3291 |  | 0.203 | 4.22 | 6.5663 | 19.53% | 1.2823 | 5.284 | 0 | 24.2199 | 0 |  | 0.085556 | 2.65 | 3.6389 | 3.5016 | 84.8075 | 8.2311 | 0.1416 | 2.314 | 3.9507 | 7.1163 | 0 | 2.1435 |  | 0.197 | 4.01 | 6.287 | 20.4% | 1.2823 | 5.0047 | 0 | 24.2199 | 0 |  | 0.16 | 2.45 | 4.2993 | 4.1371 | 100.2 | 6.9666
| 10 | [11 empty] | 0.75 | -1.25 | 5.35 | 31.18% | 1.6683 | 3.6817 | 0 | 33.1973 | 0 |  | 0.083333 | 4.3867 | 5.12 | 4.9268 | 163.5561 | 8.0184 |  | 0.16333 | 4.3467 | 5.784 | 28.84% | 1.6683 | 4.1157 | 0 | 33.1973 | 0 |  | 0.12667 | 2.7833 | 3.898 | 3.7509 | 124.5198 | 10.5321 |  | 0.75 | -1.25 | 5.35 | 31.18% | 1.6683 | 3.6817 | 0 | 33.1973 | 0 |  | 0.085556 | 4.3867 | 5.1396 | 4.9456 | 164.1807 | 7.9878 | 0.11333 | 2.5967 | 3.594 | 7.1163 | 0 | 2.3563 |  | 0.16333 | 4.3467 | 5.784 | 28.84% | 1.6683 | 4.1157 | 0 | 33.1973 | 0 |  | 0.12667 | 2.7833 | 3.898 | 3.7509 | 124.5198 | 10.5321
| 11 | [11 empty] | 0.75 | -1.25 | 4.1938 | 44.93% | 1.8841 | 2.3096 | 0 | 38.2148 | 0 |  | 0.083333 | 4.3867 | 4.9915 | 4.9915 | 190.7504 | 9.1106 |  | 0.16333 | 4.3467 | 5.5322 | 34.06% | 1.8841 | 3.6481 | 0 | 38.2148 | 0 |  | 0.12667 | 2.7833 | 3.7027 | 3.563 | 136.1593 | 12.7633 |  | 0.75 | -1.25 | 4.1938 | 44.93% | 1.8841 | 2.3096 | 0 | 38.2148 | 0 |  | 0.085556 | 4.3867 | 5.0077 | 5.0077 | 191.3668 | 9.0812 | 0.11333 | 2.5967 | 3.4193 | 7.1163 | 0 | 2.4767 |  | 0.16333 | 4.3467 | 5.5322 | 34.06% | 1.8841 | 3.6481 | 0 | 38.2148 | 0 |  | 0.12667 | 2.7833 | 3.7027 | 3.563 | 136.1593 | 12.7633
| 12 | [11 empty] | 0.75 | -1.25 | 4.8156 | 36.71% | 1.7681 | 3.0476 | 0 | 35.5162 | 0 |  | 0.083333 | 4.3867 | 5.0606 | 4.8697 | 172.9517 | 8.6791 |  | 0.16333 | 4.3467 | 5.6676 | 31.2% | 1.7681 | 3.8996 | 0 | 35.5162 | 0 |  | 0.12667 | 2.7833 | 3.8077 | 3.6641 | 130.1335 | 11.5348 |  | 0.75 | -1.25 | 4.8156 | 36.71% | 1.7681 | 3.0476 | 0 | 35.5162 | 0 |  | 0.085556 | 4.3867 | 5.0786 | 4.887 | 173.5659 | 8.6484 | 0.11333 | 2.5967 | 3.5133 | 7.1163 | 0 | 2.4104 |  | 0.16333 | 4.3467 | 5.6676 | 31.2% | 1.7681 | 3.8996 | 0 | 35.5162 | 0 |  | 0.12667 | 2.7833 | 3.8077 | 3.6641 | 130.1335 | 11.5348
| 13 | [11 empty] | 0.75 | -1.25 | 4.5969 | 39.35% | 1.8089 | 2.788 | 0 | 36.4655 | 0 |  | 0.083333 | 4.3867 | 5.0363 | 4.8463 | 176.7215 | 8.9541 |  | 0.16333 | 4.3467 | 5.62 | 32.19% | 1.8089 | 3.8111 | 0 | 36.4655 | 0 |  | 0.12667 | 2.7833 | 3.7708 | 3.6285 | 132.3153 | 11.9591 |  | 0.75 | -1.25 | 4.5969 | 39.35% | 1.8089 | 2.788 | 0 | 36.4655 | 0 |  | 0.085556 | 4.3867 | 5.0536 | 4.8629 | 177.3294 | 8.9234 | 0.11333 | 2.5967 | 3.4802 | 7.1163 | 0 | 2.4333 |  | 0.16333 | 4.3467 | 5.62 | 32.19% | 1.8089 | 3.8111 | 0 | 36.4655 | 0 |  | 0.12667 | 2.7833 | 3.7708 | 3.6285 | 132.3153 | 11.9591
| 14 | [11 empty] | 0.75 | -1.25 | 4.5719 | 39.67% | 1.8135 | 2.7583 | 0 | 36.574 | 0 |  | 0.083333 | 4.3867 | 5.0335 | 4.8436 | 177.1495 | 8.9857 |  | 0.16333 | 4.3467 | 5.6145 | 32.3% | 1.8135 | 3.801 | 0 | 36.574 | 0 |  | 0.12667 | 2.7833 | 3.7666 | 3.6244 | 132.5604 | 12.0082 |  | 0.75 | -1.25 | 4.5719 | 39.67% | 1.8135 | 2.7583 | 0 | 36.574 | 0 |  | 0.085556 | 4.3867 | 5.0508 | 4.8602 | 177.7566 | 8.955 | 0.11333 | 2.5967 | 3.4764 | 7.1163 | 0 | 2.4359 |  | 0.16333 | 4.3467 | 5.6145 | 32.3% | 1.8135 | 3.801 | 0 | 36.574 | 0 |  | 0.12667 | 2.7833 | 3.7666 | 3.6244 | 132.5604 | 12.0082
| 15 | [11 empty] | -0.092 | 4.644 | 4.0544 | 49.4% | 2.0031 | 2.0514 | 0 | 40.9813 | 0 |  | 0.24 | 3.29 | 4.828 | 4.828 | 197.8576 | 10.101 |  | 0.228 | 3.894 | 5.3551 | 37.4% | 2.0031 | 3.352 | 0 | 40.9813 | 0 |  | 0.11 | 2.9 | 3.6049 | 3.4689 | 142.1592 | 14.0586 |  | -0.092 | 4.644 | 4.0544 | 49.4% | 2.0031 | 2.0514 | 0 | 40.9813 | 0 |  | 0.085556 | 3.29 | 3.8383 | 3.8383 | 157.2971 | 12.7057 | 0.106 | 2.648 | 3.3273 | 7.1163 | 0 | 2.5451 |  | 0.212 | 3.876 | 5.2346 | 38.27% | 2.0031 | 3.2315 | 0 | 40.9813 | 0 |  | 0.106 | 2.648 | 3.3273 | 3.2017 | 131.2108 | 15.2317
| 16 | [11 empty] | -0.092 | 4.644 | 4.107 | 50.72% | 2.083 | 2.024 | 0 | 42.8391 | 0 |  | 0.24 | 3.29 | 4.691 | 4.6025 | 197.1667 | 11.0763 |  | 0.228 | 3.894 | 5.2249 | 39.87% | 2.083 | 3.142 | 0 | 42.8391 | 0 |  | 0.11 | 2.9 | 3.5421 | 3.4085 | 146.0154 | 14.9565 |  | -0.092 | 4.644 | 4.107 | 50.72% | 2.083 | 2.024 | 0 | 42.8391 | 0 |  | 0.085556 | 3.29 | 3.7894 | 3.7179 | 159.2729 | 13.7115 | 0.106 | 2.648 | 3.2668 | 7.1163 | 0 | 2.5923 |  | 0.212 | 3.876 | 5.1136 | 40.73% | 2.083 | 3.0306 | 0 | 42.8391 | 0 |  | 0.106 | 2.648 | 3.2668 | 3.2668 | 139.9458 | 15.6052
| 17 | [25 empty] | 0 | 0 | [15 empty] | 0 | 0 | [15 empty] | 0 | 0 | 0.106 | 2.648 | 3.3551 | 7.1163 | 0 | 2.524 | [15 empty] | 0 | 0
| 18 | [25 empty] | 0 | 0 | [15 empty] | 0 | 0 | [15 empty] | 0 | 0 | 0.106 | 2.648 | 3.3768 | 7.1163 | 0 | 2.5078 | [15 empty] | 0 | 0
| 19 | [25 empty] | 0 | 0 | [15 empty] | 0 | 0 | [15 empty] | 0 | 0 | 0.11333 | 2.5967 | 3.4235 | 7.1163 | 0 | 2.4736 | [15 empty] | 0 | 0
| 20 | [25 empty] | 0 | 0 | [15 empty] | 0 | 0 | [15 empty] | 0 | 0 | 0.1416 | 2.314 | 3.7624 | 7.1163 | 0 | 2.2508 | [15 empty] | 0 | 0
| 21 | [25 empty] | 0 | 0 | [15 empty] | 0 | 0 | [15 empty] | 0 | 0 | 0.1416 | 2.314 | 4.1135 | 7.1163 | 0 | 2.0587 | [15 empty] | 0 | 0
| 22 | [25 empty] | 0 | 0 | [15 empty] | 0 | 0 | [15 empty] | 0 | 0 | 0.1416 | 2.314 | 4.2333 | 7.1163 | 0 | 2.0004 | [15 empty] | 0 | 0
| 23 | [25 empty] | 0 | 0 | [15 empty] | 0 | 0 | [15 empty] | 0 | 0 | 0.1416 | 2.314 | 4.2173 | 7.1163 | 0 | 2.008 | [15 empty] | 0 | 0
| 24 | [25 empty] | 0 | 0 | [15 empty] | 0 | 0 | [15 empty] | 0 | 0 | 0.106 | 2.648 | 3.0234 | 7.1163 | 0 | 2.8009 | [15 empty] | 0 | 0
| 25 | [25 empty] | 0 | 0 | [15 empty] | 0 | 0 | [15 empty] | 0 | 0 | 0.106 | 2.648 | 3.0473 | 7.1163 | 0 | 2.779 | [15 empty] | 0 | 0
| 26 | [25 empty] | 0 | 0 | [15 empty] | 0 | 0 | [15 empty] | 0 | 0 | 0.106 | 2.648 | 2.8622 | 7.1163 | 0 | 2.9587 | [15 empty] | 0 | 0
| 27 | [25 empty] | 0 | 0 | [15 empty] | 0 | 0 | [15 empty] | 0 | 0 | 0.106 | 2.648 | 3.1387 | 7.1163 | 0 | 2.6981 | [15 empty] | 0 | 0
| 28 | [25 empty] | 0 | 0 | [15 empty] | 0 | 0 | [15 empty] | 0 | 0 | 0.106 | 2.648 | 3.1908 | 7.1163 | 0 | 2.654 | [15 empty] | 0 | 0
| 29 | [25 empty] | 0 | 0 | [15 empty] | 0 | 0 | [15 empty] | 0 | 0 | 0.1416 | 2.314 | 3.9136 | 7.1163 | 0 | 2.1638 | [15 empty] | 0 | 0
| 30 | [25 empty] | 0 | 0 | [15 empty] | 0 | 0 | [15 empty] | 0 | 0 | 0.106 | 2.648 | 2.8883 | 7.1163 | 0 | 2.932 | [15 empty] | 0 | 0
V | 1 | [25 empty] | 0 | 0 | [15 empty] | 0 | 0 | [15 empty] | 0 | 0 | 0.11333 | 2.5967 | 3.4009 | 7.1163 | 0 | 2.4901 | [15 empty] | 0 | 0
| 2 | [25 empty] | 0 | 0 | [15 empty] | 0 | 0 | [15 empty] | 0 | 0 | 0.11333 | 2.5967 | 3.4504 | 7.1163 | 0 | 2.4543 | [15 empty] | 0 | 0
| 3 | [25 empty] | 0 | 0 | [15 empty] | 0 | 0 | [15 empty] | 0 | 0 | 0.1416 | 2.314 | 3.9955 | 7.1163 | 0 | 2.1195 | [15 empty] | 0 | 0
| 4 | [25 empty] | 0 | 0 | [15 empty] | 0 | 0 | [15 empty] | 0 | 0 | 0.1416 | 2.314 | 3.9937 | 7.1163 | 0 | 2.1204 | [15 empty] | 0 | 0
| 5 | [25 empty] | 0 | 0 | [15 empty] | 0 | 0 | [15 empty] | 0 | 0 | 0.1416 | 2.314 | 4.2362 | 7.1163 | 0 | 1.999 | [15 empty] | 0 | 0
| 6 | [25 empty] | 0 | 0 | [15 empty] | 0 | 0 | [15 empty] | 0 | 0 | 0.11333 | 2.5967 | 3.5019 | 7.1163 | 0 | 2.4182 | [15 empty] | 0 | 0
| 7 | [25 empty] | 0 | 0 | [15 empty] | 0 | 0 | [15 empty] | 0 | 0 | 0.11333 | 2.5967 | 3.4561 | 7.1163 | 0 | 2.4503 | [15 empty] | 0 | 0
| 8 | [25 empty] | 0 | 0 | [15 empty] | 0 | 0 | [15 empty] | 0 | 0 | 0.1416 | 2.314 | 3.7571 | 7.1163 | 0 | 2.2539 | [15 empty] | 0 | 0
| 9 | [25 empty] | 0 | 0 | [15 empty] | 0 | 0 | [15 empty] | 0 | 0 | 0.1416 | 2.314 | 3.8397 | 7.1163 | 0 | 2.2055 | [15 empty] | 0 | 0
| 10 | [25 empty] | 0 | 0 | [15 empty] | 0 | 0 | [15 empty] | 0 | 0 | 0.1416 | 2.314 | 4.4687 | 7.1163 | 0 | 1.8951 | [15 empty] | 0 | 0
| 11 | [25 empty] | 0 | 0 | [15 empty] | 0 | 0 | [15 empty] | 0 | 0 | 0.1416 | 2.314 | 4.4315 | 7.1163 | 0 | 1.9109 | [15 empty] | 0 | 0
| 12 | [25 empty] | 0 | 0 | [15 empty] | 0 | 0 | [15 empty] | 0 | 0 | 0.1416 | 2.314 | 4.4764 | 7.1163 | 0 | 1.8918 | [15 empty] | 0 | 0
| 13 | [25 empty] | 0 | 0 | [15 empty] | 0 | 0 | [15 empty] | 0 | 0 | 0.1416 | 2.314 | 4.4055 | 7.1163 | 0 | 1.9222 | [15 empty] | 0 | 0
| 14 | [25 empty] | 0 | 0 | [15 empty] | 0 | 0 | [15 empty] | 0 | 0 | 0.1416 | 2.314 | 4.3212 | 7.1163 | 0 | 1.9597 | [15 empty] | 0 | 0
| 15 | [25 empty] | 0 | 0 | [15 empty] | 0 | 0 | [15 empty] | 0 | 0 | 0.1416 | 2.314 | 4.2557 | 7.1163 | 0 | 1.9899 | [15 empty] | 0 | 0
| 16 | [25 empty] | 0 | 0 | [15 empty] | 0 | 0 | [15 empty] | 0 | 0 | 0.1416 | 2.314 | 4.2421 | 7.1163 | 0 | 1.9963 | [15 empty] | 0 | 0
| 17 | [25 empty] | 0 | 0 | [15 empty] | 0 | 0 | [15 empty] | 0 | 0 | 0.1416 | 2.314 | 4.4527 | 7.1163 | 0 | 1.9018 | [15 empty] | 0 | 0
| 18 | [25 empty] | 0 | 0 | [15 empty] | 0 | 0 | [15 empty] | 0 | 0 | 0.1416 | 2.314 | 4.6339 | 7.1163 | 0 | 1.8275 | [15 empty] | 0 | 0
| 19 | [25 empty] | 0 | 0 | [15 empty] | 0 | 0 | [15 empty] | 0 | 0 | 0.1416 | 2.314 | 4.6528 | 7.1163 | 0 | 1.8201 | [15 empty] | 0 | 0
| 20 | [25 empty] | 0 | 0 | [15 empty] | 0 | 0 | [15 empty] | 0 | 0 | 0.1416 | 2.314 | 4.5489 | 7.1163 | 0 | 1.8616 | [15 empty] | 0 | 0
| 21 | [25 empty] | 0 | 0 | [15 empty] | 0 | 0 | [15 empty] | 0 | 0 | 0.1416 | 2.314 | 4.6174 | 7.1163 | 0 | 1.834 | [15 empty] | 0 | 0
| 22 | [25 empty] | 0 | 0 | [15 empty] | 0 | 0 | [15 empty] | 0 | 0 | 0.1416 | 2.314 | 4.0751 | 7.1163 | 0 | 2.0781 | [15 empty] | 0 | 0
| 23 | [25 empty] | 0 | 0 | [15 empty] | 0 | 0 | [15 empty] | 0 | 0 | 0.1416 | 2.314 | 3.9996 | 7.1163 | 0 | 2.1173 | [15 empty] | 0 | 0
| 24 | [25 empty] | 0 | 0 | [15 empty] | 0 | 0 | [15 empty] | 0 | 0 | 0.1416 | 2.314 | 4.1861 | 7.1163 | 0 | 2.023 | [15 empty] | 0 | 0
| 25 | [25 empty] | 0 | 0 | [15 empty] | 0 | 0 | [15 empty] | 0 | 0 | 0.1416 | 2.314 | 4.4905 | 7.1163 | 0 | 1.8858 | [15 empty] | 0 | 0
| 26 | [25 empty] | 0 | 0 | [15 empty] | 0 | 0 | [15 empty] | 0 | 0 | 0.1416 | 2.314 | 4.6593 | 7.1163 | 0 | 1.8175 | [15 empty] | 0 | 0
| 27 | [25 empty] | 0 | 0 | [15 empty] | 0 | 0 | [15 empty] | 0 | 0 | 0.1416 | 2.314 | 4.7094 | 7.1163 | 0 | 1.7982 | [15 empty] | 0 | 0
| 28 | [25 empty] | 0 | 0 | [15 empty] | 0 | 0 | [15 empty] | 0 | 0 | 0.1416 | 2.314 | 4.638 | 7.1163 | 0 | 1.8259 | [15 empty] | 0 | 0
| 29 | [25 empty] | 0 | 0 | [15 empty] | 0 | 0 | [15 empty] | 0 | 0 | 0.1416 | 2.314 | 4.3684 | 7.1163 | 0 | 1.9386 | [15 empty] | 0 | 0
| 30 | [25 empty] | 0 | 0 | [15 empty] | 0 | 0 | [15 empty] | 0 | 0 | 0.1416 | 2.314 | 4.5106 | 7.1163 | 0 | 1.8775 | [15 empty] | 0 | 0
| 31 | [25 empty] | 0 | 0 | [15 empty] | 0 | 0 | [15 empty] | 0 | 0 | 0.1416 | 2.314 | 4.2185 | 7.1163 | 0 | 2.0074 | [15 empty] | 0 | 0
VI | 1 | [25 empty] | 0 | 0 | [15 empty] | 0 | 0 | [15 empty] | 0 | 0 | 0.1416 | 2.314 | 4.6811 | 7.1163 | 0 | 1.8091 | [15 empty] | 0 | 0
| 2 | [25 empty] | 0 | 0 | [15 empty] | 0 | 0 | [15 empty] | 0 | 0 | 0.1416 | 2.314 | 4.674 | 7.1163 | 0 | 1.8118 | [15 empty] | 0 | 0
| 3 | [25 empty] | 0 | 0 | [15 empty] | 0 | 0 | [15 empty] | 0 | 0 | 0.2152 | 0.842 | 5.1514 | 7.1163 | 0 | 1.6439 | [15 empty] | 0 | 0
| 4 | [25 empty] | 0 | 0 | [15 empty] | 0 | 0 | [15 empty] | 0 | 0 | 0.1416 | 2.314 | 4.8628 | 7.1163 | 0 | 1.7415 | [15 empty] | 0 | 0
| 5 | [25 empty] | 0 | 0 | [15 empty] | 0 | 0 | [15 empty] | 0 | 0 | 0.2152 | 0.842 | 5.2267 | 7.1163 | 0 | 1.6202 | [15 empty] | 0 | 0
| 6 | [25 empty] | 0 | 0 | [15 empty] | 0 | 0 | [15 empty] | 0 | 0 | 0.2152 | 0.842 | 5.7602 | 7.1163 | 0 | 1.4701 | [15 empty] | 0 | 0
| 7 | [25 empty] | 0 | 0 | [15 empty] | 0 | 0 | [15 empty] | 0 | 0 | 0.2152 | 0.842 | 6.3834 | 7.1163 | 0 | 1.3266 | [15 empty] | 0 | 0
| 8 | [25 empty] | 0 | 0 | [15 empty] | 0 | 0 | [15 empty] | 0 | 0 | 0.2152 | 0.842 | 5.5674 | 7.1163 | 0 | 1.5211 | [15 empty] | 0 | 0
| 9 | [25 empty] | 0 | 0 | [15 empty] | 0 | 0 | [15 empty] | 0 | 0 | 0.1416 | 2.314 | 5.084 | 7.1163 | 0 | 1.6657 | [15 empty] | 0 | 0
| 10 | [25 empty] | 0 | 0 | [15 empty] | 0 | 0 | [15 empty] | 0 | 0 | 0.2152 | 0.842 | 5.5396 | 7.1163 | 0 | 1.5287 | [15 empty] | 0 | 0
| 11 | [25 empty] | 0 | 0 | [15 empty] | 0 | 0 | [15 empty] | 0 | 0 | 0.2152 | 0.842 | 5.3818 | 7.1163 | 0 | 1.5735 | [15 empty] | 0 | 0
| 12 | [25 empty] | 0 | 0 | [15 empty] | 0 | 0 | [15 empty] | 0 | 0 | 0.1416 | 2.314 | 4.8929 | 7.1163 | 0 | 1.7308 | [15 empty] | 0 | 0
| 13 | [25 empty] | 0 | 0 | [15 empty] | 0 | 0 | [15 empty] | 0 | 0 | 0.1416 | 2.314 | 4.3973 | 7.1163 | 0 | 1.9258 | [15 empty] | 0 | 0
| 14 | [25 empty] | 0 | 0 | [15 empty] | 0 | 0 | [15 empty] | 0 | 0 | 0.1416 | 2.314 | 4.1383 | 7.1163 | 0 | 2.0464 | [15 empty] | 0 | 0
| 15 | [25 empty] | 0 | 0 | [15 empty] | 0 | 0 | [15 empty] | 0 | 0 | 0.1416 | 2.314 | 4.4238 | 7.1163 | 0 | 1.9143 | [15 empty] | 0 | 0
| 16 | [25 empty] | 0 | 0 | [15 empty] | 0 | 0 | [15 empty] | 0 | 0 | 0.1416 | 2.314 | 4.4793 | 7.1163 | 0 | 1.8906 | [15 empty] | 0 | 0
| 17 | [25 empty] | 0 | 0 | [15 empty] | 0 | 0 | [15 empty] | 0 | 0 | 0.1416 | 2.314 | 4.5849 | 7.1163 | 0 | 1.847 | [15 empty] | 0 | 0
| 18 | [25 empty] | 0 | 0 | [15 empty] | 0 | 0 | [15 empty] | 0 | 0 | 0.1416 | 2.314 | 4.4427 | 7.1163 | 0 | 1.9061 | [15 empty] | 0 | 0
| 19 | [25 empty] | 0 | 0 | [15 empty] | 0 | 0 | [15 empty] | 0 | 0 | 0.1416 | 2.314 | 4.3082 | 7.1163 | 0 | 1.9656 | [15 empty] | 0 | 0
| 20 | [25 empty] | 0 | 0 | [15 empty] | 0 | 0 | [15 empty] | 0 | 0 | 0.1416 | 2.314 | 4.6085 | 7.1163 | 0 | 1.8376 | [15 empty] | 0 | 0
| 21 | [25 empty] | 0 | 0 | [15 empty] | 0 | 0 | [15 empty] | 0 | 0 | 0.1416 | 2.314 | 4.9029 | 7.1163 | 0 | 1.7272 | [15 empty] | 0 | 0
| 22 | [25 empty] | 0 | 0 | [15 empty] | 0 | 0 | [15 empty] | 0 | 0 | 0.1416 | 2.314 | 5.0787 | 7.1163 | 0 | 1.6674 | [15 empty] | 0 | 0
| 23 | [25 empty] | 0 | 0 | [15 empty] | 0 | 0 | [15 empty] | 0 | 0 | 0.1416 | 2.314 | 4.6705 | 7.1163 | 0 | 1.8132 | [15 empty] | 0 | 0
| 24 | [25 empty] | 0 | 0 | [15 empty] | 0 | 0 | [15 empty] | 0 | 0 | 0.1416 | 2.314 | 4.3831 | 7.1163 | 0 | 1.932 | [15 empty] | 0 | 0
| 25 | [25 empty] | 0 | 0 | [15 empty] | 0 | 0 | [15 empty] | 0 | 0 | 0.1416 | 2.314 | 4.6079 | 7.1163 | 0 | 1.8378 | [15 empty] | 0 | 0
| 26 | [25 empty] | 0 | 0 | [15 empty] | 0 | 0 | [15 empty] | 0 | 0 | 0.1416 | 2.314 | 5.0687 | 7.1163 | 0 | 1.6707 | [15 empty] | 0 | 0
| 27 | [25 empty] | 0 | 0 | [15 empty] | 0 | 0 | [15 empty] | 0 | 0 | 0.1416 | 2.314 | 5.0929 | 7.1163 | 0 | 1.6628 | [15 empty] | 0 | 0
| 28 | [25 empty] | 0 | 0 | [15 empty] | 0 | 0 | [15 empty] | 0 | 0 | 0.1416 | 2.314 | 5.1307 | 7.1163 | 0 | 1.6505 | [15 empty] | 0 | 0
| 29 | [25 empty] | 0 | 0 | [15 empty] | 0 | 0 | [15 empty] | 0 | 0 | 0.1416 | 2.314 | 5.1023 | 7.1163 | 0 | 1.6597 | [15 empty] | 0 | 0
| 30 | [25 empty] | 0 | 0 | [15 empty] | 0 | 0 | [15 empty] | 0 | 0 | 0.1416 | 2.314 | 5.0958 | 7.1163 | 0 | 1.6618 | [15 empty] | 0 | 0
VII | 1 | [25 empty] | 0 | 0 | [15 empty] | 0 | 0 | [15 empty] | 0 | 0 | 0.1416 | 2.314 | 4.494 | 7.1163 | 0 | 1.8844 | [15 empty] | 0 | 0
| 2 | [25 empty] | 0 | 0 | [15 empty] | 0 | 0 | [15 empty] | 0 | 0 | 0.1416 | 2.314 | 4.9301 | 7.1163 | 0 | 1.7177 | [15 empty] | 0 | 0
| 3 | [25 empty] | 0 | 0 | [15 empty] | 0 | 0 | [15 empty] | 0 | 0 | 0.2152 | 0.842 | 5.1908 | 7.1163 | 0 | 1.6314 | [15 empty] | 0 | 0
| 4 | [25 empty] | 0 | 0 | [15 empty] | 0 | 0 | [15 empty] | 0 | 0 | 0.1416 | 2.314 | 4.5961 | 7.1163 | 0 | 1.8425 | [15 empty] | 0 | 0
| 5 | [25 empty] | 0 | 0 | [15 empty] | 0 | 0 | [15 empty] | 0 | 0 | 0.1416 | 2.314 | 4.5047 | 7.1163 | 0 | 1.8799 | [15 empty] | 0 | 0
| 6 | [25 empty] | 0 | 0 | [15 empty] | 0 | 0 | [15 empty] | 0 | 0 | 0.1416 | 2.314 | 4.6421 | 7.1163 | 0 | 1.8242 | [15 empty] | 0 | 0
| 7 | [25 empty] | 0 | 0 | [15 empty] | 0 | 0 | [15 empty] | 0 | 0 | 0.1416 | 2.314 | 4.7778 | 7.1163 | 0 | 1.7724 | [15 empty] | 0 | 0
| 8 | [25 empty] | 0 | 0 | [15 empty] | 0 | 0 | [15 empty] | 0 | 0 | 0.1416 | 2.314 | 4.9507 | 7.1163 | 0 | 1.7105 | [15 empty] | 0 | 0
| 9 | [25 empty] | 0 | 0 | [15 empty] | 0 | 0 | [15 empty] | 0 | 0 | 0.1416 | 2.314 | 5.0298 | 7.1163 | 0 | 1.6836 | [15 empty] | 0 | 0
| 10 | [25 empty] | 0 | 0 | [15 empty] | 0 | 0 | [15 empty] | 0 | 0 | 0.2152 | 0.842 | 5.3226 | 7.1163 | 0 | 1.591 | [15 empty] | 0 | 0
| 11 | [25 empty] | 0 | 0 | [15 empty] | 0 | 0 | [15 empty] | 0 | 0 | 0.2152 | 0.842 | 5.2141 | 7.1163 | 0 | 1.6241 | [15 empty] | 0 | 0
| 12 | [25 empty] | 0 | 0 | [15 empty] | 0 | 0 | [15 empty] | 0 | 0 | 0.2152 | 0.842 | 5.4975 | 7.1163 | 0 | 1.5404 | [15 empty] | 0 | 0
| 13 | [25 empty] | 0 | 0 | [15 empty] | 0 | 0 | [15 empty] | 0 | 0 | 0.2152 | 0.842 | 5.2446 | 7.1163 | 0 | 1.6147 | [15 empty] | 0 | 0
| 14 | [25 empty] | 0 | 0 | [15 empty] | 0 | 0 | [15 empty] | 0 | 0 | 0.1416 | 2.314 | 4.9767 | 7.1163 | 0 | 1.7016 | [15 empty] | 0 | 0
| 15 | [25 empty] | 0 | 0 | [15 empty] | 0 | 0 | [15 empty] | 0 | 0 | 0.1416 | 2.314 | 4.7607 | 7.1163 | 0 | 1.7788 | [15 empty] | 0 | 0
| 16 | [25 empty] | 0 | 0 | [15 empty] | 0 | 0 | [15 empty] | 0 | 0 | 0.1416 | 2.314 | 4.6126 | 7.1163 | 0 | 1.8359 | [15 empty] | 0 | 0
| 17 | [25 empty] | 0 | 0 | [15 empty] | 0 | 0 | [15 empty] | 0 | 0 | 0.1416 | 2.314 | 4.8563 | 7.1163 | 0 | 1.7438 | [15 empty] | 0 | 0
| 18 | [25 empty] | 0 | 0 | [15 empty] | 0 | 0 | [15 empty] | 0 | 0 | 0.2152 | 0.842 | 5.5925 | 7.1163 | 0 | 1.5142 | [15 empty] | 0 | 0
| 19 | [25 empty] | 0 | 0 | [15 empty] | 0 | 0 | [15 empty] | 0 | 0 | 0.1416 | 2.314 | 4.9011 | 7.1163 | 0 | 1.7278 | [15 empty] | 0 | 0
| 20 | [25 empty] | 0 | 0 | [15 empty] | 0 | 0 | [15 empty] | 0 | 0 | 0.1416 | 2.314 | 4.369 | 7.1163 | 0 | 1.9383 | [15 empty] | 0 | 0
| 21 | [25 empty] | 0 | 0 | [15 empty] | 0 | 0 | [15 empty] | 0 | 0 | 0.1416 | 2.314 | 4.192 | 7.1163 | 0 | 2.0201 | [15 empty] | 0 | 0
| 22 | [25 empty] | 0 | 0 | [15 empty] | 0 | 0 | [15 empty] | 0 | 0 | 0.1416 | 2.314 | 4.5418 | 7.1163 | 0 | 1.8645 | [15 empty] | 0 | 0
| 23 | [25 empty] | 0 | 0 | [15 empty] | 0 | 0 | [15 empty] | 0 | 0 | 0.2152 | 0.842 | 5.2312 | 7.1163 | 0 | 1.6188 | [15 empty] | 0 | 0
| 24 | [25 empty] | 0 | 0 | [15 empty] | 0 | 0 | [15 empty] | 0 | 0 | 0.2152 | 0.842 | 5.5235 | 7.1163 | 0 | 1.5332 | [15 empty] | 0 | 0
| 25 | [25 empty] | 0 | 0 | [15 empty] | 0 | 0 | [15 empty] | 0 | 0 | 0.1416 | 2.314 | 4.507 | 7.1163 | 0 | 1.8789 | [15 empty] | 0 | 0
| 26 | [25 empty] | 0 | 0 | [15 empty] | 0 | 0 | [15 empty] | 0 | 0 | 0.1416 | 2.314 | 4.4345 | 7.1163 | 0 | 1.9097 | [15 empty] | 0 | 0
| 27 | [25 empty] | 0 | 0 | [15 empty] | 0 | 0 | [15 empty] | 0 | 0 | 0.1416 | 2.314 | 4.4232 | 7.1163 | 0 | 1.9145 | [15 empty] | 0 | 0
| 28 | [25 empty] | 0 | 0 | [15 empty] | 0 | 0 | [15 empty] | 0 | 0 | 0.1416 | 2.314 | 4.4657 | 7.1163 | 0 | 1.8963 | [15 empty] | 0 | 0
| 29 | [25 empty] | 0 | 0 | [15 empty] | 0 | 0 | [15 empty] | 0 | 0 | 0.1416 | 2.314 | 4.3743 | 7.1163 | 0 | 1.9359 | [15 empty] | 0 | 0
| 30 | [25 empty] | 0 | 0 | [15 empty] | 0 | 0 | [15 empty] | 0 | 0 | 0.1416 | 2.314 | 4.6675 | 7.1163 | 0 | 1.8143 | [15 empty] | 0 | 0
| 31 | [25 empty] | 0 | 0 | [15 empty] | 0 | 0 | [15 empty] | 0 | 0 | 0.1416 | 2.314 | 4.494 | 7.1163 | 0 | 1.8844 | [15 empty] | 0 | 0
VIII | 1 | [25 empty] | 0 | 0 | [15 empty] | 0 | 0 | [15 empty] | 0 | 0 | 0.1416 | 2.314 | 4.2899 | 7.1163 | 0 | 1.974 | [15 empty] | 0 | 0
| 2 | [25 empty] | 0 | 0 | [15 empty] | 0 | 0 | [15 empty] | 0 | 0 | 0.1416 | 2.314 | 4.1389 | 7.1163 | 0 | 2.0461 | [15 empty] | 0 | 0
| 3 | [25 empty] | 0 | 0 | [15 empty] | 0 | 0 | [15 empty] | 0 | 0 | 0.1416 | 2.314 | 3.9931 | 7.1163 | 0 | 2.1207 | [15 empty] | 0 | 0
| 4 | [25 empty] | 0 | 0 | [15 empty] | 0 | 0 | [15 empty] | 0 | 0 | 0.1416 | 2.314 | 4.176 | 7.1163 | 0 | 2.0278 | [15 empty] | 0 | 0
| 5 | [25 empty] | 0 | 0 | [15 empty] | 0 | 0 | [15 empty] | 0 | 0 | 0.1416 | 2.314 | 4.4864 | 7.1163 | 0 | 1.8876 | [15 empty] | 0 | 0
| 6 | [25 empty] | 0 | 0 | [15 empty] | 0 | 0 | [15 empty] | 0 | 0 | 0.1416 | 2.314 | 4.7442 | 7.1163 | 0 | 1.785 | [15 empty] | 0 | 0
| 7 | [25 empty] | 0 | 0 | [15 empty] | 0 | 0 | [15 empty] | 0 | 0 | 0.1416 | 2.314 | 4.9188 | 7.1163 | 0 | 1.7216 | [15 empty] | 0 | 0
| 8 | [25 empty] | 0 | 0 | [15 empty] | 0 | 0 | [15 empty] | 0 | 0 | 0.1416 | 2.314 | 5.0109 | 7.1163 | 0 | 1.69 | [15 empty] | 0 | 0
| 9 | [25 empty] | 0 | 0 | [15 empty] | 0 | 0 | [15 empty] | 0 | 0 | 0.1416 | 2.314 | 4.8085 | 7.1163 | 0 | 1.7611 | [15 empty] | 0 | 0
| 10 | [25 empty] | 0 | 0 | [15 empty] | 0 | 0 | [15 empty] | 0 | 0 | 0.1416 | 2.314 | 4.8345 | 7.1163 | 0 | 1.7517 | [15 empty] | 0 | 0
| 11 | [25 empty] | 0 | 0 | [15 empty] | 0 | 0 | [15 empty] | 0 | 0 | 0.1416 | 2.314 | 4.9519 | 7.1163 | 0 | 1.7101 | [15 empty] | 0 | 0
| 12 | [25 empty] | 0 | 0 | [15 empty] | 0 | 0 | [15 empty] | 0 | 0 | 0.2152 | 0.842 | 5.2007 | 7.1163 | 0 | 1.6283 | [15 empty] | 0 | 0
| 13 | [25 empty] | 0 | 0 | [15 empty] | 0 | 0 | [15 empty] | 0 | 0 | 0.1416 | 2.314 | 5.0333 | 7.1163 | 0 | 1.6825 | [15 empty] | 0 | 0
| 14 | [25 empty] | 0 | 0 | [15 empty] | 0 | 0 | [15 empty] | 0 | 0 | 0.2152 | 0.842 | 5.1666 | 7.1163 | 0 | 1.6391 | [15 empty] | 0 | 0
| 15 | [25 empty] | 0 | 0 | [15 empty] | 0 | 0 | [15 empty] | 0 | 0 | 0.2152 | 0.842 | 5.7369 | 7.1163 | 0 | 1.4761 | [15 empty] | 0 | 0
| 16 | [25 empty] | 0 | 0 | [15 empty] | 0 | 0 | [15 empty] | 0 | 0 | 0.2152 | 0.842 | 6.1027 | 7.1163 | 0 | 1.3876 | [15 empty] | 0 | 0
| 17 | [25 empty] | 0 | 0 | [15 empty] | 0 | 0 | [15 empty] | 0 | 0 | 0.2152 | 0.842 | 6.1592 | 7.1163 | 0 | 1.3749 | [15 empty] | 0 | 0
| 18 | [25 empty] | 0 | 0 | [15 empty] | 0 | 0 | [15 empty] | 0 | 0 | 0.1416 | 2.314 | 5.1041 | 7.1163 | 0 | 1.6591 | [15 empty] | 0 | 0
| 19 | [25 empty] | 0 | 0 | [15 empty] | 0 | 0 | [15 empty] | 0 | 0 | 0.1416 | 2.314 | 5.0268 | 7.1163 | 0 | 1.6846 | [15 empty] | 0 | 0
| 20 | [25 empty] | 0 | 0 | [15 empty] | 0 | 0 | [15 empty] | 0 | 0 | 0.2152 | 0.842 | 5.3558 | 7.1163 | 0 | 1.5812 | [15 empty] | 0 | 0
| 21 | [25 empty] | 0 | 0 | [15 empty] | 0 | 0 | [15 empty] | 0 | 0 | 0.2152 | 0.842 | 5.7288 | 7.1163 | 0 | 1.4782 | [15 empty] | 0 | 0
| 22 | [25 empty] | 0 | 0 | [15 empty] | 0 | 0 | [15 empty] | 0 | 0 | 0.2152 | 0.842 | 5.7961 | 7.1163 | 0 | 1.4611 | [15 empty] | 0 | 0
| 23 | [25 empty] | 0 | 0 | [15 empty] | 0 | 0 | [15 empty] | 0 | 0 | 0.2152 | 0.842 | 5.1962 | 7.1163 | 0 | 1.6297 | [15 empty] | 0 | 0
| 24 | [25 empty] | 0 | 0 | [15 empty] | 0 | 0 | [15 empty] | 0 | 0 | 0.1416 | 2.314 | 4.825 | 7.1163 | 0 | 1.7551 | [15 empty] | 0 | 0
| 25 | [25 empty] | 0 | 0 | [15 empty] | 0 | 0 | [15 empty] | 0 | 0 | 0.1416 | 2.314 | 4.7654 | 7.1163 | 0 | 1.777 | [15 empty] | 0 | 0
| 26 | [25 empty] | 0 | 0 | [15 empty] | 0 | 0 | [15 empty] | 0 | 0 | 0.1416 | 2.314 | 4.287 | 7.1163 | 0 | 1.9754 | [15 empty] | 0 | 0
| 27 | [25 empty] | 0 | 0 | [15 empty] | 0 | 0 | [15 empty] | 0 | 0 | 0.1416 | 2.314 | 4.3407 | 7.1163 | 0 | 1.9509 | [15 empty] | 0 | 0
| 28 | [25 empty] | 0 | 0 | [15 empty] | 0 | 0 | [15 empty] | 0 | 0 | 0.1416 | 2.314 | 4.156 | 7.1163 | 0 | 2.0376 | [15 empty] | 0 | 0
| 29 | [25 empty] | 0 | 0 | [15 empty] | 0 | 0 | [15 empty] | 0 | 0 | 0.1416 | 2.314 | 3.989 | 7.1163 | 0 | 2.1229 | [15 empty] | 0 | 0
| 30 | [25 empty] | 0 | 0 | [15 empty] | 0 | 0 | [15 empty] | 0 | 0 | 0.1416 | 2.314 | 4.0633 | 7.1163 | 0 | 2.0841 | [15 empty] | 0 | 0
IX | 1 | [11 empty] | 0.203 | 4.22 | 6.3194 | 22.99% | 1.4526 | 4.8668 | 0 | 28.1797 | 0 |  | 0.257 | 2.65 | 5.3078 | 5.1075 | 143.9282 | 6.5656 |  | 0.203 | 4.22 | 6.3194 | 22.99% | 1.4526 | 4.8668 | 0 | 28.1797 | 0 |  | 0.257 | 2.65 | 5.3078 | 5.1075 | 143.9282 | 6.5656 |  | 0.203 | 4.22 | 6.3194 | 22.99% | 1.4526 | 4.8668 | 0 | 28.1797 | 0 |  | 0.085556 | 2.65 | 3.5348 | 3.4014 | 95.8504 | 9.8588 | 0.1416 | 2.314 | 3.7784 | 7.1163 | 0 | 2.2413 |  | 0.197 | 4.01 | 6.0473 | 24.02% | 1.4526 | 4.5947 | 0 | 28.1797 | 0 |  | 0.16 | 2.45 | 4.1047 | 3.9498 | 111.3035 | 8.4901
| 2 | [11 empty] | 0.203 | 4.22 | 6.6594 | 18.29% | 1.2182 | 5.4412 | 0 | 0 | 0 |  | 0.257 | 2.65 | 5.7383 | 5.5217 | 0 | 0 |  | 0.203 | 4.22 | 6.6594 | 18.29% | 1.2182 | 5.4412 | 0 | 0 | 0 |  | 0.257 | 2.65 | 5.7383 | 5.5217 | 0 | 0 |  | 0.203 | 4.22 | 6.6594 | 18.29% | 1.2182 | 5.4412 | 0 | 0 | 0 |  | 0.085556 | 2.65 | 3.6781 | 3.5393 | 0 | 0 | 0.1416 | 2.314 | 4.0156 | 7.1163 | 0 | 2.1089 |  | 0.197 | 4.01 | 6.3773 | 19.1% | 1.2182 | 5.1591 | 0 | 0 | 0 |  | 0.16 | 2.45 | 4.3727 | 4.2077 | 0 | 0
| 3 | [11 empty] | 0.203 | 4.22 | 6.8708 | 15.61% | 1.0724 | 5.7985 | 0 | 0 | 0 |  | 0.257 | 2.65 | 6.006 | 5.7794 | 0 | 0 |  | 0.203 | 4.22 | 6.8708 | 15.61% | 1.0724 | 5.7985 | 0 | 0 | 0 |  | 0.257 | 2.65 | 6.006 | 5.7794 | 0 | 0 |  | 0.203 | 4.22 | 6.8708 | 15.61% | 1.0724 | 5.7985 | 0 | 0 | 0 |  | 0.085556 | 2.65 | 3.7672 | 3.6251 | 0 | 0 | 0.1416 | 2.314 | 4.1631 | 7.1163 | 0 | 2.0342 |  | 0.197 | 4.01 | 6.5825 | 16.29% | 1.0724 | 5.5101 | 0 | 0 | 0 |  | 0.16 | 2.45 | 4.5393 | 4.368 | 0 | 0
| 4 | [11 empty] | 0 | 0 | 0 | 0% | 0 | 0 | 0 | 0 | 0 |  | 0 | 0 | 0 | 0 | 0 | 0 |  | 0 | 0 | 0 | 0% | 0 | 0 | 0 | 0 | 0 |  | 0 | 0 | 0 | 0 | 0 | 0 |  | 0 | 0 | 0 | 0% | 0 | 0 | 0 | 0 | 0 |  | 0.085556 | 0 | 1.3222 | 1.2723 | 0 | 0 | 0.1416 | 2.314 | 4.5023 | 7.1163 | 0 | 1.8809 |  | 0 | 0 | 0 | 0% | 0 | 0 | 0 | 0 | 0 |  | 0 | 0 | 0 | 0 | 0 | 0
| 5 | [11 empty] | 0.203 | 4.22 | 7.0628 | 13.31% | 0.94 | 6.1228 | 0 | 0 | 0 |  | 0.257 | 2.65 | 6.2491 | 6.0133 | 0 | 0 |  | 0.203 | 4.22 | 7.0628 | 13.31% | 0.94 | 6.1228 | 0 | 0 | 0 |  | 0.257 | 2.65 | 6.2491 | 6.0133 | 0 | 0 |  | 0.203 | 4.22 | 7.0628 | 13.31% | 0.94 | 6.1228 | 0 | 0 | 0 |  | 0.085556 | 2.65 | 3.8481 | 3.7029 | 0 | 0 | 0.1416 | 2.314 | 4.297 | 7.1163 | 0 | 1.9708 |  | 0.197 | 4.01 | 6.7688 | 13.89% | 0.94 | 5.8288 | 0 | 0 | 0 |  | 0.16 | 2.45 | 4.6907 | 4.5137 | 0 | 0
| 6 | [11 empty] | 0 | 0 | 0 | 0% | 0 | 0 | 0 | 0 | 0 |  | 0 | 0 | 0 | 0 | 0 | 0 |  | 0 | 0 | 0 | 0% | 0 | 0 | 0 | 0 | 0 |  | 0 | 0 | 0 | 0 | 0 | 0 |  | 0 | 0 | 0 | 0% | 0 | 0 | 0 | 0 | 0 |  | 0.085556 | 0 | 1.3101 | 1.2606 | 0 | 0 | 0.1416 | 2.314 | 4.4822 | 7.1163 | 0 | 1.8893 |  | 0 | 0 | 0 | 0% | 0 | 0 | 0 | 0 | 0 |  | 0 | 0 | 0 | 0 | 0 | 0
| 7 | [11 empty] | 0.203 | 4.22 | 7.0561 | 13.39% | 0.94466 | 6.1114 | 0 | 0 | 0 |  | 0.257 | 2.65 | 6.2405 | 6.005 | 0 | 0 |  | 0.203 | 4.22 | 7.0561 | 13.39% | 0.94466 | 6.1114 | 0 | 0 | 0 |  | 0.257 | 2.65 | 6.2405 | 6.005 | 0 | 0 |  | 0.203 | 4.22 | 7.0561 | 13.39% | 0.94466 | 6.1114 | 0 | 0 | 0 |  | 0.085556 | 2.65 | 3.8453 | 3.7002 | 0 | 0 | 0.1416 | 2.314 | 4.2923 | 7.1163 | 0 | 1.9729 |  | 0.197 | 4.01 | 6.7623 | 13.97% | 0.94466 | 5.8176 | 0 | 0 | 0 |  | 0.16 | 2.45 | 4.6853 | 4.5085 | 0 | 0
| 8 | [11 empty] | 0 | 0 | 0 | 0% | 0 | 0 | 0 | 0 | 0 |  | 0 | 0 | 0 | 0 | 0 | 0 |  | 0 | 0 | 0 | 0% | 0 | 0 | 0 | 0 | 0 |  | 0 | 0 | 0 | 0 | 0 | 0 |  | 0 | 0 | 0 | 0% | 0 | 0 | 0 | 0 | 0 |  | 0.085556 | 0 | 1.2997 | 1.2507 | 0 | 0 | 0.1416 | 2.314 | 4.4651 | 7.1163 | 0 | 1.8966 |  | 0 | 0 | 0 | 0% | 0 | 0 | 0 | 0 | 0 |  | 0 | 0 | 0 | 0 | 0 | 0
| 9 | [11 empty] | 0 | 0 | 0 | 0% | 0 | 0 | 0 | 0 | 0 |  | 0 | 0 | 0 | 0 | 0 | 0 |  | 0 | 0 | 0 | 0% | 0 | 0 | 0 | 0 | 0 |  | 0 | 0 | 0 | 0 | 0 | 0 |  | 0 | 0 | 0 | 0% | 0 | 0 | 0 | 0 | 0 |  | 0.085556 | 0 | 1.3618 | 1.3104 | 0 | 0 | 0.1416 | 2.314 | 4.5678 | 7.1163 | 0 | 1.8539 |  | 0 | 0 | 0 | 0% | 0 | 0 | 0 | 0 | 0 |  | 0 | 0 | 0 | 0 | 0 | 0
| 10 | [11 empty] | 0 | 0 | 0 | 0% | 0 | 0 | 0 | 0 | 0 |  | 0 | 0 | 0 | 0 | 0 | 0 |  | 0 | 0 | 0 | 0% | 0 | 0 | 0 | 0 | 0 |  | 0 | 0 | 0 | 0 | 0 | 0 |  | 0 | 0 | 0 | 0% | 0 | 0 | 0 | 0 | 0 |  | 0.085556 | 0 | 1.3725 | 1.3207 | 0 | 0 | 0.1416 | 2.314 | 4.5855 | 7.1163 | 0 | 1.8468 |  | 0 | 0 | 0 | 0% | 0 | 0 | 0 | 0 | 0 |  | 0 | 0 | 0 | 0 | 0 | 0
| 11 | [11 empty] | 0 | 0 | 0 | 0% | 0 | 0 | 0 | 0 | 0 |  | 0 | 0 | 0 | 0 | 0 | 0 |  | 0 | 0 | 0 | 0% | 0 | 0 | 0 | 0 | 0 |  | 0 | 0 | 0 | 0 | 0 | 0 |  | 0 | 0 | 0 | 0% | 0 | 0 | 0 | 0 | 0 |  | 0.085556 | 0 | 1.5364 | 1.4785 | 0 | 0 | 0.1416 | 2.314 | 4.8569 | 7.1163 | 0 | 1.7436 |  | 0 | 0 | 0 | 0% | 0 | 0 | 0 | 0 | 0 |  | 0 | 0 | 0 | 0 | 0 | 0
| 12 | [11 empty] | 0 | 0 | 0 | 0% | 0 | 0 | 0 | 0 | 0 |  | 0 | 0 | 0 | 0 | 0 | 0 |  | 0 | 0 | 0 | 0% | 0 | 0 | 0 | 0 | 0 |  | 0 | 0 | 0 | 0 | 0 | 0 |  | 0 | 0 | 0 | 0% | 0 | 0 | 0 | 0 | 0 |  | 0.085556 | 0 | 1.6195 | 1.5584 | 0 | 0 | 0.1416 | 2.314 | 4.9944 | 7.1163 | 0 | 1.6956 |  | 0 | 0 | 0 | 0% | 0 | 0 | 0 | 0 | 0 |  | 0 | 0 | 0 | 0 | 0 | 0
| 13 | [11 empty] | 0 | 0 | 0 | 0% | 0 | 0 | 0 | 0 | 0 |  | 0 | 0 | 0 | 0 | 0 | 0 |  | 0 | 0 | 0 | 0% | 0 | 0 | 0 | 0 | 0 |  | 0 | 0 | 0 | 0 | 0 | 0 |  | 0 | 0 | 0 | 0% | 0 | 0 | 0 | 0 | 0 |  | 0.085556 | 0 | 1.6637 | 1.6009 | 0 | 0 | 0.1416 | 2.314 | 5.0675 | 7.1163 | 0 | 1.6711 |  | 0 | 0 | 0 | 0% | 0 | 0 | 0 | 0 | 0 |  | 0 | 0 | 0 | 0 | 0 | 0
| 14 | [11 empty] | 0.203 | 4.22 | 6.9622 | 14.5% | 1.0094 | 5.9528 | 0 | 0 | 0 |  | 0.257 | 2.65 | 6.1216 | 5.8906 | 0 | 0 |  | 0.203 | 4.22 | 6.9622 | 14.5% | 1.0094 | 5.9528 | 0 | 0 | 0 |  | 0.257 | 2.65 | 6.1216 | 5.8906 | 0 | 0 |  | 0.203 | 4.22 | 6.9622 | 14.5% | 1.0094 | 5.9528 | 0 | 0 | 0 |  | 0.085556 | 2.65 | 3.8057 | 3.6621 | 0 | 0 | 0.1416 | 2.314 | 4.2268 | 7.1163 | 0 | 2.0035 |  | 0.197 | 4.01 | 6.6711 | 15.13% | 1.0094 | 5.6618 | 0 | 0 | 0 |  | 0.16 | 2.45 | 4.6113 | 4.4373 | 0 | 0
| 15 | [11 empty] | 0.203 | 4.22 | 6.4386 | 21.28% | 1.3704 | 5.0683 | 0 | 26.2676 | 0 |  | 0.257 | 2.65 | 5.4588 | 5.2528 | 137.9786 | 5.9508 |  | 0.203 | 4.22 | 6.4386 | 21.28% | 1.3704 | 5.0683 | 0 | 26.2676 | 0 |  | 0.257 | 2.65 | 5.4588 | 5.2528 | 137.9786 | 5.9508 |  | 0.203 | 4.22 | 6.4386 | 21.28% | 1.3704 | 5.0683 | 0 | 26.2676 | 0 |  | 0.085556 | 2.65 | 3.5851 | 3.4498 | 90.6171 | 9.061 | 0.1416 | 2.314 | 3.8616 | 7.1163 | 0 | 2.193 |  | 0.197 | 4.01 | 6.163 | 22.24% | 1.3704 | 4.7927 | 0 | 26.2676 | 0 |  | 0.16 | 2.45 | 4.1987 | 4.0402 | 106.1271 | 7.7368
| 16 | [11 empty] | 0.203 | 4.22 | 6.4285 | 21.43% | 1.3774 | 5.0511 | 0 | 26.4303 | 0 |  | 0.257 | 2.65 | 5.4459 | 5.2404 | 138.5066 | 6.0018 |  | 0.203 | 4.22 | 6.4285 | 21.43% | 1.3774 | 5.0511 | 0 | 26.4303 | 0 |  | 0.257 | 2.65 | 5.4459 | 5.2404 | 138.5066 | 6.0018 |  | 0.203 | 4.22 | 6.4285 | 21.43% | 1.3774 | 5.0511 | 0 | 26.4303 | 0 |  | 0.085556 | 2.65 | 3.5808 | 3.4456 | 91.0697 | 9.1281 | 0.1416 | 2.314 | 3.8545 | 7.1163 | 0 | 2.197 |  | 0.197 | 4.01 | 6.1532 | 22.38% | 1.3774 | 4.7758 | 0 | 26.4303 | 0 |  | 0.16 | 2.45 | 4.1907 | 4.0325 | 106.5811 | 7.7996
| 17 | [11 empty] | 0.203 | 4.22 | 6.6222 | 18.78% | 1.2438 | 5.3784 | 0 | 23.3249 | 0 |  | 0.257 | 2.65 | 5.6912 | 5.4764 | 127.7365 | 5.0684 |  | 0.203 | 4.22 | 6.6222 | 18.78% | 1.2438 | 5.3784 | 0 | 23.3249 | 0 |  | 0.257 | 2.65 | 5.6912 | 5.4764 | 127.7365 | 5.0684 |  | 0.203 | 4.22 | 6.6222 | 18.78% | 1.2438 | 5.3784 | 0 | 23.3249 | 0 |  | 0.085556 | 2.65 | 3.6624 | 3.5242 | 82.2016 | 7.876 | 0.1416 | 2.314 | 3.9896 | 7.1163 | 0 | 2.1226 |  | 0.197 | 4.01 | 6.3412 | 19.61% | 1.2438 | 5.0974 | 0 | 23.3249 | 0 |  | 0.16 | 2.45 | 4.3433 | 4.1794 | 97.4848 | 6.6412
| 18 | [11 empty] | 0.203 | 4.22 | 6.6069 | 18.98% | 1.2543 | 5.3526 | 0 | 23.569 | 0 |  | 0.257 | 2.65 | 5.6719 | 5.4579 | 128.6361 | 5.1388 |  | 0.203 | 4.22 | 6.6069 | 18.98% | 1.2543 | 5.3526 | 0 | 23.569 | 0 |  | 0.257 | 2.65 | 5.6719 | 5.4579 | 128.6361 | 5.1388 |  | 0.203 | 4.22 | 6.6069 | 18.98% | 1.2543 | 5.3526 | 0 | 23.569 | 0 |  | 0.085556 | 2.65 | 3.656 | 3.518 | 82.9163 | 7.9724 | 0.1416 | 2.314 | 3.979 | 7.1163 | 0 | 2.1283 |  | 0.197 | 4.01 | 6.3264 | 19.83% | 1.2543 | 5.0721 | 0 | 23.569 | 0 |  | 0.16 | 2.45 | 4.3313 | 4.1679 | 98.2328 | 6.7293
| 19 | [11 empty] | 0.203 | 4.22 | 6.5249 | 20.09% | 1.3109 | 5.214 | 0 | 24.8844 | 0 |  | 0.257 | 2.65 | 5.568 | 5.3579 | 133.3282 | 5.5269 |  | 0.203 | 4.22 | 6.5249 | 20.09% | 1.3109 | 5.214 | 0 | 24.8844 | 0 |  | 0.257 | 2.65 | 5.568 | 5.3579 | 133.3282 | 5.5269 |  | 0.203 | 4.22 | 6.5249 | 20.09% | 1.3109 | 5.214 | 0 | 24.8844 | 0 |  | 0.085556 | 2.65 | 3.6214 | 3.4848 | 86.716 | 8.4977 | 0.1416 | 2.314 | 3.9217 | 7.1163 | 0 | 2.1593 |  | 0.197 | 4.01 | 6.2468 | 20.98% | 1.3109 | 4.9359 | 0 | 24.8844 | 0 |  | 0.16 | 2.45 | 4.2667 | 4.1057 | 102.1669 | 7.2126
| 20 | [11 empty] | 0.203 | 4.22 | 6.7837 | 16.69% | 1.1324 | 5.6513 | 0 | 0 | 0 |  | 0.257 | 2.65 | 5.8957 | 5.6732 | 0 | 0 |  | 0.203 | 4.22 | 6.7837 | 16.69% | 1.1324 | 5.6513 | 0 | 0 | 0 |  | 0.257 | 2.65 | 5.8957 | 5.6732 | 0 | 0 |  | 0.203 | 4.22 | 6.7837 | 16.69% | 1.1324 | 5.6513 | 0 | 0 | 0 |  | 0.085556 | 2.65 | 3.7305 | 3.5897 | 0 | 0 | 0.1416 | 2.314 | 4.1023 | 7.1163 | 0 | 2.0643 |  | 0.197 | 4.01 | 6.4979 | 17.43% | 1.1324 | 5.3655 | 0 | 0 | 0 |  | 0.16 | 2.45 | 4.4707 | 4.302 | 0 | 0
| 21 | [11 empty] | 0.203 | 4.22 | 7.1085 | 12.78% | 0.90851 | 6.2 | 0 | 0 | 0 |  | 0.257 | 2.65 | 6.3069 | 6.0689 | 0 | 0 |  | 0.203 | 4.22 | 7.1085 | 12.78% | 0.90851 | 6.2 | 0 | 0 | 0 |  | 0.257 | 2.65 | 6.3069 | 6.0689 | 0 | 0 |  | 0.203 | 4.22 | 7.1085 | 12.78% | 0.90851 | 6.2 | 0 | 0 | 0 |  | 0.085556 | 2.65 | 3.8674 | 3.7214 | 0 | 0 | 0.1416 | 2.314 | 4.3288 | 7.1163 | 0 | 1.9563 |  | 0.197 | 4.01 | 6.8131 | 13.33% | 0.90851 | 5.9046 | 0 | 0 | 0 |  | 0.16 | 2.45 | 4.7267 | 4.5483 | 0 | 0
| 22 | [11 empty] | 0.203 | 4.22 | 6.6949 | 17.83% | 1.1937 | 5.5012 | 0 | 0 | 0 |  | 0.257 | 2.65 | 5.7833 | 5.565 | 0 | 0 |  | 0.203 | 4.22 | 6.6949 | 17.83% | 1.1937 | 5.5012 | 0 | 0 | 0 |  | 0.257 | 2.65 | 5.7833 | 5.565 | 0 | 0 |  | 0.203 | 4.22 | 6.6949 | 17.83% | 1.1937 | 5.5012 | 0 | 0 | 0 |  | 0.085556 | 2.65 | 3.6931 | 3.5537 | 0 | 0 | 0.1416 | 2.314 | 4.0403 | 7.1163 | 0 | 2.096 |  | 0.197 | 4.01 | 6.4118 | 18.62% | 1.1937 | 5.2181 | 0 | 0 | 0 |  | 0.16 | 2.45 | 4.4007 | 4.2346 | 0 | 0
| 23 | [11 empty] | 0.203 | 4.22 | 6.4665 | 20.89% | 1.3511 | 5.1154 | 0 | 25.8201 | 0 |  | 0.257 | 2.65 | 5.4941 | 5.2868 | 136.5059 | 5.8118 |  | 0.203 | 4.22 | 6.4665 | 20.89% | 1.3511 | 5.1154 | 0 | 25.8201 | 0 |  | 0.257 | 2.65 | 5.4941 | 5.2868 | 136.5059 | 5.8118 |  | 0.203 | 4.22 | 6.4665 | 20.89% | 1.3511 | 5.1154 | 0 | 25.8201 | 0 |  | 0.085556 | 2.65 | 3.5968 | 3.4611 | 89.3656 | 8.8775 | 0.1416 | 2.314 | 3.881 | 7.1163 | 0 | 2.182 |  | 0.197 | 4.01 | 6.1901 | 21.83% | 1.3511 | 4.839 | 0 | 25.8201 | 0 |  | 0.16 | 2.45 | 4.2207 | 4.0614 | 104.8656 | 7.5654
| 24 | [11 empty] | 0.203 | 4.22 | 6.4547 | 21.06% | 1.3593 | 5.0954 | 0 | 26.01 | 0 |  | 0.257 | 2.65 | 5.4791 | 5.2724 | 137.1344 | 5.8706 |  | 0.203 | 4.22 | 6.4547 | 21.06% | 1.3593 | 5.0954 | 0 | 26.01 | 0 |  | 0.257 | 2.65 | 5.4791 | 5.2724 | 137.1344 | 5.8706 |  | 0.203 | 4.22 | 6.4547 | 21.06% | 1.3593 | 5.0954 | 0 | 26.01 | 0 |  | 0.085556 | 2.65 | 3.5918 | 3.4563 | 89.8978 | 8.9552 | 0.1416 | 2.314 | 3.8728 | 7.1163 | 0 | 2.1866 |  | 0.197 | 4.01 | 6.1786 | 22% | 1.3593 | 4.8194 | 0 | 26.01 | 0 |  | 0.16 | 2.45 | 4.2113 | 4.0524 | 105.4031 | 7.6379
| 25 | [11 empty] | 0.203 | 4.22 | 6.6112 | 18.93% | 1.2514 | 5.3598 | 0 | 23.5012 | 0 |  | 0.257 | 2.65 | 5.6772 | 5.463 | 128.3871 | 5.1192 |  | 0.203 | 4.22 | 6.6112 | 18.93% | 1.2514 | 5.3598 | 0 | 23.5012 | 0 |  | 0.257 | 2.65 | 5.6772 | 5.463 | 128.3871 | 5.1192 |  | 0.203 | 4.22 | 6.6112 | 18.93% | 1.2514 | 5.3598 | 0 | 23.5012 | 0 |  | 0.085556 | 2.65 | 3.6578 | 3.5197 | 82.7181 | 7.9456 | 0.1416 | 2.314 | 3.9819 | 7.1163 | 0 | 2.1267 |  | 0.197 | 4.01 | 6.3305 | 19.77% | 1.2514 | 5.0791 | 0 | 23.5012 | 0 |  | 0.16 | 2.45 | 4.3347 | 4.1711 | 98.0256 | 6.7048
| 26 | [11 empty] | 0.203 | 4.22 | 6.7025 | 17.73% | 1.1884 | 5.5141 | 0 | 0 | 0 |  | 0.257 | 2.65 | 5.7929 | 5.5743 | 0 | 0 |  | 0.203 | 4.22 | 6.7025 | 17.73% | 1.1884 | 5.5141 | 0 | 0 | 0 |  | 0.257 | 2.65 | 5.7929 | 5.5743 | 0 | 0 |  | 0.203 | 4.22 | 6.7025 | 17.73% | 1.1884 | 5.5141 | 0 | 0 | 0 |  | 0.085556 | 2.65 | 3.6963 | 3.5568 | 0 | 0 | 0.1416 | 2.314 | 4.0456 | 7.1163 | 0 | 2.0932 |  | 0.197 | 4.01 | 6.4191 | 18.51% | 1.1884 | 5.2307 | 0 | 0 | 0 |  | 0.16 | 2.45 | 4.4067 | 4.2404 | 0 | 0
| 27 | [11 empty] | 0 | 0 | 0 | 0% | 0 | 0 | 0 | 0 | 0 |  | 0 | 0 | 0 | 0 | 0 | 0 |  | 0 | 0 | 0 | 0% | 0 | 0 | 0 | 0 | 0 |  | 0 | 0 | 0 | 0 | 0 | 0 |  | 0 | 0 | 0 | 0% | 0 | 0 | 0 | 0 | 0 |  | 0.085556 | 0 | 1.3101 | 1.2606 | 0 | 0 | 0.1416 | 2.314 | 4.4822 | 7.1163 | 0 | 1.8893 |  | 0 | 0 | 0 | 0% | 0 | 0 | 0 | 0 | 0 |  | 0 | 0 | 0 | 0 | 0 | 0
| 28 | [11 empty] | 0 | 0 | 0 | 0% | 0 | 0 | 0 | 0 | 0 |  | 0 | 0 | 0 | 0 | 0 | 0 |  | 0 | 0 | 0 | 0% | 0 | 0 | 0 | 0 | 0 |  | 0 | 0 | 0 | 0 | 0 | 0 |  | 0 | 0 | 0 | 0% | 0 | 0 | 0 | 0 | 0 |  | 0.085556 | 0 | 1.3172 | 1.2675 | 0 | 0 | 0.1416 | 2.314 | 4.494 | 7.1163 | 0 | 1.8844 |  | 0 | 0 | 0 | 0% | 0 | 0 | 0 | 0 | 0 |  | 0 | 0 | 0 | 0 | 0 | 0
| 29 | [11 empty] | 0.203 | 4.22 | 7.1627 | 12.16% | 0.87119 | 6.2915 | 0 | 0 | 0 |  | 0.257 | 2.65 | 6.3754 | 6.1348 | 0 | 0 |  | 0.203 | 4.22 | 7.1627 | 12.16% | 0.87119 | 6.2915 | 0 | 0 | 0 |  | 0.257 | 2.65 | 6.3754 | 6.1348 | 0 | 0 |  | 0.203 | 4.22 | 7.1627 | 12.16% | 0.87119 | 6.2915 | 0 | 0 | 0 |  | 0.085556 | 2.65 | 3.8902 | 3.7434 | 0 | 0 | 0.1416 | 2.314 | 4.3666 | 7.1163 | 0 | 1.9393 |  | 0.197 | 4.01 | 6.8657 | 12.69% | 0.87119 | 5.9945 | 0 | 0 | 0 |  | 0.16 | 2.45 | 4.7693 | 4.5894 | 0 | 0
| 30 | [11 empty] | 0.203 | 4.22 | 7.0358 | 13.63% | 0.95866 | 6.0771 | 0 | 0 | 0 |  | 0.257 | 2.65 | 6.2148 | 5.9803 | 0 | 0 |  | 0.203 | 4.22 | 7.0358 | 13.63% | 0.95866 | 6.0771 | 0 | 0 | 0 |  | 0.257 | 2.65 | 6.2148 | 5.9803 | 0 | 0 |  | 0.203 | 4.22 | 7.0358 | 13.63% | 0.95866 | 6.0771 | 0 | 0 | 0 |  | 0.085556 | 2.65 | 3.8367 | 3.6919 | 0 | 0 | 0.1416 | 2.314 | 4.2781 | 7.1163 | 0 | 1.9795 |  | 0.197 | 4.01 | 6.7426 | 14.22% | 0.95866 | 5.7839 | 0 | 0 | 0 |  | 0.16 | 2.45 | 4.6693 | 4.4931 | 0 | 0
| 31 | [11 empty] | 0.203 | 4.22 | 6.3997 | 21.83% | 1.3972 | 5.0025 | 0 | 26.8914 | 0 |  | 0.257 | 2.65 | 5.4095 | 5.2054 | 139.9807 | 6.1476 |  | 0.203 | 4.22 | 6.3997 | 21.83% | 1.3972 | 5.0025 | 0 | 26.8914 | 0 |  | 0.257 | 2.65 | 5.4095 | 5.2054 | 139.9807 | 6.1476 |  | 0.203 | 4.22 | 6.3997 | 21.83% | 1.3972 | 5.0025 | 0 | 26.8914 | 0 |  | 0.085556 | 2.65 | 3.5687 | 3.434 | 92.3448 | 9.3188 | 0.1416 | 2.314 | 3.8344 | 7.1163 | 0 | 2.2085 |  | 0.197 | 4.01 | 6.1253 | 22.81% | 1.3972 | 4.7281 | 0 | 26.8914 | 0 |  | 0.16 | 2.45 | 4.168 | 4.0107 | 107.8539 | 7.9788
X | 1 | [11 empty] | 0 | 0 | 0 | 0% | 0 | 0 | 0 | 0 | 0 |  | 0 | 0 | 0 | 0 | 0 | 0 |  | 0 | 0 | 0 | 0% | 0 | 0 | 0 | 0 | 0 |  | 0 | 0 | 0 | 0 | 0 | 0 |  | 0 | 0 | 0 | 0% | 0 | 0 | 0 | 0 | 0 |  | 0.085556 | 0 | 1.3603 | 1.309 | 0 | 0 | 0.1416 | 2.314 | 4.5654 | 7.1163 | 0 | 1.8549 |  | 0 | 0 | 0 | 0% | 0 | 0 | 0 | 0 | 0 |  | 0 | 0 | 0 | 0 | 0 | 0
| 2 | [11 empty] | 0.203 | 4.22 | 6.7067 | 17.68% | 1.1855 | 5.5213 | 0 | 0 | 0 |  | 0.257 | 2.65 | 5.7982 | 5.5794 | 0 | 0 |  | 0.203 | 4.22 | 6.7067 | 17.68% | 1.1855 | 5.5213 | 0 | 0 | 0 |  | 0.257 | 2.65 | 5.7982 | 5.5794 | 0 | 0 |  | 0.203 | 4.22 | 6.7067 | 17.68% | 1.1855 | 5.5213 | 0 | 0 | 0 |  | 0.085556 | 2.65 | 3.6981 | 3.5585 | 0 | 0 | 0.1416 | 2.314 | 4.0486 | 7.1163 | 0 | 2.0917 |  | 0.197 | 4.01 | 6.4233 | 18.46% | 1.1855 | 5.2378 | 0 | 0 | 0 |  | 0.16 | 2.45 | 4.41 | 4.2436 | 0 | 0
| 3 | [11 empty] | 0.75 | -1.25 | 5.6687 | 28.38% | 1.6089 | 4.0599 | 0 | 31.814 | 0 |  | 0.083333 | 4.3867 | 5.1554 | 4.9609 | 157.8254 | 7.6315 |  | 0.16333 | 4.3467 | 5.8534 | 27.49% | 1.6089 | 4.2446 | 0 | 31.814 | 0 |  | 0.12667 | 2.7833 | 3.9518 | 3.8027 | 120.9795 | 9.9557 |  | 0.75 | -1.25 | 5.6687 | 28.38% | 1.6089 | 4.0599 | 0 | 31.814 | 0 |  | 0.085556 | 4.3867 | 5.1759 | 4.9806 | 158.453 | 7.6012 | 0.11333 | 2.5967 | 3.6422 | 7.1163 | 0 | 2.3251 |  | 0.16333 | 4.3467 | 5.8534 | 27.49% | 1.6089 | 4.2446 | 0 | 31.814 | 0 |  | 0.12667 | 2.7833 | 3.9518 | 3.8027 | 120.9795 | 9.9557
| 4 | [11 empty] | 0.75 | -1.25 | 4.7313 | 37.7% | 1.7838 | 2.9474 | 0 | 35.8823 | 0 |  | 0.083333 | 4.3867 | 5.0512 | 4.8606 | 174.411 | 8.7849 |  | 0.16333 | 4.3467 | 5.6493 | 31.58% | 1.7838 | 3.8654 | 0 | 35.8823 | 0 |  | 0.12667 | 2.7833 | 3.7935 | 3.6503 | 130.9831 | 11.6975 |  | 0.75 | -1.25 | 4.7313 | 37.7% | 1.7838 | 2.9474 | 0 | 35.8823 | 0 |  | 0.085556 | 4.3867 | 5.069 | 4.8777 | 175.0229 | 8.7541 | 0.11333 | 2.5967 | 3.5005 | 7.1163 | 0 | 2.4192 |  | 0.16333 | 4.3467 | 5.6493 | 31.58% | 1.7838 | 3.8654 | 0 | 35.8823 | 0 |  | 0.12667 | 2.7833 | 3.7935 | 3.6503 | 130.9831 | 11.6975
| 5 | [11 empty] | 0.75 | -1.25 | 5.6562 | 28.49% | 1.6112 | 4.0451 | 0 | 31.8683 | 0 |  | 0.083333 | 4.3867 | 5.154 | 4.9595 | 158.052 | 7.6465 |  | 0.16333 | 4.3467 | 5.8507 | 27.54% | 1.6112 | 4.2395 | 0 | 31.8683 | 0 |  | 0.12667 | 2.7833 | 3.9497 | 3.8007 | 121.1211 | 9.978 |  | 0.75 | -1.25 | 5.6562 | 28.49% | 1.6112 | 4.0451 | 0 | 31.8683 | 0 |  | 0.085556 | 4.3867 | 5.1745 | 4.9792 | 158.6795 | 7.6163 | 0.11333 | 2.5967 | 3.6403 | 7.1163 | 0 | 2.3263 |  | 0.16333 | 4.3467 | 5.8507 | 27.54% | 1.6112 | 4.2395 | 0 | 31.8683 | 0 |  | 0.12667 | 2.7833 | 3.9497 | 3.8007 | 121.1211 | 9.978
| 6 | [11 empty] | 0.203 | 4.22 | 6.8319 | 16.09% | 1.0992 | 5.7327 | 0 | 0 | 0 |  | 0.257 | 2.65 | 5.9567 | 5.732 | 0 | 0 |  | 0.203 | 4.22 | 6.8319 | 16.09% | 1.0992 | 5.7327 | 0 | 0 | 0 |  | 0.257 | 2.65 | 5.9567 | 5.732 | 0 | 0 |  | 0.203 | 4.22 | 6.8319 | 16.09% | 1.0992 | 5.7327 | 0 | 0 | 0 |  | 0.085556 | 2.65 | 3.7508 | 3.6093 | 0 | 0 | 0.1416 | 2.314 | 4.1359 | 7.1163 | 0 | 2.0475 |  | 0.197 | 4.01 | 6.5447 | 16.8% | 1.0992 | 5.4455 | 0 | 0 | 0 |  | 0.16 | 2.45 | 4.5087 | 4.3385 | 0 | 0
| 7 | [11 empty] | 0.203 | 4.22 | 6.722 | 17.48% | 1.175 | 5.547 | 0 | 0 | 0 |  | 0.257 | 2.65 | 5.8175 | 5.598 | 0 | 0 |  | 0.203 | 4.22 | 6.722 | 17.48% | 1.175 | 5.547 | 0 | 0 | 0 |  | 0.257 | 2.65 | 5.8175 | 5.598 | 0 | 0 |  | 0.203 | 4.22 | 6.722 | 17.48% | 1.175 | 5.547 | 0 | 0 | 0 |  | 0.085556 | 2.65 | 3.7045 | 3.5647 | 0 | 0 | 0.1416 | 2.314 | 4.0592 | 7.1163 | 0 | 2.0862 |  | 0.197 | 4.01 | 6.438 | 18.25% | 1.175 | 5.263 | 0 | 0 | 0 |  | 0.16 | 2.45 | 4.422 | 4.2551 | 0 | 0
| 8 | [11 empty] | 0.75 | -1.25 | 4.725 | 37.78% | 1.785 | 2.94 | 0 | 35.9095 | 0 |  | 0.083333 | 4.3867 | 5.0506 | 4.86 | 174.5189 | 8.7927 |  | 0.16333 | 4.3467 | 5.6479 | 31.6% | 1.785 | 3.8629 | 0 | 35.9095 | 0 |  | 0.12667 | 2.7833 | 3.7924 | 3.6493 | 131.0456 | 11.7096 |  | 0.75 | -1.25 | 4.725 | 37.78% | 1.785 | 2.94 | 0 | 35.9095 | 0 |  | 0.085556 | 4.3867 | 5.0683 | 4.877 | 175.1306 | 8.762 | 0.11333 | 2.5967 | 3.4996 | 7.1163 | 0 | 2.4198 |  | 0.16333 | 4.3467 | 5.6479 | 31.6% | 1.785 | 3.8629 | 0 | 35.9095 | 0 |  | 0.12667 | 2.7833 | 3.7924 | 3.6493 | 131.0456 | 11.7096
| 9 | [11 empty] | 0.75 | -1.25 | 6.1 | 25.06% | 1.5284 | 4.5716 | 0 | 29.9426 | 0 |  | 0.083333 | 4.3867 | 5.2033 | 5.007 | 149.9222 | 7.1164 |  | 0.16333 | 4.3467 | 5.9473 | 25.7% | 1.5284 | 4.4189 | 0 | 29.9426 | 0 |  | 0.12667 | 2.7833 | 4.0247 | 3.8728 | 115.9616 | 9.2005 |  | 0.75 | -1.25 | 6.1 | 25.06% | 1.5284 | 4.5716 | 0 | 29.9426 | 0 |  | 0.085556 | 4.3867 | 5.2251 | 5.0279 | 150.5497 | 7.0868 | 0.11333 | 2.5967 | 3.7073 | 7.1163 | 0 | 2.2842 |  | 0.16333 | 4.3467 | 5.9473 | 25.7% | 1.5284 | 4.4189 | 0 | 29.9426 | 0 |  | 0.12667 | 2.7833 | 4.0247 | 3.8728 | 115.9616 | 9.2005
| 10 | [11 empty] | 0.203 | 4.22 | 6.4293 | 21.41% | 1.3768 | 5.0525 | 0 | 26.4168 | 0 |  | 0.257 | 2.65 | 5.447 | 5.2415 | 138.4627 | 5.9975 |  | 0.203 | 4.22 | 6.4293 | 21.41% | 1.3768 | 5.0525 | 0 | 26.4168 | 0 |  | 0.257 | 2.65 | 5.447 | 5.2415 | 138.4627 | 5.9975 |  | 0.203 | 4.22 | 6.4293 | 21.41% | 1.3768 | 5.0525 | 0 | 26.4168 | 0 |  | 0.085556 | 2.65 | 3.5811 | 3.446 | 91.032 | 9.1225 | 0.1416 | 2.314 | 3.8551 | 7.1163 | 0 | 2.1967 |  | 0.197 | 4.01 | 6.154 | 22.37% | 1.3768 | 4.7772 | 0 | 26.4168 | 0 |  | 0.16 | 2.45 | 4.1913 | 4.0332 | 106.5434 | 7.7944
| 11 | [11 empty] | 0.75 | -1.25 | 5.3094 | 31.57% | 1.6759 | 3.6335 | 0 | 33.3736 | 0 |  | 0.083333 | 4.3867 | 5.1155 | 4.9224 | 164.2796 | 8.068 |  | 0.16333 | 4.3467 | 5.7752 | 29.02% | 1.6759 | 4.0992 | 0 | 33.3736 | 0 |  | 0.12667 | 2.7833 | 3.8911 | 3.7443 | 124.9607 | 10.6067 |  | 0.75 | -1.25 | 5.3094 | 31.57% | 1.6759 | 3.6335 | 0 | 33.3736 | 0 |  | 0.085556 | 4.3867 | 5.1349 | 4.9412 | 164.9038 | 8.0375 | 0.11333 | 2.5967 | 3.5879 | 7.1163 | 0 | 2.3603 |  | 0.16333 | 4.3467 | 5.7752 | 29.02% | 1.6759 | 4.0992 | 0 | 33.3736 | 0 |  | 0.12667 | 2.7833 | 3.8911 | 3.7443 | 124.9607 | 10.6067
| 12 | [11 empty] | 0.75 | -1.25 | 4.3531 | 42.6% | 1.8544 | 2.4988 | 0 | 37.5232 | 0 |  | 0.083333 | 4.3867 | 5.0092 | 5.0092 | 187.9627 | 8.9141 |  | 0.16333 | 4.3467 | 5.5669 | 33.31% | 1.8544 | 3.7125 | 0 | 37.5232 | 0 |  | 0.12667 | 2.7833 | 3.7296 | 3.5889 | 134.667 | 12.4419 |  | 0.75 | -1.25 | 4.3531 | 42.6% | 1.8544 | 2.4988 | 0 | 37.5232 | 0 |  | 0.085556 | 4.3867 | 5.0258 | 5.0258 | 188.5856 | 8.8846 | 0.11333 | 2.5967 | 3.4434 | 7.1163 | 0 | 2.4593 |  | 0.16333 | 4.3467 | 5.5669 | 33.31% | 1.8544 | 3.7125 | 0 | 37.5232 | 0 |  | 0.12667 | 2.7833 | 3.7296 | 3.5889 | 134.667 | 12.4419
| 13 | [11 empty] | 0.75 | -1.25 | 5.4813 | 29.99% | 1.6438 | 3.8374 | 0 | 32.6277 | 0 |  | 0.083333 | 4.3867 | 5.1346 | 4.9408 | 161.2078 | 7.8584 |  | 0.16333 | 4.3467 | 5.8126 | 28.28% | 1.6438 | 4.1687 | 0 | 32.6277 | 0 |  | 0.12667 | 2.7833 | 3.9202 | 3.7722 | 123.0794 | 10.2928 |  | 0.75 | -1.25 | 5.4813 | 29.99% | 1.6438 | 3.8374 | 0 | 32.6277 | 0 |  | 0.085556 | 4.3867 | 5.1545 | 4.96 | 161.834 | 7.828 | 0.11333 | 2.5967 | 3.6138 | 7.1163 | 0 | 2.3433 |  | 0.16333 | 4.3467 | 5.8126 | 28.28% | 1.6438 | 4.1687 | 0 | 32.6277 | 0 |  | 0.12667 | 2.7833 | 3.9202 | 3.7722 | 123.0794 | 10.2928
| 14 | [11 empty] | 0.203 | 4.22 | 6.2931 | 23.37% | 1.4707 | 4.8225 | 0 | 28.6001 | 0 |  | 0.257 | 2.65 | 5.2746 | 5.0756 | 145.1618 | 6.7055 |  | 0.203 | 4.22 | 6.2931 | 23.37% | 1.4707 | 4.8225 | 0 | 28.6001 | 0 |  | 0.257 | 2.65 | 5.2746 | 5.0756 | 145.1618 | 6.7055 |  | 0.203 | 4.22 | 6.2931 | 23.37% | 1.4707 | 4.8225 | 0 | 28.6001 | 0 |  | 0.085556 | 2.65 | 3.5237 | 3.3908 | 96.9762 | 10.0373 | 0.1416 | 2.314 | 3.7601 | 7.1163 | 0 | 2.2522 |  | 0.197 | 4.01 | 6.0219 | 24.42% | 1.4707 | 4.5512 | 0 | 28.6001 | 0 |  | 0.16 | 2.45 | 4.084 | 3.9299 | 112.3951 | 8.6603
| 15 | [11 empty] | 0.203 | 4.22 | 6.9588 | 14.54% | 1.0117 | 5.9471 | 0 | 0 | 0 |  | 0.257 | 2.65 | 6.1174 | 5.8865 | 0 | 0 |  | 0.203 | 4.22 | 6.9588 | 14.54% | 1.0117 | 5.9471 | 0 | 0 | 0 |  | 0.257 | 2.65 | 6.1174 | 5.8865 | 0 | 0 |  | 0.203 | 4.22 | 6.9588 | 14.54% | 1.0117 | 5.9471 | 0 | 0 | 0 |  | 0.085556 | 2.65 | 3.8043 | 3.6607 | 0 | 0 | 0.1416 | 2.314 | 4.2244 | 7.1163 | 0 | 2.0046 |  | 0.197 | 4.01 | 6.6679 | 15.17% | 1.0117 | 5.6561 | 0 | 0 | 0 |  | 0.16 | 2.45 | 4.6087 | 4.4348 | 0 | 0
| 16 | [11 empty] | 0.203 | 4.22 | 7.1601 | 12.19% | 0.87294 | 6.2872 | 0 | 0 | 0 |  | 0.257 | 2.65 | 6.3722 | 6.1318 | 0 | 0 |  | 0.203 | 4.22 | 7.1601 | 12.19% | 0.87294 | 6.2872 | 0 | 0 | 0 |  | 0.257 | 2.65 | 6.3722 | 6.1318 | 0 | 0 |  | 0.203 | 4.22 | 7.1601 | 12.19% | 0.87294 | 6.2872 | 0 | 0 | 0 |  | 0.085556 | 2.65 | 3.8891 | 3.7424 | 0 | 0 | 0.1416 | 2.314 | 4.3648 | 7.1163 | 0 | 1.9401 |  | 0.197 | 4.01 | 6.8632 | 12.72% | 0.87294 | 5.9903 | 0 | 0 | 0 |  | 0.16 | 2.45 | 4.7673 | 4.5874 | 0 | 0
| 17 | [11 empty] | 0.203 | 4.22 | 7.0172 | 13.84% | 0.97149 | 6.0457 | 0 | 0 | 0 |  | 0.257 | 2.65 | 6.1912 | 5.9576 | 0 | 0 |  | 0.203 | 4.22 | 7.0172 | 13.84% | 0.97149 | 6.0457 | 0 | 0 | 0 |  | 0.257 | 2.65 | 6.1912 | 5.9576 | 0 | 0 |  | 0.203 | 4.22 | 7.0172 | 13.84% | 0.97149 | 6.0457 | 0 | 0 | 0 |  | 0.085556 | 2.65 | 3.8289 | 3.6844 | 0 | 0 | 0.1416 | 2.314 | 4.2651 | 7.1163 | 0 | 1.9855 |  | 0.197 | 4.01 | 6.7245 | 14.45% | 0.97149 | 5.753 | 0 | 0 | 0 |  | 0.16 | 2.45 | 4.6547 | 4.479 | 0 | 0
| 18 | [11 empty] | 0.203 | 4.22 | 6.7465 | 17.17% | 1.1581 | 5.5884 | 0 | 0 | 0 |  | 0.257 | 2.65 | 5.8486 | 5.6279 | 0 | 0 |  | 0.203 | 4.22 | 6.7465 | 17.17% | 1.1581 | 5.5884 | 0 | 0 | 0 |  | 0.257 | 2.65 | 5.8486 | 5.6279 | 0 | 0 |  | 0.203 | 4.22 | 6.7465 | 17.17% | 1.1581 | 5.5884 | 0 | 0 | 0 |  | 0.085556 | 2.65 | 3.7148 | 3.5746 | 0 | 0 | 0.1416 | 2.314 | 4.0763 | 7.1163 | 0 | 2.0775 |  | 0.197 | 4.01 | 6.4618 | 17.92% | 1.1581 | 5.3037 | 0 | 0 | 0 |  | 0.16 | 2.45 | 4.4413 | 4.2737 | 0 | 0
| 19 | [11 empty] | 0.203 | 4.22 | 6.4056 | 21.75% | 1.3931 | 5.0125 | 0 | 26.7965 | 0 |  | 0.257 | 2.65 | 5.417 | 5.2126 | 139.6798 | 6.1174 |  | 0.203 | 4.22 | 6.4056 | 21.75% | 1.3931 | 5.0125 | 0 | 26.7965 | 0 |  | 0.257 | 2.65 | 5.417 | 5.2126 | 139.6798 | 6.1174 |  | 0.203 | 4.22 | 6.4056 | 21.75% | 1.3931 | 5.0125 | 0 | 26.7965 | 0 |  | 0.085556 | 2.65 | 3.5711 | 3.4364 | 92.0831 | 9.2795 | 0.1416 | 2.314 | 3.8386 | 7.1163 | 0 | 2.2061 |  | 0.197 | 4.01 | 6.131 | 22.72% | 1.3931 | 4.7379 | 0 | 26.7965 | 0 |  | 0.16 | 2.45 | 4.1727 | 4.0152 | 107.5935 | 7.9418
| 20 | [11 empty] | 0.75 | -1.25 | 4.9156 | 35.59% | 1.7494 | 3.1662 | 0 | 35.0822 | 0 |  | 0.083333 | 4.3867 | 5.0717 | 4.8803 | 171.2136 | 8.5543 |  | 0.16333 | 4.3467 | 5.6894 | 30.75% | 1.7494 | 3.94 | 0 | 35.0822 | 0 |  | 0.12667 | 2.7833 | 3.8246 | 3.6803 | 129.1136 | 11.3436 |  | 0.75 | -1.25 | 4.9156 | 35.59% | 1.7494 | 3.1662 | 0 | 35.0822 | 0 |  | 0.085556 | 4.3867 | 5.09 | 4.8979 | 171.8303 | 8.5236 | 0.11333 | 2.5967 | 3.5284 | 7.1163 | 0 | 2.4001 |  | 0.16333 | 4.3467 | 5.6894 | 30.75% | 1.7494 | 3.94 | 0 | 35.0822 | 0 |  | 0.12667 | 2.7833 | 3.8246 | 3.6803 | 129.1136 | 11.3436
| 21 | [11 empty] | -0.092 | 4.644 | 4.1043 | 50.65% | 2.0789 | 2.0254 | 0 | 42.7442 | 0 |  | 0.24 | 3.29 | 4.698 | 4.6094 | 197.0233 | 11.0353 |  | 0.228 | 3.894 | 5.2316 | 39.74% | 2.0789 | 3.1527 | 0 | 42.7442 | 0 |  | 0.11 | 2.9 | 3.5453 | 3.4115 | 145.8238 | 14.9098 |  | -0.092 | 4.644 | 4.1043 | 50.65% | 2.0789 | 2.0254 | 0 | 42.7442 | 0 |  | 0.085556 | 3.29 | 3.7919 | 3.7204 | 159.0247 | 13.6721 | 0.106 | 2.648 | 3.2699 | 7.1163 | 0 | 2.5898 |  | 0.212 | 3.876 | 5.1197 | 40.61% | 2.0789 | 3.0409 | 0 | 42.7442 | 0 |  | 0.106 | 2.648 | 3.2699 | 3.2699 | 139.7678 | 15.5559
| 22 | [11 empty] | -0.092 | 4.644 | 4.0916 | 50.34% | 2.0596 | 2.032 | 0 | 42.2967 | 0 |  | 0.24 | 3.29 | 4.731 | 4.6417 | 196.33 | 10.8436 |  | 0.228 | 3.894 | 5.263 | 39.13% | 2.0596 | 3.2033 | 0 | 42.2967 | 0 |  | 0.11 | 2.9 | 3.5605 | 3.4261 | 144.9127 | 14.6911 |  | -0.092 | 4.644 | 4.0916 | 50.34% | 2.0596 | 2.032 | 0 | 42.2967 | 0 |  | 0.085556 | 3.29 | 3.8037 | 3.7319 | 157.8479 | 13.4872 | 0.106 | 2.648 | 3.2844 | 7.1163 | 0 | 2.5783 |  | 0.212 | 3.876 | 5.1489 | 40% | 2.0596 | 3.0893 | 0 | 42.2967 | 0 |  | 0.106 | 2.648 | 3.2844 | 3.2844 | 138.921 | 15.3247
| 23 | [11 empty] | 0.75 | -1.25 | 4.2625 | 43.9% | 1.8713 | 2.3912 | 0 | 37.9165 | 0 |  | 0.083333 | 4.3867 | 4.9992 | 4.9992 | 189.5508 | 9.0256 |  | 0.16333 | 4.3467 | 5.5472 | 33.73% | 1.8713 | 3.6759 | 0 | 37.9165 | 0 |  | 0.12667 | 2.7833 | 3.7143 | 3.5742 | 135.52 | 12.6241 |  | 0.75 | -1.25 | 4.2625 | 43.9% | 1.8713 | 2.3912 | 0 | 37.9165 | 0 |  | 0.085556 | 4.3867 | 5.0155 | 5.0155 | 190.1701 | 8.9962 | 0.11333 | 2.5967 | 3.4297 | 7.1163 | 0 | 2.4692 |  | 0.16333 | 4.3467 | 5.5472 | 33.73% | 1.8713 | 3.6759 | 0 | 37.9165 | 0 |  | 0.12667 | 2.7833 | 3.7143 | 3.5742 | 135.52 | 12.6241
| 24 | [11 empty] | -0.092 | 4.644 | 4.0414 | 49.07% | 1.9832 | 2.0582 | 0 | 40.5202 | 0 |  | 0.24 | 3.29 | 4.862 | 4.862 | 197.0092 | 9.9175 |  | 0.228 | 3.894 | 5.3874 | 36.81% | 1.9832 | 3.4042 | 0 | 40.5202 | 0 |  | 0.11 | 2.9 | 3.6205 | 3.4839 | 141.1674 | 13.8406 |  | -0.092 | 4.644 | 4.0414 | 49.07% | 1.9832 | 2.0582 | 0 | 40.5202 | 0 |  | 0.085556 | 3.29 | 3.8504 | 3.8504 | 156.0185 | 12.5232 | 0.106 | 2.648 | 3.3423 | 7.1163 | 0 | 2.5337 |  | 0.212 | 3.876 | 5.2646 | 37.67% | 1.9832 | 3.2814 | 0 | 40.5202 | 0 |  | 0.106 | 2.648 | 3.3423 | 3.2162 | 130.3201 | 14.9927
| 25 | [11 empty] | -0.092 | 4.644 | 4.1572 | 51.94% | 2.1593 | 1.9978 | 0 | 44.6156 | 0 |  | 0.24 | 3.29 | 4.56 | 4.474 | 199.6086 | 11.867 |  | 0.228 | 3.894 | 5.1005 | 42.34% | 2.1593 | 2.9412 | 0 | 44.6156 | 0 |  | 0.11 | 2.9 | 3.4821 | 3.4821 | 155.3553 | 15.2474 |  | -0.092 | 4.644 | 4.1572 | 51.94% | 2.1593 | 1.9978 | 0 | 44.6156 | 0 |  | 0.085556 | 3.29 | 3.7427 | 3.6721 | 163.8336 | 14.4583 | 0.106 | 2.648 | 3.2089 | 7.1163 | 0 | 2.639 |  | 0.212 | 3.876 | 4.9978 | 43.21% | 2.1593 | 2.8385 | 0 | 44.6156 | 0 |  | 0.106 | 2.648 | 3.2089 | 3.2089 | 143.1678 | 16.5453
| 26 | [11 empty] | -0.092 | 4.644 | 4.3109 | 55.51% | 2.3932 | 1.9177 | 0 | 50.0536 | 0 |  | 0.24 | 3.29 | 4.159 | 4.0805 | 204.245 | 14.5971 |  | 0.228 | 3.894 | 4.7195 | 50.71% | 2.3932 | 2.3264 | 0 | 50.0536 | 0 |  | 0.11 | 2.9 | 3.2983 | 3.2361 | 161.9763 | 18.4063 |  | -0.092 | 4.644 | 4.3109 | 55.51% | 2.3932 | 1.9177 | 0 | 50.0536 | 0 |  | 0.085556 | 3.29 | 3.5998 | 3.5319 | 176.7823 | 16.8647 | 0.106 | 2.648 | 3.0318 | 7.1163 | 0 | 2.7932 |  | 0.212 | 3.876 | 4.6436 | 51.54% | 2.3932 | 2.2504 | 0 | 50.0536 | 0 |  | 0.106 | 2.648 | 3.0318 | 2.9746 | 148.8895 | 20.0241
| 27 | [11 empty] | -0.092 | 4.644 | 4.2641 | 54.46% | 2.322 | 1.9421 | 0 | 48.3991 | 0 |  | 0.24 | 3.29 | 4.281 | 4.2002 | 203.2873 | 13.7123 |  | 0.228 | 3.894 | 4.8354 | 48.02% | 2.322 | 2.5134 | 0 | 48.3991 | 0 |  | 0.11 | 2.9 | 3.3542 | 3.3542 | 162.3407 | 17.171 |  | -0.092 | 4.644 | 4.2641 | 54.46% | 2.322 | 1.9421 | 0 | 48.3991 | 0 |  | 0.085556 | 3.29 | 3.6433 | 3.5745 | 173.0042 | 16.1126 | 0.106 | 2.648 | 3.0857 | 7.1163 | 0 | 2.7444 |  | 0.212 | 3.876 | 4.7514 | 48.87% | 2.322 | 2.4293 | 0 | 48.3991 | 0 |  | 0.106 | 2.648 | 3.0857 | 3.0857 | 149.3448 | 18.6652
| 28 | [11 empty] | -0.092 | 4.644 | 4.0065 | 48.18% | 1.9302 | 2.0763 | 0 | 39.2861 | 0 |  | 0.24 | 3.29 | 4.953 | 4.953 | 194.5843 | 9.4388 |  | 0.228 | 3.894 | 5.4739 | 35.26% | 1.9302 | 3.5437 | 0 | 39.2861 | 0 |  | 0.11 | 2.9 | 3.6622 | 3.524 | 138.4448 | 13.2663 |  | -0.092 | 4.644 | 4.0065 | 48.18% | 1.9302 | 2.0763 | 0 | 39.2861 | 0 |  | 0.085556 | 3.29 | 3.8828 | 3.8828 | 152.5414 | 12.0403 | 0.106 | 2.648 | 3.3825 | 7.1163 | 0 | 2.5036 |  | 0.212 | 3.876 | 5.345 | 36.11% | 1.9302 | 3.4148 | 0 | 39.2861 | 0 |  | 0.106 | 2.648 | 3.3825 | 3.2549 | 127.8705 | 14.3633
| 29 | [11 empty] | 0.203 | 4.22 | 6.6137 | 18.89% | 1.2496 | 5.3641 | 0 | 23.4605 | 0 |  | 0.257 | 2.65 | 5.6805 | 5.4661 | 128.2374 | 5.1075 |  | 0.203 | 4.22 | 6.6137 | 18.89% | 1.2496 | 5.3641 | 0 | 23.4605 | 0 |  | 0.257 | 2.65 | 5.6805 | 5.4661 | 128.2374 | 5.1075 |  | 0.203 | 4.22 | 6.6137 | 18.89% | 1.2496 | 5.3641 | 0 | 23.4605 | 0 |  | 0.085556 | 2.65 | 3.6588 | 3.5208 | 82.5991 | 7.9295 | 0.1416 | 2.314 | 3.9837 | 7.1163 | 0 | 2.1258 |  | 0.197 | 4.01 | 6.333 | 19.73% | 1.2496 | 5.0833 | 0 | 23.4605 | 0 |  | 0.16 | 2.45 | 4.3367 | 4.173 | 97.9011 | 6.6901
| 30 | [11 empty] | 0.75 | -1.25 | 4.3375 | 42.82% | 1.8573 | 2.4802 | 0 | 37.591 | 0 |  | 0.083333 | 4.3867 | 5.0075 | 5.0075 | 188.2371 | 8.9333 |  | 0.16333 | 4.3467 | 5.5635 | 33.38% | 1.8573 | 3.7062 | 0 | 37.591 | 0 |  | 0.12667 | 2.7833 | 3.727 | 3.5864 | 134.8149 | 12.4732 |  | 0.75 | -1.25 | 4.3375 | 42.82% | 1.8573 | 2.4802 | 0 | 37.591 | 0 |  | 0.085556 | 4.3867 | 5.0241 | 5.0241 | 188.8594 | 8.9038 | 0.11333 | 2.5967 | 3.441 | 7.1163 | 0 | 2.461 |  | 0.16333 | 4.3467 | 5.5635 | 33.38% | 1.8573 | 3.7062 | 0 | 37.591 | 0 |  | 0.12667 | 2.7833 | 3.727 | 3.5864 | 134.8149 | 12.4732
XI | 1 | [11 empty] | -0.092 | 4.644 | 4 | 48.01% | 1.9203 | 2.0797 | 0 | 39.0556 | 0 |  | 0.24 | 3.29 | 4.97 | 4.97 | 194.1064 | 9.3513 |  | 0.228 | 3.894 | 5.49 | 34.98% | 1.9203 | 3.5697 | 0 | 39.0556 | 0 |  | 0.11 | 2.9 | 3.67 | 3.5315 | 137.9253 | 13.1604 |  | -0.092 | 4.644 | 4 | 48.01% | 1.9203 | 2.0797 | 0 | 39.0556 | 0 |  | 0.085556 | 3.29 | 3.8889 | 3.8889 | 151.8829 | 11.951 | 0.106 | 2.648 | 3.39 | 7.1163 | 0 | 2.498 |  | 0.212 | 3.876 | 5.36 | 35.83% | 1.9203 | 3.4397 | 0 | 39.0556 | 0 |  | 0.106 | 2.648 | 3.39 | 3.2621 | 127.4023 | 14.2474
| 2 | [11 empty] | 0.75 | -1.25 | 5.8281 | 27.09% | 1.5791 | 4.249 | 0 | 31.1224 | 0 |  | 0.083333 | 4.3867 | 5.1731 | 4.9779 | 154.9248 | 7.44 |  | 0.16333 | 4.3467 | 5.8881 | 26.82% | 1.5791 | 4.309 | 0 | 31.1224 | 0 |  | 0.12667 | 2.7833 | 3.9787 | 3.8286 | 119.1556 | 9.6734 |  | 0.75 | -1.25 | 5.8281 | 27.09% | 1.5791 | 4.249 | 0 | 31.1224 | 0 |  | 0.085556 | 4.3867 | 5.1941 | 4.9981 | 155.5529 | 7.41 | 0.11333 | 2.5967 | 3.6662 | 7.1163 | 0 | 2.3098 |  | 0.16333 | 4.3467 | 5.8881 | 26.82% | 1.5791 | 4.309 | 0 | 31.1224 | 0 |  | 0.12667 | 2.7833 | 3.9787 | 3.8286 | 119.1556 | 9.6734
| 3 | [11 empty] | 0.75 | -1.25 | 5.2937 | 31.71% | 1.6788 | 3.6149 | 0 | 33.4414 | 0 |  | 0.083333 | 4.3867 | 5.1137 | 4.9208 | 164.5575 | 8.0872 |  | 0.16333 | 4.3467 | 5.7717 | 29.09% | 1.6788 | 4.0929 | 0 | 33.4414 | 0 |  | 0.12667 | 2.7833 | 3.8885 | 3.7418 | 125.1297 | 10.6354 |  | 0.75 | -1.25 | 5.2937 | 31.71% | 1.6788 | 3.6149 | 0 | 33.4414 | 0 |  | 0.085556 | 4.3867 | 5.1331 | 4.9394 | 165.1815 | 8.0566 | 0.11333 | 2.5967 | 3.5855 | 7.1163 | 0 | 2.3618 |  | 0.16333 | 4.3467 | 5.7717 | 29.09% | 1.6788 | 4.0929 | 0 | 33.4414 | 0 |  | 0.12667 | 2.7833 | 3.8885 | 3.7418 | 125.1297 | 10.6354
| 4 | [11 empty] | -0.092 | 4.644 | 4.0441 | 49.14% | 1.9873 | 2.0568 | 0 | 40.6151 | 0 |  | 0.24 | 3.29 | 4.855 | 4.855 | 197.1864 | 9.9551 |  | 0.228 | 3.894 | 5.3807 | 36.93% | 1.9873 | 3.3934 | 0 | 40.6151 | 0 |  | 0.11 | 2.9 | 3.6173 | 3.4808 | 141.3727 | 13.8854 |  | -0.092 | 4.644 | 4.0441 | 49.14% | 1.9873 | 2.0568 | 0 | 40.6151 | 0 |  | 0.085556 | 3.29 | 3.8479 | 3.8479 | 156.2827 | 12.5606 | 0.106 | 2.648 | 3.3392 | 7.1163 | 0 | 2.536 |  | 0.212 | 3.876 | 5.2584 | 37.79% | 1.9873 | 3.2711 | 0 | 40.6151 | 0 |  | 0.106 | 2.648 | 3.3392 | 3.2132 | 130.5045 | 15.0417
| 5 | [11 empty] | 0.203 | 4.22 | 6.5215 | 20.14% | 1.3132 | 5.2083 | 0 | 24.9386 | 0 |  | 0.257 | 2.65 | 5.5637 | 5.3538 | 133.5161 | 5.5432 |  | 0.203 | 4.22 | 6.5215 | 20.14% | 1.3132 | 5.2083 | 0 | 24.9386 | 0 |  | 0.257 | 2.65 | 5.5637 | 5.3538 | 133.5161 | 5.5432 |  | 0.203 | 4.22 | 6.5215 | 20.14% | 1.3132 | 5.2083 | 0 | 24.9386 | 0 |  | 0.085556 | 2.65 | 3.62 | 3.4834 | 86.8708 | 8.5196 | 0.1416 | 2.314 | 3.9194 | 7.1163 | 0 | 2.1606 |  | 0.197 | 4.01 | 6.2435 | 21.03% | 1.3132 | 4.9303 | 0 | 24.9386 | 0 |  | 0.16 | 2.45 | 4.264 | 4.1031 | 102.3256 | 7.2328
| 6 | [11 empty] | 0.75 | -1.25 | 6.2125 | 24.26% | 1.5074 | 4.7051 | 0 | 29.4544 | 0 |  | 0.083333 | 4.3867 | 5.2158 | 5.019 | 147.8321 | 6.9836 |  | 0.16333 | 4.3467 | 5.9718 | 25.24% | 1.5074 | 4.4644 | 0 | 29.4544 | 0 |  | 0.12667 | 2.7833 | 4.0437 | 3.8911 | 114.6094 | 9.008 |  | 0.75 | -1.25 | 6.2125 | 24.26% | 1.5074 | 4.7051 | 0 | 29.4544 | 0 |  | 0.085556 | 4.3867 | 5.2379 | 5.0403 | 148.4588 | 6.9541 | 0.11333 | 2.5967 | 3.7243 | 7.1163 | 0 | 2.2738 |  | 0.16333 | 4.3467 | 5.9718 | 25.24% | 1.5074 | 4.4644 | 0 | 29.4544 | 0 |  | 0.12667 | 2.7833 | 4.0437 | 3.8911 | 114.6094 | 9.008
| 7 | [11 empty] | 0.75 | -1.25 | 5.7063 | 28.07% | 1.6019 | 4.1044 | 0 | 31.6513 | 0 |  | 0.083333 | 4.3867 | 5.1596 | 4.9649 | 157.1451 | 7.5863 |  | 0.16333 | 4.3467 | 5.8616 | 27.33% | 1.6019 | 4.2597 | 0 | 31.6513 | 0 |  | 0.12667 | 2.7833 | 3.9582 | 3.8088 | 120.5536 | 9.889 |  | 0.75 | -1.25 | 5.7063 | 28.07% | 1.6019 | 4.1044 | 0 | 31.6513 | 0 |  | 0.085556 | 4.3867 | 5.1802 | 4.9847 | 157.7728 | 7.5561 | 0.11333 | 2.5967 | 3.6478 | 7.1163 | 0 | 2.3215 |  | 0.16333 | 4.3467 | 5.8616 | 27.33% | 1.6019 | 4.2597 | 0 | 31.6513 | 0 |  | 0.12667 | 2.7833 | 3.9582 | 3.8088 | 120.5536 | 9.889
| 8 | [11 empty] | 0.75 | -1.25 | 4.7906 | 37% | 1.7727 | 3.0179 | 0 | 35.6247 | 0 |  | 0.083333 | 4.3867 | 5.0578 | 4.867 | 173.3848 | 8.7104 |  | 0.16333 | 4.3467 | 5.6622 | 31.31% | 1.7727 | 3.8895 | 0 | 35.6247 | 0 |  | 0.12667 | 2.7833 | 3.8035 | 3.66 | 130.3863 | 11.5829 |  | 0.75 | -1.25 | 4.7906 | 37% | 1.7727 | 3.0179 | 0 | 35.6247 | 0 |  | 0.085556 | 4.3867 | 5.0757 | 4.8842 | 173.9984 | 8.6797 | 0.11333 | 2.5967 | 3.5095 | 7.1163 | 0 | 2.413 |  | 0.16333 | 4.3467 | 5.6622 | 31.31% | 1.7727 | 3.8895 | 0 | 35.6247 | 0 |  | 0.12667 | 2.7833 | 3.8035 | 3.66 | 130.3863 | 11.5829
| 9 | [11 empty] | -0.092 | 4.644 | 4.0234 | 48.61% | 1.9558 | 2.0676 | 0 | 39.8828 | 0 |  | 0.24 | 3.29 | 4.909 | 4.909 | 195.7848 | 9.6681 |  | 0.228 | 3.894 | 5.4321 | 36.01% | 1.9558 | 3.4762 | 0 | 39.8828 | 0 |  | 0.11 | 2.9 | 3.642 | 3.5046 | 139.7736 | 13.5423 |  | -0.092 | 4.644 | 4.0234 | 48.61% | 1.9558 | 2.0676 | 0 | 39.8828 | 0 |  | 0.085556 | 3.29 | 3.8671 | 3.8671 | 154.2326 | 12.2728 | 0.106 | 2.648 | 3.3631 | 7.1163 | 0 | 2.5181 |  | 0.212 | 3.876 | 5.3061 | 36.86% | 1.9558 | 3.3503 | 0 | 39.8828 | 0 |  | 0.106 | 2.648 | 3.3631 | 3.2362 | 129.0668 | 14.6657
| 10 | [11 empty] | 0.75 | -1.25 | 4.1156 | 46.13% | 1.8987 | 2.2169 | 0 | 38.5539 | 0 |  | 0.083333 | 4.3867 | 4.9828 | 4.9828 | 192.108 | 9.2074 |  | 0.16333 | 4.3467 | 5.5152 | 34.43% | 1.8987 | 3.6165 | 0 | 38.5539 | 0 |  | 0.12667 | 2.7833 | 3.6895 | 3.5503 | 136.8778 | 12.9226 |  | 0.75 | -1.25 | 4.1156 | 46.13% | 1.8987 | 2.2169 | 0 | 38.5539 | 0 |  | 0.085556 | 4.3867 | 4.9987 | 4.9987 | 192.7209 | 9.1781 | 0.11333 | 2.5967 | 3.4075 | 7.1163 | 0 | 2.4852 |  | 0.16333 | 4.3467 | 5.5152 | 34.43% | 1.8987 | 3.6165 | 0 | 38.5539 | 0 |  | 0.12667 | 2.7833 | 3.6895 | 3.5503 | 136.8778 | 12.9226
| 11 | [11 empty] | -0.092 | 4.644 | 4.0851 | 50.18% | 2.0497 | 2.0354 | 0 | 42.0661 | 0 |  | 0.24 | 3.29 | 4.748 | 4.6584 | 195.9616 | 10.7459 |  | 0.228 | 3.894 | 5.2791 | 38.83% | 2.0497 | 3.2294 | 0 | 42.0661 | 0 |  | 0.11 | 2.9 | 3.5682 | 3.4336 | 144.4383 | 14.5791 |  | -0.092 | 4.644 | 4.0851 | 50.18% | 2.0497 | 2.0354 | 0 | 42.0661 | 0 |  | 0.085556 | 3.29 | 3.8098 | 3.7379 | 157.2377 | 13.3923 | 0.106 | 2.648 | 3.2919 | 7.1163 | 0 | 2.5724 |  | 0.212 | 3.876 | 5.1639 | 39.69% | 2.0497 | 3.1142 | 0 | 42.0661 | 0 |  | 0.106 | 2.648 | 3.2919 | 3.1677 | 133.254 | 15.8027
| 12 | [11 empty] | -0.092 | 4.644 | 4.1365 | 51.44% | 2.1279 | 2.0086 | 0 | 43.8833 | 0 |  | 0.24 | 3.29 | 4.614 | 4.5269 | 198.6573 | 11.5356 |  | 0.228 | 3.894 | 5.1518 | 41.3% | 2.1279 | 3.0239 | 0 | 43.8833 | 0 |  | 0.11 | 2.9 | 3.5068 | 3.5068 | 153.8915 | 14.8913 |  | -0.092 | 4.644 | 4.1365 | 51.44% | 2.1279 | 2.0086 | 0 | 43.8833 | 0 |  | 0.085556 | 3.29 | 3.762 | 3.691 | 161.9734 | 14.1482 | 0.106 | 2.648 | 3.2328 | 7.1163 | 0 | 2.6195 |  | 0.212 | 3.876 | 5.0455 | 42.17% | 2.1279 | 2.9177 | 0 | 43.8833 | 0 |  | 0.106 | 2.648 | 3.2328 | 3.2328 | 141.8645 | 16.1537
| 13 | [11 empty] | -0.092 | 4.644 | 4.2756 | 54.72% | 2.3395 | 1.9361 | 0 | 48.806 | 0 |  | 0.24 | 3.29 | 4.251 | 4.1708 | 203.5595 | 13.9252 |  | 0.228 | 3.894 | 4.8069 | 48.67% | 2.3395 | 2.4674 | 0 | 48.806 | 0 |  | 0.11 | 2.9 | 3.3405 | 3.3405 | 163.0342 | 17.3866 |  | -0.092 | 4.644 | 4.2756 | 54.72% | 2.3395 | 1.9361 | 0 | 48.806 | 0 |  | 0.085556 | 3.29 | 3.6326 | 3.564 | 173.9463 | 16.2959 | 0.106 | 2.648 | 3.0724 | 7.1163 | 0 | 2.7562 |  | 0.212 | 3.876 | 4.7249 | 49.52% | 2.3395 | 2.3854 | 0 | 48.806 | 0 |  | 0.106 | 2.648 | 3.0724 | 3.0724 | 149.9534 | 18.9032
| 14 | [11 empty] | 0.07 | 4.32 | 4.3646 | 64.4% | 2.8107 | 1.5539 | 0 | 59.7632 | 0 |  | 0.085556 | 3.5989 | 3.6534 | 3.1709 | 189.5033 | 22.4284 |  | 0.078889 | 4.1922 | 4.2425 | 66.25% | 2.8107 | 1.4318 | 0 | 59.7632 | 0 |  | 0.066667 | 2.9867 | 3.0292 | 2.6291 | 157.1228 | 27.0505 |  | 0.07 | 4.32 | 4.3646 | 64.4% | 2.8107 | 1.5539 | 0 | 59.7632 | 0 |  | 0.085556 | 3.5989 | 3.6534 | 3.1709 | 189.5033 | 22.4284 | 0.053778 | 2.7524 | 2.7867 | 7.1163 | 0 | 3.0388 |  | 0.09 | 4.12 | 4.1774 | 67.28% | 2.8107 | 1.3667 | 0 | 59.7632 | 0 |  | 0.053778 | 2.7524 | 2.7867 | 2.4187 | 144.5475 | 29.4039
| 15 | [11 empty] | -0.092 | 4.644 | 4.4546 | 58.63% | 2.6119 | 1.8428 | 0 | 55.1389 | 0 |  | 0.24 | 3.29 | 3.784 | 3.7126 | 204.709 | 17.6737 |  | 0.228 | 3.894 | 4.3633 | 59.86% | 2.6119 | 1.7514 | 0 | 55.1389 | 0 |  | 0.11 | 2.9 | 3.1264 | 3.0674 | 169.1347 | 21.391 |  | -0.092 | 4.644 | 4.4546 | 58.63% | 2.6119 | 1.8428 | 0 | 55.1389 | 0 |  | 0.085556 | 3.29 | 3.4661 | 3.4007 | 187.5112 | 19.2946 | 0.106 | 2.648 | 2.8662 | 7.1163 | 0 | 2.9546 |  | 0.212 | 3.876 | 4.3124 | 60.57% | 2.6119 | 1.7005 | 0 | 55.1389 | 0 |  | 0.106 | 2.648 | 2.8662 | 2.4876 | 137.1653 | 26.3766
| 16 | [11 empty] | -0.092 | 4.644 | 4.1982 | 52.92% | 2.2217 | 1.9764 | 0 | 46.0666 | 0 |  | 0.24 | 3.29 | 4.453 | 4.369 | 201.2643 | 12.5474 |  | 0.228 | 3.894 | 4.9988 | 44.44% | 2.2217 | 2.7771 | 0 | 46.0666 | 0 |  | 0.11 | 2.9 | 3.433 | 3.433 | 158.1487 | 15.9681 |  | -0.092 | 4.644 | 4.1982 | 52.92% | 2.2217 | 1.9764 | 0 | 46.0666 | 0 |  | 0.085556 | 3.29 | 3.7046 | 3.6347 | 167.4379 | 15.0822 | 0.106 | 2.648 | 3.1617 | 7.1163 | 0 | 2.6785 |  | 0.212 | 3.876 | 4.9033 | 45.31% | 2.2217 | 2.6816 | 0 | 46.0666 | 0 |  | 0.106 | 2.648 | 3.1617 | 3.1617 | 145.647 | 17.3388
| 17 | [11 empty] | 0.07 | 4.32 | 4.4072 | 61.84% | 2.7256 | 1.6816 | 0 | 57.7833 | 0 |  | 0.085556 | 3.5989 | 3.7055 | 3.2161 | 185.8354 | 21.3808 |  | 0.078889 | 4.1922 | 4.2905 | 63.53% | 2.7256 | 1.5649 | 0 | 57.7833 | 0 |  | 0.066667 | 2.9867 | 3.0697 | 2.6643 | 153.9514 | 25.8088 |  | 0.07 | 4.32 | 4.4072 | 61.84% | 2.7256 | 1.6816 | 0 | 57.7833 | 0 |  | 0.085556 | 3.5989 | 3.7055 | 3.2161 | 185.8354 | 21.3808 | 0.053778 | 2.7524 | 2.8194 | 7.1163 | 0 | 3.0036 |  | 0.09 | 4.12 | 4.2321 | 64.4% | 2.7256 | 1.5066 | 0 | 57.7833 | 0 |  | 0.053778 | 2.7524 | 2.8194 | 2.4471 | 141.3994 | 28.0999
| 18 | [11 empty] | 0.07 | 4.32 | 4.126 | 79.68% | 3.2877 | 0.83832 | 0 | 70.8561 | 0 |  | 0.085556 | 3.5989 | 3.3618 | 2.9178 | 206.7449 | 28.8979 |  | 0.078889 | 4.1922 | 3.9736 | 82.74% | 3.2877 | 0.68592 | 0 | 70.8561 | 0 |  | 0.066667 | 2.9867 | 2.8019 | 2.0618 | 146.0917 | 40.8955 |  | 0.07 | 4.32 | 4.126 | 79.68% | 3.2877 | 0.83832 | 0 | 70.8561 | 0 |  | 0.085556 | 3.5989 | 3.3618 | 2.9178 | 206.7449 | 28.8979 | 0.053778 | 2.7524 | 2.6034 | 7.1163 | 0 | 3.2528 |  | 0.09 | 4.12 | 3.8706 | 84.94% | 3.2877 | 0.58291 | 0 | 70.8561 | 0 |  | 0.053778 | 2.7524 | 2.6034 | 1.9157 | 135.7415 | 44.0138
| 19 | [11 empty] | 0.07 | 4.32 | 4.1785 | 76.17% | 3.1828 | 0.99579 | 0 | 68.4151 | 0 |  | 0.085556 | 3.5989 | 3.426 | 2.9735 | 203.4327 | 27.3798 |  | 0.078889 | 4.1922 | 4.0328 | 78.92% | 3.1828 | 0.85005 | 0 | 68.4151 | 0 |  | 0.066667 | 2.9867 | 2.8519 | 2.4753 | 169.3461 | 32.8909 |  | 0.07 | 4.32 | 4.1785 | 76.17% | 3.1828 | 0.99579 | 0 | 68.4151 | 0 |  | 0.085556 | 3.5989 | 3.426 | 2.9735 | 203.4327 | 27.3798 | 0.053778 | 2.7524 | 2.6438 | 7.1163 | 0 | 3.2031 |  | 0.09 | 4.12 | 3.9381 | 80.82% | 3.1828 | 0.75537 | 0 | 68.4151 | 0 |  | 0.053778 | 2.7524 | 2.6438 | 1.9454 | 133.0958 | 41.8492
| 20 | [11 empty] | 0.07 | 4.32 | 4.2185 | 73.55% | 3.1029 | 1.1156 | 0 | 66.5573 | 0 |  | 0.085556 | 3.5989 | 3.4748 | 3.0159 | 200.7296 | 26.2619 |  | 0.078889 | 4.1922 | 4.0778 | 76.09% | 3.1029 | 0.97497 | 0 | 66.5573 | 0 |  | 0.066667 | 2.9867 | 2.89 | 2.5083 | 166.9457 | 31.5764 |  | 0.07 | 4.32 | 4.2185 | 73.55% | 3.1029 | 1.1156 | 0 | 66.5573 | 0 |  | 0.085556 | 3.5989 | 3.4748 | 3.0159 | 200.7296 | 26.2619 | 0.053778 | 2.7524 | 2.6745 | 7.1163 | 0 | 3.1664 |  | 0.09 | 4.12 | 3.9895 | 77.78% | 3.1029 | 0.88664 | 0 | 66.5573 | 0 |  | 0.053778 | 2.7524 | 2.6745 | 2.3212 | 154.4951 | 34.1211
| 21 | [11 empty] | 0.07 | 4.32 | 4.0992 | 81.51% | 3.3414 | 0.75784 | 0 | 72.1037 | 0 |  | 0.085556 | 3.5989 | 3.329 | 2.4497 | 176.63 | 35.0266 |  | 0.078889 | 4.1922 | 3.9434 | 84.73% | 3.3414 | 0.60203 | 0 | 72.1037 | 0 |  | 0.066667 | 2.9867 | 2.7764 | 2.043 | 147.3081 | 41.9987 |  | 0.07 | 4.32 | 4.0992 | 81.51% | 3.3414 | 0.75784 | 0 | 72.1037 | 0 |  | 0.085556 | 3.5989 | 3.329 | 2.4497 | 176.63 | 35.0266 | 0.053778 | 2.7524 | 2.5828 | 7.1163 | 0 | 3.2787 |  | 0.09 | 4.12 | 3.8361 | 87.1% | 3.3414 | 0.49476 | 0 | 72.1037 | 0 |  | 0.053778 | 2.7524 | 2.5828 | 1.9006 | 137.0378 | 45.1462
| 22 | [11 empty] | 0.07 | 4.32 | 4.1657 | 77.02% | 3.2084 | 0.9573 | 0 | 69.0118 | 0 |  | 0.085556 | 3.5989 | 3.4103 | 2.9599 | 204.2675 | 27.7456 |  | 0.078889 | 4.1922 | 4.0183 | 79.84% | 3.2084 | 0.80993 | 0 | 69.0118 | 0 |  | 0.066667 | 2.9867 | 2.8397 | 2.4647 | 170.091 | 33.3206 |  | 0.07 | 4.32 | 4.1657 | 77.02% | 3.2084 | 0.9573 | 0 | 69.0118 | 0 |  | 0.085556 | 3.5989 | 3.4103 | 2.9599 | 204.2675 | 27.7456 | 0.053778 | 2.7524 | 2.6339 | 7.1163 | 0 | 3.2151 |  | 0.09 | 4.12 | 3.9216 | 81.81% | 3.2084 | 0.71321 | 0 | 69.0118 | 0 |  | 0.053778 | 2.7524 | 2.6339 | 1.9382 | 133.7559 | 42.3722
| 23 | [11 empty] | 0.07 | 4.32 | 4.2684 | 70.36% | 3.0031 | 1.2652 | 0 | 64.2383 | 0 |  | 0.085556 | 3.5989 | 3.5358 | 3.0688 | 197.1346 | 24.9099 |  | 0.078889 | 4.1922 | 4.134 | 72.64% | 3.0031 | 1.1309 | 0 | 64.2383 | 0 |  | 0.066667 | 2.9867 | 2.9375 | 2.5495 | 163.7775 | 29.9834 |  | 0.07 | 4.32 | 4.2684 | 70.36% | 3.0031 | 1.2652 | 0 | 64.2383 | 0 |  | 0.085556 | 3.5989 | 3.5358 | 3.0688 | 197.1346 | 24.9099 | 0.053778 | 2.7524 | 2.7128 | 7.1163 | 0 | 3.1217 |  | 0.09 | 4.12 | 4.0536 | 74.09% | 3.0031 | 1.0505 | 0 | 64.2383 | 0 |  | 0.053778 | 2.7524 | 2.7128 | 2.3545 | 151.2486 | 32.4672
| 24 | [11 empty] | 0.07 | 4.32 | 4.1368 | 78.95% | 3.2661 | 0.87069 | 0 | 70.3543 | 0 |  | 0.085556 | 3.5989 | 3.375 | 2.9293 | 206.0863 | 28.5812 |  | 0.078889 | 4.1922 | 3.9858 | 81.94% | 3.2661 | 0.71965 | 0 | 70.3543 | 0 |  | 0.066667 | 2.9867 | 2.8122 | 2.0694 | 145.5892 | 40.4575 |  | 0.07 | 4.32 | 4.1368 | 78.95% | 3.2661 | 0.87069 | 0 | 70.3543 | 0 |  | 0.085556 | 3.5989 | 3.375 | 2.9293 | 206.0863 | 28.5812 | 0.053778 | 2.7524 | 2.6117 | 7.1163 | 0 | 3.2424 |  | 0.09 | 4.12 | 3.8845 | 84.08% | 3.2661 | 0.61836 | 0 | 70.3543 | 0 |  | 0.053778 | 2.7524 | 2.6117 | 1.9218 | 135.2095 | 43.5634
| 25 | [11 empty] | 0.07 | 4.32 | 4.264 | 70.64% | 3.0119 | 1.2521 | 0 | 64.4418 | 0 |  | 0.085556 | 3.5989 | 3.5304 | 3.0642 | 197.4598 | 25.0267 |  | 0.078889 | 4.1922 | 4.1291 | 72.94% | 3.0119 | 1.1172 | 0 | 64.4418 | 0 |  | 0.066667 | 2.9867 | 2.9333 | 2.5459 | 164.063 | 30.1211 |  | 0.07 | 4.32 | 4.264 | 70.64% | 3.0119 | 1.2521 | 0 | 64.4418 | 0 |  | 0.085556 | 3.5989 | 3.5304 | 3.0642 | 197.4598 | 25.0267 | 0.053778 | 2.7524 | 2.7094 | 7.1163 | 0 | 3.1255 |  | 0.09 | 4.12 | 4.048 | 74.4% | 3.0119 | 1.0361 | 0 | 64.4418 | 0 |  | 0.053778 | 2.7524 | 2.7094 | 2.3516 | 151.5396 | 32.6104
| 26 | [11 empty] | 0.07 | 4.32 | 4.0228 | 86.86% | 3.4941 | 0.52864 | 0 | 75.6567 | 0 |  | 0.085556 | 3.5989 | 3.2356 | 2.3809 | 180.1339 | 37.8134 |  | 0.078889 | 4.1922 | 3.8573 | 90.59% | 3.4941 | 0.36312 | 0 | 75.6567 | 0 |  | 0.066667 | 2.9867 | 2.7036 | 1.9894 | 150.5152 | 45.2545 |  | 0.07 | 4.32 | 4.0228 | 86.86% | 3.4941 | 0.52864 | 0 | 75.6567 | 0 |  | 0.085556 | 3.5989 | 3.2356 | 2.3809 | 180.1339 | 37.8134 | 0.053778 | 2.7524 | 2.5241 | 7.1163 | 0 | 3.355 |  | 0.09 | 4.12 | 3.7379 | 93.48% | 3.4941 | 0.24373 | 0 | 75.6567 | 0 |  | 0.053778 | 2.7524 | 2.5241 | 1.8574 | 140.5222 | 48.4726
| 27 | [11 empty] | 0.07 | 4.32 | 4.0105 | 87.73% | 3.5186 | 0.4919 | 0 | 76.2262 | 0 |  | 0.085556 | 3.5989 | 3.2207 | 2.3699 | 180.6502 | 38.2752 |  | 0.078889 | 4.1922 | 3.8435 | 91.55% | 3.5186 | 0.32483 | 0 | 76.2262 | 0 |  | 0.066667 | 2.9867 | 2.6919 | 1.9809 | 150.9939 | 45.7927 |  | 0.07 | 4.32 | 4.0105 | 87.73% | 3.5186 | 0.4919 | 0 | 76.2262 | 0 |  | 0.085556 | 3.5989 | 3.2207 | 2.3699 | 180.6502 | 38.2752 | 0.053778 | 2.7524 | 2.5147 | 7.1163 | 0 | 3.3675 |  | 0.09 | 4.12 | 3.7221 | 94.53% | 3.5186 | 0.20348 | 0 | 76.2262 | 0 |  | 0.053778 | 2.7524 | 2.5147 | 1.8504 | 141.0522 | 49.0203
| 28 | [11 empty] | 0.07 | 4.32 | 4.3162 | 67.36% | 2.9075 | 1.4087 | 0 | 62.0143 | 0 |  | 0.085556 | 3.5989 | 3.5943 | 3.1195 | 193.4563 | 23.6564 |  | 0.078889 | 4.1922 | 4.1879 | 69.43% | 2.9075 | 1.2804 | 0 | 62.0143 | 0 |  | 0.066667 | 2.9867 | 2.9831 | 2.5891 | 160.5593 | 28.5033 |  | 0.07 | 4.32 | 4.3162 | 67.36% | 2.9075 | 1.4087 | 0 | 62.0143 | 0 |  | 0.085556 | 3.5989 | 3.5943 | 3.1195 | 193.4563 | 23.6564 | 0.053778 | 2.7524 | 2.7495 | 7.1163 | 0 | 3.0799 |  | 0.09 | 4.12 | 4.1151 | 70.65% | 2.9075 | 1.2076 | 0 | 62.0143 | 0 |  | 0.053778 | 2.7524 | 2.7495 | 2.3864 | 147.9901 | 30.9242
| 29 | [11 empty] | 0.07 | 4.32 | 4.2042 | 74.48% | 3.1314 | 1.0728 | 0 | 67.2218 | 0 |  | 0.085556 | 3.5989 | 3.4574 | 3.0007 | 201.7145 | 26.6581 |  | 0.078889 | 4.1922 | 4.0617 | 77.1% | 3.1314 | 0.93029 | 0 | 67.2218 | 0 |  | 0.066667 | 2.9867 | 2.8764 | 2.4965 | 167.8183 | 32.0426 |  | 0.07 | 4.32 | 4.2042 | 74.48% | 3.1314 | 1.0728 | 0 | 67.2218 | 0 |  | 0.085556 | 3.5989 | 3.4574 | 3.0007 | 201.7145 | 26.6581 | 0.053778 | 2.7524 | 2.6635 | 7.1163 | 0 | 3.1794 |  | 0.09 | 4.12 | 3.9711 | 78.86% | 3.1314 | 0.83969 | 0 | 67.2218 | 0 |  | 0.053778 | 2.7524 | 2.6635 | 2.3117 | 155.3969 | 34.6038
| 30 | [11 empty] | 0.10375 | 4.5563 | 3.3437 | 100% | 4.5356 | -1.192 | 0.2628 | 73.629 | 26.2476 |  | 0.07125 | 3.4987 | 2.666 | 1.9618 | 144.4443 | 75.8973 |  | 0.10125 | 4.1988 | 3.0154 | 100% | 4.5356 | -1.5202 | 0.33518 | 66.4001 | 33.4764 |  | 0.056 | 2.768 | 2.1135 | 1.5552 | 103.2666 | 90.6441 |  | 0.1 | 4.34 | 3.1712 | 100% | 4.5356 | -1.3644 | 0.30081 | 69.8322 | 30.0444 |  | 0.085556 | 2.9225 | 1.9226 | 1.4147 | 98.7931 | 94.4925 | 0.056 | 2.768 | 2.1135 | 6.0698 | 1.0465 | 4.6629 |  | 0.09375 | 3.8862 | 2.7905 | 100% | 4.5356 | -1.7451 | 0.38475 | 99.4918 | 30.0444 |  | 0.04625 | 2.0737 | 1.5332 | 1.1282 | 112.2473 | 140.694
| 31 | [11 empty] | 0.10375 | 4.5563 | 3.8278 | 100% | 3.8825 | -0.054682 | 0.014084 | 83.4955 | 1.1928 |  | 0.07125 | 3.4987 | 2.9985 | 2.2065 | 184.2291 | 46.4507 |  | 0.10125 | 4.1988 | 3.4879 | 100% | 3.8825 | -0.39463 | 0.10164 | 76.0804 | 8.6079 |  | 0.056 | 2.768 | 2.3748 | 1.7475 | 132.9519 | 62.0515 |  | 0.1 | 4.34 | 3.6379 | 100% | 3.8825 | -0.2446 | 0.063001 | 79.3528 | 5.3355 |  | 0.085556 | 2.9225 | 2.3218 | 1.7085 | 135.5755 | 61.6193 | 0.056 | 2.768 | 2.3748 | 7.1163 | 0 | 3.5659 |  | 0.09375 | 3.8862 | 3.228 | 100% | 3.8825 | -0.65447 | 0.16857 | 84.5197 | 5.3355 |  | 0.04625 | 2.0737 | 1.749 | 1.287 | 108.7792 | 84.4971
XII | 1 | [11 empty] | 0.07 | 4.32 | 4.2442 | 71.9% | 3.0515 | 1.1926 | 0 | 65.3639 | 0 |  | 0.085556 | 3.5989 | 3.5062 | 3.0431 | 198.9102 | 25.5603 |  | 0.078889 | 4.1922 | 4.1068 | 74.31% | 3.0515 | 1.0552 | 0 | 65.3639 | 0 |  | 0.066667 | 2.9867 | 2.9144 | 2.5295 | 165.3392 | 30.7501 |  | 0.07 | 4.32 | 4.2442 | 71.9% | 3.0515 | 1.1926 | 0 | 65.3639 | 0 |  | 0.085556 | 3.5989 | 3.5062 | 3.0431 | 198.9102 | 25.5603 | 0.053778 | 2.7524 | 2.6942 | 7.1163 | 0 | 3.1432 |  | 0.09 | 4.12 | 4.0225 | 75.86% | 3.0515 | 0.97095 | 0 | 65.3639 | 0 |  | 0.053778 | 2.7524 | 2.6942 | 2.3383 | 152.8436 | 33.2641
| 2 | [11 empty] | 0.07 | 4.32 | 4.4157 | 61.34% | 2.7087 | 1.707 | 0 | 57.39 | 0 |  | 0.085556 | 3.5989 | 3.7158 | 3.225 | 185.0856 | 21.1762 |  | 0.078889 | 4.1922 | 4.3 | 62.99% | 2.7087 | 1.5914 | 0 | 57.39 | 0 |  | 0.066667 | 2.9867 | 3.0778 | 2.6713 | 153.3048 | 25.5661 |  | 0.07 | 4.32 | 4.4157 | 61.34% | 2.7087 | 1.707 | 0 | 57.39 | 0 |  | 0.085556 | 3.5989 | 3.7158 | 3.225 | 185.0856 | 21.1762 | 0.053778 | 2.7524 | 2.8259 | 7.1163 | 0 | 2.9967 |  | 0.09 | 4.12 | 4.243 | 63.84% | 2.7087 | 1.5343 | 0 | 57.39 | 0 |  | 0.053778 | 2.7524 | 2.8259 | 2.4527 | 140.7608 | 27.8444
| 3 | [11 empty] | -0.092 | 4.644 | 4.2411 | 53.93% | 2.2871 | 1.9541 | 0 | 47.5855 | 0 |  | 0.24 | 3.29 | 4.341 | 4.2591 | 202.671 | 13.2955 |  | 0.228 | 3.894 | 4.8925 | 46.75% | 2.2871 | 2.6054 | 0 | 47.5855 | 0 |  | 0.11 | 2.9 | 3.3817 | 3.3817 | 160.9202 | 16.745 |  | -0.092 | 4.644 | 4.2411 | 53.93% | 2.2871 | 1.9541 | 0 | 47.5855 | 0 |  | 0.085556 | 3.29 | 3.6647 | 3.5955 | 171.0944 | 15.7492 | 0.106 | 2.648 | 3.1122 | 7.1163 | 0 | 2.721 |  | 0.212 | 3.876 | 4.8044 | 47.6% | 2.2871 | 2.5173 | 0 | 47.5855 | 0 |  | 0.106 | 2.648 | 3.1122 | 3.1122 | 148.0951 | 18.1951
| 4 | [11 empty] | -0.092 | 4.644 | 4.0698 | 49.79% | 2.0264 | 2.0434 | 0 | 41.5237 | 0 |  | 0.24 | 3.29 | 4.788 | 4.788 | 198.8155 | 10.3202 |  | 0.228 | 3.894 | 5.3171 | 38.11% | 2.0264 | 3.2907 | 0 | 41.5237 | 0 |  | 0.11 | 2.9 | 3.5866 | 3.4512 | 143.3083 | 14.3175 |  | -0.092 | 4.644 | 4.0698 | 49.79% | 2.0264 | 2.0434 | 0 | 41.5237 | 0 |  | 0.085556 | 3.29 | 3.824 | 3.824 | 158.787 | 12.9218 | 0.106 | 2.648 | 3.3096 | 7.1163 | 0 | 2.5587 |  | 0.212 | 3.876 | 5.1992 | 38.97% | 2.0264 | 3.1728 | 0 | 41.5237 | 0 |  | 0.106 | 2.648 | 3.3096 | 3.1847 | 132.2416 | 15.5157
| 5 | [11 empty] | 0.75 | -1.25 | 4.5094 | 40.48% | 1.8252 | 2.6842 | 0 | 36.8452 | 0 |  | 0.083333 | 4.3867 | 5.0266 | 5.0266 | 185.2058 | 8.7228 |  | 0.16333 | 4.3467 | 5.6009 | 32.59% | 1.8252 | 3.7757 | 0 | 36.8452 | 0 |  | 0.12667 | 2.7833 | 3.756 | 3.6143 | 133.1692 | 12.1312 |  | 0.75 | -1.25 | 4.5094 | 40.48% | 1.8252 | 2.6842 | 0 | 36.8452 | 0 |  | 0.085556 | 4.3867 | 5.0437 | 5.0437 | 185.8346 | 8.6932 | 0.11333 | 2.5967 | 3.467 | 7.1163 | 0 | 2.4426 |  | 0.16333 | 4.3467 | 5.6009 | 32.59% | 1.8252 | 3.7757 | 0 | 36.8452 | 0 |  | 0.12667 | 2.7833 | 3.756 | 3.6143 | 133.1692 | 12.1312
| 6 | [11 empty] | -0.092 | 4.644 | 4.2975 | 55.21% | 2.3728 | 1.9247 | 0 | 49.5789 | 0 |  | 0.24 | 3.29 | 4.194 | 4.1149 | 204.0107 | 14.338 |  | 0.228 | 3.894 | 4.7528 | 49.92% | 2.3728 | 2.38 | 0 | 49.5789 | 0 |  | 0.11 | 2.9 | 3.3143 | 3.3143 | 164.3211 | 17.8011 |  | -0.092 | 4.644 | 4.2975 | 55.21% | 2.3728 | 1.9247 | 0 | 49.5789 | 0 |  | 0.085556 | 3.29 | 3.6123 | 3.5441 | 175.7128 | 16.6471 | 0.106 | 2.648 | 3.0473 | 7.1163 | 0 | 2.779 |  | 0.212 | 3.876 | 4.6745 | 50.76% | 2.3728 | 2.3018 | 0 | 49.5789 | 0 |  | 0.106 | 2.648 | 3.0473 | 2.9898 | 148.2296 | 19.7336
| 7 | [11 empty] | -0.092 | 4.644 | 4.4282 | 58.07% | 2.5716 | 1.8566 | 0 | 54.2032 | 0 |  | 0.24 | 3.29 | 3.853 | 3.7803 | 204.9045 | 17.0626 |  | 0.228 | 3.894 | 4.4288 | 58.07% | 2.5716 | 1.8572 | 0 | 54.2032 | 0 |  | 0.11 | 2.9 | 3.158 | 3.0985 | 167.9463 | 20.8174 |  | -0.092 | 4.644 | 4.4282 | 58.07% | 2.5716 | 1.8566 | 0 | 54.2032 | 0 |  | 0.085556 | 3.29 | 3.4907 | 3.4248 | 185.6372 | 18.8335 | 0.106 | 2.648 | 2.8967 | 7.1163 | 0 | 2.9235 |  | 0.212 | 3.876 | 4.3733 | 58.8% | 2.5716 | 1.8017 | 0 | 54.2032 | 0 |  | 0.106 | 2.648 | 2.8967 | 2.842 | 154.0458 | 22.6959
| 8 | [11 empty] | 0.07 | 4.32 | 4.2173 | 73.63% | 3.1052 | 1.1121 | 0 | 66.6115 | 0 |  | 0.085556 | 3.5989 | 3.4734 | 3.0147 | 200.8108 | 26.2941 |  | 0.078889 | 4.1922 | 4.0765 | 76.17% | 3.1052 | 0.97132 | 0 | 66.6115 | 0 |  | 0.066667 | 2.9867 | 2.8889 | 2.5073 | 167.0175 | 31.6143 |  | 0.07 | 4.32 | 4.2173 | 73.63% | 3.1052 | 1.1121 | 0 | 66.6115 | 0 |  | 0.085556 | 3.5989 | 3.4734 | 3.0147 | 200.8108 | 26.2941 | 0.053778 | 2.7524 | 2.6736 | 7.1163 | 0 | 3.1674 |  | 0.09 | 4.12 | 3.988 | 77.86% | 3.1052 | 0.8828 | 0 | 66.6115 | 0 |  | 0.053778 | 2.7524 | 2.6736 | 2.3205 | 154.5692 | 34.1604
| 9 | [11 empty] | 0.07 | 4.32 | 4.1818 | 75.96% | 3.1763 | 1.0054 | 0 | 68.266 | 0 |  | 0.085556 | 3.5989 | 3.4299 | 2.9769 | 203.2215 | 27.2889 |  | 0.078889 | 4.1922 | 4.0364 | 78.69% | 3.1763 | 0.86008 | 0 | 68.266 | 0 |  | 0.066667 | 2.9867 | 2.855 | 2.4779 | 169.1579 | 32.7841 |  | 0.07 | 4.32 | 4.1818 | 75.96% | 3.1763 | 1.0054 | 0 | 68.266 | 0 |  | 0.085556 | 3.5989 | 3.4299 | 2.9769 | 203.2215 | 27.2889 | 0.053778 | 2.7524 | 2.6462 | 7.1163 | 0 | 3.2002 |  | 0.09 | 4.12 | 3.9423 | 80.57% | 3.1763 | 0.76591 | 0 | 68.266 | 0 |  | 0.053778 | 2.7524 | 2.6462 | 1.9472 | 132.9294 | 41.719
| 10 | [11 empty] | 0.07 | 4.32 | 4.2275 | 72.97% | 3.0848 | 1.1428 | 0 | 66.1369 | 0 |  | 0.085556 | 3.5989 | 3.4859 | 3.0255 | 200.0961 | 26.0133 |  | 0.078889 | 4.1922 | 4.088 | 75.46% | 3.0848 | 1.0032 | 0 | 66.1369 | 0 |  | 0.066667 | 2.9867 | 2.8986 | 2.5158 | 166.3855 | 31.2837 |  | 0.07 | 4.32 | 4.2275 | 72.97% | 3.0848 | 1.1428 | 0 | 66.1369 | 0 |  | 0.085556 | 3.5989 | 3.4859 | 3.0255 | 200.0961 | 26.0133 | 0.053778 | 2.7524 | 2.6814 | 7.1163 | 0 | 3.1582 |  | 0.09 | 4.12 | 4.0011 | 77.1% | 3.0848 | 0.91634 | 0 | 66.1369 | 0 |  | 0.053778 | 2.7524 | 2.6814 | 2.3273 | 153.918 | 33.8178
| 11 | [11 empty] | 0.07 | 4.32 | 4.2765 | 69.84% | 2.9868 | 1.2897 | 0 | 63.8586 | 0 |  | 0.085556 | 3.5989 | 3.5458 | 3.0775 | 196.5226 | 24.693 |  | 0.078889 | 4.1922 | 4.1432 | 72.09% | 2.9868 | 1.1564 | 0 | 63.8586 | 0 |  | 0.066667 | 2.9867 | 2.9453 | 2.5563 | 163.2405 | 29.7275 |  | 0.07 | 4.32 | 4.2765 | 69.84% | 2.9868 | 1.2897 | 0 | 63.8586 | 0 |  | 0.085556 | 3.5989 | 3.5458 | 3.0775 | 196.5226 | 24.693 | 0.053778 | 2.7524 | 2.7191 | 7.1163 | 0 | 3.1145 |  | 0.09 | 4.12 | 4.0641 | 73.49% | 2.9868 | 1.0773 | 0 | 63.8586 | 0 |  | 0.053778 | 2.7524 | 2.7191 | 2.3599 | 150.7023 | 32.2008
| 12 | [11 empty] | 0.07 | 4.32 | 4.294 | 68.74% | 2.9518 | 1.3422 | 0 | 63.045 | 0 |  | 0.085556 | 3.5989 | 3.5672 | 3.096 | 195.189 | 24.2322 |  | 0.078889 | 4.1922 | 4.163 | 70.91% | 2.9518 | 1.2111 | 0 | 63.045 | 0 |  | 0.066667 | 2.9867 | 2.9619 | 2.5707 | 162.0725 | 29.1836 |  | 0.07 | 4.32 | 4.294 | 68.74% | 2.9518 | 1.3422 | 0 | 63.045 | 0 |  | 0.085556 | 3.5989 | 3.5672 | 3.096 | 195.189 | 24.2322 | 0.053778 | 2.7524 | 2.7325 | 7.1163 | 0 | 3.0991 |  | 0.09 | 4.12 | 4.0866 | 72.23% | 2.9518 | 1.1348 | 0 | 63.045 | 0 |  | 0.053778 | 2.7524 | 2.7325 | 2.3716 | 149.5178 | 31.6341
| 13 | [11 empty] | 0.07 | 4.32 | 4.131 | 79.35% | 3.2778 | 0.8532 | 0 | 70.6256 | 0 |  | 0.085556 | 3.5989 | 3.3679 | 2.9231 | 206.4437 | 28.7521 |  | 0.078889 | 4.1922 | 3.9792 | 82.37% | 3.2778 | 0.70142 | 0 | 70.6256 | 0 |  | 0.066667 | 2.9867 | 2.8067 | 2.0653 | 145.8618 | 40.6939 |  | 0.07 | 4.32 | 4.131 | 79.35% | 3.2778 | 0.8532 | 0 | 70.6256 | 0 |  | 0.085556 | 3.5989 | 3.3679 | 2.9231 | 206.4437 | 28.7521 | 0.053778 | 2.7524 | 2.6072 | 7.1163 | 0 | 3.248 |  | 0.09 | 4.12 | 3.877 | 84.54% | 3.2778 | 0.5992 | 0 | 70.6256 | 0 |  | 0.053778 | 2.7524 | 2.6072 | 1.9185 | 135.4978 | 43.8065
| 14 | [11 empty] | 0.07 | 4.32 | 3.8991 | 95.95% | 3.7414 | 0.15772 | 0 | 81.4065 | 0 |  | 0.085556 | 3.5989 | 3.0845 | 2.2697 | 184.7697 | 42.681 |  | 0.078889 | 4.1922 | 3.7179 | 100% | 3.7414 | -0.023498 | 0.0062804 | 80.8953 | 0.51127 |  | 0.066667 | 2.9867 | 2.5858 | 1.9028 | 153.9261 | 51.2003 |  | 0.07 | 4.32 | 3.8991 | 95.95% | 3.7414 | 0.15772 | 0 | 81.4065 | 0 |  | 0.085556 | 3.5989 | 3.0845 | 2.2697 | 184.7697 | 42.681 | 0.053778 | 2.7524 | 2.4291 | 7.1163 | 0 | 3.4862 |  | 0.09 | 4.12 | 3.5789 | 100% | 3.7414 | -0.16253 | 0.04344 | 81.3631 | 0 |  | 0.053778 | 2.7524 | 2.4291 | 1.7875 | 145.4329 | 54.1676
| 15 | [11 empty] | 0.07 | 4.32 | 4.1803 | 76.05% | 3.1793 | 1.001 | 0 | 68.3338 | 0 |  | 0.085556 | 3.5989 | 3.4281 | 2.9754 | 203.3176 | 27.3302 |  | 0.078889 | 4.1922 | 4.0348 | 78.8% | 3.1793 | 0.85552 | 0 | 68.3338 | 0 |  | 0.066667 | 2.9867 | 2.8536 | 2.4767 | 169.2435 | 32.8326 |  | 0.07 | 4.32 | 4.1803 | 76.05% | 3.1793 | 1.001 | 0 | 68.3338 | 0 |  | 0.085556 | 3.5989 | 3.4281 | 2.9754 | 203.3176 | 27.3302 | 0.053778 | 2.7524 | 2.6451 | 7.1163 | 0 | 3.2015 |  | 0.09 | 4.12 | 3.9404 | 80.68% | 3.1793 | 0.76112 | 0 | 68.3338 | 0 |  | 0.053778 | 2.7524 | 2.6451 | 1.9464 | 133.0051 | 41.7782
| 16 | [11 empty] | 0.07 | 4.32 | 4.2658 | 70.52% | 3.0084 | 1.2574 | 0 | 64.3604 | 0 |  | 0.085556 | 3.5989 | 3.5326 | 3.066 | 197.33 | 24.9799 |  | 0.078889 | 4.1922 | 4.1311 | 72.82% | 3.0084 | 1.1227 | 0 | 64.3604 | 0 |  | 0.066667 | 2.9867 | 2.935 | 2.5474 | 163.949 | 30.066 |  | 0.07 | 4.32 | 4.2658 | 70.52% | 3.0084 | 1.2574 | 0 | 64.3604 | 0 |  | 0.085556 | 3.5989 | 3.5326 | 3.066 | 197.33 | 24.9799 | 0.053778 | 2.7524 | 2.7108 | 7.1163 | 0 | 3.124 |  | 0.09 | 4.12 | 4.0503 | 74.28% | 3.0084 | 1.0419 | 0 | 64.3604 | 0 |  | 0.053778 | 2.7524 | 2.7108 | 2.3527 | 151.4233 | 32.553
| 17 | [11 empty] | 0.07 | 4.32 | 4.3649 | 64.38% | 2.8101 | 1.5548 | 0 | 59.7497 | 0 |  | 0.085556 | 3.5989 | 3.6538 | 3.1712 | 189.4788 | 22.4211 |  | 0.078889 | 4.1922 | 4.2428 | 66.23% | 2.8101 | 1.4327 | 0 | 59.7497 | 0 |  | 0.066667 | 2.9867 | 3.0294 | 2.6293 | 157.1015 | 27.0419 |  | 0.07 | 4.32 | 4.3649 | 64.38% | 2.8101 | 1.5548 | 0 | 59.7497 | 0 |  | 0.085556 | 3.5989 | 3.6538 | 3.1712 | 189.4788 | 22.4211 | 0.053778 | 2.7524 | 2.787 | 7.1163 | 0 | 3.0386 |  | 0.09 | 4.12 | 4.1778 | 67.26% | 2.8101 | 1.3676 | 0 | 59.7497 | 0 |  | 0.053778 | 2.7524 | 2.787 | 2.4189 | 144.5263 | 29.3948
| 18 | [11 empty] | 0.07 | 4.32 | 4.4305 | 60.46% | 2.6789 | 1.7516 | 0 | 56.6984 | 0 |  | 0.085556 | 3.5989 | 3.734 | 3.2408 | 183.7498 | 20.8191 |  | 0.078889 | 4.1922 | 4.3168 | 62.06% | 2.6789 | 1.6379 | 0 | 56.6984 | 0 |  | 0.066667 | 2.9867 | 3.0919 | 2.6836 | 152.1545 | 25.1423 |  | 0.07 | 4.32 | 4.4305 | 60.46% | 2.6789 | 1.7516 | 0 | 56.6984 | 0 |  | 0.085556 | 3.5989 | 3.734 | 3.2408 | 183.7498 | 20.8191 | 0.053778 | 2.7524 | 2.8374 | 7.1163 | 0 | 2.9846 |  | 0.09 | 4.12 | 4.2621 | 62.85% | 2.6789 | 1.5832 | 0 | 56.6984 | 0 |  | 0.053778 | 2.7524 | 2.8374 | 2.4626 | 139.6268 | 27.3981
| 19 | [11 empty] | -0.092 | 4.644 | 4.3178 | 55.67% | 2.4037 | 1.9141 | 0 | 50.2977 | 0 |  | 0.24 | 3.29 | 4.141 | 4.0629 | 204.3527 | 14.732 |  | 0.228 | 3.894 | 4.7024 | 51.12% | 2.4037 | 2.2988 | 0 | 50.2977 | 0 |  | 0.11 | 2.9 | 3.29 | 3.228 | 162.3591 | 18.5424 |  | -0.092 | 4.644 | 4.3178 | 55.67% | 2.4037 | 1.9141 | 0 | 50.2977 | 0 |  | 0.085556 | 3.29 | 3.5934 | 3.5256 | 177.3277 | 16.9772 | 0.106 | 2.648 | 3.0239 | 7.1163 | 0 | 2.8005 |  | 0.212 | 3.876 | 4.6277 | 51.94% | 2.4037 | 2.224 | 0 | 50.2977 | 0 |  | 0.106 | 2.648 | 3.0239 | 2.9668 | 149.2233 | 20.1746
| 20 | [11 empty] | 0.07 | 4.32 | 4.3661 | 64.31% | 2.8078 | 1.5583 | 0 | 59.6954 | 0 |  | 0.085556 | 3.5989 | 3.6552 | 3.1724 | 189.3807 | 22.392 |  | 0.078889 | 4.1922 | 4.2442 | 66.16% | 2.8078 | 1.4364 | 0 | 59.6954 | 0 |  | 0.066667 | 2.9867 | 3.0306 | 2.6303 | 157.0165 | 27.0075 |  | 0.07 | 4.32 | 4.3661 | 64.31% | 2.8078 | 1.5583 | 0 | 59.6954 | 0 |  | 0.085556 | 3.5989 | 3.6552 | 3.1724 | 189.3807 | 22.392 | 0.053778 | 2.7524 | 2.7878 | 7.1163 | 0 | 3.0376 |  | 0.09 | 4.12 | 4.1792 | 67.18% | 2.8078 | 1.3715 | 0 | 59.6954 | 0 |  | 0.053778 | 2.7524 | 2.7878 | 2.4196 | 144.4415 | 29.3587
| 21 | [11 empty] | 0.07 | 4.32 | 4.2112 | 74.03% | 3.1174 | 1.0938 | 0 | 66.8963 | 0 |  | 0.085556 | 3.5989 | 3.4659 | 3.0082 | 201.2346 | 26.4636 |  | 0.078889 | 4.1922 | 4.0696 | 76.6% | 3.1174 | 0.95217 | 0 | 66.8963 | 0 |  | 0.066667 | 2.9867 | 2.8831 | 2.5023 | 167.3929 | 31.8137 |  | 0.07 | 4.32 | 4.2112 | 74.03% | 3.1174 | 1.0938 | 0 | 66.8963 | 0 |  | 0.085556 | 3.5989 | 3.4659 | 3.0082 | 201.2346 | 26.4636 | 0.053778 | 2.7524 | 2.6689 | 7.1163 | 0 | 3.173 |  | 0.09 | 4.12 | 3.9801 | 78.33% | 3.1174 | 0.86268 | 0 | 66.8963 | 0 |  | 0.053778 | 2.7524 | 2.6689 | 2.3164 | 154.9568 | 34.3669
| 22 | [11 empty] | 0.07 | 4.32 | 3.8711 | 98.1% | 3.7974 | 0.073743 | 0 | 82.7084 | 0 |  | 0.085556 | 3.5989 | 3.0503 | 2.2445 | 185.6418 | 43.8501 |  | 0.078889 | 4.1922 | 3.6863 | 100% | 3.7974 | -0.11103 | 0.02924 | 80.29 | 2.4184 |  | 0.066667 | 2.9867 | 2.5592 | 1.8832 | 151.199 | 53.6144 |  | 0.07 | 4.32 | 3.8711 | 98.1% | 3.7974 | 0.073743 | 0 | 82.7084 | 0 |  | 0.085556 | 3.5989 | 3.0503 | 2.2445 | 185.6418 | 43.8501 | 0.053778 | 2.7524 | 2.4076 | 7.1163 | 0 | 3.5174 |  | 0.09 | 4.12 | 3.5429 | 100% | 3.7974 | -0.25451 | 0.067022 | 82.6414 | 0 |  | 0.053778 | 2.7524 | 2.4076 | 1.7716 | 146.4096 | 55.5101
| 23 | [11 empty] | 0.07 | 4.32 | 3.9808 | 89.88% | 3.5781 | 0.40267 | 0 | 77.6095 | 0 |  | 0.085556 | 3.5989 | 3.1843 | 2.3432 | 181.8518 | 39.4148 |  | 0.078889 | 4.1922 | 3.8099 | 93.92% | 3.5781 | 0.23182 | 0 | 77.6095 | 0 |  | 0.066667 | 2.9867 | 2.6636 | 1.96 | 152.1158 | 47.1197 |  | 0.07 | 4.32 | 3.9808 | 89.88% | 3.5781 | 0.40267 | 0 | 77.6095 | 0 |  | 0.085556 | 3.5989 | 3.1843 | 2.3432 | 181.8518 | 39.4148 | 0.053778 | 2.7524 | 2.4918 | 7.1163 | 0 | 3.3984 |  | 0.09 | 4.12 | 3.6839 | 97.13% | 3.5781 | 0.10575 | 0 | 77.6095 | 0 |  | 0.053778 | 2.7524 | 2.4918 | 1.8336 | 142.3065 | 50.3676
| 24 | [11 empty] | 0.07 | 4.32 | 3.9102 | 95.12% | 3.7192 | 0.19097 | 0 | 80.8912 | 0 |  | 0.085556 | 3.5989 | 3.098 | 2.2797 | 184.4064 | 42.2254 |  | 0.078889 | 4.1922 | 3.7304 | 99.7% | 3.7192 | 0.011152 | 0 | 80.8912 | 0 |  | 0.066667 | 2.9867 | 2.5964 | 1.9106 | 154.5467 | 50.3837 |  | 0.07 | 4.32 | 3.9102 | 95.12% | 3.7192 | 0.19097 | 0 | 80.8912 | 0 |  | 0.085556 | 3.5989 | 3.098 | 2.2797 | 184.4064 | 42.2254 | 0.053778 | 2.7524 | 2.4376 | 7.1163 | 0 | 3.474 |  | 0.09 | 4.12 | 3.5931 | 100% | 3.7192 | -0.12612 | 0.033909 | 80.8573 | 0 |  | 0.053778 | 2.7524 | 2.4376 | 1.7937 | 145.0354 | 53.6428
| 25 | [11 empty] | 0.10375 | 4.5563 | 3.6493 | 100% | 4.1234 | -0.47405 | 0.11497 | 79.9086 | 10.3804 |  | 0.07125 | 3.4987 | 2.8759 | 2.1162 | 169.1052 | 57.2868 |  | 0.10125 | 4.1988 | 3.3137 | 100% | 4.1234 | -0.8097 | 0.19637 | 72.559 | 17.73 |  | 0.056 | 2.768 | 2.2785 | 1.6766 | 121.653 | 72.5986 |  | 0.1 | 4.34 | 3.4658 | 100% | 4.1234 | -0.65752 | 0.15946 | 75.8912 | 14.3978 |  | 0.085556 | 2.9225 | 2.1746 | 1.6002 | 121.4395 | 73.5711 | 0.056 | 2.768 | 2.2785 | 7.1163 | 0 | 3.7167 |  | 0.09375 | 3.8862 | 3.0667 | 100% | 4.1234 | -1.0566 | 0.25626 | 90.0327 | 14.3978 |  | 0.04625 | 2.0737 | 1.6694 | 1.2285 | 110.6017 | 104.3472
| 26 | [11 empty] | 0.10375 | 4.5563 | 3.4556 | 100% | 4.3846 | -0.92897 | 0.21187 | 75.9475 | 20.4167 |  | 0.07125 | 3.4987 | 2.7429 | 2.0184 | 153.2899 | 69.0735 |  | 0.10125 | 4.1988 | 3.1247 | 100% | 4.3846 | -1.2599 | 0.28736 | 68.6733 | 27.691 |  | 0.056 | 2.768 | 2.1739 | 1.5997 | 109.8558 | 84.038 |  | 0.1 | 4.34 | 3.2792 | 100% | 4.3846 | -1.1054 | 0.25212 | 72.0691 | 24.2952 |  | 0.085556 | 2.9225 | 2.0149 | 1.4827 | 106.8541 | 86.7547 | 0.056 | 2.768 | 2.1739 | 6.0698 | 1.0465 | 4.5679 |  | 0.09375 | 3.8862 | 2.8917 | 100% | 4.3846 | -1.4929 | 0.34048 | 96.0238 | 24.2952 |  | 0.04625 | 2.0737 | 1.5831 | 1.1649 | 111.8613 | 127.0013
| 27 | [11 empty] | 0.07 | 4.32 | 3.993 | 89% | 3.5536 | 0.43941 | 0 | 77.0399 | 0 |  | 0.085556 | 3.5989 | 3.1993 | 2.3542 | 181.366 | 38.9424 |  | 0.078889 | 4.1922 | 3.8237 | 92.94% | 3.5536 | 0.27012 | 0 | 77.0399 | 0 |  | 0.066667 | 2.9867 | 2.6753 | 1.9686 | 151.6608 | 46.5699 |  | 0.07 | 4.32 | 3.993 | 89% | 3.5536 | 0.43941 | 0 | 77.0399 | 0 |  | 0.085556 | 3.5989 | 3.1993 | 2.3542 | 181.366 | 38.9424 | 0.053778 | 2.7524 | 2.5013 | 7.1163 | 0 | 3.3856 |  | 0.09 | 4.12 | 3.6996 | 96.05% | 3.5536 | 0.146 | 0 | 77.0399 | 0 |  | 0.053778 | 2.7524 | 2.5013 | 1.8405 | 141.7956 | 49.8099
| 28 | [11 empty] | 0.07 | 4.32 | 4.3037 | 68.14% | 2.9326 | 1.3711 | 0 | 62.5975 | 0 |  | 0.085556 | 3.5989 | 3.5789 | 3.1062 | 194.4426 | 23.9811 |  | 0.078889 | 4.1922 | 4.1738 | 70.26% | 2.9326 | 1.2412 | 0 | 62.5975 | 0 |  | 0.066667 | 2.9867 | 2.9711 | 2.5787 | 161.4201 | 28.887 |  | 0.07 | 4.32 | 4.3037 | 68.14% | 2.9326 | 1.3711 | 0 | 62.5975 | 0 |  | 0.085556 | 3.5989 | 3.5789 | 3.1062 | 194.4426 | 23.9811 | 0.053778 | 2.7524 | 2.7399 | 7.1163 | 0 | 3.0908 |  | 0.09 | 4.12 | 4.099 | 71.54% | 2.9326 | 1.1664 | 0 | 62.5975 | 0 |  | 0.053778 | 2.7524 | 2.7399 | 2.378 | 148.8582 | 31.3247
| 29 | [11 empty] | -0.092 | 4.644 | 4.4535 | 58.61% | 2.6101 | 1.8434 | 0 | 55.0982 | 0 |  | 0.24 | 3.29 | 3.787 | 3.7155 | 204.7201 | 17.6466 |  | 0.228 | 3.894 | 4.3661 | 59.78% | 2.6101 | 1.756 | 0 | 55.0982 | 0 |  | 0.11 | 2.9 | 3.1278 | 3.0688 | 169.0842 | 21.3658 |  | -0.092 | 4.644 | 4.4535 | 58.61% | 2.6101 | 1.8434 | 0 | 55.0982 | 0 |  | 0.085556 | 3.29 | 3.4672 | 3.4018 | 187.4306 | 19.2744 | 0.106 | 2.648 | 2.8675 | 7.1163 | 0 | 2.9532 |  | 0.212 | 3.876 | 4.315 | 60.49% | 2.6101 | 1.7049 | 0 | 55.0982 | 0 |  | 0.106 | 2.648 | 2.8675 | 2.4888 | 137.1275 | 26.345
| 30 | [11 empty] | 0.07 | 4.32 | 4.376 | 63.71% | 2.788 | 1.588 | 0 | 59.2343 | 0 |  | 0.085556 | 3.5989 | 3.6673 | 3.183 | 188.541 | 22.1456 |  | 0.078889 | 4.1922 | 4.2553 | 65.52% | 2.788 | 1.4674 | 0 | 59.2343 | 0 |  | 0.066667 | 2.9867 | 3.04 | 2.6385 | 156.2893 | 26.7156 |  | 0.07 | 4.32 | 4.376 | 63.71% | 2.788 | 1.588 | 0 | 59.2343 | 0 |  | 0.085556 | 3.5989 | 3.6673 | 3.183 | 188.541 | 22.1456 | 0.053778 | 2.7524 | 2.7955 | 7.1163 | 0 | 3.0293 |  | 0.09 | 4.12 | 4.192 | 66.51% | 2.788 | 1.404 | 0 | 59.2343 | 0 |  | 0.053778 | 2.7524 | 2.7955 | 2.4263 | 143.7176 | 29.0525
| 31 | [11 empty] | -0.092 | 4.644 | 4.4075 | 57.63% | 2.5401 | 1.8674 | 0 | 53.4709 | 0 |  | 0.24 | 3.29 | 3.907 | 3.8333 | 204.9692 | 16.5995 |  | 0.228 | 3.894 | 4.4801 | 56.7% | 2.5401 | 1.94 | 0 | 53.4709 | 0 |  | 0.11 | 2.9 | 3.1828 | 3.1227 | 166.9757 | 20.3765 |  | -0.092 | 4.644 | 4.4075 | 57.63% | 2.5401 | 1.8674 | 0 | 53.4709 | 0 |  | 0.085556 | 3.29 | 3.5099 | 3.4437 | 184.1391 | 18.4772 | 0.106 | 2.648 | 2.9205 | 7.1163 | 0 | 2.8996 |  | 0.212 | 3.876 | 4.421 | 57.46% | 2.5401 | 1.8809 | 0 | 53.4709 | 0 |  | 0.106 | 2.648 | 2.9205 | 2.8654 | 153.2158 | 22.2064
[7 empty] | kWh/rok |  | kWh/rok |  | kWh/rok | kWh/rok | [7 empty] | 10720.9217 | 127.4292 | kWh/rok |  | SCOP | 4.0685 | 3.7501 | 3.4151 | 4207.0302 | PLN | [7 empty] | 10632.7992 | 215.5517 | kWh/rok |  | SCOP | 3.4475 | 3.1586 | 2.7781 | 5193.6271 | PLN | [7 empty] | 10652.4495 | 195.9014 | kWh/rok |  | SCOP | 3.5797 | 3.2826 | 3.1428 | 4578.5624 |  |  | 1353.0189 | 2593.2558 | 4.186 | 891.8851 | PLN | [7 empty] | 10845.1157 | 195.9014 | kWh/rok |  | SCOP | 3.0379 | 2.7651 | 2.4858 | 5973.3662
[24 empty] | CO 35 | [16 empty] | CO 55 | [16 empty] | CO 55 |  |  |  |  | SCOP cwu |  | 3.7069 | [15 empty] | CO 55
229

## 151.A13 (hidden)
Vitocal 150-A AWO-E-AC-AF 151.A13
|  | -20 | -15 | -7 | 2 | 7 | 10 | 20 | 30 |  | 35 | -20 | -15 | -7 | 2 | 7 | 10 | 12 | 15 | 20 | 30
VTS | 35 | [9 empty] | Q | 7.77 | 8.9 | 11.13 | 12.34 | 13.4 | 14.02 | 15.742 | 18.325 | 22.63 | 23.34
Q |  | 7.77 | 8.9 | 11.13 | 12.34 | 13.4 | 14.02 | 22.63 | 23.34 |  | a= | 0.226 | 0.27875 | 0.13444 | 0.212 | 0.20667 | 0.861 |  |  | 0.071
COP |  | 2.07 | 2.28 | 2.8 | 3.8 | 4.9 | 5.14 | 7.35 | 7.88 |  | b= | 12.29 | 13.0813 | 12.0711 | 11.916 | 11.9533 | 5.41 |  |  | 21.21
|  | 7.77 | 8.9 | 11.13 | 12.34 | 13.4 | 14.02 | 22.63 | 23.34 |  | weryfikacja
VTS | 45 | [9 empty] | Q= | 7.77 | 8.9 | 11.13 | 12.34 | 13.4 | 14.02 | 15.742 | 18.325 | 22.63 | 23.34
Q |  | 7.32 | 8.44 | 10.66 | 12.1 | 13.18 | 13.82 | 22.03 | 23.65 |  | COP | 2.07 | 2.28 | 2.8 | 3.8 | 4.9 | 5.14 | 5.582 | 6.245 | 7.35 | 7.88
COP |  | 1.8 | 1.98 | 2.3 | 2.96 | 3.69 | 3.93 | 5.3 | 7.61 |  | a= | 0.042 | 0.065 | 0.11111 | 0.22 | 0.08 | 0.221 |  |  | 0.053
VTS | 55 | [9 empty] | b= | 2.91 | 3.255 | 3.5778 | 3.36 | 4.34 | 2.93 |  |  | 6.29
Q |  | 7 | 8.29 | 10.6 | 12.28 | 13.33 | 17.27 | 20.65 | 22.88 |  | weryfikacja
COP45-55 |  | 1.732 | 1.9 | 2.208 | 2.796 | 3.438 | 3.674 | 4.908 | 6.858 |  | COP= | 2.07 | 2.28 | 2.8 | 3.8 | 4.9 | 5.14 | 5.582 | 6.245 | 7.35 | 7.88
Qmax |  | 7 | 8.29 | 10.6 | 12.28 | 13.33 | 17.27 | 20.65 | 22.88 |  | 45 | -20 | -15 | -7 | 2 | 7 | 10 | 12 | 15 | 20 | 30
COP55 |  | 1.63 | 1.78 | 2.07 | 2.55 | 3.06 | 3.29 | 4.32 | 5.73 |  | Q | 7.32 | 8.44 | 10.66 | 12.1 | 13.18 | 13.82 | 15.462 | 17.925 | 22.03 | 23.65
Czynnik |  |  |  | R290 | [6 empty] | a= | 0.224 | 0.2775 | 0.16 | 0.216 | 0.21333 | 0.821 |  |  | 0.162
Napełnienie |  |  |  | 2 | kg | [5 empty] | b= | 11.8 | 12.6025 | 11.78 | 11.668 | 11.6867 | 5.61 |  |  | 18.79
Moc akustyczna wg ErP A7/W55 |  |  |  | 56 | [6 empty] | weryfikacja
Moc akustyczna w nocy |  |  |  | 59 | [6 empty] | Q= | 7.32 | 8.44 | 10.66 | 12.1 | 13.18 | 13.82 | 15.462 | 17.925 | 22.03 | 23.65
Moc akustyczna maksymalna A7/W55 |  |  |  | 66 | [6 empty] | COP | 1.8 | 1.98 | 2.3 | 2.96 | 3.69 | 3.93 | 4.204 | 4.615 | 5.3 | 7.61
[11 empty] | a= | 0.036 | 0.04 | 0.073333 | 0.146 | 0.08 | 0.137 |  |  | 0.231
COP A7/W35 A2/W35 A7/W35 | [10 empty] | b= | 2.52 | 2.58 | 2.8133 | 2.668 | 3.13 | 2.56 |  |  | 0.68
2,8 ¦ 3,8 ¦ 4,9 | [10 empty] | weryfikacja
[11 empty] | COP= | 1.8 | 1.98 | 2.3 | 2.96 | 3.69 | 3.93 | 4.204 | 4.615 | 5.3 | 7.61
46097 | [10 empty] | 55 | -20 | -15 | -7 | 2 | 7 | 10 | 12 | 15 | 20 | 30
15.77 | [10 empty] | Q | 7 | 8.29 | 10.6 | 12.28 | 13.33 | 17.27 | 17.946 | 18.96 | 20.65 | 22.88
15 | [10 empty] | a= | 0.258 | 0.28875 | 0.18667 | 0.21 | 1.3133 | 0.338 |  |  | 0.223
15.77 | [10 empty] | b= | 12.16 | 12.6212 | 11.9067 | 11.86 | 4.1367 | 13.89 |  |  | 16.19
15.32 | [10 empty] | weryfikacja
[11 empty] | Q= | 7 | 8.29 | 10.6 | 12.28 | 13.33 | 17.27 | 17.946 | 18.96 | 20.65 | 22.88
[11 empty] | COP | 1.732 | 1.9 | 2.208 | 2.796 | 3.438 | 3.674 | 3.9208 | 4.291 | 4.908 | 6.858
[11 empty] | a= | 0.0336 | 0.0385 | 0.065333 | 0.1284 | 0.078667 | 0.1234 |  |  | 0.195
System ogrzewania | [10 empty] | b= | 2.404 | 2.4775 | 2.6653 | 2.5392 | 2.8873 | 2.44 |  |  | 1.008
Ogrzewanie podłogowe | [10 empty] | weryfikacja
[11 empty] | COP= | 1.732 | 1.9 | 2.208 | 2.796 | 3.438 | 3.674 | 3.9208 | 4.291 | 4.908 | 6.858
Budynek |  | -20 | -15 | -7 | 2 | 7 | 10 | 12 | 15 | 20 | 30
Qbudynek= |  | 5.699 | 4.9992 | 3.8796 | 2.62 | 1.9203 | 1.5004 | 1.2205 | 0.80063
a= | -0.13995
b= | 2.8999
Sprawdzanie punktów przecięcia mocy budynku i mocy pompy ciepła
x= |  | -25.6592 | -24.3163 | -33.4229 | -25.6172 | -26.1191 | -2.5077 | 20.7207 | 20.7207 | -86.7967 | 20.7207
|  | brak | brak | brak | brak | brak | brak | brak | brak
PUNKT BIWALENTNY |  | 0 | -20
Klasa efektywności energetycznej ogrzewania pomieszczeń
Klimat umiarkowany, zastosowanie niskotemperaturowe | [5 empty] | A+++
Klimat umiarkowany, zastosowanie średniotemperaturowe | [5 empty] | A++
Vitocal 250-A AWO-E-AC-AF 251.A13
|  | -20 | -15 | -7 | 2 | 7 | 10 | 12 | 15 | 20 | 30
VTS | 70
Q |  | 4.63 | 6.12 | 6.93 | 9.83 | 11.78 | 14.76 | 15.374 | 16.295 | 17.83 | 21.74
COP |  | 1.42 | 1.61 | 1.76 | 2.03 | 2.3 | 2.44 |  |  | 2.99 | 3.71
Q |  | 4.63 | 6.12 | 6.93 | 9.83 | 11.78 | 14.76 |  |  | 17.83 | 21.74
a= |  | 0.298 | 0.10125 | 0.32222 | 0.39 | 0.99333 | 0.307
b= |  | 10.59 | 7.6387 | 9.1856 | 9.05 | 4.8267 | 11.69
weryfikacja
Q= |  | 4.63 | 6.12 | 6.93 | 9.83 | 11.78 | 14.76
COP |  | 1.42 | 1.61 | 1.76 | 2.03 | 2.3 | 2.44 |  |  | 2.99 | 3.71
a= |  | 0.038 | 0.01875 | 0.03 | 0.054 | 0.046667 | 0.055
b= |  | 2.18 | 1.8912 | 1.97 | 1.922 | 1.9733 | 1.89
weryfikacja
COP= |  | 1.42 | 1.61 | 1.76 | 2.03 | 2.3 | 2.44
|  | 4.63 | 6.12 | 6.93 | 9.83 | 11.78 | 14.76 |  |  | 17.83 | 21.74

## 151.A16 (hidden)
Vitocal 150-A AWO-E-AC-AF 151.A16
|  | -20 | -15 | -7 | 2 | 7 | 10 | 20 | 30 |  | 35 | -20 | -15 | -7 | 2 | 7 | 10 | 12 | 15 | 20 | 30
VTS | 35 | [9 empty] | Q | 8.49 | 9.74 | 12.39 | 13.7 | 14.9 | 15.57 | 17.148 | 19.515 | 23.46 | 23.46
Q |  | 8.49 | 9.74 | 12.39 | 13.7 | 14.9 | 15.57 | 23.46 | 23.46 |  | a= | 0.25 | 0.33125 | 0.14556 | 0.24 | 0.22333 | 0.789 |  |  | 0
COP |  | 2.17 | 2.39 | 2.82 | 3.8 | 4.9 | 5.24 | 7.18 | 7.18 |  | b= | 13.49 | 14.7088 | 13.4089 | 13.22 | 13.3367 | 7.68 |  |  | 23.46
|  | 8.49 | 9.74 | 12.39 | 13.7 | 14.9 | 15.57 | 23.46 | 23.46 |  | weryfikacja
VTS | 45 | [9 empty] | Q= | 8.49 | 9.74 | 12.39 | 13.7 | 14.9 | 15.57 | 17.148 | 19.515 | 23.46 | 23.46
Q |  | 8.16 | 9.41 | 12.15 | 13.62 | 14.89 | 19.58 | 24.01 | 24.01 |  | COP | 2.17 | 2.39 | 2.82 | 3.8 | 4.9 | 5.24 | 5.628 | 6.21 | 7.18 | 7.18
COP |  | 1.93 | 2.12 | 2.51 | 3.28 | 4 | 4.34 | 5.78 | 8.07 |  | a= | 0.044 | 0.05375 | 0.10889 | 0.22 | 0.11333 | 0.194 |  |  | 0
VTS | 55 | [9 empty] | b= | 3.05 | 3.1962 | 3.5822 | 3.36 | 4.1067 | 3.3 |  |  | 7.18
Q |  | 7.29 | 8.95 | 11.83 | 13.74 | 14.58 | 18.48 | 21.59 | 23.35 |  | weryfikacja
COP45-55 |  | 1.866 | 2.044 | 2.402 | 3.156 | 3.74 | 4.048 | 5.352 | 7.386 |  | COP= | 2.17 | 2.39 | 2.82 | 3.8 | 4.9 | 5.24 | 5.628 | 6.21 | 7.18 | 7.18
Qmax |  | 7.29 | 8.95 | 11.83 | 13.74 | 14.58 | 18.48 | 21.59 | 23.35 |  | 45 | -20 | -15 | -7 | 2 | 7 | 10 | 12 | 15 | 20 | 30
COP55 |  | 1.77 | 1.93 | 2.24 | 2.97 | 3.35 | 3.61 | 4.71 | 6.36 |  | Q | 8.16 | 9.41 | 12.15 | 13.62 | 14.89 | 19.58 | 20.466 | 21.795 | 24.01 | 24.01
Czynnik |  |  |  | R290 | [6 empty] | a= | 0.25 | 0.3425 | 0.16333 | 0.254 | 1.5633 | 0.443 |  |  | 0
Napełnienie |  |  |  | 2 | kg | [5 empty] | b= | 13.16 | 14.5475 | 13.2933 | 13.112 | 3.9467 | 15.15 |  |  | 24.01
Moc akustyczna wg ErP A7/W55 |  |  |  | 56 | [6 empty] | weryfikacja
Moc akustyczna w nocy |  |  |  | 59 | [6 empty] | Q= | 8.16 | 9.41 | 12.15 | 13.62 | 14.89 | 19.58 | 20.466 | 21.795 | 24.01 | 24.01
Moc akustyczna maksymalna A7/W55 |  |  |  | 66 | [6 empty] | COP | 1.93 | 2.12 | 2.51 | 3.28 | 4 | 4.34 | 4.628 | 5.06 | 5.78 | 8.07
[11 empty] | a= | 0.038 | 0.04875 | 0.085556 | 0.144 | 0.11333 | 0.144 |  |  | 0.229
[11 empty] | b= | 2.69 | 2.8512 | 3.1089 | 2.992 | 3.2067 | 2.9 |  |  | 1.2
weryfikacja
[11 empty] | COP= | 1.93 | 2.12 | 2.51 | 3.28 | 4 | 4.34 | 4.628 | 5.06 | 5.78 | 8.07
47897 | [10 empty] | 55 | -20 | -15 | -7 | 2 | 7 | 10 | 12 | 15 | 20 | 30
16.49 | [10 empty] | Q | 7.29 | 8.95 | 11.83 | 13.74 | 14.58 | 18.48 | 19.102 | 20.035 | 21.59 | 23.35
15.29 | [10 empty] | a= | 0.332 | 0.36 | 0.21222 | 0.168 | 1.3 | 0.311 |  |  | 0.176
16.49 | [10 empty] | b= | 13.93 | 14.35 | 13.3156 | 13.404 | 5.48 | 15.37 |  |  | 18.07
16.16 | [10 empty] | weryfikacja
[11 empty] | Q= | 7.29 | 8.95 | 11.83 | 13.74 | 14.58 | 18.48 | 19.102 | 20.035 | 21.59 | 23.35
[11 empty] | COP | 1.77 | 1.93 | 2.24 | 2.97 | 3.35 | 3.61 | 3.83 | 4.16 | 4.71 | 6.36
[11 empty] | a= | 0.032 | 0.03875 | 0.081111 | 0.076 | 0.086667 | 0.11 |  |  | 0.165
System ogrzewania | [10 empty] | b= | 2.41 | 2.5113 | 2.8078 | 2.818 | 2.7433 | 2.51 |  |  | 1.41
Ogrzewanie podłogowe | [10 empty] | weryfikacja
[11 empty] | COP= | 1.77 | 1.93 | 2.24 | 2.97 | 3.35 | 3.61 | 3.83 | 4.16 | 4.71 | 6.36
Budynek |  | -20 | -15 | -7 | 2 | 7 | 10 | 12 | 15 | 20 | 30
Qbudynek= |  | 5.699 | 4.9992 | 3.8796 | 2.62 | 1.9203 | 1.5004 | 1.2205 | 0.80063
a= | -0.13995
b= | 2.8999
Sprawdzanie punktów przecięcia mocy budynku i mocy pompy ciepła
x= |  | -27.1573 | -25.061 | -36.8078 | -27.1614 | -28.7286 | -5.1457 | 20.7207 | 20.7207 | -146.9064 | 20.7207
|  | brak | brak | brak | brak | brak | brak | brak | brak
PUNKT BIWALENTNY |  | 0 | -20
Klasa efektywności energetycznej ogrzewania pomieszczeń
Klimat umiarkowany, zastosowanie niskotemperaturowe | [5 empty] | A+++
Klimat umiarkowany, zastosowanie średniotemperaturowe | [5 empty] | A++
Vitocal 150-A AWO-E-AC-AF 151.A16
|  | -20 | -15 | -7 | 2 | 7 | 10 | 12 | 15 | 20 | 30
VTS | 70
Q |  | 4.73 | 6.44 | 7.71 | 10.87 | 12.66 | 15.01 | 15.642 | 16.59 | 18.17 | 22.12
COP |  | 1.55 | 1.77 | 1.98 | 2.29 | 2.57 | 2.72 |  |  | 3.32 | 4.12
Q |  | 4.73 | 6.44 | 7.71 | 10.87 | 12.66 | 15.01 |  |  | 18.17 | 22.12
a= |  | 0.342 | 0.15875 | 0.35111 | 0.358 | 0.78333 | 0.316
b= |  | 11.57 | 8.8212 | 10.1678 | 10.154 | 7.1767 | 11.85
weryfikacja
Q= |  | 4.73 | 6.44 | 7.71 | 10.87 | 12.66 | 15.01
COP |  | 1.55 | 1.77 | 1.98 | 2.29 | 2.57 | 2.72 |  |  | 3.32 | 4.12
a= |  | 0.044 | 0.02625 | 0.034444 | 0.056 | 0.05 | 0.06
b= |  | 2.43 | 2.1637 | 2.2211 | 2.178 | 2.22 | 2.12
weryfikacja
COP= |  | 1.55 | 1.77 | 1.98 | 2.29 | 2.57 | 2.72
|  | 4.73 | 6.44 | 7.71 | 10.87 | 12.66 | 15.01 |  |  | 18.17 | 22.12

## D16 (hidden)
Vitocal 200-S AWB-E(-AC) 201.D16
|  | -20 | -15 | -7 | 2 | 7 | 10 | 20 | 30 |  | 35 | -20 | -15 | -7 | 2 | 7 | 10 | 12 | 15 | 20 | 30
VTS | 35 | [9 empty] | Q | 7.7 | 8.78 | 11.6 | 11.18 | 14.7 | 16 | 16.476 | 17.19 | 18.38 | 21.15
Q |  | 7.7 | 8.78 | 11.6 | 7.02 | 10.11 | 10.64 | 12.89 | 15.76 |  | a= | 0.216 | 0.3525 | -0.046667 | 0.704 | 0.43333 | 0.238 |  |  | 0.277
COP |  | 2.1 | 2.37 | 3 | 3.94 | 4.95 | 5.35 | 6.71 | 8.9 |  | b= | 12.02 | 14.0675 | 11.2733 | 9.772 | 11.6667 | 13.62 |  |  | 12.84
|  | 7.7 | 8.78 | 11.6 | 11.18 | 14.7 | 16 | 18.38 | 21.15 |  | weryfikacja
VTS | 45 | [9 empty] | Q= | 7.7 | 8.78 | 11.6 | 11.18 | 14.7 | 16 | 16.476 | 17.19 | 18.38 | 21.15
Q |  | 8.11 | 9.28 | 11.07 | 10.95 | 11.67 | 15.36 | 17.01 | 19.5 |  | COP | 2.1 | 2.37 | 3 | 3.94 | 4.95 | 5.35 | 5.622 | 6.03 | 6.71 | 8.9
COP |  | 1.8 | 2.06 | 2.43 | 3.12 | 3.78 | 4.07 | 5.02 | 6.38 |  | a= | 0.054 | 0.07875 | 0.10444 | 0.202 | 0.13333 | 0.136 |  |  | 0.219
VTS | 55 | [9 empty] | b= | 3.18 | 3.5513 | 3.7311 | 3.536 | 4.0167 | 3.99 |  |  | 2.33
Q |  | 6.055 | 8.65 | 10.7 | 10.36 | 11.16 | 14.73 | 16.44 | 18.82 |  | weryfikacja
COP |  | 1.796 | 1.952 | 2.346 | 2.904 | 3.468 | 3.73 | 4.596 | 5.812 |  | COP= | 2.1 | 2.37 | 3 | 3.94 | 4.95 | 5.35 | 5.622 | 6.03 | 6.71 | 8.9
Qmax |  | 6.06 | 8.65 | 10.7 | 10.36 | 11.16 | 14.73 | 16.44 | 18.82 |  | 45 | -20 | -15 | -7 | 2 | 7 | 10 | 12 | 15 | 20 | 30
COP |  | 1.79 | 1.79 | 2.22 | 2.58 | 3 | 3.22 | 3.96 | 4.96 |  | Q | 8.11 | 9.28 | 11.07 | 10.95 | 11.67 | 15.36 | 15.69 | 16.185 | 17.01 | 19.5
Czynnik |  |  |  | R410A | [6 empty] | a= | 0.234 | 0.22375 | -0.013333 | 0.144 | 1.23 | 0.165 |  |  | 0.249
Napełnienie |  |  |  | 3.6 | kg | [5 empty] | b= | 12.79 | 12.6363 | 10.9767 | 10.662 | 3.06 | 13.71 |  |  | 12.03
Moc akustyczna wg ErP A7/W55 |  |  |  | 56 | [6 empty] | weryfikacja
Moc akustyczna w nocy |  |  |  | 55 | [6 empty] | Q= | 8.11 | 9.28 | 11.07 | 10.95 | 11.67 | 15.36 | 15.69 | 16.185 | 17.01 | 19.5
Moc akustyczna maksymalna A7/W55 |  |  |  | 61 | [6 empty] | COP | 1.8 | 2.06 | 2.43 | 3.12 | 3.78 | 4.07 | 4.26 | 4.545 | 5.02 | 6.38
[11 empty] | a= | 0.052 | 0.04625 | 0.076667 | 0.132 | 0.096667 | 0.095 |  |  | 0.136
COP A7/W35 A2/W35 A7/W35 | [10 empty] | b= | 2.84 | 2.7538 | 2.9667 | 2.856 | 3.1033 | 3.12 |  |  | 2.3
3 ¦ 3,94 ¦ 4,95 | [10 empty] | weryfikacja
[11 empty] | COP= | 1.8 | 2.06 | 2.43 | 3.12 | 3.78 | 4.07 | 4.26 | 4.545 | 5.02 | 6.38
60225 | [10 empty] | 55 | -20 | -15 | -7 | 2 | 7 | 10 | 12 | 15 | 20 | 30
16.7 | [10 empty] | Q | 6.06 | 8.65 | 10.7 | 10.36 | 11.16 | 14.73 | 15.072 | 15.585 | 16.44 | 18.82
15.06 | [10 empty] | a= | 0.518 | 0.25625 | -0.037778 | 0.16 | 1.19 | 0.171 |  |  | 0.238
16.7 | [10 empty] | b= | 16.42 | 12.4937 | 10.4356 | 10.04 | 2.83 | 13.02 |  |  | 11.68
17.11 | [10 empty] | weryfikacja
[11 empty] | Q= | 6.06 | 8.65 | 10.7 | 10.36 | 11.16 | 14.73 | 15.072 | 15.585 | 16.44 | 18.82
[11 empty] | COP | 1.796 | 1.952 | 2.346 | 2.904 | 3.468 | 3.73 | 3.9032 | 4.163 | 4.596 | 5.812
[11 empty] | a= | 0.0312 | 0.04925 | 0.062 | 0.1128 | 0.087333 | 0.0866 |  |  | 0.1216
System ogrzewania | [10 empty] | b= | 2.42 | 2.6908 | 2.78 | 2.6784 | 2.8567 | 2.864 |  |  | 2.164
Ogrzewanie podłogowe | [10 empty] | weryfikacja
[11 empty] | COP= | 1.796 | 1.952 | 2.346 | 2.904 | 3.468 | 3.73 | 3.9032 | 4.163 | 4.596 | 5.812
Budynek |  | -20 | -15 | -7 | 2 | 7 | 10 | 12 | 15 | 20 | 30
Qbudynek= |  | 5.699 | 4.9992 | 3.8796 | 2.62 | 1.9203 | 1.5004 | 1.2205 | 0.80063
a= | -0.13995
b= | 2.8999
Sprawdzanie punktów przecięcia mocy budynku i mocy pompy ciepła
x= |  | -25.6215 | -22.6774 | -89.7598 | -8.1427 | -15.2921 | -28.3635 | -28.3635 | -28.3635 | -23.8398 | -23.8398
|  | brak | brak | brak | brak | brak | brak | brak | brak | brak | brak
PUNKT BIWALENTNY |  | 0 | -20
Klasa efektywności energetycznej ogrzewania pomieszczeń
Klimat umiarkowany, zastosowanie niskotemperaturowe | [5 empty] | A+++
Klimat umiarkowany, zastosowanie średniotemperaturowe | [5 empty] | A++

## D13 (hidden)
Vitocal 200-S AWB-E(-AC) 201.D13
|  | -20 | -15 | -7 | 2 | 7 | 10 | 20 | 30 |  | 35 | -20 | -15 | -7 | 2 | 7 | 10 | 12 | 15 | 20 | 30
VTS | 35 | [9 empty] | Q | 7.3 | 8.35 | 10.74 | 10.64 | 13.7 | 15.2 | 15.666 | 16.365 | 17.53 | 21.15
Q |  | 7.3 | 8.35 | 10.74 | 6.31 | 8.61 | 9.35 | 11.45 | 14.08 |  | a= | 0.21 | 0.29875 | -0.011111 | 0.612 | 0.5 | 0.233 |  |  | 0.362
COP |  | 2.14 | 2.43 | 3 | 3.98 | 4.87 | 5.47 | 7.02 | 9.64 |  | b= | 11.5 | 12.8313 | 10.6622 | 9.416 | 10.2 | 12.87 |  |  | 10.29
|  | 7.3 | 8.35 | 10.74 | 10.64 | 13.7 | 15.2 | 17.53 | 21.15 |  | weryfikacja
VTS | 45 | [9 empty] | Q= | 7.3 | 8.35 | 10.74 | 10.64 | 13.7 | 15.2 | 15.666 | 16.365 | 17.53 | 21.15
Q |  | 7.71 | 8.81 | 10.49 | 10.42 | 10.9 | 14.57 | 16.11 | 18.38 |  | COP | 2.14 | 2.43 | 3 | 3.98 | 4.87 | 5.47 | 5.78 | 6.245 | 7.02 | 9.64
COP |  | 1.82 | 2.09 | 2.47 | 3.03 | 3.78 | 4.1 | 5.13 | 6.67 |  | a= | 0.058 | 0.07125 | 0.10889 | 0.178 | 0.2 | 0.155 |  |  | 0.262
VTS | 55 | [9 empty] | b= | 3.3 | 3.4987 | 3.7622 | 3.624 | 3.47 | 3.92 |  |  | 1.78
Q |  | 6.097 | 8.71 | 10.68 | 9.85 | 10.77 | 13.94 | 15.51 | 17.68 |  | weryfikacja
COP45-55 |  | 1.812 | 1.974 | 2.366 | 2.854 | 3.412 | 3.74 | 4.67 | 6.026 |  | COP= | 2.14 | 2.43 | 3 | 3.98 | 4.87 | 5.47 | 5.78 | 6.245 | 7.02 | 9.64
Qmax |  | 6.1 | 8.71 | 10.68 | 9.85 | 10.77 | 13.94 | 15.51 | 17.68 |  | 45 | -20 | -15 | -7 | 2 | 7 | 10 | 12 | 15 | 20 | 30
COP55 |  | 1.8 | 1.8 | 2.21 | 2.59 | 2.86 | 3.2 | 3.98 | 5.06 |  | Q | 7.71 | 8.81 | 10.49 | 10.42 | 10.9 | 14.57 | 14.878 | 15.34 | 16.11 | 18.38
Czynnik |  |  |  | R410A | [6 empty] | a= | 0.22 | 0.21 | -0.0077778 | 0.096 | 1.2233 | 0.154 |  |  | 0.227
Napełnienie |  |  |  | 3.6 | kg | [5 empty] | b= | 12.11 | 11.96 | 10.4356 | 10.228 | 2.3367 | 13.03 |  |  | 11.57
Moc akustyczna wg ErP A7/W55 |  |  |  | 56 | [6 empty] | weryfikacja
Moc akustyczna w nocy |  |  |  | 55 | [6 empty] | Q= | 7.71 | 8.81 | 10.49 | 10.42 | 10.9 | 14.57 | 14.878 | 15.34 | 16.11 | 18.38
Moc akustyczna maksymalna A7/W55 |  |  |  | 61 | [6 empty] | COP | 1.82 | 2.09 | 2.47 | 3.03 | 3.78 | 4.1 | 4.306 | 4.615 | 5.13 | 6.67
[11 empty] | a= | 0.054 | 0.0475 | 0.062222 | 0.15 | 0.10667 | 0.103 |  |  | 0.154
COP A7/W35 A2/W35 A7/W35 | [10 empty] | b= | 2.9 | 2.8025 | 2.9056 | 2.73 | 3.0333 | 3.07 |  |  | 2.05
3 ¦ 3,98 ¦ 4,87 | [10 empty] | weryfikacja
[11 empty] | COP= | 1.82 | 2.09 | 2.47 | 3.03 | 3.78 | 4.1 | 4.306 | 4.615 | 5.13 | 6.67
51386 | [10 empty] | 55 | -20 | -15 | -7 | 2 | 7 | 10 | 12 | 15 | 20 | 30
16.3 | [10 empty] | Q | 6.1 | 8.71 | 10.68 | 9.85 | 10.77 | 13.94 | 14.254 | 14.725 | 15.51 | 17.68
15.1 | [10 empty] | a= | 0.522 | 0.24625 | -0.092222 | 0.184 | 1.0567 | 0.157 |  |  | 0.217
16.3 | [10 empty] | b= | 16.54 | 12.4037 | 10.0344 | 9.482 | 3.3733 | 12.37 |  |  | 11.17
16.71 | [10 empty] | weryfikacja
[11 empty] | Q= | 6.1 | 8.71 | 10.68 | 9.85 | 10.77 | 13.94 | 14.254 | 14.725 | 15.51 | 17.68
[11 empty] | COP | 1.812 | 1.974 | 2.366 | 2.854 | 3.412 | 3.74 | 3.926 | 4.205 | 4.67 | 6.026
[11 empty] | a= | 0.0324 | 0.049 | 0.054222 | 0.1116 | 0.10933 | 0.093 |  |  | 0.1356
System ogrzewania | [10 empty] | b= | 2.46 | 2.709 | 2.7456 | 2.6308 | 2.6467 | 2.81 |  |  | 1.958
Ogrzewanie podłogowe | [10 empty] | weryfikacja
[11 empty] | COP= | 1.812 | 1.974 | 2.366 | 2.854 | 3.412 | 3.74 | 3.926 | 4.205 | 4.67 | 6.026
Budynek |  | -20 | -15 | -7 | 2 | 7 | 10 | 12 | 15 | 20 | 30
Qbudynek= |  | 5.699 | 4.9992 | 3.8796 | 2.62 | 1.9203 | 1.5004 | 1.2205 | 0.80063
a= | -0.13995
b= | 2.8999
Sprawdzanie punktów przecięcia mocy budynku i mocy pompy ciepła
x= |  | -24.5749 | -22.6379 | -60.2464 | -8.6655 | -11.4072 | -26.7327 | -26.7327 | -26.7327 | -14.7226 | -14.7226
|  | brak | brak | brak | brak | brak | brak | brak | brak | brak | brak
PUNKT BIWALENTNY |  | 0 | -20
Klasa efektywności energetycznej ogrzewania pomieszczeń
Klimat umiarkowany, zastosowanie niskotemperaturowe | [5 empty] | A+++
Klimat umiarkowany, zastosowanie średniotemperaturowe | [5 empty] | A++

## D10 (hidden)
Vitocal 200-S AWB-E(-AC) 201.D10
|  | -20 | -15 | -7 | 2 | 7 | 10 | 20 | 30 |  | 35 | -20 | -15 | -7 | 2 | 7 | 10 | 12 | 15 | 20 | 30
VTS | 35 | [9 empty] | Q | 6.55 | 7.61 | 10.09 | 10.09 | 12.6 | 14.35 | 14.808 | 15.495 | 16.64 | 20.13
Q |  | 6.55 | 7.61 | 10.09 | 5.9 | 7.58 | 8.21 | 10.11 | 12.56 |  | a= | 0.212 | 0.31 | 0 | 0.502 | 0.58333 | 0.229 |  |  | 0.349
COP |  | 2.15 | 2.49 | 3.18 | 4.1 | 5.01 | 5.51 | 7.22 | 10.38 |  | b= | 10.79 | 12.26 | 10.09 | 9.086 | 8.5167 | 12.06 |  |  | 9.66
|  | 6.55 | 7.61 | 10.09 | 10.09 | 12.6 | 14.35 | 16.64 | 20.13 |  | weryfikacja
VTS | 45 | [9 empty] | Q= | 6.55 | 7.61 | 10.09 | 10.09 | 12.6 | 14.35 | 14.808 | 15.495 | 16.64 | 20.13
Q |  | 6.95 | 8.06 | 9.52 | 9.87 | 10.82 | 13.75 | 15.16 | 17.24 |  | COP | 2.15 | 2.49 | 3.18 | 4.1 | 5.01 | 5.51 | 5.852 | 6.365 | 7.22 | 10.38
COP |  | 1.84 | 2.14 | 2.52 | 3.02 | 3.75 | 4.1 | 5.21 | 6.89 |  | a= | 0.068 | 0.08625 | 0.10222 | 0.182 | 0.16667 | 0.171 |  |  | 0.316
VTS | 55 | [9 empty] | b= | 3.51 | 3.7838 | 3.8956 | 3.736 | 3.8433 | 3.8 |  |  | 0.9
Q |  | 5.824 | 8.32 | 10.08 | 9.25 | 12.2 | 12.94 | 14.56 | 16.5 |  | weryfikacja
COP45-55 |  | 1.824 | 2.004 | 2.4 | 2.848 | 3.434 | 3.74 | 4.722 | 6.158 |  | COP= | 2.15 | 2.49 | 3.18 | 4.1 | 5.01 | 5.51 | 5.852 | 6.365 | 7.22 | 10.38
Qmax |  | 5.82 | 8.32 | 10.08 | 9.25 | 12.2 | 12.94 | 14.56 | 16.5 |  | 45 | -20 | -15 | -7 | 2 | 7 | 10 | 12 | 15 | 20 | 30
COP55 |  | 1.8 | 1.8 | 2.22 | 2.59 | 2.96 | 3.2 | 3.99 | 5.06 |  | Q | 6.95 | 8.06 | 9.52 | 9.87 | 10.82 | 13.75 | 14.032 | 14.455 | 15.16 | 17.24
Czynnik |  |  |  | R410A | [6 empty] | a= | 0.222 | 0.1825 | 0.038889 | 0.19 | 0.97667 | 0.141 |  |  | 0.208
Napełnienie |  |  |  | 3.6 | kg | [5 empty] | b= | 11.39 | 10.7975 | 9.7922 | 9.49 | 3.9833 | 12.34 |  |  | 11
Moc akustyczna wg ErP A7/W55 |  |  |  | 56 | [6 empty] | weryfikacja
Moc akustyczna w nocy |  |  |  | 55 | [6 empty] | Q= | 6.95 | 8.06 | 9.52 | 9.87 | 10.82 | 13.75 | 14.032 | 14.455 | 15.16 | 17.24
Moc akustyczna maksymalna A7/W55 |  |  |  | 61 | [6 empty] | COP | 1.84 | 2.14 | 2.52 | 3.02 | 3.75 | 4.1 | 4.322 | 4.655 | 5.21 | 6.89
[11 empty] | a= | 0.06 | 0.0475 | 0.055556 | 0.146 | 0.11667 | 0.111 |  |  | 0.168
COP A7/W35 A2/W35 A7/W35 | [10 empty] | b= | 3.04 | 2.8525 | 2.9089 | 2.728 | 2.9333 | 2.99 |  |  | 1.85
3,18 ¦ 4,1 ¦ 5,01 | [10 empty] | weryfikacja
[11 empty] | COP= | 1.84 | 2.14 | 2.52 | 3.02 | 3.75 | 4.1 | 4.322 | 4.655 | 5.21 | 6.89
43220 | [10 empty] | 55 | -20 | -15 | -7 | 2 | 7 | 10 | 12 | 15 | 20 | 30
15.55 | [10 empty] | Q | 5.82 | 8.32 | 10.08 | 9.25 | 12.2 | 12.94 | 13.264 | 13.75 | 14.56 | 16.5
14.82 | [10 empty] | a= | 0.5 | 0.22 | -0.092222 | 0.59 | 0.24667 | 0.162 |  |  | 0.194
15.55 | [10 empty] | b= | 15.82 | 11.62 | 9.4344 | 8.07 | 10.4733 | 11.32 |  |  | 10.68
15.95 | [10 empty] | weryfikacja
[11 empty] | Q= | 5.82 | 8.32 | 10.08 | 9.25 | 12.2 | 12.94 | 13.264 | 13.75 | 14.56 | 16.5
[11 empty] | COP | 1.824 | 2.004 | 2.4 | 2.848 | 3.434 | 3.74 | 3.9364 | 4.231 | 4.722 | 6.158
[11 empty] | a= | 0.036 | 0.0495 | 0.049778 | 0.1172 | 0.102 | 0.0982 |  |  | 0.1436
System ogrzewania | [10 empty] | b= | 2.544 | 2.7465 | 2.7484 | 2.6136 | 2.72 | 2.758 |  |  | 1.85
Ogrzewanie podłogowe | [10 empty] | weryfikacja
[11 empty] | COP= | 1.824 | 2.004 | 2.4 | 2.848 | 3.434 | 3.74 | 3.9364 | 4.231 | 4.722 | 6.158
Budynek |  | -20 | -15 | -7 | 2 | 7 | 10 | 12 | 15 | 20 | 30
Qbudynek= |  | 5.699 | 4.9992 | 3.8796 | 2.62 | 1.9203 | 1.5004 | 1.2205 | 0.80063
a= | -0.13995
b= | 2.8999
Sprawdzanie punktów przecięcia mocy budynku i mocy pompy ciepła
x= |  | -22.4179 | -20.8023 | -51.3747 | -9.6363 | -7.7656 | -24.8272 | -24.8272 | -24.8272 | -13.8256 | -13.8256
|  | brak | brak | brak | brak | brak | brak | brak | brak | brak | brak
PUNKT BIWALENTNY |  | 0 | -20
Klasa efektywności energetycznej ogrzewania pomieszczeń
Klimat umiarkowany, zastosowanie niskotemperaturowe | [5 empty] | A+++
Klimat umiarkowany, zastosowanie średniotemperaturowe | [5 empty] | A++

## AWO-A16 (hidden)
Vitocal 100-A AWO-M-AC-AF 101.A16
|  | -20 | -15 | -7 | 2 | 7 | 10 | 20 | 30 |  | 35 | -20 | -15 | -7 | 2 | 7 | 10 | 12 | 15 | 20 | 30
VTS | 35 | [9 empty] | Q | 8.7 | 10.2 | 12 | 14.1 | 16.3 | 16.1 | 16.2 | 16.35 | 16.6 | 18.6
Q |  | 8.7 | 10.2 | 12 | 14.1 | 16.3 | 16.1 | 16.6 | 18.6 |  | a= | 0.3 | 0.225 | 0.23333 | 0.44 | -0.066667 | 0.05 |  |  | 0.2
COP |  | 2.04 | 2.36 | 2.86 | 3.88 | 4.67 | 5.77 | 7 | 9.66 |  | b= | 14.7 | 13.575 | 13.6333 | 13.22 | 16.7667 | 15.6 |  |  | 12.6
|  | 8.7 | 10.2 | 12 | 14.1 | 16.3 | 16.1 | 16.6 | 18.6 |  | weryfikacja
VTS | 45 | [9 empty] | Q= | 8.7 | 10.2 | 12 | 14.1 | 16.3 | 16.1 | 16.2 | 16.35 | 16.6 | 18.6
Q |  | 6.7667 | 10.8 | 11.9 | 14.4 | 15.8 | 15.8 | 16.3 | 18 |  | COP | 2.04 | 2.36 | 2.86 | 3.88 | 4.67 | 5.77 | 6.016 | 6.385 | 7 | 9.66
COP |  | 1.5867 | 2.03 | 2.44 | 3.13 | 3.72 | 4.43 | 5.25 | 6.74 |  | a= | 0.064 | 0.0625 | 0.11333 | 0.158 | 0.36667 | 0.123 |  |  | 0.266
VTS | 55 | [9 empty] | b= | 3.32 | 3.2975 | 3.6533 | 3.564 | 2.1033 | 4.54 |  |  | 1.68
Q |  | 5.5364 | 8.8364 | 11.8 | 14.2 | 15.6 | 15.3 | 16 | 17.5 |  | weryfikacja
COP45-55 |  | 1.4713 | 1.8824 | 2.284 | 2.918 | 3.44 | 4.062 | 4.798 | 6.052 |  | COP= | 2.04 | 2.36 | 2.86 | 3.88 | 4.67 | 5.77 | 6.016 | 6.385 | 7 | 9.66
|  | 5.5364 | 8.8364 | 11.8 | 14.2 | 15.6 | 15.3 | 16 | 17.5 |  | 45 | -20 | -15 | -7 | 2 | 7 | 10 | 12 | 15 | 20 | 30
COP55 |  | 1.2982 | 1.6609 | 2.05 | 2.6 | 3.02 | 3.51 | 4.12 | 5.02 |  | Q | 6.7667 | 10.8 | 11.9 | 14.4 | 15.8 | 15.8 | 15.9 | 16.05 | 16.3 | 18
Czynnik |  |  |  | R32 | [6 empty] | a= | 0.80667 | 0.1375 | 0.27778 | 0.28 | 0 | 0.05 |  |  | 0.17
Napełnienie |  |  |  | 3.5 | kg | [5 empty] | b= | 22.9 | 12.8625 | 13.8444 | 13.84 | 15.8 | 15.3 |  |  | 12.9
Moc akustyczna wg ErP A7/W55 |  |  |  | 68 | [6 empty] | weryfikacja
Moc akustyczna w nocy |  |  |  | 68 | [6 empty] | Q= | 6.7667 | 10.8 | 11.9 | 14.4 | 15.8 | 15.8 | 15.9 | 16.05 | 16.3 | 18
Moc akustyczna maksymalna A7/W55 |  |  |  | 68 | [6 empty] | COP | 1.5867 | 2.03 | 2.44 | 3.13 | 3.72 | 4.43 | 4.594 | 4.84 | 5.25 | 6.74
[11 empty] | a= | 0.088667 | 0.05125 | 0.076667 | 0.118 | 0.23667 | 0.082 |  |  | 0.149
COP A7/W35 A2/W35 A7/W35 | [10 empty] | b= | 3.36 | 2.7988 | 2.9767 | 2.894 | 2.0633 | 3.61 |  |  | 2.27
2,86 ¦ 3,88 ¦ 4,67 | [10 empty] | weryfikacja
[11 empty] | COP= | 1.5867 | 2.03 | 2.44 | 3.13 | 3.72 | 4.43 | 4.594 | 4.84 | 5.25 | 6.74
38230 | [10 empty] | 55 | -20 | -15 | -7 | 2 | 7 | 10 | 12 | 15 | 20 | 30
17.7 | [10 empty] | Q | 5.5364 | 8.8364 | 11.8 | 14.2 | 15.6 | 15.3 | 15.44 | 15.65 | 16 | 17.5
14.5364 | [10 empty] | a= | 0.66 | 0.37045 | 0.26667 | 0.28 | -0.1 | 0.07 |  |  | 0.15
17.7 | [10 empty] | b= | 18.7364 | 14.3932 | 13.6667 | 13.64 | 16.3 | 14.6 |  |  | 13
15.7667 | [10 empty] | weryfikacja
[11 empty] | Q= | 5.5364 | 8.8364 | 11.8 | 14.2 | 15.6 | 15.3 | 15.44 | 15.65 | 16 | 17.5
[11 empty] | COP | 1.4713 | 1.8824 | 2.284 | 2.918 | 3.44 | 4.062 | 4.2092 | 4.43 | 4.798 | 6.052
[11 empty] | a= | 0.082218 | 0.050205 | 0.070444 | 0.1044 | 0.20733 | 0.0736 |  |  | 0.1254
System ogrzewania | [10 empty] | b= | 3.1156 | 2.6354 | 2.7771 | 2.7092 | 1.9887 | 3.326 |  |  | 2.29
Ogrzewanie podłogowe | [10 empty] | weryfikacja
[11 empty] | COP= | 1.4713 | 1.8824 | 2.284 | 2.918 | 3.44 | 4.062 | 4.2092 | 4.43 | 4.798 | 6.052
Budynek |  | -20 | -15 | -7 | 2 | 7 | 10 | 12 | 15 | 20 | 30
Qbudynek= |  | 5.699 | 4.9992 | 3.8796 | 2.62 | 1.9203 | 1.5004 | 1.2205 | 0.80063
a= | -0.13995
b= | 2.8999
Sprawdzanie punktów przecięcia mocy budynku i mocy pompy ciepła
x= |  | -26.8212 | -29.2505 | -28.7538 | -17.7947 | -189.2118 | -66.8588 | -66.8588 | -66.8588 | -28.5335 | -28.5335
|  | brak | brak | brak | brak | brak | brak | brak | brak | brak | brak
PUNKT BIW 35 |  | 0 | -20
Klasa efektywności energetycznej ogrzewania pomieszczeń
Klimat umiarkowany, zastosowanie niskotemperaturowe | [5 empty] | A+++
Klimat umiarkowany, zastosowanie średniotemperaturowe | [5 empty] | A++

## AWO-A18 (hidden)
Vitocal 100-A AWO-M-AC-AF 101.A18
|  | -20 | -15 | -7 | 2 | 7 | 10 | 20 | 30 |  | 35 | -20 | -15 | -7 | 2 | 7 | 10 | 12 | 15 | 20 | 30
VTS | 35 | [9 empty] | Q | 11.3 | 11.8 | 12.6 | 15.1 | 17.9 | 18.3 | 18.1 | 17.8 | 17.3 | 18.3
Q |  | 11.3 | 11.8 | 12.6 | 15.1 | 17.9 | 18.3 | 17.3 | 18.3 |  | a= | 0.1 | 0.1 | 0.27778 | 0.56 | 0.13333 | -0.1 |  |  | 0.1
COP |  | 2.18 | 2.41 | 2.83 | 3.81 | 4.4 | 5.29 | 6.31 | 8.59 |  | b= | 13.3 | 13.3 | 14.5444 | 13.98 | 16.9667 | 19.3 |  |  | 15.3
|  | 11.3 | 11.8 | 12.6 | 15.1 | 17.9 | 18.3 | 17.3 | 18.3 |  | weryfikacja
VTS | 45 | [9 empty] | Q= | 11.3 | 11.8 | 12.6 | 15.1 | 17.9 | 18.3 | 18.1 | 17.8 | 17.3 | 18.3
Q |  | 8.7889 | 12.1 | 12.5 | 14.9 | 17.3 | 17.7 | 16.8 | 17.8 |  | COP | 2.18 | 2.41 | 2.83 | 3.81 | 4.4 | 5.29 | 5.494 | 5.8 | 6.31 | 8.59
COP |  | 1.6956 | 2.08 | 2.37 | 3.05 | 3.52 | 4.14 | 4.82 | 6.18 |  | a= | 0.046 | 0.0525 | 0.10889 | 0.118 | 0.29667 | 0.102 |  |  | 0.228
VTS | 55 | [9 empty] | b= | 3.1 | 3.1975 | 3.5922 | 3.574 | 2.3233 | 4.27 |  |  | 1.75
Q |  | 7.1909 | 9.9 | 12.3 | 14.7 | 17.3 | 17.3 | 16.4 | 17.4 |  | weryfikacja
COP45-55 |  | 1.5722 | 1.9287 | 2.238 | 2.882 | 3.264 | 3.808 | 4.408 | 5.612 |  | COP= | 2.18 | 2.41 | 2.83 | 3.81 | 4.4 | 5.29 | 5.494 | 5.8 | 6.31 | 8.59
|  | 7.1909 | 9.9 | 12.3 | 14.7 | 17.3 | 17.3 | 16.4 | 17.4 |  | 45 | -20 | -15 | -7 | 2 | 7 | 10 | 12 | 15 | 20 | 30
COP55 |  | 1.3873 | 1.7018 | 2.04 | 2.63 | 2.88 | 3.31 | 3.79 | 4.76 |  | Q | 8.7889 | 12.1 | 12.5 | 14.9 | 17.3 | 17.7 | 17.52 | 17.25 | 16.8 | 17.8
Czynnik |  |  |  | R32 | [6 empty] | a= | 0.66222 | 0.05 | 0.26667 | 0.48 | 0.13333 | -0.09 |  |  | 0.1
Napełnienie |  |  |  | 3.5 | kg | [5 empty] | b= | 22.0333 | 12.85 | 14.3667 | 13.94 | 16.3667 | 18.6 |  |  | 14.8
Moc akustyczna wg ErP A7/W55 |  |  |  | 68 | [6 empty] | weryfikacja
Moc akustyczna w nocy |  |  |  | 68 | [6 empty] | Q= | 8.7889 | 12.1 | 12.5 | 14.9 | 17.3 | 17.7 | 17.52 | 17.25 | 16.8 | 17.8
Moc akustyczna maksymalna A7/W55 |  |  |  | 68 | [6 empty] | COP | 1.6956 | 2.08 | 2.37 | 3.05 | 3.52 | 4.14 | 4.276 | 4.48 | 4.82 | 6.18
[11 empty] | a= | 0.076889 | 0.03625 | 0.075556 | 0.094 | 0.20667 | 0.068 |  |  | 0.136
COP A7/W35 A2/W35 A7/W35 | [10 empty] | b= | 3.2333 | 2.6238 | 2.8989 | 2.862 | 2.0733 | 3.46 |  |  | 2.1
2,83 ¦ 3,81 ¦ 4,4 | [10 empty] | weryfikacja
[11 empty] | COP= | 1.6956 | 2.08 | 2.37 | 3.05 | 3.52 | 4.14 | 4.276 | 4.48 | 4.82 | 6.18
39165 | [10 empty] | 55 | -20 | -15 | -7 | 2 | 7 | 10 | 12 | 15 | 20 | 30
20.3 | [10 empty] | Q | 7.1909 | 9.9 | 12.3 | 14.7 | 17.3 | 17.3 | 17.12 | 16.85 | 16.4 | 17.4
16.1909 | [10 empty] | a= | 0.54182 | 0.3 | 0.26667 | 0.52 | 0 | -0.09 |  |  | 0.1
20.3 | [10 empty] | b= | 18.0273 | 14.4 | 14.1667 | 13.66 | 17.3 | 18.2 |  |  | 14.4
17.7889 | [10 empty] | weryfikacja
[11 empty] | Q= | 7.1909 | 9.9 | 12.3 | 14.7 | 17.3 | 17.3 | 17.12 | 16.85 | 16.4 | 17.4
[11 empty] | COP | 1.5722 | 1.9287 | 2.238 | 2.882 | 3.264 | 3.808 | 3.928 | 4.108 | 4.408 | 5.612
[11 empty] | a= | 0.071297 | 0.038659 | 0.071556 | 0.0764 | 0.18133 | 0.06 |  |  | 0.1204
System ogrzewania | [10 empty] | b= | 2.9982 | 2.5086 | 2.7389 | 2.7292 | 1.9947 | 3.208 |  |  | 2
Ogrzewanie podłogowe | [10 empty] | weryfikacja
[11 empty] | COP= | 1.5722 | 1.9287 | 2.238 | 2.882 | 3.264 | 3.808 | 3.928 | 4.108 | 4.408 | 5.612
Budynek |  | -20 | -15 | -7 | 2 | 7 | 10 | 12 | 15 | 20 | 30
Qbudynek= |  | 5.699 | 4.9992 | 3.8796 | 2.62 | 1.9203 | 1.5004 | 1.2205 | 0.80063
a= | -0.13995
b= | 2.8999
Sprawdzanie punktów przecięcia mocy budynku i mocy pompy ciepła
x= |  | -43.342 | -43.342 | -27.8756 | -15.8297 | -51.4724 | -410.4789 | -410.4789 | -410.4789 | -51.677 | -51.677
|  | brak | brak | brak | brak | brak | brak | brak | brak | brak | brak
PUNKT BIW 35 |  | 0 | -20
Klasa efektywności energetycznej ogrzewania pomieszczeń
Klimat umiarkowany, zastosowanie niskotemperaturowe | [5 empty] | A+++
Klimat umiarkowany, zastosowanie średniotemperaturowe | [5 empty] | A++

## Bilans-AWO-B06 (hidden)
[7 empty] | VTS35 | VTS55 | VTS45
|  | Koszty eksploatacyjne |  | 4607.4771 |  | COP | 3.6686 | 3.1249 | 3.4542 |  |  | V35stC | [16 empty] | V55stC / V45stC | [16 empty] | V45stC / V35stC | [15 empty] | CWU
|  | System ogrzewania |  | Ogrzewanie podłogowe |  | Udział PC | 0.99922 | 0.99922 | 0.99922 | [7 empty] | Sprawdzanie Q pc i Q budynku <12stC | [16 empty] | Sprawdzanie Q pc i Q budynku <12stC | [16 empty] | Sprawdzanie Q pc i Q budynku <12stC
|  | COP-pokaz |  | 3.6686 |  | Udział 2ŹC | 0.00077832 | 0.00077832 | 0.00077832
|  | Udział PC-pokaz |  | 0.99922 |  | COP-Inst | 3.6694 | 3.1257 | 3.455
| Dzień | Udział 2ŹC-pokaz |  | 0.00077832 | [7 empty] | a= | b= | Qpc | Wsp.Qpc | Qbudynku | Delta | % 2ŹC | E PC | E 2 ŹC |  | a= | b= | COP | COP skor | COP skor | Koszt CO |  | a= | b= | Qpc | Wsp.Qpc | Qbudynku | Delta | % 2ŹC | E PC | E 2 ŹC |  | a= | b= | COP | COP skor | COP skor | Koszt CO |  | a= | b= | Qpc | Wsp.Qpc | Qbudynku | Delta | % 2ŹC | E PC | E 2 ŹC |  | a= | b= | COP | COP skor | COP skor | Koszt CO | a= | b= | COP | EPC | E2.ŹĆ | Koszt
I | 1 | COP-instalacji |  | 3.6694 | [7 empty] | -0.002 | 6.144 | 6.1393 | 41.86% | 2.5699 | 3.5694 | 0 | 54.1625 | 0 |  | 0.202 | 3.486 | 3.9624 | 3.9624 | 214.6127 | 16.2663 |  | -0.034 | 6.208 | 6.1278 | 41.94% | 2.5699 | 3.5579 | 0 | 54.1625 | 0 |  | 0.12 | 2.94 | 3.223 | 3.223 | 174.5659 | 19.998 |  | -0.002 | 6.144 | 6.1393 | 41.86% | 2.5699 | 3.5694 | 0 | 54.1625 | 0 |  | 0.11889 | 3.486 | 3.7664 | 3.7664 | 203.9967 | 17.1128 | 0.1016 | 2.7248 | 2.9644 | 7.1163 | 0 | 2.8567
| 2 | [10 empty] | 0.022222 | 6.0956 | 6.0785 | 49.47% | 3.0072 | 3.0713 | 0 | 64.3333 | 0 |  | 0.11889 | 3.6522 | 3.5611 | 3.5611 | 229.0955 | 21.4982 |  | 0.038889 | 6.0622 | 6.0324 | 49.85% | 3.0072 | 3.0252 | 0 | 64.3333 | 0 |  | 0.084444 | 3.0111 | 2.9464 | 2.9464 | 189.5496 | 25.9834 |  | 0.022222 | 6.0956 | 6.0785 | 49.47% | 3.0072 | 3.0713 | 0 | 64.3333 | 0 |  | 0.11889 | 3.6522 | 3.5611 | 3.5611 | 229.0955 | 21.4982 | 0.074667 | 2.7787 | 2.7214 | 7.1163 | 0 | 3.1117
| 3 | E CO V35 | 10848.3509 |  | 2932.2912 | [6 empty] | 0.022222 | 6.0956 | 6.0609 | 51.44% | 3.118 | 2.9429 | 0 | 66.9099 | 0 |  | 0.11889 | 3.6522 | 3.467 | 3.4015 | 227.5965 | 23.4078 |  | 0.038889 | 6.0622 | 6.0016 | 51.95% | 3.118 | 2.8836 | 0 | 66.9099 | 0 |  | 0.084444 | 3.0111 | 2.8795 | 2.8252 | 189.0329 | 28.1832 |  | 0.022222 | 6.0956 | 6.0609 | 51.44% | 3.118 | 2.9429 | 0 | 66.9099 | 0 |  | 0.11889 | 3.6522 | 3.467 | 3.4015 | 227.5965 | 23.4078 | 0.074667 | 2.7787 | 2.6623 | 7.1163 | 0 | 3.1808
| 4 | 2 ŹC CO | 0 | [8 empty] | 0.022222 | 6.0956 | 5.9484 | 64.33% | 3.8265 | 2.1219 | 0 | 83.3864 | 0 |  | 0.11889 | 3.6522 | 2.8651 | 2.4867 | 207.3547 | 39.9047 |  | 0.038889 | 6.0622 | 5.8047 | 65.92% | 3.8265 | 1.9782 | 0 | 83.3864 | 0 |  | 0.084444 | 3.0111 | 2.452 | 2.1282 | 177.4603 | 46.6269 |  | 0.022222 | 6.0956 | 5.9484 | 64.33% | 3.8265 | 2.1219 | 0 | 83.3864 | 0 |  | 0.11889 | 3.6522 | 2.8651 | 2.4867 | 207.3547 | 39.9047 | 0.074667 | 2.7787 | 2.2843 | 7.1163 | 0 | 3.7072
| 5 | COP | 3.6996 | [8 empty] | 0.022222 | 6.0956 | 5.9637 | 62.55% | 3.7303 | 2.2334 | 0 | 81.1489 | 0 |  | 0.11889 | 3.6522 | 2.9468 | 2.5576 | 207.5474 | 37.7568 |  | 0.038889 | 6.0622 | 5.8315 | 63.97% | 3.7303 | 2.1012 | 0 | 81.1489 | 0 |  | 0.084444 | 3.0111 | 2.5101 | 2.1786 | 176.7873 | 44.3262 |  | 0.022222 | 6.0956 | 5.9637 | 62.55% | 3.7303 | 2.2334 | 0 | 81.1489 | 0 |  | 0.11889 | 3.6522 | 2.9468 | 2.5576 | 207.5474 | 37.7568 | 0.074667 | 2.7787 | 2.3356 | 7.1163 | 0 | 3.6257
| 6 | [5 empty] | COP PC35 | COP PC55 | COP PC55 |  |  | 0.022222 | 6.0956 | 5.9427 | 65% | 3.8627 | 2.08 | 0 | 84.2272 | 0 |  | 0.11889 | 3.6522 | 2.8344 | 2.46 | 207.2003 | 40.7438 |  | 0.038889 | 6.0622 | 5.7947 | 66.66% | 3.8627 | 1.932 | 0 | 84.2272 | 0 |  | 0.084444 | 3.0111 | 2.4302 | 2.1092 | 177.6549 | 47.5198 |  | 0.022222 | 6.0956 | 5.9427 | 65% | 3.8627 | 2.08 | 0 | 84.2272 | 0 |  | 0.11889 | 3.6522 | 2.8344 | 2.46 | 207.2003 | 40.7438 | 0.074667 | 2.7787 | 2.265 | 7.1163 | 0 | 3.7388
| 7 | E CO V 55 | 10848.3509 |  | 3584.6667 |  | 3.6686 | 3.1249 | 3.4542 |  |  | 0.022222 | 6.0956 | 5.9502 | 64.12% | 3.8155 | 2.1347 | 0 | 83.1288 | 0 |  | 0.11889 | 3.6522 | 2.8745 | 2.4948 | 207.3931 | 39.6511 |  | 0.038889 | 6.0622 | 5.8078 | 65.7% | 3.8155 | 1.9924 | 0 | 83.1288 | 0 |  | 0.084444 | 3.0111 | 2.4587 | 2.134 | 177.3943 | 46.3565 |  | 0.022222 | 6.0956 | 5.9502 | 64.12% | 3.8155 | 2.1347 | 0 | 83.1288 | 0 |  | 0.11889 | 3.6522 | 2.8745 | 2.4948 | 207.3931 | 39.6511 | 0.074667 | 2.7787 | 2.2902 | 7.1163 | 0 | 3.6976
| 8 | 2 ŹC CO | 0 |  |  |  | 3.6694 | 3.1257 | 3.455 |  |  | 0.022222 | 6.0956 | 6.0143 | 56.73% | 3.4119 | 2.6023 | 0 | 73.7446 | 0 |  | 0.11889 | 3.6522 | 3.2173 | 3.1566 | 232.7809 | 27.801 |  | 0.038889 | 6.0622 | 5.92 | 57.63% | 3.4119 | 2.508 | 0 | 73.7446 | 0 |  | 0.084444 | 3.0111 | 2.7022 | 2.6512 | 195.5117 | 33.1005 |  | 0.022222 | 6.0956 | 6.0143 | 56.73% | 3.4119 | 2.6023 | 0 | 73.7446 | 0 |  | 0.11889 | 3.6522 | 3.2173 | 3.1566 | 232.7809 | 27.801 | 0.074667 | 2.7787 | 2.5055 | 7.1163 | 0 | 3.3799
| 9 | COP | 3.0263 |  |  |  | 3.6996 | 3.0263 | 3.4341 |  |  | 0.022222 | 6.0956 | 5.9621 | 62.73% | 3.7402 | 2.2219 | 0 | 81.3794 | 0 |  | 0.11889 | 3.6522 | 2.9384 | 2.5503 | 207.5422 | 37.9725 |  | 0.038889 | 6.0622 | 5.8287 | 64.17% | 3.7402 | 2.0885 | 0 | 81.3794 | 0 |  | 0.084444 | 3.0111 | 2.5041 | 2.1734 | 176.867 | 44.5584 |  | 0.022222 | 6.0956 | 5.9621 | 62.73% | 3.7402 | 2.2219 | 0 | 81.3794 | 0 |  | 0.11889 | 3.6522 | 2.9384 | 2.5503 | 207.5422 | 37.9725 | 0.074667 | 2.7787 | 2.3304 | 7.1163 | 0 | 3.6339
| 10 | [5 empty] | 3.5384 | 3.5384 | 3.5384 |  |  | 0.022222 | 6.0956 | 6.0863 | 48.6% | 2.9582 | 3.1281 | 0 | 63.1941 | 0 |  | 0.11889 | 3.6522 | 3.6027 | 3.6027 | 227.6686 | 20.8736 |  | 0.038889 | 6.0622 | 6.046 | 48.93% | 2.9582 | 3.0878 | 0 | 63.1941 | 0 |  | 0.084444 | 3.0111 | 2.9759 | 2.9759 | 188.0611 | 25.2698 |  | 0.022222 | 6.0956 | 6.0863 | 48.6% | 2.9582 | 3.1281 | 0 | 63.1941 | 0 |  | 0.11889 | 3.6522 | 3.6027 | 3.6027 | 227.6686 | 20.8736 | 0.074667 | 2.7787 | 2.7476 | 7.1163 | 0 | 3.0821
| 11 | E CWU | 2586.9767 |  | 731.1068 | [6 empty] | 0.022222 | 6.0956 | 6.0743 | 49.95% | 3.0341 | 3.0402 | 0 | 64.9571 | 0 |  | 0.11889 | 3.6522 | 3.5383 | 3.5383 | 229.8368 | 21.8464 |  | 0.038889 | 6.0622 | 6.025 | 50.36% | 3.0341 | 2.9909 | 0 | 64.9571 | 0 |  | 0.084444 | 3.0111 | 2.9302 | 2.8749 | 186.745 | 26.8875 |  | 0.022222 | 6.0956 | 6.0743 | 49.95% | 3.0341 | 3.0402 | 0 | 64.9571 | 0 |  | 0.11889 | 3.6522 | 3.5383 | 3.5383 | 229.8368 | 21.8464 | 0.074667 | 2.7787 | 2.7071 | 7.1163 | 0 | 3.1282
| 12 | 2 ŹC CO | 10.4651 |  |  |  | 35/28 | 4607.4771 |  |  |  | 0.022222 | 6.0956 | 6.0703 | 50.4% | 3.0591 | 3.0112 | 0 | 65.5402 | 0 |  | 0.11889 | 3.6522 | 3.517 | 3.4506 | 226.1548 | 22.6025 |  | 0.038889 | 6.0622 | 6.018 | 50.83% | 3.0591 | 2.9589 | 0 | 65.5402 | 0 |  | 0.084444 | 3.0111 | 2.9151 | 2.8601 | 187.4485 | 27.2697 |  | 0.022222 | 6.0956 | 6.0703 | 50.4% | 3.0591 | 3.0112 | 0 | 65.5402 | 0 |  | 0.11889 | 3.6522 | 3.517 | 3.4506 | 226.1548 | 22.6025 | 0.074667 | 2.7787 | 2.6937 | 7.1163 | 0 | 3.1437
| 13 | COP | 3.5384 |  |  |  | 45/35 | 5089.2071 |  |  |  | 0.022222 | 6.0956 | 6.0597 | 51.58% | 3.1256 | 2.9341 | 0 | 67.0861 | 0 |  | 0.11889 | 3.6522 | 3.4605 | 3.3952 | 227.7723 | 23.5132 |  | 0.038889 | 6.0622 | 5.9995 | 52.1% | 3.1256 | 2.8739 | 0 | 67.0861 | 0 |  | 0.084444 | 3.0111 | 2.8749 | 2.8207 | 189.2299 | 28.3024 |  | 0.022222 | 6.0956 | 6.0597 | 51.58% | 3.1256 | 2.9341 | 0 | 67.0861 | 0 |  | 0.11889 | 3.6522 | 3.4605 | 3.3952 | 227.7723 | 23.5132 | 0.074667 | 2.7787 | 2.6583 | 7.1163 | 0 | 3.1857
| 14 | [5 empty] | 55/45 | 5480.0941 |  |  |  | 0.022222 | 6.0956 | 5.9916 | 59.33% | 3.5548 | 2.4368 | 0 | 77.067 | 0 |  | 0.11889 | 3.6522 | 3.0959 | 3.0375 | 234.0917 | 30.1924 |  | 0.038889 | 6.0622 | 5.8803 | 60.45% | 3.5548 | 2.3255 | 0 | 77.067 | 0 |  | 0.084444 | 3.0111 | 2.616 | 2.2705 | 174.9787 | 40.3923 |  | 0.022222 | 6.0956 | 5.9916 | 59.33% | 3.5548 | 2.4368 | 0 | 77.067 | 0 |  | 0.11889 | 3.6522 | 3.0959 | 3.0375 | 234.0917 | 30.1924 | 0.074667 | 2.7787 | 2.4293 | 7.1163 | 0 | 3.4859
| 15 | Odległość - min / max / max bez dobijania | [9 empty] | 0.025 | 6.115 | 5.9238 | 67.03% | 3.9706 | 1.9532 | 0 | 86.736 | 0 |  | 0.045 | 3.135 | 2.7908 | 2.4222 | 210.0885 | 42.6131 |  | 0.13034 | 6.6924 | 5.6953 | 69.72% | 3.9706 | 1.7247 | 0 | 86.736 | 0 |  | 0.036273 | 2.5099 | 2.2324 | 1.9376 | 168.0575 | 53.2706 |  | 0 | 5.79 | 5.79 | 68.58% | 3.9706 | 1.8194 | 0 | 86.736 | 0 |  | 0.11889 | 2.6825 | 1.773 | 1.5388 | 133.472 | 67.0742 | 0.036273 | 2.5099 | 2.2324 | 6.0698 | 1.0465 | 4.4809
| 16 | 3 ¦ 25 ¦ 10 | [9 empty] | 0.022222 | 6.0956 | 6.1082 | 46.17% | 2.82 | 3.2882 | 0 | 59.9802 | 0 |  | 0.11889 | 3.6522 | 3.7201 | 3.7201 | 223.1316 | 19.1868 |  | 0.038889 | 6.0622 | 6.0844 | 46.35% | 2.82 | 3.2644 | 0 | 59.9802 | 0 |  | 0.084444 | 3.0111 | 3.0593 | 3.0593 | 183.4983 | 23.3309 |  | 0.022222 | 6.0956 | 6.1082 | 46.17% | 2.82 | 3.2882 | 0 | 59.9802 | 0 |  | 0.11889 | 3.6522 | 3.7201 | 3.7201 | 223.1316 | 19.1868 | 0.074667 | 2.7787 | 2.8213 | 7.1163 | 0 | 3.0016
| 17 | A+++ | [9 empty] | 0.022222 | 6.0956 | 6.0395 | 53.86% | 3.2527 | 2.7868 | 0 | 70.0424 | 0 |  | 0.11889 | 3.6522 | 3.3525 | 3.2893 | 230.3884 | 25.3401 |  | 0.038889 | 6.0622 | 5.9642 | 54.54% | 3.2527 | 2.7115 | 0 | 70.0424 | 0 |  | 0.084444 | 3.0111 | 2.7982 | 2.7454 | 192.2976 | 30.3596 |  | 0.022222 | 6.0956 | 6.0395 | 53.86% | 3.2527 | 2.7868 | 0 | 70.0424 | 0 |  | 0.11889 | 3.6522 | 3.3525 | 3.2893 | 230.3884 | 25.3401 | 0.074667 | 2.7787 | 2.5904 | 7.1163 | 0 | 3.2691
| 18 | A++ | [9 empty] | 0.025 | 6.115 | 5.9359 | 65.74% | 3.9023 | 2.0336 | 0 | 85.1494 | 0 |  | 0.045 | 3.135 | 2.8127 | 2.4412 | 207.8667 | 41.5073 |  | 0.13034 | 6.6924 | 5.7588 | 67.76% | 3.9023 | 1.8565 | 0 | 85.1494 | 0 |  | 0.036273 | 2.5099 | 2.2501 | 1.9529 | 166.2901 | 51.8852 |  | 0 | 5.79 | 5.79 | 67.4% | 3.9023 | 1.8877 | 0 | 85.1494 | 0 |  | 0.11889 | 2.6825 | 1.831 | 1.5891 | 135.3137 | 63.7629 | 0.036273 | 2.5099 | 2.2501 | 6.0698 | 1.0465 | 4.4554
| 19 | [10 empty] | 0.022222 | 6.0956 | 5.9784 | 60.85% | 3.6376 | 2.3408 | 0 | 78.9927 | 0 |  | 0.11889 | 3.6522 | 3.0256 | 2.626 | 207.4327 | 35.7967 |  | 0.038889 | 6.0622 | 5.8572 | 62.1% | 3.6376 | 2.2196 | 0 | 78.9927 | 0 |  | 0.084444 | 3.0111 | 2.566 | 2.2271 | 175.9254 | 42.2077 |  | 0.022222 | 6.0956 | 5.9784 | 60.85% | 3.6376 | 2.3408 | 0 | 78.9927 | 0 |  | 0.11889 | 3.6522 | 3.0256 | 2.626 | 207.4327 | 35.7967 | 0.074667 | 2.7787 | 2.3851 | 7.1163 | 0 | 3.5505
| 20 | E CO V 45 | 10848.3509 |  | 3158.9723 | [6 empty] | 0.025 | 6.115 | 5.9304 | 66.32% | 3.9333 | 1.9972 | 0 | 85.8681 | 0 |  | 0.045 | 3.135 | 2.8028 | 2.4326 | 208.8806 | 42.0061 |  | 0.13034 | 6.6924 | 5.73 | 68.64% | 3.9333 | 1.7968 | 0 | 85.8681 | 0 |  | 0.036273 | 2.5099 | 2.2421 | 1.946 | 167.0967 | 52.5101 |  | 0 | 5.79 | 5.79 | 67.93% | 3.9333 | 1.8567 | 0 | 85.8681 | 0 |  | 0.11889 | 2.6825 | 1.8047 | 1.5663 | 134.4992 | 65.2365 | 0.036273 | 2.5099 | 2.2421 | 6.0698 | 1.0465 | 4.4669
| 21 | 2 ŹC CO | 0 | [8 empty] | 0.022222 | 6.0956 | 5.9855 | 60.03% | 3.5933 | 2.3922 | 0 | 77.962 | 0 |  | 0.11889 | 3.6522 | 3.0632 | 2.6586 | 207.2738 | 34.8955 |  | 0.038889 | 6.0622 | 5.8696 | 61.22% | 3.5933 | 2.2763 | 0 | 77.962 | 0 |  | 0.084444 | 3.0111 | 2.5928 | 2.2503 | 175.4395 | 41.2274 |  | 0.022222 | 6.0956 | 5.9855 | 60.03% | 3.5933 | 2.3922 | 0 | 77.962 | 0 |  | 0.11889 | 3.6522 | 3.0632 | 2.6586 | 207.2738 | 34.8955 | 0.074667 | 2.7787 | 2.4088 | 7.1163 | 0 | 3.5157
| 22 | COP | 3.4341 | [8 empty] | 0.022222 | 6.0956 | 6.0695 | 50.48% | 3.0638 | 3.0057 | 0 | 65.6487 | 0 |  | 0.11889 | 3.6522 | 3.513 | 3.4467 | 226.2739 | 22.6655 |  | 0.038889 | 6.0622 | 6.0167 | 50.92% | 3.0638 | 2.9529 | 0 | 65.6487 | 0 |  | 0.084444 | 3.0111 | 2.9122 | 2.8573 | 187.5775 | 27.3412 |  | 0.022222 | 6.0956 | 6.0695 | 50.48% | 3.0638 | 3.0057 | 0 | 65.6487 | 0 |  | 0.11889 | 3.6522 | 3.513 | 3.4467 | 226.2739 | 22.6655 | 0.074667 | 2.7787 | 2.6912 | 7.1163 | 0 | 3.1466
| 23 | [10 empty] | -0.002 | 6.144 | 6.131 | 32.41% | 1.9873 | 4.1436 | 0 | 40.6151 | 0 |  | 0.202 | 3.486 | 4.8032 | 4.622 | 187.7213 | 10.457 |  | -0.034 | 6.208 | 5.9863 | 33.2% | 1.9873 | 3.999 | 0 | 40.6151 | 0 |  | 0.12 | 2.94 | 3.7225 | 3.582 | 145.4845 | 13.4929 |  | -0.002 | 6.144 | 6.131 | 32.41% | 1.9873 | 4.1436 | 0 | 40.6151 | 0 |  | 0.11889 | 3.486 | 4.2613 | 4.1005 | 166.5404 | 11.787 | 0.1016 | 2.7248 | 3.3873 | 7.1163 | 0 | 2.5
| 24 | [10 empty] | -0.002 | 6.144 | 6.136 | 38.17% | 2.3419 | 3.7942 | 0 | 48.8602 | 0 |  | 0.202 | 3.486 | 4.2915 | 4.1295 | 201.7698 | 14.08 |  | -0.034 | 6.208 | 6.0724 | 38.57% | 2.3419 | 3.7306 | 0 | 48.8602 | 0 |  | 0.12 | 2.94 | 3.4185 | 3.2895 | 160.7256 | 17.6755 |  | -0.002 | 6.144 | 6.136 | 38.17% | 2.3419 | 3.7942 | 0 | 48.8602 | 0 |  | 0.11889 | 3.486 | 3.9601 | 3.8106 | 186.1883 | 15.2583 | 0.1016 | 2.7248 | 3.1299 | 7.1163 | 0 | 2.7056
| 25 | [10 empty] | -0.002 | 6.144 | 6.1381 | 40.58% | 2.4906 | 3.6476 | 0 | 52.3182 | 0 |  | 0.202 | 3.486 | 4.0769 | 4.0769 | 213.2936 | 15.2713 |  | -0.034 | 6.208 | 6.1085 | 40.77% | 2.4906 | 3.618 | 0 | 52.3182 | 0 |  | 0.12 | 2.94 | 3.291 | 3.291 | 172.1793 | 18.9179 |  | -0.002 | 6.144 | 6.1381 | 40.58% | 2.4906 | 3.6476 | 0 | 52.3182 | 0 |  | 0.11889 | 3.486 | 3.8338 | 3.8338 | 200.5751 | 16.2396 | 0.1016 | 2.7248 | 3.022 | 7.1163 | 0 | 2.8023
| 26 | [10 empty] | 0.1 | 5.43 | 6.1633 | 30.4% | 1.8736 | 4.2897 | 0 | 37.9707 | 0 |  | 0.28 | 2.94 | 4.9933 | 4.8049 | 182.4458 | 9.404 |  | 0.09 | 5.34 | 6 | 31.23% | 1.8736 | 4.1264 | 0 | 37.9707 | 0 |  | 0.17333 | 2.5667 | 3.8378 | 3.693 | 140.2242 | 12.2355 |  | 0.1 | 5.43 | 6.1633 | 30.4% | 1.8736 | 4.2897 | 0 | 37.9707 | 0 |  | 0.11889 | 2.94 | 3.8119 | 3.668 | 139.277 | 12.3187 | 0.152 | 2.372 | 3.4867 | 7.1163 | 0 | 2.4288
| 27 | [10 empty] | -0.002 | 6.144 | 6.1365 | 38.66% | 2.3722 | 3.7643 | 0 | 49.5654 | 0 |  | 0.202 | 3.486 | 4.2477 | 4.0874 | 202.5943 | 14.4303 |  | -0.034 | 6.208 | 6.0798 | 39.02% | 2.3722 | 3.7076 | 0 | 49.5654 | 0 |  | 0.12 | 2.94 | 3.3925 | 3.2645 | 161.8052 | 18.068 |  | -0.002 | 6.144 | 6.1365 | 38.66% | 2.3722 | 3.7643 | 0 | 49.5654 | 0 |  | 0.11889 | 3.486 | 3.9343 | 3.7858 | 187.6468 | 15.5798 | 0.1016 | 2.7248 | 3.1079 | 7.1163 | 0 | 2.7248
| 28 | [10 empty] | -0.002 | 6.144 | 6.1395 | 42.14% | 2.5874 | 3.5522 | 0 | 54.5694 | 0 |  | 0.202 | 3.486 | 3.9371 | 3.9371 | 214.8469 | 16.4936 |  | -0.034 | 6.208 | 6.1321 | 42.19% | 2.5874 | 3.5447 | 0 | 54.5694 | 0 |  | 0.12 | 2.94 | 3.208 | 3.208 | 175.0585 | 20.2424 |  | -0.002 | 6.144 | 6.1395 | 42.14% | 2.5874 | 3.5522 | 0 | 54.5694 | 0 |  | 0.11889 | 3.486 | 3.7515 | 3.7515 | 204.718 | 17.3097 | 0.1016 | 2.7248 | 2.9517 | 7.1163 | 0 | 2.869
| 29 | [10 empty] | 0.022222 | 6.0956 | 6.0554 | 52.07% | 3.153 | 2.9024 | 0 | 67.7235 | 0 |  | 0.11889 | 3.6522 | 3.4372 | 3.3724 | 228.3893 | 23.8974 |  | 0.038889 | 6.0622 | 5.9919 | 52.62% | 3.153 | 2.8389 | 0 | 67.7235 | 0 |  | 0.084444 | 3.0111 | 2.8584 | 2.8045 | 189.9289 | 28.7366 |  | 0.022222 | 6.0956 | 6.0554 | 52.07% | 3.153 | 2.9024 | 0 | 67.7235 | 0 |  | 0.11889 | 3.6522 | 3.4372 | 3.3724 | 228.3893 | 23.8974 | 0.074667 | 2.7787 | 2.6436 | 7.1163 | 0 | 3.2033
| 30 | [10 empty] | -0.002 | 6.144 | 6.1311 | 32.57% | 1.9966 | 4.1344 | 0 | 40.8321 | 0 |  | 0.202 | 3.486 | 4.7897 | 4.609 | 188.195 | 10.5425 |  | -0.034 | 6.208 | 5.9886 | 33.34% | 1.9966 | 3.9919 | 0 | 40.8321 | 0 |  | 0.12 | 2.94 | 3.7145 | 3.5743 | 145.9474 | 13.5942 |  | -0.002 | 6.144 | 6.1311 | 32.57% | 1.9966 | 4.1344 | 0 | 40.8321 | 0 |  | 0.11889 | 3.486 | 4.2533 | 4.0928 | 167.1187 | 11.872 | 0.1016 | 2.7248 | 3.3805 | 7.1163 | 0 | 2.505
| 31 | [10 empty] | 0.022222 | 6.0956 | 6.0868 | 48.55% | 2.9553 | 3.1314 | 0 | 63.1263 | 0 |  | 0.11889 | 3.6522 | 3.6052 | 3.6052 | 227.5807 | 20.8369 |  | 0.038889 | 6.0622 | 6.0468 | 48.87% | 2.9553 | 3.0915 | 0 | 63.1263 | 0 |  | 0.084444 | 3.0111 | 2.9777 | 2.9777 | 187.9704 | 25.2278 |  | 0.022222 | 6.0956 | 6.0868 | 48.55% | 2.9553 | 3.1314 | 0 | 63.1263 | 0 |  | 0.11889 | 3.6522 | 3.6052 | 3.6052 | 227.5807 | 20.8369 | 0.074667 | 2.7787 | 2.7491 | 7.1163 | 0 | 3.0804
II | 1 | [10 empty] | -0.002 | 6.144 | 6.1376 | 39.97% | 2.4532 | 3.6844 | 0 | 51.4503 | 0 |  | 0.202 | 3.486 | 4.1307 | 3.9748 | 204.5069 | 15.4034 |  | -0.034 | 6.208 | 6.0995 | 40.22% | 2.4532 | 3.6462 | 0 | 51.4503 | 0 |  | 0.12 | 2.94 | 3.323 | 3.323 | 170.9695 | 18.4249 |  | -0.002 | 6.144 | 6.1376 | 39.97% | 2.4532 | 3.6844 | 0 | 51.4503 | 0 |  | 0.11889 | 3.486 | 3.8655 | 3.7196 | 191.374 | 16.4604 | 0.1016 | 2.7248 | 3.0491 | 7.1163 | 0 | 2.7774
| 2 | [10 empty] | -0.002 | 6.144 | 6.138 | 40.41% | 2.4801 | 3.6579 | 0 | 52.0741 | 0 |  | 0.202 | 3.486 | 4.092 | 4.092 | 213.0874 | 15.1438 |  | -0.034 | 6.208 | 6.106 | 40.62% | 2.4801 | 3.6259 | 0 | 52.0741 | 0 |  | 0.12 | 2.94 | 3.3 | 3.3 | 171.8447 | 18.7783 |  | -0.002 | 6.144 | 6.138 | 40.41% | 2.4801 | 3.6579 | 0 | 52.0741 | 0 |  | 0.11889 | 3.486 | 3.8427 | 3.8427 | 200.1036 | 16.1264 | 0.1016 | 2.7248 | 3.0296 | 7.1163 | 0 | 2.7952
| 3 | [10 empty] | 0.022222 | 6.0956 | 6.0969 | 47.42% | 2.8912 | 3.2058 | 0 | 61.6346 | 0 |  | 0.11889 | 3.6522 | 3.6597 | 3.6597 | 225.5614 | 20.0416 |  | 0.038889 | 6.0622 | 6.0647 | 47.67% | 2.8912 | 3.1735 | 0 | 61.6346 | 0 |  | 0.084444 | 3.0111 | 3.0164 | 3.0164 | 185.914 | 24.3156 |  | 0.022222 | 6.0956 | 6.0969 | 47.42% | 2.8912 | 3.2058 | 0 | 61.6346 | 0 |  | 0.11889 | 3.6522 | 3.6597 | 3.6597 | 225.5614 | 20.0416 | 0.074667 | 2.7787 | 2.7833 | 7.1163 | 0 | 3.0425
| 4 | [10 empty] | 0.022222 | 6.0956 | 6.0541 | 52.22% | 3.1612 | 2.8929 | 0 | 67.9134 | 0 |  | 0.11889 | 3.6522 | 3.4303 | 3.3656 | 228.5674 | 24.0128 |  | 0.038889 | 6.0622 | 5.9896 | 52.78% | 3.1612 | 2.8285 | 0 | 67.9134 | 0 |  | 0.084444 | 3.0111 | 2.8535 | 2.7996 | 190.1331 | 28.8669 |  | 0.022222 | 6.0956 | 6.0541 | 52.22% | 3.1612 | 2.8929 | 0 | 67.9134 | 0 |  | 0.11889 | 3.6522 | 3.4303 | 3.3656 | 228.5674 | 24.0128 | 0.074667 | 2.7787 | 2.6393 | 7.1163 | 0 | 3.2086
| 5 | [10 empty] | 0.022222 | 6.0956 | 6.0207 | 55.99% | 3.3711 | 2.6496 | 0 | 72.7953 | 0 |  | 0.11889 | 3.6522 | 3.252 | 3.1906 | 232.2611 | 27.1505 |  | 0.038889 | 6.0622 | 5.9313 | 56.84% | 3.3711 | 2.5602 | 0 | 72.7953 | 0 |  | 0.084444 | 3.0111 | 2.7268 | 2.6754 | 194.7541 | 32.3793 |  | 0.022222 | 6.0956 | 6.0207 | 55.99% | 3.3711 | 2.6496 | 0 | 72.7953 | 0 |  | 0.11889 | 3.6522 | 3.252 | 3.1906 | 232.2611 | 27.1505 | 0.074667 | 2.7787 | 2.5273 | 7.1163 | 0 | 3.3508
| 6 | [10 empty] | 0.022222 | 6.0956 | 6.0868 | 48.55% | 2.9553 | 3.1314 | 0 | 63.1263 | 0 |  | 0.11889 | 3.6522 | 3.6052 | 3.6052 | 227.5807 | 20.8369 |  | 0.038889 | 6.0622 | 6.0468 | 48.87% | 2.9553 | 3.0915 | 0 | 63.1263 | 0 |  | 0.084444 | 3.0111 | 2.9777 | 2.9777 | 187.9704 | 25.2278 |  | 0.022222 | 6.0956 | 6.0868 | 48.55% | 2.9553 | 3.1314 | 0 | 63.1263 | 0 |  | 0.11889 | 3.6522 | 3.6052 | 3.6052 | 227.5807 | 20.8369 | 0.074667 | 2.7787 | 2.7491 | 7.1163 | 0 | 3.0804
| 7 | [10 empty] | 0.022222 | 6.0956 | 6.0693 | 50.51% | 3.0655 | 3.0037 | 0 | 65.6894 | 0 |  | 0.11889 | 3.6522 | 3.5115 | 3.4453 | 226.3184 | 22.6891 |  | 0.038889 | 6.0622 | 6.0162 | 50.95% | 3.0655 | 2.9507 | 0 | 65.6894 | 0 |  | 0.084444 | 3.0111 | 2.9112 | 2.8563 | 187.6257 | 27.3681 |  | 0.022222 | 6.0956 | 6.0693 | 50.51% | 3.0655 | 3.0037 | 0 | 65.6894 | 0 |  | 0.11889 | 3.6522 | 3.5115 | 3.4453 | 226.3184 | 22.6891 | 0.074667 | 2.7787 | 2.6903 | 7.1163 | 0 | 3.1477
| 8 | [10 empty] | 0.022222 | 6.0956 | 6.0719 | 50.22% | 3.0492 | 3.0226 | 0 | 65.3097 | 0 |  | 0.11889 | 3.6522 | 3.5254 | 3.4589 | 225.8989 | 22.4692 |  | 0.038889 | 6.0622 | 6.0207 | 50.65% | 3.0492 | 2.9715 | 0 | 65.3097 | 0 |  | 0.084444 | 3.0111 | 2.921 | 2.8659 | 187.1725 | 27.1181 |  | 0.022222 | 6.0956 | 6.0719 | 50.22% | 3.0492 | 3.0226 | 0 | 65.3097 | 0 |  | 0.11889 | 3.6522 | 3.5254 | 3.4589 | 225.8989 | 22.4692 | 0.074667 | 2.7787 | 2.699 | 7.1163 | 0 | 3.1376
| 9 | [10 empty] | 0.022222 | 6.0956 | 6.0518 | 52.48% | 3.1758 | 2.876 | 0 | 68.2524 | 0 |  | 0.11889 | 3.6522 | 3.4179 | 3.3534 | 228.8791 | 24.2201 |  | 0.038889 | 6.0622 | 5.9856 | 53.06% | 3.1758 | 2.8098 | 0 | 68.2524 | 0 |  | 0.084444 | 3.0111 | 2.8447 | 2.791 | 190.4932 | 29.1007 |  | 0.022222 | 6.0956 | 6.0518 | 52.48% | 3.1758 | 2.876 | 0 | 68.2524 | 0 |  | 0.11889 | 3.6522 | 3.4179 | 3.3534 | 228.8791 | 24.2201 | 0.074667 | 2.7787 | 2.6315 | 7.1163 | 0 | 3.2181
| 10 | [10 empty] | 0.022222 | 6.0956 | 6.0509 | 52.57% | 3.181 | 2.8699 | 0 | 68.3744 | 0 |  | 0.11889 | 3.6522 | 3.4135 | 3.349 | 228.9893 | 24.2951 |  | 0.038889 | 6.0622 | 5.9841 | 53.16% | 3.181 | 2.8031 | 0 | 68.3744 | 0 |  | 0.084444 | 3.0111 | 2.8415 | 2.7879 | 190.6214 | 29.1852 |  | 0.022222 | 6.0956 | 6.0509 | 52.57% | 3.181 | 2.8699 | 0 | 68.3744 | 0 |  | 0.11889 | 3.6522 | 3.4135 | 3.349 | 228.9893 | 24.2951 | 0.074667 | 2.7787 | 2.6287 | 7.1163 | 0 | 3.2215
| 11 | [10 empty] | 0.022222 | 6.0956 | 6.0606 | 51.49% | 3.1204 | 2.9402 | 0 | 66.9641 | 0 |  | 0.11889 | 3.6522 | 3.465 | 3.3996 | 227.6508 | 23.4402 |  | 0.038889 | 6.0622 | 6.001 | 52% | 3.1204 | 2.8806 | 0 | 66.9641 | 0 |  | 0.084444 | 3.0111 | 2.8781 | 2.8238 | 189.0937 | 28.2198 |  | 0.022222 | 6.0956 | 6.0606 | 51.49% | 3.1204 | 2.9402 | 0 | 66.9641 | 0 |  | 0.11889 | 3.6522 | 3.465 | 3.3996 | 227.6508 | 23.4402 | 0.074667 | 2.7787 | 2.6611 | 7.1163 | 0 | 3.1823
| 12 | [10 empty] | 0.022222 | 6.0956 | 6.0611 | 51.42% | 3.1169 | 2.9443 | 0 | 66.8827 | 0 |  | 0.11889 | 3.6522 | 3.4679 | 3.4025 | 227.5693 | 23.3917 |  | 0.038889 | 6.0622 | 6.0019 | 51.93% | 3.1169 | 2.8851 | 0 | 66.8827 | 0 |  | 0.084444 | 3.0111 | 2.8802 | 2.8259 | 189.0025 | 28.1649 |  | 0.022222 | 6.0956 | 6.0611 | 51.42% | 3.1169 | 2.9443 | 0 | 66.8827 | 0 |  | 0.11889 | 3.6522 | 3.4679 | 3.4025 | 227.5693 | 23.3917 | 0.074667 | 2.7787 | 2.6629 | 7.1163 | 0 | 3.1801
| 13 | [10 empty] | 0.022222 | 6.0956 | 6.0504 | 52.63% | 3.1845 | 2.8659 | 0 | 68.4558 | 0 |  | 0.11889 | 3.6522 | 3.4105 | 3.3461 | 229.0622 | 24.3452 |  | 0.038889 | 6.0622 | 5.9831 | 53.22% | 3.1845 | 2.7986 | 0 | 68.4558 | 0 |  | 0.084444 | 3.0111 | 2.8394 | 2.7858 | 190.7065 | 29.2417 |  | 0.022222 | 6.0956 | 6.0504 | 52.63% | 3.1845 | 2.8659 | 0 | 68.4558 | 0 |  | 0.11889 | 3.6522 | 3.4105 | 3.3461 | 229.0622 | 24.3452 | 0.074667 | 2.7787 | 2.6268 | 7.1163 | 0 | 3.2238
| 14 | [10 empty] | 0.022222 | 6.0956 | 5.9861 | 59.96% | 3.5892 | 2.3969 | 0 | 77.8671 | 0 |  | 0.11889 | 3.6522 | 3.0667 | 3.0088 | 234.2891 | 30.7966 |  | 0.038889 | 6.0622 | 5.8707 | 61.14% | 3.5892 | 2.2815 | 0 | 77.8671 | 0 |  | 0.084444 | 3.0111 | 2.5952 | 2.2525 | 175.3923 | 41.1381 |  | 0.022222 | 6.0956 | 5.9861 | 59.96% | 3.5892 | 2.3969 | 0 | 77.8671 | 0 |  | 0.11889 | 3.6522 | 3.0667 | 3.0088 | 234.2891 | 30.7966 | 0.074667 | 2.7787 | 2.4109 | 7.1163 | 0 | 3.5125
| 15 | [10 empty] | 0.025 | 6.115 | 5.8611 | 73.72% | 4.321 | 1.5401 | 0 | 94.8861 | 0 |  | 0.045 | 3.135 | 2.6781 | 2.3244 | 220.5492 | 48.5788 |  | 0.13034 | 6.6924 | 5.3689 | 80.48% | 4.321 | 1.0478 | 0 | 94.8861 | 0 |  | 0.036273 | 2.5099 | 2.1416 | 1.5759 | 149.5298 | 71.6514 |  | 0 | 5.79 | 5.79 | 74.63% | 4.321 | 1.469 | 0 | 94.8861 | 0 |  | 0.11889 | 2.6825 | 1.4753 | 1.2804 | 121.4954 | 88.1846 | 0.036273 | 2.5099 | 2.1416 | 6.0698 | 1.0465 | 4.6181
| 16 | [10 empty] | 0.025 | 6.115 | 5.8203 | 78.17% | 4.5496 | 1.2707 | 0 | 100.202 | 0 |  | 0.045 | 3.135 | 2.6046 | 2.2606 | 226.5131 | 52.7481 |  | 0.13034 | 6.6924 | 5.156 | 88.24% | 4.5496 | 0.60636 | 0 | 100.202 | 0 |  | 0.036273 | 2.5099 | 2.0823 | 1.5323 | 153.5387 | 77.8184 |  | 0 | 5.79 | 5.79 | 78.58% | 4.5496 | 1.2404 | 0 | 100.202 | 0 |  | 0.11889 | 2.6825 | 1.2811 | 1.1119 | 111.4142 | 107.2407 | 0.036273 | 2.5099 | 2.0823 | 6.0698 | 1.0465 | 4.714
| 17 | [10 empty] | 0.022222 | 6.0956 | 5.961 | 62.86% | 3.7472 | 2.2138 | 0 | 81.5421 | 0 |  | 0.11889 | 3.6522 | 2.9324 | 2.5451 | 207.5365 | 38.1256 |  | 0.038889 | 6.0622 | 5.8268 | 64.31% | 3.7472 | 2.0796 | 0 | 81.5421 | 0 |  | 0.084444 | 3.0111 | 2.4999 | 2.1697 | 176.9219 | 44.7229 |  | 0.022222 | 6.0956 | 5.961 | 62.86% | 3.7472 | 2.2138 | 0 | 81.5421 | 0 |  | 0.11889 | 3.6522 | 2.9324 | 2.5451 | 207.5365 | 38.1256 | 0.074667 | 2.7787 | 2.3266 | 7.1163 | 0 | 3.6398
| 18 | [10 empty] | 0.022222 | 6.0956 | 6.0595 | 51.6% | 3.1268 | 2.9328 | 0 | 67.1133 | 0 |  | 0.11889 | 3.6522 | 3.4595 | 3.3942 | 227.7992 | 23.5294 |  | 0.038889 | 6.0622 | 5.9992 | 52.12% | 3.1268 | 2.8724 | 0 | 67.1133 | 0 |  | 0.084444 | 3.0111 | 2.8742 | 2.82 | 189.2601 | 28.3207 |  | 0.022222 | 6.0956 | 6.0595 | 51.6% | 3.1268 | 2.9328 | 0 | 67.1133 | 0 |  | 0.11889 | 3.6522 | 3.4595 | 3.3942 | 227.7992 | 23.5294 | 0.074667 | 2.7787 | 2.6576 | 7.1163 | 0 | 3.1864
| 19 | [10 empty] | 0.022222 | 6.0956 | 6.0324 | 54.67% | 3.2976 | 2.7348 | 0 | 71.0866 | 0 |  | 0.11889 | 3.6522 | 3.3144 | 3.2518 | 231.1627 | 26.0139 |  | 0.038889 | 6.0622 | 5.9517 | 55.41% | 3.2976 | 2.6541 | 0 | 71.0866 | 0 |  | 0.084444 | 3.0111 | 2.7711 | 2.7189 | 193.2748 | 31.1134 |  | 0.022222 | 6.0956 | 6.0324 | 54.67% | 3.2976 | 2.7348 | 0 | 71.0866 | 0 |  | 0.11889 | 3.6522 | 3.3144 | 3.2518 | 231.1627 | 26.0139 | 0.074667 | 2.7787 | 2.5665 | 7.1163 | 0 | 3.2996
| 20 | [10 empty] | 0.022222 | 6.0956 | 6.0456 | 53.18% | 3.2148 | 2.8307 | 0 | 69.161 | 0 |  | 0.11889 | 3.6522 | 3.3847 | 3.3209 | 229.6739 | 24.7832 |  | 0.038889 | 6.0622 | 5.9747 | 53.81% | 3.2148 | 2.7599 | 0 | 69.161 | 0 |  | 0.084444 | 3.0111 | 2.8211 | 2.7679 | 191.4295 | 29.7345 |  | 0.022222 | 6.0956 | 6.0456 | 53.18% | 3.2148 | 2.8307 | 0 | 69.161 | 0 |  | 0.11889 | 3.6522 | 3.3847 | 3.3209 | 229.6739 | 24.7832 | 0.074667 | 2.7787 | 2.6107 | 7.1163 | 0 | 3.2438
| 21 | [10 empty] | 0.022222 | 6.0956 | 6.0194 | 56.14% | 3.3793 | 2.6402 | 0 | 72.9852 | 0 |  | 0.11889 | 3.6522 | 3.245 | 3.1838 | 232.3702 | 27.2795 |  | 0.038889 | 6.0622 | 5.929 | 57% | 3.3793 | 2.5498 | 0 | 72.9852 | 0 |  | 0.084444 | 3.0111 | 2.7219 | 2.6705 | 194.9093 | 32.5225 |  | 0.022222 | 6.0956 | 6.0194 | 56.14% | 3.3793 | 2.6402 | 0 | 72.9852 | 0 |  | 0.11889 | 3.6522 | 3.245 | 3.1838 | 232.3702 | 27.2795 | 0.074667 | 2.7787 | 2.5229 | 7.1163 | 0 | 3.3566
| 22 | [10 empty] | 0.025 | 6.115 | 5.8782 | 71.88% | 4.2254 | 1.6528 | 0 | 92.6621 | 0 |  | 0.045 | 3.135 | 2.7088 | 2.351 | 217.8529 | 46.9017 |  | 0.13034 | 6.6924 | 5.4579 | 77.42% | 4.2254 | 1.2325 | 0 | 92.6621 | 0 |  | 0.036273 | 2.5099 | 2.1664 | 1.8803 | 174.2281 | 58.6453 |  | 0 | 5.79 | 5.79 | 72.98% | 4.2254 | 1.5646 | 0 | 92.6621 | 0 |  | 0.11889 | 2.6825 | 1.5565 | 1.3509 | 125.1814 | 81.6229 | 0.036273 | 2.5099 | 2.1664 | 6.0698 | 1.0465 | 4.5795
| 23 | [10 empty] | 0.022222 | 6.0956 | 5.9872 | 59.83% | 3.5822 | 2.405 | 0 | 77.7044 | 0 |  | 0.11889 | 3.6522 | 3.0726 | 3.0147 | 234.2527 | 30.6728 |  | 0.038889 | 6.0622 | 5.8726 | 61% | 3.5822 | 2.2904 | 0 | 77.7044 | 0 |  | 0.084444 | 3.0111 | 2.5994 | 2.2561 | 175.3106 | 40.9855 |  | 0.022222 | 6.0956 | 5.9872 | 59.83% | 3.5822 | 2.405 | 0 | 77.7044 | 0 |  | 0.11889 | 3.6522 | 3.0726 | 3.0147 | 234.2527 | 30.6728 | 0.074667 | 2.7787 | 2.4147 | 7.1163 | 0 | 3.5071
| 24 | [10 empty] | 0.022222 | 6.0956 | 6.0458 | 53.15% | 3.2131 | 2.8328 | 0 | 69.1203 | 0 |  | 0.11889 | 3.6522 | 3.3862 | 3.3223 | 229.6396 | 24.7578 |  | 0.038889 | 6.0622 | 5.9752 | 53.77% | 3.2131 | 2.7621 | 0 | 69.1203 | 0 |  | 0.084444 | 3.0111 | 2.8222 | 2.7689 | 191.3884 | 29.7059 |  | 0.022222 | 6.0956 | 6.0458 | 53.15% | 3.2131 | 2.8328 | 0 | 69.1203 | 0 |  | 0.11889 | 3.6522 | 3.3862 | 3.3223 | 229.6396 | 24.7578 | 0.074667 | 2.7787 | 2.6116 | 7.1163 | 0 | 3.2426
| 25 | [10 empty] | 0.022222 | 6.0956 | 5.9879 | 59.76% | 3.5781 | 2.4097 | 0 | 77.6095 | 0 |  | 0.11889 | 3.6522 | 3.0761 | 3.0181 | 234.2305 | 30.6008 |  | 0.038889 | 6.0622 | 5.8738 | 60.92% | 3.5781 | 2.2957 | 0 | 77.6095 | 0 |  | 0.084444 | 3.0111 | 2.6019 | 2.2583 | 175.2623 | 40.8967 |  | 0.022222 | 6.0956 | 5.9879 | 59.76% | 3.5781 | 2.4097 | 0 | 77.6095 | 0 |  | 0.11889 | 3.6522 | 3.0761 | 3.0181 | 234.2305 | 30.6008 | 0.074667 | 2.7787 | 2.4168 | 7.1163 | 0 | 3.5039
| 26 | [10 empty] | 0.022222 | 6.0956 | 6.0238 | 55.64% | 3.3519 | 2.6719 | 0 | 72.3478 | 0 |  | 0.11889 | 3.6522 | 3.2683 | 3.2066 | 231.9937 | 26.8486 |  | 0.038889 | 6.0622 | 5.9366 | 56.46% | 3.3519 | 2.5848 | 0 | 72.3478 | 0 |  | 0.084444 | 3.0111 | 2.7384 | 2.6868 | 194.381 | 32.0438 |  | 0.022222 | 6.0956 | 6.0238 | 55.64% | 3.3519 | 2.6719 | 0 | 72.3478 | 0 |  | 0.11889 | 3.6522 | 3.2683 | 3.2066 | 231.9937 | 26.8486 | 0.074667 | 2.7787 | 2.5376 | 7.1163 | 0 | 3.3372
| 27 | [10 empty] | 0.022222 | 6.0956 | 6.1281 | 43.98% | 2.6952 | 3.4328 | 0 | 57.0781 | 0 |  | 0.11889 | 3.6522 | 3.8261 | 3.8261 | 218.3865 | 17.7526 |  | 0.038889 | 6.0622 | 6.1191 | 44.05% | 2.6952 | 3.4238 | 0 | 57.0781 | 0 |  | 0.084444 | 3.0111 | 3.1346 | 3.1346 | 178.9178 | 21.6687 |  | 0.022222 | 6.0956 | 6.1281 | 43.98% | 2.6952 | 3.4328 | 0 | 57.0781 | 0 |  | 0.11889 | 3.6522 | 3.8261 | 3.8261 | 218.3865 | 17.7526 | 0.074667 | 2.7787 | 2.8879 | 7.1163 | 0 | 2.9324
| 28 | [10 empty] | -0.002 | 6.144 | 6.1373 | 39.62% | 2.4317 | 3.7056 | 0 | 50.9486 | 0 |  | 0.202 | 3.486 | 4.1619 | 4.0048 | 204.0393 | 15.139 |  | -0.034 | 6.208 | 6.0942 | 39.9% | 2.4317 | 3.6626 | 0 | 50.9486 | 0 |  | 0.12 | 2.94 | 3.3415 | 3.2154 | 163.8204 | 18.8557 |  | -0.002 | 6.144 | 6.1373 | 39.62% | 2.4317 | 3.7056 | 0 | 50.9486 | 0 |  | 0.11889 | 3.486 | 3.8838 | 3.7372 | 190.4063 | 16.223 | 0.1016 | 2.7248 | 3.0647 | 7.1163 | 0 | 2.7632
III | 1 | [10 empty] | 0.1 | 5.43 | 6.2562 | 27.87% | 1.7436 | 4.5127 | 0 | 34.9466 | 0 |  | 0.28 | 2.94 | 5.2535 | 5.0553 | 176.6641 | 8.2264 |  | 0.09 | 5.34 | 6.0836 | 28.66% | 1.7436 | 4.3401 | 0 | 34.9466 | 0 |  | 0.17333 | 2.5667 | 3.9988 | 3.8479 | 134.4723 | 10.8075 |  | 0.1 | 5.43 | 6.2562 | 27.87% | 1.7436 | 4.5127 | 0 | 34.9466 | 0 |  | 0.11889 | 2.94 | 3.9223 | 3.7743 | 131.8993 | 11.0183 | 0.152 | 2.372 | 3.6279 | 7.1163 | 0 | 2.3342
| 2 | [10 empty] | -0.002 | 6.144 | 6.1368 | 39.03% | 2.3949 | 3.7419 | 0 | 50.0942 | 0 |  | 0.202 | 3.486 | 4.2149 | 4.0558 | 203.1738 | 14.6979 |  | -0.034 | 6.208 | 6.0853 | 39.36% | 2.3949 | 3.6904 | 0 | 50.0942 | 0 |  | 0.12 | 2.94 | 3.373 | 3.2457 | 162.5917 | 18.3664 |  | -0.002 | 6.144 | 6.1368 | 39.03% | 2.3949 | 3.7419 | 0 | 50.0942 | 0 |  | 0.11889 | 3.486 | 3.915 | 3.7673 | 188.7178 | 15.8238 | 0.1016 | 2.7248 | 3.0914 | 7.1163 | 0 | 2.7393
| 3 | [10 empty] | -0.002 | 6.144 | 6.1343 | 36.2% | 2.2206 | 3.9137 | 0 | 46.0395 | 0 |  | 0.202 | 3.486 | 4.4665 | 4.298 | 197.8775 | 12.7471 |  | -0.034 | 6.208 | 6.043 | 36.75% | 2.2206 | 3.8224 | 0 | 46.0395 | 0 |  | 0.12 | 2.94 | 3.5225 | 3.3896 | 156.0544 | 16.1634 |  | -0.002 | 6.144 | 6.1343 | 36.2% | 2.2206 | 3.9137 | 0 | 46.0395 | 0 |  | 0.11889 | 3.486 | 4.0631 | 3.9098 | 180.0044 | 14.0128 | 0.1016 | 2.7248 | 3.218 | 7.1163 | 0 | 2.6316
| 4 | [10 empty] | -0.002 | 6.144 | 6.1309 | 32.3% | 1.9803 | 4.1505 | 0 | 40.4524 | 0 |  | 0.202 | 3.486 | 4.8133 | 4.6317 | 187.3623 | 10.3933 |  | -0.034 | 6.208 | 5.9846 | 33.09% | 1.9803 | 4.0043 | 0 | 40.4524 | 0 |  | 0.12 | 2.94 | 3.7285 | 3.5878 | 145.1352 | 13.4172 |  | -0.002 | 6.144 | 6.1309 | 32.3% | 1.9803 | 4.1505 | 0 | 40.4524 | 0 |  | 0.11889 | 3.486 | 4.2672 | 4.1062 | 166.1045 | 11.7234 | 0.1016 | 2.7248 | 3.3924 | 7.1163 | 0 | 2.4963
| 5 | [10 empty] | -0.002 | 6.144 | 6.1398 | 42.44% | 2.606 | 3.5338 | 0 | 55.0033 | 0 |  | 0.202 | 3.486 | 3.9102 | 3.9102 | 215.074 | 16.7393 |  | -0.034 | 6.208 | 6.1366 | 42.47% | 2.606 | 3.5306 | 0 | 55.0033 | 0 |  | 0.12 | 2.94 | 3.192 | 3.192 | 175.5706 | 20.5056 |  | -0.002 | 6.144 | 6.1398 | 42.44% | 2.606 | 3.5338 | 0 | 55.0033 | 0 |  | 0.11889 | 3.486 | 3.7357 | 3.7357 | 205.4741 | 17.5214 | 0.1016 | 2.7248 | 2.9382 | 7.1163 | 0 | 2.8822
| 6 | [10 empty] | -0.002 | 6.144 | 6.1369 | 39.15% | 2.4025 | 3.7344 | 0 | 50.2705 | 0 |  | 0.202 | 3.486 | 4.2039 | 4.0453 | 203.3595 | 14.788 |  | -0.034 | 6.208 | 6.0872 | 39.47% | 2.4025 | 3.6846 | 0 | 50.2705 | 0 |  | 0.12 | 2.94 | 3.3665 | 3.2395 | 162.8495 | 18.4666 |  | -0.002 | 6.144 | 6.1369 | 39.15% | 2.4025 | 3.7344 | 0 | 50.2705 | 0 |  | 0.11889 | 3.486 | 3.9086 | 3.7611 | 189.0704 | 15.9056 | 0.1016 | 2.7248 | 3.0859 | 7.1163 | 0 | 2.7442
| 7 | [10 empty] | -0.002 | 6.144 | 6.1357 | 37.75% | 2.3162 | 3.8195 | 0 | 48.2635 | 0 |  | 0.202 | 3.486 | 4.3285 | 4.1652 | 201.0257 | 13.789 |  | -0.034 | 6.208 | 6.0662 | 38.18% | 2.3162 | 3.75 | 0 | 48.2635 | 0 |  | 0.12 | 2.94 | 3.4405 | 3.3107 | 159.7846 | 17.348 |  | -0.002 | 6.144 | 6.1357 | 37.75% | 2.3162 | 3.8195 | 0 | 48.2635 | 0 |  | 0.11889 | 3.486 | 3.9819 | 3.8316 | 184.9268 | 14.9894 | 0.1016 | 2.7248 | 3.1486 | 7.1163 | 0 | 2.6896
| 8 | [10 empty] | -0.002 | 6.144 | 6.1364 | 38.65% | 2.3716 | 3.7648 | 0 | 49.5518 | 0 |  | 0.202 | 3.486 | 4.2485 | 4.0882 | 202.579 | 14.4235 |  | -0.034 | 6.208 | 6.0796 | 39.01% | 2.3716 | 3.708 | 0 | 49.5518 | 0 |  | 0.12 | 2.94 | 3.393 | 3.265 | 161.7848 | 18.0604 |  | -0.002 | 6.144 | 6.1364 | 38.65% | 2.3716 | 3.7648 | 0 | 49.5518 | 0 |  | 0.11889 | 3.486 | 3.9348 | 3.7863 | 187.6191 | 15.5736 | 0.1016 | 2.7248 | 3.1083 | 7.1163 | 0 | 2.7244
| 9 | [10 empty] | -0.002 | 6.144 | 6.1357 | 37.84% | 2.3216 | 3.8141 | 0 | 48.3899 | 0 |  | 0.202 | 3.486 | 4.3207 | 4.1576 | 201.1868 | 13.8502 |  | -0.034 | 6.208 | 6.0675 | 38.26% | 2.3216 | 3.7459 | 0 | 48.3899 | 0 |  | 0.12 | 2.94 | 3.4358 | 3.3062 | 159.986 | 17.417 |  | -0.002 | 6.144 | 6.1357 | 37.84% | 2.3216 | 3.8141 | 0 | 48.3899 | 0 |  | 0.11889 | 3.486 | 3.9772 | 3.8272 | 185.1961 | 15.0461 | 0.1016 | 2.7248 | 3.1446 | 7.1163 | 0 | 2.693
| 10 | [10 empty] | -0.002 | 6.144 | 6.1373 | 39.63% | 2.4323 | 3.7051 | 0 | 50.9621 | 0 |  | 0.202 | 3.486 | 4.161 | 4.004 | 204.0523 | 15.1461 |  | -0.034 | 6.208 | 6.0944 | 39.91% | 2.4323 | 3.6621 | 0 | 50.9621 | 0 |  | 0.12 | 2.94 | 3.341 | 3.2149 | 163.8395 | 18.8636 |  | -0.002 | 6.144 | 6.1373 | 39.63% | 2.4323 | 3.7051 | 0 | 50.9621 | 0 |  | 0.11889 | 3.486 | 3.8833 | 3.7367 | 190.4327 | 16.2293 | 0.1016 | 2.7248 | 3.0643 | 7.1163 | 0 | 2.7635
| 11 | [10 empty] | 0.022222 | 6.0956 | 6.1329 | 43.45% | 2.6649 | 3.4679 | 0 | 56.373 | 0 |  | 0.11889 | 3.6522 | 3.8519 | 3.8519 | 217.1406 | 17.416 |  | 0.038889 | 6.0622 | 6.1275 | 43.49% | 2.6649 | 3.4626 | 0 | 56.373 | 0 |  | 0.084444 | 3.0111 | 3.1529 | 3.1529 | 177.7388 | 21.2768 |  | 0.022222 | 6.0956 | 6.1329 | 43.45% | 2.6649 | 3.4679 | 0 | 56.373 | 0 |  | 0.11889 | 3.6522 | 3.8519 | 3.8519 | 217.1406 | 17.416 | 0.074667 | 2.7787 | 2.904 | 7.1163 | 0 | 2.9161
| 12 | [10 empty] | -0.002 | 6.144 | 6.1393 | 41.88% | 2.571 | 3.5683 | 0 | 54.1897 | 0 |  | 0.202 | 3.486 | 3.9607 | 3.9607 | 214.629 | 16.2814 |  | -0.034 | 6.208 | 6.1281 | 41.95% | 2.571 | 3.5571 | 0 | 54.1897 | 0 |  | 0.12 | 2.94 | 3.222 | 3.222 | 174.5991 | 20.0142 |  | -0.002 | 6.144 | 6.1393 | 41.88% | 2.571 | 3.5683 | 0 | 54.1897 | 0 |  | 0.11889 | 3.486 | 3.7654 | 3.7654 | 204.0451 | 17.1259 | 0.1016 | 2.7248 | 2.9636 | 7.1163 | 0 | 2.8575
| 13 | [10 empty] | 0.022222 | 6.0956 | 6.0776 | 49.58% | 3.0131 | 3.0645 | 0 | 64.4689 | 0 |  | 0.11889 | 3.6522 | 3.5561 | 3.5561 | 229.2591 | 21.5735 |  | 0.038889 | 6.0622 | 6.0308 | 49.96% | 3.0131 | 3.0177 | 0 | 64.4689 | 0 |  | 0.084444 | 3.0111 | 2.9429 | 2.9429 | 189.7224 | 26.0693 |  | 0.022222 | 6.0956 | 6.0776 | 49.58% | 3.0131 | 3.0645 | 0 | 64.4689 | 0 |  | 0.11889 | 3.6522 | 3.5561 | 3.5561 | 229.2591 | 21.5735 | 0.074667 | 2.7787 | 2.7183 | 7.1163 | 0 | 3.1153
| 14 | [10 empty] | 0.022222 | 6.0956 | 6.0022 | 58.11% | 3.4877 | 2.5145 | 0 | 75.5075 | 0 |  | 0.11889 | 3.6522 | 3.1529 | 3.0934 | 233.575 | 29.047 |  | 0.038889 | 6.0622 | 5.8989 | 59.13% | 3.4877 | 2.4112 | 0 | 75.5075 | 0 |  | 0.084444 | 3.0111 | 2.6564 | 2.6063 | 196.797 | 34.4754 |  | 0.022222 | 6.0956 | 6.0022 | 58.11% | 3.4877 | 2.5145 | 0 | 75.5075 | 0 |  | 0.11889 | 3.6522 | 3.1529 | 3.0934 | 233.575 | 29.047 | 0.074667 | 2.7787 | 2.4651 | 7.1163 | 0 | 3.4354
| 15 | [10 empty] | 0.022222 | 6.0956 | 6.0893 | 48.27% | 2.9396 | 3.1497 | 0 | 62.7602 | 0 |  | 0.11889 | 3.6522 | 3.6185 | 3.6185 | 227.1001 | 20.6395 |  | 0.038889 | 6.0622 | 6.0512 | 48.58% | 2.9396 | 3.1116 | 0 | 62.7602 | 0 |  | 0.084444 | 3.0111 | 2.9872 | 2.9872 | 187.4763 | 25.0017 |  | 0.022222 | 6.0956 | 6.0893 | 48.27% | 2.9396 | 3.1497 | 0 | 62.7602 | 0 |  | 0.11889 | 3.6522 | 3.6185 | 3.6185 | 227.1001 | 20.6395 | 0.074667 | 2.7787 | 2.7575 | 7.1163 | 0 | 3.071
| 16 | [10 empty] | -0.002 | 6.144 | 6.1392 | 41.8% | 2.5664 | 3.5729 | 0 | 54.0812 | 0 |  | 0.202 | 3.486 | 3.9674 | 3.9674 | 214.5634 | 16.2212 |  | -0.034 | 6.208 | 6.127 | 41.89% | 2.5664 | 3.5606 | 0 | 54.0812 | 0 |  | 0.12 | 2.94 | 3.226 | 3.226 | 174.4659 | 19.9493 |  | -0.002 | 6.144 | 6.1392 | 41.8% | 2.5664 | 3.5729 | 0 | 54.0812 | 0 |  | 0.11889 | 3.486 | 3.7694 | 3.7694 | 203.851 | 17.0736 | 0.1016 | 2.7248 | 2.9669 | 7.1163 | 0 | 2.8542
| 17 | [10 empty] | -0.002 | 6.144 | 6.1358 | 37.96% | 2.329 | 3.8068 | 0 | 48.5619 | 0 |  | 0.202 | 3.486 | 4.31 | 4.1474 | 201.403 | 13.9339 |  | -0.034 | 6.208 | 6.0693 | 38.37% | 2.329 | 3.7403 | 0 | 48.5619 | 0 |  | 0.12 | 2.94 | 3.4295 | 3.3001 | 160.2582 | 17.5112 |  | -0.002 | 6.144 | 6.1358 | 37.96% | 2.329 | 3.8068 | 0 | 48.5619 | 0 |  | 0.11889 | 3.486 | 3.971 | 3.8211 | 185.5607 | 15.1235 | 0.1016 | 2.7248 | 3.1392 | 7.1163 | 0 | 2.6976
| 18 | [10 empty] | 0.1 | 5.43 | 6.2608 | 27.75% | 1.7371 | 4.5237 | 0 | 34.7975 | 0 |  | 0.28 | 2.94 | 5.2663 | 5.0676 | 176.3398 | 8.1713 |  | 0.09 | 5.34 | 6.0877 | 28.54% | 1.7371 | 4.3506 | 0 | 34.7975 | 0 |  | 0.17333 | 2.5667 | 4.0068 | 3.8556 | 134.1644 | 10.74 |  | 0.1 | 5.43 | 6.2608 | 27.75% | 1.7371 | 4.5237 | 0 | 34.7975 | 0 |  | 0.11889 | 2.94 | 3.9278 | 3.7796 | 131.5188 | 10.9561 | 0.152 | 2.372 | 3.6349 | 7.1163 | 0 | 2.3298
| 19 | [10 empty] | -0.002 | 6.144 | 6.1309 | 32.33% | 1.9821 | 4.1488 | 0 | 40.4931 | 0 |  | 0.202 | 3.486 | 4.8108 | 4.6292 | 187.4523 | 10.4092 |  | -0.034 | 6.208 | 5.985 | 33.12% | 1.9821 | 4.0029 | 0 | 40.4931 | 0 |  | 0.12 | 2.94 | 3.727 | 3.5864 | 145.2227 | 13.4361 |  | -0.002 | 6.144 | 6.1309 | 32.33% | 1.9821 | 4.1488 | 0 | 40.4931 | 0 |  | 0.11889 | 3.486 | 4.2657 | 4.1047 | 166.2136 | 11.7393 | 0.1016 | 2.7248 | 3.3911 | 7.1163 | 0 | 2.4972
| 20 | [10 empty] | -0.002 | 6.144 | 6.136 | 38.09% | 2.3372 | 3.7988 | 0 | 48.7517 | 0 |  | 0.202 | 3.486 | 4.2982 | 4.136 | 201.6376 | 14.0267 |  | -0.034 | 6.208 | 6.0713 | 38.5% | 2.3372 | 3.7341 | 0 | 48.7517 | 0 |  | 0.12 | 2.94 | 3.4225 | 3.2933 | 160.5564 | 17.6157 |  | -0.002 | 6.144 | 6.136 | 38.09% | 2.3372 | 3.7988 | 0 | 48.7517 | 0 |  | 0.11889 | 3.486 | 3.964 | 3.8144 | 185.9608 | 15.2092 | 0.1016 | 2.7248 | 3.1333 | 7.1163 | 0 | 2.7027
| 21 | [10 empty] | -0.002 | 6.144 | 6.1395 | 42.1% | 2.5845 | 3.555 | 0 | 54.5016 | 0 |  | 0.202 | 3.486 | 3.9413 | 3.9413 | 214.8093 | 16.4555 |  | -0.034 | 6.208 | 6.1314 | 42.15% | 2.5845 | 3.5469 | 0 | 54.5016 | 0 |  | 0.12 | 2.94 | 3.2105 | 3.2105 | 174.9773 | 20.2015 |  | -0.002 | 6.144 | 6.1395 | 42.1% | 2.5845 | 3.555 | 0 | 54.5016 | 0 |  | 0.11889 | 3.486 | 3.754 | 3.754 | 204.5986 | 17.2768 | 0.1016 | 2.7248 | 2.9538 | 7.1163 | 0 | 2.8669
| 22 | [10 empty] | -0.002 | 6.144 | 6.1399 | 42.58% | 2.6142 | 3.5257 | 0 | 55.1932 | 0 |  | 0.202 | 3.486 | 3.8984 | 3.8984 | 215.166 | 16.8478 |  | -0.034 | 6.208 | 6.1386 | 42.59% | 2.6142 | 3.5244 | 0 | 55.1932 | 0 |  | 0.12 | 2.94 | 3.185 | 3.185 | 175.7902 | 20.6216 |  | -0.002 | 6.144 | 6.1399 | 42.58% | 2.6142 | 3.5257 | 0 | 55.1932 | 0 |  | 0.11889 | 3.486 | 3.7287 | 3.7287 | 205.8005 | 17.6145 | 0.1016 | 2.7248 | 2.9322 | 7.1163 | 0 | 2.888
| 23 | [10 empty] | -0.002 | 6.144 | 6.14 | 42.65% | 2.6189 | 3.5211 | 0 | 55.3017 | 0 |  | 0.202 | 3.486 | 3.8917 | 3.8917 | 215.2165 | 16.9102 |  | -0.034 | 6.208 | 6.1397 | 42.65% | 2.6189 | 3.5209 | 0 | 55.3017 | 0 |  | 0.12 | 2.94 | 3.181 | 3.181 | 175.9146 | 20.6881 |  | -0.002 | 6.144 | 6.14 | 42.65% | 2.6189 | 3.5211 | 0 | 55.3017 | 0 |  | 0.11889 | 3.486 | 3.7248 | 3.7248 | 205.9859 | 17.6679 | 0.1016 | 2.7248 | 2.9288 | 7.1163 | 0 | 2.8914
| 24 | [10 empty] | -0.002 | 6.144 | 6.1322 | 33.83% | 2.0748 | 4.0574 | 0 | 42.6493 | 0 |  | 0.202 | 3.486 | 4.677 | 4.5005 | 191.9417 | 11.2772 |  | -0.034 | 6.208 | 6.0075 | 34.54% | 2.0748 | 3.9328 | 0 | 42.6493 | 0 |  | 0.12 | 2.94 | 3.6475 | 3.5099 | 149.6929 | 14.46 |  | -0.002 | 6.144 | 6.1322 | 33.83% | 2.0748 | 4.0574 | 0 | 42.6493 | 0 |  | 0.11889 | 3.486 | 4.1869 | 4.029 | 171.8318 | 12.597 | 0.1016 | 2.7248 | 3.3238 | 7.1163 | 0 | 2.5478
| 25 | [10 empty] | -0.002 | 6.144 | 6.1303 | 31.63% | 1.9389 | 4.1914 | 0 | 39.4896 | 0 |  | 0.202 | 3.486 | 4.8731 | 4.6892 | 185.1736 | 10.0215 |  | -0.034 | 6.208 | 5.9745 | 32.45% | 1.9389 | 4.0356 | 0 | 39.4896 | 0 |  | 0.12 | 2.94 | 3.764 | 3.622 | 143.0297 | 12.9743 |  | -0.002 | 6.144 | 6.1303 | 31.63% | 1.9389 | 4.1914 | 0 | 39.4896 | 0 |  | 0.11889 | 3.486 | 4.3024 | 4.14 | 163.4874 | 11.3508 | 0.1016 | 2.7248 | 3.4225 | 7.1163 | 0 | 2.4744
| 26 | [10 empty] | -0.002 | 6.144 | 6.1353 | 37.32% | 2.2894 | 3.8459 | 0 | 47.6397 | 0 |  | 0.202 | 3.486 | 4.3672 | 4.2024 | 200.2023 | 13.4901 |  | -0.034 | 6.208 | 6.0597 | 37.78% | 2.2894 | 3.7703 | 0 | 47.6397 | 0 |  | 0.12 | 2.94 | 3.4635 | 3.3328 | 158.7737 | 17.0101 |  | -0.002 | 6.144 | 6.1353 | 37.32% | 2.2894 | 3.8459 | 0 | 47.6397 | 0 |  | 0.11889 | 3.486 | 4.0047 | 3.8535 | 183.5812 | 14.7115 | 0.1016 | 2.7248 | 3.168 | 7.1163 | 0 | 2.6731
| 27 | [10 empty] | -0.002 | 6.144 | 6.1314 | 32.87% | 2.0153 | 4.1161 | 0 | 41.266 | 0 |  | 0.202 | 3.486 | 4.7628 | 4.5831 | 189.1256 | 10.7148 |  | -0.034 | 6.208 | 5.9931 | 33.63% | 2.0153 | 3.9778 | 0 | 41.266 | 0 |  | 0.12 | 2.94 | 3.6985 | 3.5589 | 146.8631 | 13.7981 |  | -0.002 | 6.144 | 6.1314 | 32.87% | 2.0153 | 4.1161 | 0 | 41.266 | 0 |  | 0.11889 | 3.486 | 4.2375 | 4.0776 | 168.2653 | 12.0431 | 0.1016 | 2.7248 | 3.367 | 7.1163 | 0 | 2.5151
| 28 | [10 empty] | 0.022222 | 6.0956 | 6.0999 | 47.09% | 2.8725 | 3.2274 | 0 | 61.2007 | 0 |  | 0.11889 | 3.6522 | 3.6755 | 3.6755 | 224.9434 | 19.8146 |  | 0.038889 | 6.0622 | 6.0698 | 47.32% | 2.8725 | 3.1973 | 0 | 61.2007 | 0 |  | 0.084444 | 3.0111 | 3.0276 | 3.0276 | 185.2941 | 24.0546 |  | 0.022222 | 6.0956 | 6.0999 | 47.09% | 2.8725 | 3.2274 | 0 | 61.2007 | 0 |  | 0.11889 | 3.6522 | 3.6755 | 3.6755 | 224.9434 | 19.8146 | 0.074667 | 2.7787 | 2.7933 | 7.1163 | 0 | 3.0317
| 29 | [10 empty] | 0.022222 | 6.0956 | 6.1033 | 46.71% | 2.8509 | 3.2524 | 0 | 60.6989 | 0 |  | 0.11889 | 3.6522 | 3.6938 | 3.6938 | 224.2117 | 19.5547 |  | 0.038889 | 6.0622 | 6.0758 | 46.92% | 2.8509 | 3.2249 | 0 | 60.6989 | 0 |  | 0.084444 | 3.0111 | 3.0407 | 3.0407 | 184.5652 | 23.7552 |  | 0.022222 | 6.0956 | 6.1033 | 46.71% | 2.8509 | 3.2524 | 0 | 60.6989 | 0 |  | 0.11889 | 3.6522 | 3.6938 | 3.6938 | 224.2117 | 19.5547 | 0.074667 | 2.7787 | 2.8048 | 7.1163 | 0 | 3.0192
| 30 | [10 empty] | 0.022222 | 6.0956 | 6.1054 | 46.49% | 2.8381 | 3.2673 | 0 | 60.4006 | 0 |  | 0.11889 | 3.6522 | 3.7047 | 3.7047 | 223.768 | 19.4013 |  | 0.038889 | 6.0622 | 6.0794 | 46.68% | 2.8381 | 3.2413 | 0 | 60.4006 | 0 |  | 0.084444 | 3.0111 | 3.0484 | 3.0484 | 184.1256 | 23.5784 |  | 0.022222 | 6.0956 | 6.1054 | 46.49% | 2.8381 | 3.2673 | 0 | 60.4006 | 0 |  | 0.11889 | 3.6522 | 3.7047 | 3.7047 | 223.768 | 19.4013 | 0.074667 | 2.7787 | 2.8116 | 7.1163 | 0 | 3.0119
| 31 | [10 empty] | 0.022222 | 6.0956 | 6.1208 | 44.78% | 2.7407 | 3.3801 | 0 | 58.1359 | 0 |  | 0.11889 | 3.6522 | 3.7875 | 3.7875 | 220.1873 | 18.266 |  | 0.038889 | 6.0622 | 6.1065 | 44.88% | 2.7407 | 3.3657 | 0 | 58.1359 | 0 |  | 0.084444 | 3.0111 | 3.1072 | 3.1072 | 180.6379 | 22.2652 |  | 0.022222 | 6.0956 | 6.1208 | 44.78% | 2.7407 | 3.3801 | 0 | 58.1359 | 0 |  | 0.11889 | 3.6522 | 3.7875 | 3.7875 | 220.1873 | 18.266 | 0.074667 | 2.7787 | 2.8636 | 7.1163 | 0 | 2.9572
IV | 1 | [10 empty] | 0.1 | 5.43 | 6.2942 | 26.86% | 1.6905 | 4.6037 | 0 | 33.7126 | 0 |  | 0.28 | 2.94 | 5.3597 | 5.1574 | 173.8698 | 7.7787 |  | 0.09 | 5.34 | 6.1178 | 27.63% | 1.6905 | 4.4273 | 0 | 33.7126 | 0 |  | 0.17333 | 2.5667 | 4.0646 | 3.9112 | 131.8559 | 10.2573 |  | 0.1 | 5.43 | 6.2942 | 26.86% | 1.6905 | 4.6037 | 0 | 33.7126 | 0 |  | 0.11889 | 2.94 | 3.9674 | 3.8177 | 128.704 | 10.5085 | 0.152 | 2.372 | 3.6855 | 7.1163 | 0 | 2.2977
| 2 | [10 empty] | -0.019 | 6.62 | 6.3968 | 19.64% | 1.2561 | 5.1408 | 0 | 23.6097 | 0 |  | 0.09 | 4.84 | 5.8971 | 5.6746 | 133.9752 | 4.9511 |  | -0.019 | 6.62 | 6.3968 | 19.64% | 1.2561 | 5.1408 | 0 | 23.6097 | 0 |  | 0.09 | 4.84 | 5.8971 | 5.6746 | 133.9752 | 4.9511 |  | -0.019 | 6.62 | 6.3968 | 19.64% | 1.2561 | 5.1408 | 0 | 23.6097 | 0 |  | 0.11889 | 4.84 | 6.2364 | 6.0011 | 141.6842 | 4.6817 | 0.0488 | 3.404 | 3.9772 | 7.1163 | 0 | 2.1292
| 3 | [10 empty] | 0.1 | 5.43 | 6.295 | 26.84% | 1.6893 | 4.6057 | 0 | 33.6855 | 0 |  | 0.28 | 2.94 | 5.362 | 5.1597 | 173.8056 | 7.7691 |  | 0.09 | 5.34 | 6.1185 | 27.61% | 1.6893 | 4.4292 | 0 | 33.6855 | 0 |  | 0.17333 | 2.5667 | 4.066 | 3.9126 | 131.7966 | 10.2454 |  | 0.1 | 5.43 | 6.295 | 26.84% | 1.6893 | 4.6057 | 0 | 33.6855 | 0 |  | 0.11889 | 2.94 | 3.9684 | 3.8186 | 128.6326 | 10.4974 | 0.152 | 2.372 | 3.6868 | 7.1163 | 0 | 2.2969
| 4 | [10 empty] | -0.019 | 6.62 | 6.4112 | 21.24% | 1.3616 | 5.0496 | 0 | 26.0642 | 0 |  | 0.09 | 4.84 | 5.8293 | 5.6093 | 146.2013 | 5.5295 |  | -0.019 | 6.62 | 6.4112 | 21.24% | 1.3616 | 5.0496 | 0 | 26.0642 | 0 |  | 0.09 | 4.84 | 5.8293 | 5.6093 | 146.2013 | 5.5295 |  | -0.019 | 6.62 | 6.4112 | 21.24% | 1.3616 | 5.0496 | 0 | 26.0642 | 0 |  | 0.11889 | 4.84 | 6.1468 | 5.9148 | 154.1654 | 5.2438 | 0.0488 | 3.404 | 3.9404 | 7.1163 | 0 | 2.1491
| 5 | [10 empty] | -0.019 | 6.62 | 6.3644 | 15.99% | 1.0176 | 5.3469 | 0 | 0 | 0 |  | 0.09 | 4.84 | 6.0505 | 5.8222 | 0 | 0 |  | -0.019 | 6.62 | 6.3644 | 15.99% | 1.0176 | 5.3469 | 0 | 0 | 0 |  | 0.09 | 4.84 | 6.0505 | 5.8222 | 0 | 0 |  | -0.019 | 6.62 | 6.3644 | 15.99% | 1.0176 | 5.3469 | 0 | 0 | 0 |  | 0.11889 | 4.84 | 6.4391 | 6.1961 | 0 | 0 | 0.0488 | 3.404 | 4.0604 | 7.1163 | 0 | 2.0856
| 6 | [10 empty] | -0.019 | 6.62 | 6.3554 | 14.96% | 0.95108 | 5.4043 | 0 | 0 | 0 |  | 0.09 | 4.84 | 6.0933 | 5.8633 | 0 | 0 |  | -0.019 | 6.62 | 6.3554 | 14.96% | 0.95108 | 5.4043 | 0 | 0 | 0 |  | 0.09 | 4.84 | 6.0933 | 5.8633 | 0 | 0 |  | -0.019 | 6.62 | 6.3554 | 14.96% | 0.95108 | 5.4043 | 0 | 0 | 0 |  | 0.11889 | 4.84 | 6.4955 | 6.2504 | 0 | 0 | 0.0488 | 3.404 | 4.0835 | 7.1163 | 0 | 2.0738
| 7 | [10 empty] | -0.019 | 6.62 | 6.4182 | 22.02% | 1.4135 | 5.0047 | 0 | 27.2711 | 0 |  | 0.09 | 4.84 | 5.7959 | 5.5772 | 152.0955 | 5.8188 |  | -0.019 | 6.62 | 6.4182 | 22.02% | 1.4135 | 5.0047 | 0 | 27.2711 | 0 |  | 0.09 | 4.84 | 5.7959 | 5.5772 | 152.0955 | 5.8188 |  | -0.019 | 6.62 | 6.4182 | 22.02% | 1.4135 | 5.0047 | 0 | 27.2711 | 0 |  | 0.11889 | 4.84 | 6.1027 | 5.8724 | 160.1472 | 5.5263 | 0.0488 | 3.404 | 3.9223 | 7.1163 | 0 | 2.159
| 8 | [10 empty] | -0.019 | 6.62 | 6.4179 | 21.99% | 1.4112 | 5.0067 | 0 | 27.2169 | 0 |  | 0.09 | 4.84 | 5.7974 | 5.5786 | 151.8322 | 5.8058 |  | -0.019 | 6.62 | 6.4179 | 21.99% | 1.4112 | 5.0067 | 0 | 27.2169 | 0 |  | 0.09 | 4.84 | 5.7974 | 5.5786 | 151.8322 | 5.8058 |  | -0.019 | 6.62 | 6.4179 | 21.99% | 1.4112 | 5.0067 | 0 | 27.2169 | 0 |  | 0.11889 | 4.84 | 6.1047 | 5.8743 | 159.8805 | 5.5135 | 0.0488 | 3.404 | 3.9231 | 7.1163 | 0 | 2.1586
| 9 | [10 empty] | -0.019 | 6.62 | 6.4004 | 20.03% | 1.2823 | 5.1181 | 0 | 24.2199 | 0 |  | 0.09 | 4.84 | 5.8803 | 5.6584 | 137.0448 | 5.0937 |  | -0.019 | 6.62 | 6.4004 | 20.03% | 1.2823 | 5.1181 | 0 | 24.2199 | 0 |  | 0.09 | 4.84 | 5.8803 | 5.6584 | 137.0448 | 5.0937 |  | -0.019 | 6.62 | 6.4004 | 20.03% | 1.2823 | 5.1181 | 0 | 24.2199 | 0 |  | 0.11889 | 4.84 | 6.2142 | 5.9797 | 144.8268 | 4.82 | 0.0488 | 3.404 | 3.968 | 7.1163 | 0 | 2.1341
| 10 | [10 empty] | 0.1 | 5.43 | 6.31 | 26.44% | 1.6683 | 4.6417 | 0 | 33.1973 | 0 |  | 0.28 | 2.94 | 5.404 | 5.2001 | 172.6283 | 7.597 |  | 0.09 | 5.34 | 6.132 | 27.21% | 1.6683 | 4.4637 | 0 | 33.1973 | 0 |  | 0.17333 | 2.5667 | 4.092 | 3.9376 | 130.7171 | 10.0327 |  | 0.1 | 5.43 | 6.31 | 26.44% | 1.6683 | 4.6417 | 0 | 33.1973 | 0 |  | 0.11889 | 2.94 | 3.9862 | 3.8358 | 127.338 | 10.299 | 0.152 | 2.372 | 3.7096 | 7.1163 | 0 | 2.2828
| 11 | [10 empty] | 0.1 | 5.43 | 6.1558 | 30.61% | 1.8841 | 4.2717 | 0 | 38.2148 | 0 |  | 0.28 | 2.94 | 4.9723 | 4.7847 | 182.8464 | 9.5044 |  | 0.09 | 5.34 | 5.9932 | 31.44% | 1.8841 | 4.1091 | 0 | 38.2148 | 0 |  | 0.17333 | 2.5667 | 3.8248 | 3.6804 | 140.6476 | 12.356 |  | 0.1 | 5.43 | 6.1558 | 30.61% | 1.8841 | 4.2717 | 0 | 38.2148 | 0 |  | 0.11889 | 2.94 | 3.8029 | 3.6594 | 139.8444 | 12.427 | 0.152 | 2.372 | 3.4753 | 7.1163 | 0 | 2.4368
| 12 | [10 empty] | 0.1 | 5.43 | 6.2388 | 28.34% | 1.7681 | 4.4707 | 0 | 35.5162 | 0 |  | 0.28 | 2.94 | 5.2045 | 5.0081 | 177.8688 | 8.4392 |  | 0.09 | 5.34 | 6.0679 | 29.14% | 1.7681 | 4.2998 | 0 | 35.5162 | 0 |  | 0.17333 | 2.5667 | 3.9685 | 3.8187 | 135.6273 | 11.0676 |  | 0.1 | 5.43 | 6.2388 | 28.34% | 1.7681 | 4.4707 | 0 | 35.5162 | 0 |  | 0.11889 | 2.94 | 3.9015 | 3.7543 | 133.338 | 11.2576 | 0.152 | 2.372 | 3.6013 | 7.1163 | 0 | 2.3515
| 13 | [10 empty] | 0.1 | 5.43 | 6.2096 | 29.13% | 1.8089 | 4.4007 | 0 | 36.4655 | 0 |  | 0.28 | 2.94 | 5.1228 | 4.9295 | 179.7572 | 8.8029 |  | 0.09 | 5.34 | 6.0416 | 29.94% | 1.8089 | 4.2327 | 0 | 36.4655 | 0 |  | 0.17333 | 2.5667 | 3.9179 | 3.7701 | 137.4784 | 11.51 |  | 0.1 | 5.43 | 6.2096 | 29.13% | 1.8089 | 4.4007 | 0 | 36.4655 | 0 |  | 0.11889 | 2.94 | 3.8668 | 3.7209 | 135.6851 | 11.6621 | 0.152 | 2.372 | 3.557 | 7.1163 | 0 | 2.3808
| 14 | [10 empty] | 0.1 | 5.43 | 6.2063 | 29.22% | 1.8135 | 4.3927 | 0 | 36.574 | 0 |  | 0.28 | 2.94 | 5.1135 | 4.9205 | 179.9635 | 8.8452 |  | 0.09 | 5.34 | 6.0386 | 30.03% | 1.8135 | 4.2251 | 0 | 36.574 | 0 |  | 0.17333 | 2.5667 | 3.9122 | 3.7645 | 137.684 | 11.5613 |  | 0.1 | 5.43 | 6.2063 | 29.22% | 1.8135 | 4.3927 | 0 | 36.574 | 0 |  | 0.11889 | 2.94 | 3.8629 | 3.7171 | 135.9493 | 11.7088 | 0.152 | 2.372 | 3.5519 | 7.1163 | 0 | 2.3842
| 15 | [10 empty] | -0.002 | 6.144 | 6.1312 | 32.67% | 2.0031 | 4.1281 | 0 | 40.9813 | 0 |  | 0.202 | 3.486 | 4.7805 | 4.6001 | 188.5174 | 10.6015 |  | -0.034 | 6.208 | 5.9901 | 33.44% | 2.0031 | 3.9871 | 0 | 40.9813 | 0 |  | 0.12 | 2.94 | 3.709 | 3.569 | 146.2637 | 13.6641 |  | -0.002 | 6.144 | 6.1312 | 32.67% | 2.0031 | 4.1281 | 0 | 40.9813 | 0 |  | 0.11889 | 3.486 | 4.2479 | 4.0876 | 167.5143 | 11.9307 | 0.1016 | 2.7248 | 3.3759 | 7.1163 | 0 | 2.5085
| 16 | [10 empty] | -0.002 | 6.144 | 6.1323 | 33.97% | 2.083 | 4.0494 | 0 | 42.8391 | 0 |  | 0.202 | 3.486 | 4.6652 | 4.4891 | 192.3104 | 11.356 |  | -0.034 | 6.208 | 6.0095 | 34.66% | 2.083 | 3.9266 | 0 | 42.8391 | 0 |  | 0.12 | 2.94 | 3.6405 | 3.5031 | 150.0707 | 14.5523 |  | -0.002 | 6.144 | 6.1323 | 33.97% | 2.083 | 4.0494 | 0 | 42.8391 | 0 |  | 0.11889 | 3.486 | 4.18 | 4.0223 | 172.3108 | 12.6741 | 0.1016 | 2.7248 | 3.3179 | 7.1163 | 0 | 2.5523
| 17 | [24 empty] | 0 | 0 | [15 empty] | 0 | 0 | [15 empty] | 0 | 0 | 0.1016 | 2.7248 | 3.4026 | 7.1163 | 0 | 2.4888
| 18 | [24 empty] | 0 | 0 | [15 empty] | 0 | 0 | [15 empty] | 0 | 0 | 0.1016 | 2.7248 | 3.4233 | 7.1163 | 0 | 2.4737
| 19 | [24 empty] | 0 | 0 | [15 empty] | 0 | 0 | [15 empty] | 0 | 0 | 0.152 | 2.372 | 3.481 | 7.1163 | 0 | 2.4328
| 20 | [24 empty] | 0 | 0 | [15 empty] | 0 | 0 | [15 empty] | 0 | 0 | 0.0488 | 3.404 | 3.9032 | 7.1163 | 0 | 2.1696
| 21 | [24 empty] | 0 | 0 | [15 empty] | 0 | 0 | [15 empty] | 0 | 0 | 0.0488 | 3.404 | 4.0242 | 7.1163 | 0 | 2.1044
| 22 | [24 empty] | 0 | 0 | [15 empty] | 0 | 0 | [15 empty] | 0 | 0 | 0.0488 | 3.404 | 4.0654 | 7.1163 | 0 | 2.083
| 23 | [24 empty] | 0 | 0 | [15 empty] | 0 | 0 | [15 empty] | 0 | 0 | 0.0488 | 3.404 | 4.06 | 7.1163 | 0 | 2.0858
| 24 | [24 empty] | 0 | 0 | [15 empty] | 0 | 0 | [15 empty] | 0 | 0 | 0.1016 | 2.7248 | 3.0846 | 7.1163 | 0 | 2.7453
| 25 | [24 empty] | 0 | 0 | [15 empty] | 0 | 0 | [15 empty] | 0 | 0 | 0.1016 | 2.7248 | 3.1075 | 7.1163 | 0 | 2.7251
| 26 | [24 empty] | 0 | 0 | [15 empty] | 0 | 0 | [15 empty] | 0 | 0 | 0.1016 | 2.7248 | 2.9301 | 7.1163 | 0 | 2.8901
| 27 | [24 empty] | 0 | 0 | [15 empty] | 0 | 0 | [15 empty] | 0 | 0 | 0.1016 | 2.7248 | 3.1951 | 7.1163 | 0 | 2.6504
| 28 | [24 empty] | 0 | 0 | [15 empty] | 0 | 0 | [15 empty] | 0 | 0 | 0.1016 | 2.7248 | 3.2451 | 7.1163 | 0 | 2.6096
| 29 | [24 empty] | 0 | 0 | [15 empty] | 0 | 0 | [15 empty] | 0 | 0 | 0.0488 | 3.404 | 3.9553 | 7.1163 | 0 | 2.141
| 30 | [24 empty] | 0 | 0 | [15 empty] | 0 | 0 | [15 empty] | 0 | 0 | 0.1016 | 2.7248 | 2.9551 | 7.1163 | 0 | 2.8657
V | 1 | [24 empty] | 0 | 0 | [15 empty] | 0 | 0 | [15 empty] | 0 | 0 | 0.152 | 2.372 | 3.4506 | 7.1163 | 0 | 2.4542
| 2 | [24 empty] | 0 | 0 | [15 empty] | 0 | 0 | [15 empty] | 0 | 0 | 0.152 | 2.372 | 3.5171 | 7.1163 | 0 | 2.4078
| 3 | [24 empty] | 0 | 0 | [15 empty] | 0 | 0 | [15 empty] | 0 | 0 | 0.0488 | 3.404 | 3.9835 | 7.1163 | 0 | 2.1259
| 4 | [24 empty] | 0 | 0 | [15 empty] | 0 | 0 | [15 empty] | 0 | 0 | 0.0488 | 3.404 | 3.9829 | 7.1163 | 0 | 2.1262
| 5 | [24 empty] | 0 | 0 | [15 empty] | 0 | 0 | [15 empty] | 0 | 0 | 0.0488 | 3.404 | 4.0665 | 7.1163 | 0 | 2.0825
| 6 | [24 empty] | 0 | 0 | [15 empty] | 0 | 0 | [15 empty] | 0 | 0 | 0.152 | 2.372 | 3.5861 | 7.1163 | 0 | 2.3614
| 7 | [24 empty] | 0 | 0 | [15 empty] | 0 | 0 | [15 empty] | 0 | 0 | 0.152 | 2.372 | 3.5247 | 7.1163 | 0 | 2.4026
| 8 | [24 empty] | 0 | 0 | [15 empty] | 0 | 0 | [15 empty] | 0 | 0 | 0.0488 | 3.404 | 3.9014 | 7.1163 | 0 | 2.1706
| 9 | [24 empty] | 0 | 0 | [15 empty] | 0 | 0 | [15 empty] | 0 | 0 | 0.0488 | 3.404 | 3.9298 | 7.1163 | 0 | 2.1549
| 10 | [24 empty] | 0 | 0 | [15 empty] | 0 | 0 | [15 empty] | 0 | 0 | 0.0488 | 3.404 | 4.1466 | 7.1163 | 0 | 2.0423
| 11 | [24 empty] | 0 | 0 | [15 empty] | 0 | 0 | [15 empty] | 0 | 0 | 0.0488 | 3.404 | 4.1338 | 7.1163 | 0 | 2.0486
| 12 | [24 empty] | 0 | 0 | [15 empty] | 0 | 0 | [15 empty] | 0 | 0 | 0.0488 | 3.404 | 4.1492 | 7.1163 | 0 | 2.041
| 13 | [24 empty] | 0 | 0 | [15 empty] | 0 | 0 | [15 empty] | 0 | 0 | 0.0488 | 3.404 | 4.1248 | 7.1163 | 0 | 2.053
| 14 | [24 empty] | 0 | 0 | [15 empty] | 0 | 0 | [15 empty] | 0 | 0 | 0.0488 | 3.404 | 4.0957 | 7.1163 | 0 | 2.0676
| 15 | [24 empty] | 0 | 0 | [15 empty] | 0 | 0 | [15 empty] | 0 | 0 | 0.0488 | 3.404 | 4.0732 | 7.1163 | 0 | 2.0791
| 16 | [24 empty] | 0 | 0 | [15 empty] | 0 | 0 | [15 empty] | 0 | 0 | 0.0488 | 3.404 | 4.0685 | 7.1163 | 0 | 2.0815
| 17 | [24 empty] | 0 | 0 | [15 empty] | 0 | 0 | [15 empty] | 0 | 0 | 0.0488 | 3.404 | 4.1411 | 7.1163 | 0 | 2.045
| 18 | [24 empty] | 0 | 0 | [15 empty] | 0 | 0 | [15 empty] | 0 | 0 | 0.0488 | 3.404 | 4.2035 | 7.1163 | 0 | 2.0146
| 19 | [24 empty] | 0 | 0 | [15 empty] | 0 | 0 | [15 empty] | 0 | 0 | 0.0488 | 3.404 | 4.21 | 7.1163 | 0 | 2.0115
| 20 | [24 empty] | 0 | 0 | [15 empty] | 0 | 0 | [15 empty] | 0 | 0 | 0.0488 | 3.404 | 4.1742 | 7.1163 | 0 | 2.0287
| 21 | [24 empty] | 0 | 0 | [15 empty] | 0 | 0 | [15 empty] | 0 | 0 | 0.0488 | 3.404 | 4.1978 | 7.1163 | 0 | 2.0173
| 22 | [24 empty] | 0 | 0 | [15 empty] | 0 | 0 | [15 empty] | 0 | 0 | 0.0488 | 3.404 | 4.0109 | 7.1163 | 0 | 2.1113
| 23 | [24 empty] | 0 | 0 | [15 empty] | 0 | 0 | [15 empty] | 0 | 0 | 0.0488 | 3.404 | 3.9849 | 7.1163 | 0 | 2.1251
| 24 | [24 empty] | 0 | 0 | [15 empty] | 0 | 0 | [15 empty] | 0 | 0 | 0.0488 | 3.404 | 4.0492 | 7.1163 | 0 | 2.0914
| 25 | [24 empty] | 0 | 0 | [15 empty] | 0 | 0 | [15 empty] | 0 | 0 | 0.0488 | 3.404 | 4.1541 | 7.1163 | 0 | 2.0386
| 26 | [24 empty] | 0 | 0 | [15 empty] | 0 | 0 | [15 empty] | 0 | 0 | 0.0488 | 3.404 | 4.2123 | 7.1163 | 0 | 2.0104
| 27 | [24 empty] | 0 | 0 | [15 empty] | 0 | 0 | [15 empty] | 0 | 0 | 0.0488 | 3.404 | 4.2295 | 7.1163 | 0 | 2.0022
| 28 | [24 empty] | 0 | 0 | [15 empty] | 0 | 0 | [15 empty] | 0 | 0 | 0.0488 | 3.404 | 4.2049 | 7.1163 | 0 | 2.0139
| 29 | [24 empty] | 0 | 0 | [15 empty] | 0 | 0 | [15 empty] | 0 | 0 | 0.0488 | 3.404 | 4.112 | 7.1163 | 0 | 2.0594
| 30 | [24 empty] | 0 | 0 | [15 empty] | 0 | 0 | [15 empty] | 0 | 0 | 0.0488 | 3.404 | 4.161 | 7.1163 | 0 | 2.0352
| 31 | [24 empty] | 0 | 0 | [15 empty] | 0 | 0 | [15 empty] | 0 | 0 | 0.0488 | 3.404 | 4.0604 | 7.1163 | 0 | 2.0856
VI | 1 | [24 empty] | 0 | 0 | [15 empty] | 0 | 0 | [15 empty] | 0 | 0 | 0.0488 | 3.404 | 4.2198 | 7.1163 | 0 | 2.0068
| 2 | [24 empty] | 0 | 0 | [15 empty] | 0 | 0 | [15 empty] | 0 | 0 | 0.0488 | 3.404 | 4.2173 | 7.1163 | 0 | 2.008
| 3 | [24 empty] | 0 | 0 | [15 empty] | 0 | 0 | [15 empty] | 0 | 0 | 0.0878 | 2.624 | 4.3822 | 7.1163 | 0 | 1.9324
| 4 | [24 empty] | 0 | 0 | [15 empty] | 0 | 0 | [15 empty] | 0 | 0 | 0.0488 | 3.404 | 4.2824 | 7.1163 | 0 | 1.9775
| 5 | [24 empty] | 0 | 0 | [15 empty] | 0 | 0 | [15 empty] | 0 | 0 | 0.0878 | 2.624 | 4.4129 | 7.1163 | 0 | 1.919
| 6 | [24 empty] | 0 | 0 | [15 empty] | 0 | 0 | [15 empty] | 0 | 0 | 0.0878 | 2.624 | 4.6306 | 7.1163 | 0 | 1.8288
| 7 | [24 empty] | 0 | 0 | [15 empty] | 0 | 0 | [15 empty] | 0 | 0 | 0.0878 | 2.624 | 4.8849 | 7.1163 | 0 | 1.7336
| 8 | [24 empty] | 0 | 0 | [15 empty] | 0 | 0 | [15 empty] | 0 | 0 | 0.0878 | 2.624 | 4.5519 | 7.1163 | 0 | 1.8604
| 9 | [24 empty] | 0 | 0 | [15 empty] | 0 | 0 | [15 empty] | 0 | 0 | 0.0488 | 3.404 | 4.3586 | 7.1163 | 0 | 1.9429
| 10 | [24 empty] | 0 | 0 | [15 empty] | 0 | 0 | [15 empty] | 0 | 0 | 0.0878 | 2.624 | 4.5406 | 7.1163 | 0 | 1.865
| 11 | [24 empty] | 0 | 0 | [15 empty] | 0 | 0 | [15 empty] | 0 | 0 | 0.0878 | 2.624 | 4.4762 | 7.1163 | 0 | 1.8919
| 12 | [24 empty] | 0 | 0 | [15 empty] | 0 | 0 | [15 empty] | 0 | 0 | 0.0488 | 3.404 | 4.2928 | 7.1163 | 0 | 1.9727
| 13 | [24 empty] | 0 | 0 | [15 empty] | 0 | 0 | [15 empty] | 0 | 0 | 0.0488 | 3.404 | 4.122 | 7.1163 | 0 | 2.0544
| 14 | [24 empty] | 0 | 0 | [15 empty] | 0 | 0 | [15 empty] | 0 | 0 | 0.0488 | 3.404 | 4.0327 | 7.1163 | 0 | 2.0999
| 15 | [24 empty] | 0 | 0 | [15 empty] | 0 | 0 | [15 empty] | 0 | 0 | 0.0488 | 3.404 | 4.1311 | 7.1163 | 0 | 2.0499
| 16 | [24 empty] | 0 | 0 | [15 empty] | 0 | 0 | [15 empty] | 0 | 0 | 0.0488 | 3.404 | 4.1502 | 7.1163 | 0 | 2.0405
| 17 | [24 empty] | 0 | 0 | [15 empty] | 0 | 0 | [15 empty] | 0 | 0 | 0.0488 | 3.404 | 4.1866 | 7.1163 | 0 | 2.0227
| 18 | [24 empty] | 0 | 0 | [15 empty] | 0 | 0 | [15 empty] | 0 | 0 | 0.0488 | 3.404 | 4.1376 | 7.1163 | 0 | 2.0467
| 19 | [24 empty] | 0 | 0 | [15 empty] | 0 | 0 | [15 empty] | 0 | 0 | 0.0488 | 3.404 | 4.0913 | 7.1163 | 0 | 2.0699
| 20 | [24 empty] | 0 | 0 | [15 empty] | 0 | 0 | [15 empty] | 0 | 0 | 0.0488 | 3.404 | 4.1948 | 7.1163 | 0 | 2.0188
| 21 | [24 empty] | 0 | 0 | [15 empty] | 0 | 0 | [15 empty] | 0 | 0 | 0.0488 | 3.404 | 4.2962 | 7.1163 | 0 | 1.9711
| 22 | [24 empty] | 0 | 0 | [15 empty] | 0 | 0 | [15 empty] | 0 | 0 | 0.0488 | 3.404 | 4.3568 | 7.1163 | 0 | 1.9437
| 23 | [24 empty] | 0 | 0 | [15 empty] | 0 | 0 | [15 empty] | 0 | 0 | 0.0488 | 3.404 | 4.2161 | 7.1163 | 0 | 2.0086
| 24 | [24 empty] | 0 | 0 | [15 empty] | 0 | 0 | [15 empty] | 0 | 0 | 0.0488 | 3.404 | 4.1171 | 7.1163 | 0 | 2.0569
| 25 | [24 empty] | 0 | 0 | [15 empty] | 0 | 0 | [15 empty] | 0 | 0 | 0.0488 | 3.404 | 4.1946 | 7.1163 | 0 | 2.0189
| 26 | [24 empty] | 0 | 0 | [15 empty] | 0 | 0 | [15 empty] | 0 | 0 | 0.0488 | 3.404 | 4.3534 | 7.1163 | 0 | 1.9452
| 27 | [24 empty] | 0 | 0 | [15 empty] | 0 | 0 | [15 empty] | 0 | 0 | 0.0488 | 3.404 | 4.3617 | 7.1163 | 0 | 1.9415
| 28 | [24 empty] | 0 | 0 | [15 empty] | 0 | 0 | [15 empty] | 0 | 0 | 0.0488 | 3.404 | 4.3747 | 7.1163 | 0 | 1.9358
| 29 | [24 empty] | 0 | 0 | [15 empty] | 0 | 0 | [15 empty] | 0 | 0 | 0.0488 | 3.404 | 4.365 | 7.1163 | 0 | 1.9401
| 30 | [24 empty] | 0 | 0 | [15 empty] | 0 | 0 | [15 empty] | 0 | 0 | 0.0488 | 3.404 | 4.3627 | 7.1163 | 0 | 1.9411
VII | 1 | [24 empty] | 0 | 0 | [15 empty] | 0 | 0 | [15 empty] | 0 | 0 | 0.0488 | 3.404 | 4.1553 | 7.1163 | 0 | 2.038
| 2 | [24 empty] | 0 | 0 | [15 empty] | 0 | 0 | [15 empty] | 0 | 0 | 0.0488 | 3.404 | 4.3056 | 7.1163 | 0 | 1.9668
| 3 | [24 empty] | 0 | 0 | [15 empty] | 0 | 0 | [15 empty] | 0 | 0 | 0.0878 | 2.624 | 4.3983 | 7.1163 | 0 | 1.9254
| 4 | [24 empty] | 0 | 0 | [15 empty] | 0 | 0 | [15 empty] | 0 | 0 | 0.0488 | 3.404 | 4.1905 | 7.1163 | 0 | 2.0209
| 5 | [24 empty] | 0 | 0 | [15 empty] | 0 | 0 | [15 empty] | 0 | 0 | 0.0488 | 3.404 | 4.159 | 7.1163 | 0 | 2.0362
| 6 | [24 empty] | 0 | 0 | [15 empty] | 0 | 0 | [15 empty] | 0 | 0 | 0.0488 | 3.404 | 4.2064 | 7.1163 | 0 | 2.0132
| 7 | [24 empty] | 0 | 0 | [15 empty] | 0 | 0 | [15 empty] | 0 | 0 | 0.0488 | 3.404 | 4.2531 | 7.1163 | 0 | 1.9911
| 8 | [24 empty] | 0 | 0 | [15 empty] | 0 | 0 | [15 empty] | 0 | 0 | 0.0488 | 3.404 | 4.3127 | 7.1163 | 0 | 1.9636
| 9 | [24 empty] | 0 | 0 | [15 empty] | 0 | 0 | [15 empty] | 0 | 0 | 0.0488 | 3.404 | 4.3399 | 7.1163 | 0 | 1.9513
| 10 | [24 empty] | 0 | 0 | [15 empty] | 0 | 0 | [15 empty] | 0 | 0 | 0.0878 | 2.624 | 4.4521 | 7.1163 | 0 | 1.9021
| 11 | [24 empty] | 0 | 0 | [15 empty] | 0 | 0 | [15 empty] | 0 | 0 | 0.0878 | 2.624 | 4.4078 | 7.1163 | 0 | 1.9212
| 12 | [24 empty] | 0 | 0 | [15 empty] | 0 | 0 | [15 empty] | 0 | 0 | 0.0878 | 2.624 | 4.5234 | 7.1163 | 0 | 1.8721
| 13 | [24 empty] | 0 | 0 | [15 empty] | 0 | 0 | [15 empty] | 0 | 0 | 0.0878 | 2.624 | 4.4202 | 7.1163 | 0 | 1.9158
| 14 | [24 empty] | 0 | 0 | [15 empty] | 0 | 0 | [15 empty] | 0 | 0 | 0.0488 | 3.404 | 4.3216 | 7.1163 | 0 | 1.9595
| 15 | [24 empty] | 0 | 0 | [15 empty] | 0 | 0 | [15 empty] | 0 | 0 | 0.0488 | 3.404 | 4.2472 | 7.1163 | 0 | 1.9939
| 16 | [24 empty] | 0 | 0 | [15 empty] | 0 | 0 | [15 empty] | 0 | 0 | 0.0488 | 3.404 | 4.1962 | 7.1163 | 0 | 2.0181
| 17 | [24 empty] | 0 | 0 | [15 empty] | 0 | 0 | [15 empty] | 0 | 0 | 0.0488 | 3.404 | 4.2802 | 7.1163 | 0 | 1.9785
| 18 | [24 empty] | 0 | 0 | [15 empty] | 0 | 0 | [15 empty] | 0 | 0 | 0.0878 | 2.624 | 4.5622 | 7.1163 | 0 | 1.8562
| 19 | [24 empty] | 0 | 0 | [15 empty] | 0 | 0 | [15 empty] | 0 | 0 | 0.0488 | 3.404 | 4.2956 | 7.1163 | 0 | 1.9714
| 20 | [24 empty] | 0 | 0 | [15 empty] | 0 | 0 | [15 empty] | 0 | 0 | 0.0488 | 3.404 | 4.1122 | 7.1163 | 0 | 2.0593
| 21 | [24 empty] | 0 | 0 | [15 empty] | 0 | 0 | [15 empty] | 0 | 0 | 0.0488 | 3.404 | 4.0512 | 7.1163 | 0 | 2.0903
| 22 | [24 empty] | 0 | 0 | [15 empty] | 0 | 0 | [15 empty] | 0 | 0 | 0.0488 | 3.404 | 4.1718 | 7.1163 | 0 | 2.0299
| 23 | [24 empty] | 0 | 0 | [15 empty] | 0 | 0 | [15 empty] | 0 | 0 | 0.0878 | 2.624 | 4.4148 | 7.1163 | 0 | 1.9182
| 24 | [24 empty] | 0 | 0 | [15 empty] | 0 | 0 | [15 empty] | 0 | 0 | 0.0878 | 2.624 | 4.534 | 7.1163 | 0 | 1.8677
| 25 | [24 empty] | 0 | 0 | [15 empty] | 0 | 0 | [15 empty] | 0 | 0 | 0.0488 | 3.404 | 4.1598 | 7.1163 | 0 | 2.0358
| 26 | [24 empty] | 0 | 0 | [15 empty] | 0 | 0 | [15 empty] | 0 | 0 | 0.0488 | 3.404 | 4.1348 | 7.1163 | 0 | 2.0481
| 27 | [24 empty] | 0 | 0 | [15 empty] | 0 | 0 | [15 empty] | 0 | 0 | 0.0488 | 3.404 | 4.1309 | 7.1163 | 0 | 2.05
| 28 | [24 empty] | 0 | 0 | [15 empty] | 0 | 0 | [15 empty] | 0 | 0 | 0.0488 | 3.404 | 4.1456 | 7.1163 | 0 | 2.0428
| 29 | [24 empty] | 0 | 0 | [15 empty] | 0 | 0 | [15 empty] | 0 | 0 | 0.0488 | 3.404 | 4.114 | 7.1163 | 0 | 2.0584
| 30 | [24 empty] | 0 | 0 | [15 empty] | 0 | 0 | [15 empty] | 0 | 0 | 0.0488 | 3.404 | 4.2151 | 7.1163 | 0 | 2.0091
| 31 | [24 empty] | 0 | 0 | [15 empty] | 0 | 0 | [15 empty] | 0 | 0 | 0.0488 | 3.404 | 4.1553 | 7.1163 | 0 | 2.038
VIII | 1 | [24 empty] | 0 | 0 | [15 empty] | 0 | 0 | [15 empty] | 0 | 0 | 0.0488 | 3.404 | 4.085 | 7.1163 | 0 | 2.0731
| 2 | [24 empty] | 0 | 0 | [15 empty] | 0 | 0 | [15 empty] | 0 | 0 | 0.0488 | 3.404 | 4.0329 | 7.1163 | 0 | 2.0998
| 3 | [24 empty] | 0 | 0 | [15 empty] | 0 | 0 | [15 empty] | 0 | 0 | 0.0488 | 3.404 | 3.9827 | 7.1163 | 0 | 2.1263
| 4 | [24 empty] | 0 | 0 | [15 empty] | 0 | 0 | [15 empty] | 0 | 0 | 0.0488 | 3.404 | 4.0457 | 7.1163 | 0 | 2.0932
| 5 | [24 empty] | 0 | 0 | [15 empty] | 0 | 0 | [15 empty] | 0 | 0 | 0.0488 | 3.404 | 4.1527 | 7.1163 | 0 | 2.0393
| 6 | [24 empty] | 0 | 0 | [15 empty] | 0 | 0 | [15 empty] | 0 | 0 | 0.0488 | 3.404 | 4.2415 | 7.1163 | 0 | 1.9965
| 7 | [24 empty] | 0 | 0 | [15 empty] | 0 | 0 | [15 empty] | 0 | 0 | 0.0488 | 3.404 | 4.3017 | 7.1163 | 0 | 1.9686
| 8 | [24 empty] | 0 | 0 | [15 empty] | 0 | 0 | [15 empty] | 0 | 0 | 0.0488 | 3.404 | 4.3334 | 7.1163 | 0 | 1.9542
| 9 | [24 empty] | 0 | 0 | [15 empty] | 0 | 0 | [15 empty] | 0 | 0 | 0.0488 | 3.404 | 4.2637 | 7.1163 | 0 | 1.9862
| 10 | [24 empty] | 0 | 0 | [15 empty] | 0 | 0 | [15 empty] | 0 | 0 | 0.0488 | 3.404 | 4.2726 | 7.1163 | 0 | 1.982
| 11 | [24 empty] | 0 | 0 | [15 empty] | 0 | 0 | [15 empty] | 0 | 0 | 0.0488 | 3.404 | 4.3131 | 7.1163 | 0 | 1.9634
| 12 | [24 empty] | 0 | 0 | [15 empty] | 0 | 0 | [15 empty] | 0 | 0 | 0.0878 | 2.624 | 4.4023 | 7.1163 | 0 | 1.9236
| 13 | [24 empty] | 0 | 0 | [15 empty] | 0 | 0 | [15 empty] | 0 | 0 | 0.0488 | 3.404 | 4.3412 | 7.1163 | 0 | 1.9507
| 14 | [24 empty] | 0 | 0 | [15 empty] | 0 | 0 | [15 empty] | 0 | 0 | 0.0878 | 2.624 | 4.3884 | 7.1163 | 0 | 1.9297
| 15 | [24 empty] | 0 | 0 | [15 empty] | 0 | 0 | [15 empty] | 0 | 0 | 0.0878 | 2.624 | 4.6211 | 7.1163 | 0 | 1.8326
| 16 | [24 empty] | 0 | 0 | [15 empty] | 0 | 0 | [15 empty] | 0 | 0 | 0.0878 | 2.624 | 4.7703 | 7.1163 | 0 | 1.7752
| 17 | [24 empty] | 0 | 0 | [15 empty] | 0 | 0 | [15 empty] | 0 | 0 | 0.0878 | 2.624 | 4.7934 | 7.1163 | 0 | 1.7667
| 18 | [24 empty] | 0 | 0 | [15 empty] | 0 | 0 | [15 empty] | 0 | 0 | 0.0488 | 3.404 | 4.3656 | 7.1163 | 0 | 1.9398
| 19 | [24 empty] | 0 | 0 | [15 empty] | 0 | 0 | [15 empty] | 0 | 0 | 0.0488 | 3.404 | 4.3389 | 7.1163 | 0 | 1.9517
| 20 | [24 empty] | 0 | 0 | [15 empty] | 0 | 0 | [15 empty] | 0 | 0 | 0.0878 | 2.624 | 4.4656 | 7.1163 | 0 | 1.8964
| 21 | [24 empty] | 0 | 0 | [15 empty] | 0 | 0 | [15 empty] | 0 | 0 | 0.0878 | 2.624 | 4.6178 | 7.1163 | 0 | 1.8339
| 22 | [24 empty] | 0 | 0 | [15 empty] | 0 | 0 | [15 empty] | 0 | 0 | 0.0878 | 2.624 | 4.6452 | 7.1163 | 0 | 1.823
| 23 | [24 empty] | 0 | 0 | [15 empty] | 0 | 0 | [15 empty] | 0 | 0 | 0.0878 | 2.624 | 4.4005 | 7.1163 | 0 | 1.9244
| 24 | [24 empty] | 0 | 0 | [15 empty] | 0 | 0 | [15 empty] | 0 | 0 | 0.0488 | 3.404 | 4.2694 | 7.1163 | 0 | 1.9835
| 25 | [24 empty] | 0 | 0 | [15 empty] | 0 | 0 | [15 empty] | 0 | 0 | 0.0488 | 3.404 | 4.2489 | 7.1163 | 0 | 1.9931
| 26 | [24 empty] | 0 | 0 | [15 empty] | 0 | 0 | [15 empty] | 0 | 0 | 0.0488 | 3.404 | 4.0839 | 7.1163 | 0 | 2.0736
| 27 | [24 empty] | 0 | 0 | [15 empty] | 0 | 0 | [15 empty] | 0 | 0 | 0.0488 | 3.404 | 4.1024 | 7.1163 | 0 | 2.0642
| 28 | [24 empty] | 0 | 0 | [15 empty] | 0 | 0 | [15 empty] | 0 | 0 | 0.0488 | 3.404 | 4.0388 | 7.1163 | 0 | 2.0968
| 29 | [24 empty] | 0 | 0 | [15 empty] | 0 | 0 | [15 empty] | 0 | 0 | 0.0488 | 3.404 | 3.9813 | 7.1163 | 0 | 2.1271
| 30 | [24 empty] | 0 | 0 | [15 empty] | 0 | 0 | [15 empty] | 0 | 0 | 0.0488 | 3.404 | 4.0069 | 7.1163 | 0 | 2.1135
IX | 1 | [10 empty] | -0.019 | 6.62 | 6.4235 | 22.61% | 1.4526 | 4.9709 | 0 | 28.1797 | 0 |  | 0.09 | 4.84 | 5.7708 | 5.553 | 156.4815 | 6.0389 |  | -0.019 | 6.62 | 6.4235 | 22.61% | 1.4526 | 4.9709 | 0 | 28.1797 | 0 |  | 0.09 | 4.84 | 5.7708 | 5.553 | 156.4815 | 6.0389 |  | -0.019 | 6.62 | 6.4235 | 22.61% | 1.4526 | 4.9709 | 0 | 28.1797 | 0 |  | 0.11889 | 4.84 | 6.0695 | 5.8405 | 164.5828 | 5.7416 | 0.0488 | 3.404 | 3.9087 | 7.1163 | 0 | 2.1666
| 2 | [10 empty] | -0.019 | 6.62 | 6.3917 | 19.06% | 1.2182 | 5.1735 | 0 | 0 | 0 |  | 0.09 | 4.84 | 5.9215 | 5.698 | 0 | 0 |  | -0.019 | 6.62 | 6.3917 | 19.06% | 1.2182 | 5.1735 | 0 | 0 | 0 |  | 0.09 | 4.84 | 5.9215 | 5.698 | 0 | 0 |  | -0.019 | 6.62 | 6.3917 | 19.06% | 1.2182 | 5.1735 | 0 | 0 | 0 |  | 0.11889 | 4.84 | 6.2686 | 6.0321 | 0 | 0 | 0.0488 | 3.404 | 3.9904 | 7.1163 | 0 | 2.1222
| 3 | [10 empty] | -0.019 | 6.62 | 6.3719 | 16.83% | 1.0724 | 5.2995 | 0 | 0 | 0 |  | 0.09 | 4.84 | 6.0152 | 5.7883 | 0 | 0 |  | -0.019 | 6.62 | 6.3719 | 16.83% | 1.0724 | 5.2995 | 0 | 0 | 0 |  | 0.09 | 4.84 | 6.0152 | 5.7883 | 0 | 0 |  | -0.019 | 6.62 | 6.3719 | 16.83% | 1.0724 | 5.2995 | 0 | 0 | 0 |  | 0.11889 | 4.84 | 6.3925 | 6.1513 | 0 | 0 | 0.0488 | 3.404 | 4.0412 | 7.1163 | 0 | 2.0955
| 4 | [10 empty] | 0 | 0 | 0 | 0% | 0 | 0 | 0 | 0 | 0 |  | 0 | 0 | 0 | 0 | 0 | 0 |  | 0 | 0 | 0 | 0% | 0 | 0 | 0 | 0 | 0 |  | 0 | 0 | 0 | 0 | 0 | 0 |  | 0 | 0 | 0 | 0% | 0 | 0 | 0 | 0 | 0 |  | 0.11889 | 0 | 1.8373 | 1.768 | 0 | 0 | 0.0488 | 3.404 | 4.1582 | 7.1163 | 0 | 2.0366
| 5 | [10 empty] | -0.019 | 6.62 | 6.3539 | 14.79% | 0.94 | 5.4139 | 0 | 0 | 0 |  | 0.09 | 4.84 | 6.1004 | 5.8702 | 0 | 0 |  | -0.019 | 6.62 | 6.3539 | 14.79% | 0.94 | 5.4139 | 0 | 0 | 0 |  | 0.09 | 4.84 | 6.1004 | 5.8702 | 0 | 0 |  | -0.019 | 6.62 | 6.3539 | 14.79% | 0.94 | 5.4139 | 0 | 0 | 0 |  | 0.11889 | 4.84 | 6.5049 | 6.2595 | 0 | 0 | 0.0488 | 3.404 | 4.0874 | 7.1163 | 0 | 2.0718
| 6 | [10 empty] | 0 | 0 | 0 | 0% | 0 | 0 | 0 | 0 | 0 |  | 0 | 0 | 0 | 0 | 0 | 0 |  | 0 | 0 | 0 | 0% | 0 | 0 | 0 | 0 | 0 |  | 0 | 0 | 0 | 0 | 0 | 0 |  | 0 | 0 | 0 | 0% | 0 | 0 | 0 | 0 | 0 |  | 0.11889 | 0 | 1.8205 | 1.7518 | 0 | 0 | 0.0488 | 3.404 | 4.1512 | 7.1163 | 0 | 2.04
| 7 | [10 empty] | -0.019 | 6.62 | 6.3546 | 14.87% | 0.94466 | 5.4099 | 0 | 0 | 0 |  | 0.09 | 4.84 | 6.0974 | 5.8673 | 0 | 0 |  | -0.019 | 6.62 | 6.3546 | 14.87% | 0.94466 | 5.4099 | 0 | 0 | 0 |  | 0.09 | 4.84 | 6.0974 | 5.8673 | 0 | 0 |  | -0.019 | 6.62 | 6.3546 | 14.87% | 0.94466 | 5.4099 | 0 | 0 | 0 |  | 0.11889 | 4.84 | 6.501 | 6.2557 | 0 | 0 | 0.0488 | 3.404 | 4.0858 | 7.1163 | 0 | 2.0726
| 8 | [10 empty] | 0 | 0 | 0 | 0% | 0 | 0 | 0 | 0 | 0 |  | 0 | 0 | 0 | 0 | 0 | 0 |  | 0 | 0 | 0 | 0% | 0 | 0 | 0 | 0 | 0 |  | 0 | 0 | 0 | 0 | 0 | 0 |  | 0 | 0 | 0 | 0% | 0 | 0 | 0 | 0 | 0 |  | 0.11889 | 0 | 1.8061 | 1.738 | 0 | 0 | 0.0488 | 3.404 | 4.1454 | 7.1163 | 0 | 2.0429
| 9 | [10 empty] | 0 | 0 | 0 | 0% | 0 | 0 | 0 | 0 | 0 |  | 0 | 0 | 0 | 0 | 0 | 0 |  | 0 | 0 | 0 | 0% | 0 | 0 | 0 | 0 | 0 |  | 0 | 0 | 0 | 0 | 0 | 0 |  | 0 | 0 | 0 | 0% | 0 | 0 | 0 | 0 | 0 |  | 0.11889 | 0 | 1.8923 | 1.8209 | 0 | 0 | 0.0488 | 3.404 | 4.1807 | 7.1163 | 0 | 2.0256
| 10 | [10 empty] | 0 | 0 | 0 | 0% | 0 | 0 | 0 | 0 | 0 |  | 0 | 0 | 0 | 0 | 0 | 0 |  | 0 | 0 | 0 | 0% | 0 | 0 | 0 | 0 | 0 |  | 0 | 0 | 0 | 0 | 0 | 0 |  | 0 | 0 | 0 | 0% | 0 | 0 | 0 | 0 | 0 |  | 0.11889 | 0 | 1.9072 | 1.8352 | 0 | 0 | 0.0488 | 3.404 | 4.1868 | 7.1163 | 0 | 2.0226
| 11 | [10 empty] | 0 | 0 | 0 | 0% | 0 | 0 | 0 | 0 | 0 |  | 0 | 0 | 0 | 0 | 0 | 0 |  | 0 | 0 | 0 | 0% | 0 | 0 | 0 | 0 | 0 |  | 0 | 0 | 0 | 0 | 0 | 0 |  | 0 | 0 | 0 | 0% | 0 | 0 | 0 | 0 | 0 |  | 0.11889 | 0 | 2.135 | 2.0545 | 0 | 0 | 0.0488 | 3.404 | 4.2804 | 7.1163 | 0 | 1.9784
| 12 | [10 empty] | 0 | 0 | 0 | 0% | 0 | 0 | 0 | 0 | 0 |  | 0 | 0 | 0 | 0 | 0 | 0 |  | 0 | 0 | 0 | 0% | 0 | 0 | 0 | 0 | 0 |  | 0 | 0 | 0 | 0 | 0 | 0 |  | 0 | 0 | 0 | 0% | 0 | 0 | 0 | 0 | 0 |  | 0.11889 | 0 | 2.2505 | 2.1655 | 0 | 0 | 0.0488 | 3.404 | 4.3277 | 7.1163 | 0 | 1.9568
| 13 | [10 empty] | 0 | 0 | 0 | 0% | 0 | 0 | 0 | 0 | 0 |  | 0 | 0 | 0 | 0 | 0 | 0 |  | 0 | 0 | 0 | 0% | 0 | 0 | 0 | 0 | 0 |  | 0 | 0 | 0 | 0 | 0 | 0 |  | 0 | 0 | 0 | 0% | 0 | 0 | 0 | 0 | 0 |  | 0.11889 | 0 | 2.3119 | 2.2247 | 0 | 0 | 0.0488 | 3.404 | 4.353 | 7.1163 | 0 | 1.9454
| 14 | [10 empty] | -0.019 | 6.62 | 6.3633 | 15.86% | 1.0094 | 5.354 | 0 | 0 | 0 |  | 0.09 | 4.84 | 6.0558 | 5.8272 | 0 | 0 |  | -0.019 | 6.62 | 6.3633 | 15.86% | 1.0094 | 5.354 | 0 | 0 | 0 |  | 0.09 | 4.84 | 6.0558 | 5.8272 | 0 | 0 |  | -0.019 | 6.62 | 6.3633 | 15.86% | 1.0094 | 5.354 | 0 | 0 | 0 |  | 0.11889 | 4.84 | 6.446 | 6.2027 | 0 | 0 | 0.0488 | 3.404 | 4.0632 | 7.1163 | 0 | 2.0842
| 15 | [10 empty] | -0.019 | 6.62 | 6.4123 | 21.37% | 1.3704 | 5.042 | 0 | 26.2676 | 0 |  | 0.09 | 4.84 | 5.8236 | 5.6039 | 147.2002 | 5.578 |  | -0.019 | 6.62 | 6.4123 | 21.37% | 1.3704 | 5.042 | 0 | 26.2676 | 0 |  | 0.09 | 4.84 | 5.8236 | 5.6039 | 147.2002 | 5.578 |  | -0.019 | 6.62 | 6.4123 | 21.37% | 1.3704 | 5.042 | 0 | 26.2676 | 0 |  | 0.11889 | 4.84 | 6.1394 | 5.9077 | 155.1807 | 5.2912 | 0.0488 | 3.404 | 3.9373 | 7.1163 | 0 | 2.1508
| 16 | [10 empty] | -0.019 | 6.62 | 6.4133 | 21.48% | 1.3774 | 5.0359 | 0 | 26.4303 | 0 |  | 0.09 | 4.84 | 5.8191 | 5.5995 | 147.9976 | 5.6169 |  | -0.019 | 6.62 | 6.4133 | 21.48% | 1.3774 | 5.0359 | 0 | 26.4303 | 0 |  | 0.09 | 4.84 | 5.8191 | 5.5995 | 147.9976 | 5.6169 |  | -0.019 | 6.62 | 6.4133 | 21.48% | 1.3774 | 5.0359 | 0 | 26.4303 | 0 |  | 0.11889 | 4.84 | 6.1334 | 5.902 | 155.9909 | 5.3291 | 0.0488 | 3.404 | 3.9349 | 7.1163 | 0 | 2.1521
| 17 | [10 empty] | -0.019 | 6.62 | 6.3952 | 19.45% | 1.2438 | 5.1514 | 0 | 23.3249 | 0 |  | 0.09 | 4.84 | 5.905 | 5.6822 | 132.5359 | 4.8849 |  | -0.019 | 6.62 | 6.3952 | 19.45% | 1.2438 | 5.1514 | 0 | 23.3249 | 0 |  | 0.09 | 4.84 | 5.905 | 5.6822 | 132.5359 | 4.8849 |  | -0.019 | 6.62 | 6.3952 | 19.45% | 1.2438 | 5.1514 | 0 | 23.3249 | 0 |  | 0.11889 | 4.84 | 6.2469 | 6.0111 | 140.2087 | 4.6175 | 0.0488 | 3.404 | 3.9815 | 7.1163 | 0 | 2.1269
| 18 | [10 empty] | -0.019 | 6.62 | 6.3966 | 19.61% | 1.2543 | 5.1423 | 0 | 23.569 | 0 |  | 0.09 | 4.84 | 5.8982 | 5.6757 | 133.7698 | 4.9416 |  | -0.019 | 6.62 | 6.3966 | 19.61% | 1.2543 | 5.1423 | 0 | 23.569 | 0 |  | 0.09 | 4.84 | 5.8982 | 5.6757 | 133.7698 | 4.9416 |  | -0.019 | 6.62 | 6.3966 | 19.61% | 1.2543 | 5.1423 | 0 | 23.569 | 0 |  | 0.11889 | 4.84 | 6.2379 | 6.0025 | 141.4738 | 4.6725 | 0.0488 | 3.404 | 3.9778 | 7.1163 | 0 | 2.1289
| 19 | [10 empty] | -0.019 | 6.62 | 6.4043 | 20.47% | 1.3109 | 5.0934 | 0 | 24.8844 | 0 |  | 0.09 | 4.84 | 5.8619 | 5.6407 | 140.3647 | 5.2498 |  | -0.019 | 6.62 | 6.4043 | 20.47% | 1.3109 | 5.0934 | 0 | 24.8844 | 0 |  | 0.09 | 4.84 | 5.8619 | 5.6407 | 140.3647 | 5.2498 |  | -0.019 | 6.62 | 6.4043 | 20.47% | 1.3109 | 5.0934 | 0 | 24.8844 | 0 |  | 0.11889 | 4.84 | 6.1899 | 5.9563 | 148.219 | 4.9716 | 0.0488 | 3.404 | 3.9581 | 7.1163 | 0 | 2.1395
| 20 | [10 empty] | -0.019 | 6.62 | 6.38 | 17.75% | 1.1324 | 5.2476 | 0 | 0 | 0 |  | 0.09 | 4.84 | 5.9766 | 5.7511 | 0 | 0 |  | -0.019 | 6.62 | 6.38 | 17.75% | 1.1324 | 5.2476 | 0 | 0 | 0 |  | 0.09 | 4.84 | 5.9766 | 5.7511 | 0 | 0 |  | -0.019 | 6.62 | 6.38 | 17.75% | 1.1324 | 5.2476 | 0 | 0 | 0 |  | 0.11889 | 4.84 | 6.3415 | 6.1022 | 0 | 0 | 0.0488 | 3.404 | 4.0203 | 7.1163 | 0 | 2.1064
| 21 | [10 empty] | -0.019 | 6.62 | 6.3496 | 14.31% | 0.90851 | 5.4411 | 0 | 0 | 0 |  | 0.09 | 4.84 | 6.1206 | 5.8897 | 0 | 0 |  | -0.019 | 6.62 | 6.3496 | 14.31% | 0.90851 | 5.4411 | 0 | 0 | 0 |  | 0.09 | 4.84 | 6.1206 | 5.8897 | 0 | 0 |  | -0.019 | 6.62 | 6.3496 | 14.31% | 0.90851 | 5.4411 | 0 | 0 | 0 |  | 0.11889 | 4.84 | 6.5317 | 6.2852 | 0 | 0 | 0.0488 | 3.404 | 4.0984 | 7.1163 | 0 | 2.0663
| 22 | [10 empty] | -0.019 | 6.62 | 6.3884 | 18.68% | 1.1937 | 5.1947 | 0 | 0 | 0 |  | 0.09 | 4.84 | 5.9372 | 5.7132 | 0 | 0 |  | -0.019 | 6.62 | 6.3884 | 18.68% | 1.1937 | 5.1947 | 0 | 0 | 0 |  | 0.09 | 4.84 | 5.9372 | 5.7132 | 0 | 0 |  | -0.019 | 6.62 | 6.3884 | 18.68% | 1.1937 | 5.1947 | 0 | 0 | 0 |  | 0.11889 | 4.84 | 6.2895 | 6.0521 | 0 | 0 | 0.0488 | 3.404 | 3.999 | 7.1163 | 0 | 2.1176
| 23 | [10 empty] | -0.019 | 6.62 | 6.4097 | 21.08% | 1.3511 | 5.0586 | 0 | 25.8201 | 0 |  | 0.09 | 4.84 | 5.836 | 5.6158 | 144.9998 | 5.4714 |  | -0.019 | 6.62 | 6.4097 | 21.08% | 1.3511 | 5.0586 | 0 | 25.8201 | 0 |  | 0.09 | 4.84 | 5.836 | 5.6158 | 144.9998 | 5.4714 |  | -0.019 | 6.62 | 6.4097 | 21.08% | 1.3511 | 5.0586 | 0 | 25.8201 | 0 |  | 0.11889 | 4.84 | 6.1557 | 5.9234 | 152.9431 | 5.1872 | 0.0488 | 3.404 | 3.9441 | 7.1163 | 0 | 2.1471
| 24 | [10 empty] | -0.019 | 6.62 | 6.4108 | 21.2% | 1.3593 | 5.0516 | 0 | 26.01 | 0 |  | 0.09 | 4.84 | 5.8308 | 5.6107 | 145.9346 | 5.5166 |  | -0.019 | 6.62 | 6.4108 | 21.2% | 1.3593 | 5.0516 | 0 | 26.01 | 0 |  | 0.09 | 4.84 | 5.8308 | 5.6107 | 145.9346 | 5.5166 |  | -0.019 | 6.62 | 6.4108 | 21.2% | 1.3593 | 5.0516 | 0 | 26.01 | 0 |  | 0.11889 | 4.84 | 6.1488 | 5.9167 | 153.8941 | 5.2312 | 0.0488 | 3.404 | 3.9412 | 7.1163 | 0 | 2.1487
| 25 | [10 empty] | -0.019 | 6.62 | 6.3962 | 19.56% | 1.2514 | 5.1448 | 0 | 23.5012 | 0 |  | 0.09 | 4.84 | 5.9001 | 5.6775 | 133.4274 | 4.9258 |  | -0.019 | 6.62 | 6.3962 | 19.56% | 1.2514 | 5.1448 | 0 | 23.5012 | 0 |  | 0.09 | 4.84 | 5.9001 | 5.6775 | 133.4274 | 4.9258 |  | -0.019 | 6.62 | 6.3962 | 19.56% | 1.2514 | 5.1448 | 0 | 23.5012 | 0 |  | 0.11889 | 4.84 | 6.2404 | 6.0049 | 141.1228 | 4.6572 | 0.0488 | 3.404 | 3.9788 | 7.1163 | 0 | 2.1284
| 26 | [10 empty] | -0.019 | 6.62 | 6.3876 | 18.6% | 1.1884 | 5.1992 | 0 | 0 | 0 |  | 0.09 | 4.84 | 5.9406 | 5.7165 | 0 | 0 |  | -0.019 | 6.62 | 6.3876 | 18.6% | 1.1884 | 5.1992 | 0 | 0 | 0 |  | 0.09 | 4.84 | 5.9406 | 5.7165 | 0 | 0 |  | -0.019 | 6.62 | 6.3876 | 18.6% | 1.1884 | 5.1992 | 0 | 0 | 0 |  | 0.11889 | 4.84 | 6.2939 | 6.0564 | 0 | 0 | 0.0488 | 3.404 | 4.0008 | 7.1163 | 0 | 2.1167
| 27 | [10 empty] | 0 | 0 | 0 | 0% | 0 | 0 | 0 | 0 | 0 |  | 0 | 0 | 0 | 0 | 0 | 0 |  | 0 | 0 | 0 | 0% | 0 | 0 | 0 | 0 | 0 |  | 0 | 0 | 0 | 0 | 0 | 0 |  | 0 | 0 | 0 | 0% | 0 | 0 | 0 | 0 | 0 |  | 0.11889 | 0 | 1.8205 | 1.7518 | 0 | 0 | 0.0488 | 3.404 | 4.1512 | 7.1163 | 0 | 2.04
| 28 | [10 empty] | 0 | 0 | 0 | 0% | 0 | 0 | 0 | 0 | 0 |  | 0 | 0 | 0 | 0 | 0 | 0 |  | 0 | 0 | 0 | 0% | 0 | 0 | 0 | 0 | 0 |  | 0 | 0 | 0 | 0 | 0 | 0 |  | 0 | 0 | 0 | 0% | 0 | 0 | 0 | 0 | 0 |  | 0.11889 | 0 | 1.8304 | 1.7613 | 0 | 0 | 0.0488 | 3.404 | 4.1553 | 7.1163 | 0 | 2.038
| 29 | [10 empty] | -0.019 | 6.62 | 6.3446 | 13.73% | 0.87119 | 5.4734 | 0 | 0 | 0 |  | 0.09 | 4.84 | 6.1446 | 5.9128 | 0 | 0 |  | -0.019 | 6.62 | 6.3446 | 13.73% | 0.87119 | 5.4734 | 0 | 0 | 0 |  | 0.09 | 4.84 | 6.1446 | 5.9128 | 0 | 0 |  | -0.019 | 6.62 | 6.3446 | 13.73% | 0.87119 | 5.4734 | 0 | 0 | 0 |  | 0.11889 | 4.84 | 6.5634 | 6.3157 | 0 | 0 | 0.0488 | 3.404 | 4.1114 | 7.1163 | 0 | 2.0597
| 30 | [10 empty] | -0.019 | 6.62 | 6.3565 | 15.08% | 0.95866 | 5.3978 | 0 | 0 | 0 |  | 0.09 | 4.84 | 6.0884 | 5.8586 | 0 | 0 |  | -0.019 | 6.62 | 6.3565 | 15.08% | 0.95866 | 5.3978 | 0 | 0 | 0 |  | 0.09 | 4.84 | 6.0884 | 5.8586 | 0 | 0 |  | -0.019 | 6.62 | 6.3565 | 15.08% | 0.95866 | 5.3978 | 0 | 0 | 0 |  | 0.11889 | 4.84 | 6.4891 | 6.2442 | 0 | 0 | 0.0488 | 3.404 | 4.0809 | 7.1163 | 0 | 2.0751
| 31 | [10 empty] | -0.019 | 6.62 | 6.416 | 21.78% | 1.3972 | 5.0188 | 0 | 26.8914 | 0 |  | 0.09 | 4.84 | 5.8064 | 5.5873 | 150.2495 | 5.7274 |  | -0.019 | 6.62 | 6.416 | 21.78% | 1.3972 | 5.0188 | 0 | 26.8914 | 0 |  | 0.09 | 4.84 | 5.8064 | 5.5873 | 150.2495 | 5.7274 |  | -0.019 | 6.62 | 6.416 | 21.78% | 1.3972 | 5.0188 | 0 | 26.8914 | 0 |  | 0.11889 | 4.84 | 6.1166 | 5.8858 | 158.2763 | 5.437 | 0.0488 | 3.404 | 3.928 | 7.1163 | 0 | 2.1559
X | 1 | [10 empty] | 0 | 0 | 0 | 0% | 0 | 0 | 0 | 0 | 0 |  | 0 | 0 | 0 | 0 | 0 | 0 |  | 0 | 0 | 0 | 0% | 0 | 0 | 0 | 0 | 0 |  | 0 | 0 | 0 | 0 | 0 | 0 |  | 0 | 0 | 0 | 0% | 0 | 0 | 0 | 0 | 0 |  | 0.11889 | 0 | 1.8903 | 1.819 | 0 | 0 | 0.0488 | 3.404 | 4.1799 | 7.1163 | 0 | 2.026
| 2 | [10 empty] | -0.019 | 6.62 | 6.3872 | 18.56% | 1.1855 | 5.2018 | 0 | 0 | 0 |  | 0.09 | 4.84 | 5.9425 | 5.7183 | 0 | 0 |  | -0.019 | 6.62 | 6.3872 | 18.56% | 1.1855 | 5.2018 | 0 | 0 | 0 |  | 0.09 | 4.84 | 5.9425 | 5.7183 | 0 | 0 |  | -0.019 | 6.62 | 6.3872 | 18.56% | 1.1855 | 5.2018 | 0 | 0 | 0 |  | 0.11889 | 4.84 | 6.2964 | 6.0588 | 0 | 0 | 0.0488 | 3.404 | 4.0018 | 7.1163 | 0 | 2.1161
| 3 | [10 empty] | 0.1 | 5.43 | 6.3525 | 25.33% | 1.6089 | 4.7436 | 0 | 31.814 | 0 |  | 0.28 | 2.94 | 5.523 | 5.3146 | 169.0785 | 7.1236 |  | 0.09 | 5.34 | 6.1703 | 26.07% | 1.6089 | 4.5614 | 0 | 31.814 | 0 |  | 0.17333 | 2.5667 | 4.1657 | 4.0085 | 127.5257 | 9.4447 |  | 0.1 | 5.43 | 6.3525 | 25.33% | 1.6089 | 4.7436 | 0 | 31.814 | 0 |  | 0.11889 | 2.94 | 4.0368 | 3.8844 | 123.5791 | 9.7463 | 0.152 | 2.372 | 3.7742 | 7.1163 | 0 | 2.2438
| 4 | [10 empty] | 0.1 | 5.43 | 6.2275 | 28.64% | 1.7838 | 4.4437 | 0 | 35.8823 | 0 |  | 0.28 | 2.94 | 5.173 | 4.9778 | 178.6148 | 8.5781 |  | 0.09 | 5.34 | 6.0578 | 29.45% | 1.7838 | 4.2739 | 0 | 35.8823 | 0 |  | 0.17333 | 2.5667 | 3.949 | 3.8 | 136.3522 | 11.2369 |  | 0.1 | 5.43 | 6.2275 | 28.64% | 1.7838 | 4.4437 | 0 | 35.8823 | 0 |  | 0.11889 | 2.94 | 3.8881 | 3.7414 | 134.2508 | 11.4128 | 0.152 | 2.372 | 3.5842 | 7.1163 | 0 | 2.3627
| 5 | [10 empty] | 0.1 | 5.43 | 6.3508 | 25.37% | 1.6112 | 4.7396 | 0 | 31.8683 | 0 |  | 0.28 | 2.94 | 5.5183 | 5.3101 | 169.2236 | 7.1417 |  | 0.09 | 5.34 | 6.1688 | 26.12% | 1.6112 | 4.5576 | 0 | 31.8683 | 0 |  | 0.17333 | 2.5667 | 4.1628 | 4.0057 | 127.6546 | 9.4673 |  | 0.1 | 5.43 | 6.3508 | 25.37% | 1.6112 | 4.7396 | 0 | 31.8683 | 0 |  | 0.11889 | 2.94 | 4.0348 | 3.8825 | 123.7291 | 9.7677 | 0.152 | 2.372 | 3.7717 | 7.1163 | 0 | 2.2453
| 6 | [10 empty] | -0.019 | 6.62 | 6.3755 | 17.24% | 1.0992 | 5.2763 | 0 | 0 | 0 |  | 0.09 | 4.84 | 5.998 | 5.7717 | 0 | 0 |  | -0.019 | 6.62 | 6.3755 | 17.24% | 1.0992 | 5.2763 | 0 | 0 | 0 |  | 0.09 | 4.84 | 5.998 | 5.7717 | 0 | 0 |  | -0.019 | 6.62 | 6.3755 | 17.24% | 1.0992 | 5.2763 | 0 | 0 | 0 |  | 0.11889 | 4.84 | 6.3697 | 6.1293 | 0 | 0 | 0.0488 | 3.404 | 4.0319 | 7.1163 | 0 | 2.1003
| 7 | [10 empty] | -0.019 | 6.62 | 6.3858 | 18.4% | 1.175 | 5.2108 | 0 | 0 | 0 |  | 0.09 | 4.84 | 5.9493 | 5.7248 | 0 | 0 |  | -0.019 | 6.62 | 6.3858 | 18.4% | 1.175 | 5.2108 | 0 | 0 | 0 |  | 0.09 | 4.84 | 5.9493 | 5.7248 | 0 | 0 |  | -0.019 | 6.62 | 6.3858 | 18.4% | 1.175 | 5.2108 | 0 | 0 | 0 |  | 0.11889 | 4.84 | 6.3053 | 6.0674 | 0 | 0 | 0.0488 | 3.404 | 4.0055 | 7.1163 | 0 | 2.1142
| 8 | [10 empty] | 0.1 | 5.43 | 6.2267 | 28.67% | 1.785 | 4.4417 | 0 | 35.9095 | 0 |  | 0.28 | 2.94 | 5.1707 | 4.9755 | 178.6692 | 8.5885 |  | 0.09 | 5.34 | 6.057 | 29.47% | 1.785 | 4.272 | 0 | 35.9095 | 0 |  | 0.17333 | 2.5667 | 3.9476 | 3.7986 | 136.4054 | 11.2495 |  | 0.1 | 5.43 | 6.2267 | 28.67% | 1.785 | 4.4417 | 0 | 35.9095 | 0 |  | 0.11889 | 2.94 | 3.8871 | 3.7405 | 134.318 | 11.4243 | 0.152 | 2.372 | 3.5829 | 7.1163 | 0 | 2.3635
| 9 | [10 empty] | 0.1 | 5.43 | 6.41 | 23.84% | 1.5284 | 4.8816 | 0 | 29.9426 | 0 |  | 0.28 | 2.94 | 5.684 | 5.4695 | 163.7715 | 6.5146 |  | 0.09 | 5.34 | 6.222 | 24.56% | 1.5284 | 4.6936 | 0 | 29.9426 | 0 |  | 0.17333 | 2.5667 | 4.2653 | 4.1044 | 122.8959 | 8.6814 |  | 0.1 | 5.43 | 6.41 | 23.84% | 1.5284 | 4.8816 | 0 | 29.9426 | 0 |  | 0.11889 | 2.94 | 4.1051 | 3.9502 | 118.2794 | 9.0202 | 0.152 | 2.372 | 3.8616 | 7.1163 | 0 | 2.193
| 10 | [10 empty] | -0.019 | 6.62 | 6.4132 | 21.47% | 1.3768 | 5.0364 | 0 | 26.4168 | 0 |  | 0.09 | 4.84 | 5.8195 | 5.5999 | 147.9312 | 5.6137 |  | -0.019 | 6.62 | 6.4132 | 21.47% | 1.3768 | 5.0364 | 0 | 26.4168 | 0 |  | 0.09 | 4.84 | 5.8195 | 5.5999 | 147.9312 | 5.6137 |  | -0.019 | 6.62 | 6.4132 | 21.47% | 1.3768 | 5.0364 | 0 | 26.4168 | 0 |  | 0.11889 | 4.84 | 6.1339 | 5.9024 | 155.9234 | 5.3259 | 0.0488 | 3.404 | 3.9351 | 7.1163 | 0 | 2.152
| 11 | [10 empty] | 0.1 | 5.43 | 6.3046 | 26.58% | 1.6759 | 4.6287 | 0 | 33.3736 | 0 |  | 0.28 | 2.94 | 5.3888 | 5.1855 | 173.058 | 7.6588 |  | 0.09 | 5.34 | 6.1271 | 27.35% | 1.6759 | 4.4512 | 0 | 33.3736 | 0 |  | 0.17333 | 2.5667 | 4.0826 | 3.9286 | 131.1097 | 10.1092 |  | 0.1 | 5.43 | 6.3046 | 26.58% | 1.6759 | 4.6287 | 0 | 33.3736 | 0 |  | 0.11889 | 2.94 | 3.9798 | 3.8296 | 127.8075 | 10.3704 | 0.152 | 2.372 | 3.7014 | 7.1163 | 0 | 2.2879
| 12 | [10 empty] | 0.1 | 5.43 | 6.1771 | 30.02% | 1.8544 | 4.3227 | 0 | 37.5232 | 0 |  | 0.28 | 2.94 | 5.0318 | 4.842 | 181.6857 | 9.222 |  | 0.09 | 5.34 | 6.0124 | 30.84% | 1.8544 | 4.158 | 0 | 37.5232 | 0 |  | 0.17333 | 2.5667 | 3.8616 | 3.7159 | 139.4322 | 12.0167 |  | 0.1 | 5.43 | 6.1771 | 30.02% | 1.8544 | 4.3227 | 0 | 37.5232 | 0 |  | 0.11889 | 2.94 | 3.8282 | 3.6837 | 138.2257 | 12.1216 | 0.152 | 2.372 | 3.5076 | 7.1163 | 0 | 2.4143
| 13 | [10 empty] | 0.1 | 5.43 | 6.3275 | 25.98% | 1.6438 | 4.6837 | 0 | 32.6277 | 0 |  | 0.28 | 2.94 | 5.453 | 5.2472 | 171.205 | 7.3995 |  | 0.09 | 5.34 | 6.1478 | 26.74% | 1.6438 | 4.5039 | 0 | 32.6277 | 0 |  | 0.17333 | 2.5667 | 4.1223 | 3.9668 | 129.4267 | 9.788 |  | 0.1 | 5.43 | 6.3275 | 25.98% | 1.6438 | 4.6837 | 0 | 32.6277 | 0 |  | 0.11889 | 2.94 | 4.007 | 3.8558 | 125.8065 | 10.0697 | 0.152 | 2.372 | 3.7362 | 7.1163 | 0 | 2.2666
| 14 | [10 empty] | -0.019 | 6.62 | 6.426 | 22.89% | 1.4707 | 4.9553 | 0 | 28.6001 | 0 |  | 0.09 | 4.84 | 5.7591 | 5.5418 | 158.496 | 6.1413 |  | -0.019 | 6.62 | 6.426 | 22.89% | 1.4707 | 4.9553 | 0 | 28.6001 | 0 |  | 0.09 | 4.84 | 5.7591 | 5.5418 | 158.496 | 6.1413 |  | -0.019 | 6.62 | 6.426 | 22.89% | 1.4707 | 4.9553 | 0 | 28.6001 | 0 |  | 0.11889 | 4.84 | 6.0542 | 5.8257 | 166.6154 | 5.8421 | 0.0488 | 3.404 | 3.9024 | 7.1163 | 0 | 2.1701
| 15 | [10 empty] | -0.019 | 6.62 | 6.3637 | 15.9% | 1.0117 | 5.3519 | 0 | 0 | 0 |  | 0.09 | 4.84 | 6.0542 | 5.8258 | 0 | 0 |  | -0.019 | 6.62 | 6.3637 | 15.9% | 1.0117 | 5.3519 | 0 | 0 | 0 |  | 0.09 | 4.84 | 6.0542 | 5.8258 | 0 | 0 |  | -0.019 | 6.62 | 6.3637 | 15.9% | 1.0117 | 5.3519 | 0 | 0 | 0 |  | 0.11889 | 4.84 | 6.444 | 6.2008 | 0 | 0 | 0.0488 | 3.404 | 4.0624 | 7.1163 | 0 | 2.0846
| 16 | [10 empty] | -0.019 | 6.62 | 6.3448 | 13.76% | 0.87294 | 5.4719 | 0 | 0 | 0 |  | 0.09 | 4.84 | 6.1435 | 5.9117 | 0 | 0 |  | -0.019 | 6.62 | 6.3448 | 13.76% | 0.87294 | 5.4719 | 0 | 0 | 0 |  | 0.09 | 4.84 | 6.1435 | 5.9117 | 0 | 0 |  | -0.019 | 6.62 | 6.3448 | 13.76% | 0.87294 | 5.4719 | 0 | 0 | 0 |  | 0.11889 | 4.84 | 6.5619 | 6.3143 | 0 | 0 | 0.0488 | 3.404 | 4.1108 | 7.1163 | 0 | 2.06
| 17 | [10 empty] | -0.019 | 6.62 | 6.3582 | 15.28% | 0.97149 | 5.3867 | 0 | 0 | 0 |  | 0.09 | 4.84 | 6.0801 | 5.8507 | 0 | 0 |  | -0.019 | 6.62 | 6.3582 | 15.28% | 0.97149 | 5.3867 | 0 | 0 | 0 |  | 0.09 | 4.84 | 6.0801 | 5.8507 | 0 | 0 |  | -0.019 | 6.62 | 6.3582 | 15.28% | 0.97149 | 5.3867 | 0 | 0 | 0 |  | 0.11889 | 4.84 | 6.4782 | 6.2337 | 0 | 0 | 0.0488 | 3.404 | 4.0764 | 7.1163 | 0 | 2.0774
| 18 | [10 empty] | -0.019 | 6.62 | 6.3835 | 18.14% | 1.1581 | 5.2254 | 0 | 0 | 0 |  | 0.09 | 4.84 | 5.9601 | 5.7352 | 0 | 0 |  | -0.019 | 6.62 | 6.3835 | 18.14% | 1.1581 | 5.2254 | 0 | 0 | 0 |  | 0.09 | 4.84 | 5.9601 | 5.7352 | 0 | 0 |  | -0.019 | 6.62 | 6.3835 | 18.14% | 1.1581 | 5.2254 | 0 | 0 | 0 |  | 0.11889 | 4.84 | 6.3197 | 6.0812 | 0 | 0 | 0.0488 | 3.404 | 4.0114 | 7.1163 | 0 | 2.1111
| 19 | [10 empty] | -0.019 | 6.62 | 6.4154 | 21.71% | 1.3931 | 5.0223 | 0 | 26.7965 | 0 |  | 0.09 | 4.84 | 5.809 | 5.5898 | 149.7868 | 5.7047 |  | -0.019 | 6.62 | 6.4154 | 21.71% | 1.3931 | 5.0223 | 0 | 26.7965 | 0 |  | 0.09 | 4.84 | 5.809 | 5.5898 | 149.7868 | 5.7047 |  | -0.019 | 6.62 | 6.4154 | 21.71% | 1.3931 | 5.0223 | 0 | 26.7965 | 0 |  | 0.11889 | 4.84 | 6.12 | 5.8891 | 157.807 | 5.4147 | 0.0488 | 3.404 | 3.9294 | 7.1163 | 0 | 2.1551
| 20 | [10 empty] | 0.1 | 5.43 | 6.2521 | 27.98% | 1.7494 | 4.5027 | 0 | 35.0822 | 0 |  | 0.28 | 2.94 | 5.2418 | 5.044 | 176.9558 | 8.2767 |  | 0.09 | 5.34 | 6.0799 | 28.77% | 1.7494 | 4.3305 | 0 | 35.0822 | 0 |  | 0.17333 | 2.5667 | 3.9916 | 3.841 | 134.7503 | 10.8691 |  | 0.1 | 5.43 | 6.2521 | 27.98% | 1.7494 | 4.5027 | 0 | 35.0822 | 0 |  | 0.11889 | 2.94 | 3.9174 | 3.7695 | 132.2439 | 11.0751 | 0.152 | 2.372 | 3.6216 | 7.1163 | 0 | 2.3383
| 21 | [10 empty] | -0.002 | 6.144 | 6.1323 | 33.9% | 2.0789 | 4.0534 | 0 | 42.7442 | 0 |  | 0.202 | 3.486 | 4.6711 | 4.4948 | 192.1266 | 11.3165 |  | -0.034 | 6.208 | 6.0085 | 34.6% | 2.0789 | 3.9297 | 0 | 42.7442 | 0 |  | 0.12 | 2.94 | 3.644 | 3.5065 | 149.8821 | 14.5061 |  | -0.002 | 6.144 | 6.1323 | 33.9% | 2.0789 | 4.0534 | 0 | 42.7442 | 0 |  | 0.11889 | 3.486 | 4.1835 | 4.0256 | 172.0716 | 12.6355 | 0.1016 | 2.7248 | 3.3209 | 7.1163 | 0 | 2.5501
| 22 | [10 empty] | -0.002 | 6.144 | 6.132 | 33.59% | 2.0596 | 4.0724 | 0 | 42.2967 | 0 |  | 0.202 | 3.486 | 4.6988 | 4.5215 | 191.2456 | 11.1319 |  | -0.034 | 6.208 | 6.0039 | 34.31% | 2.0596 | 3.9442 | 0 | 42.2967 | 0 |  | 0.12 | 2.94 | 3.6605 | 3.5224 | 148.9845 | 14.2896 |  | -0.002 | 6.144 | 6.132 | 33.59% | 2.0596 | 4.0724 | 0 | 42.2967 | 0 |  | 0.11889 | 3.486 | 4.1998 | 4.0413 | 170.9355 | 12.4545 | 0.1016 | 2.7248 | 3.3348 | 7.1163 | 0 | 2.5394
| 23 | [10 empty] | 0.1 | 5.43 | 6.165 | 30.35% | 1.8713 | 4.2937 | 0 | 37.9165 | 0 |  | 0.28 | 2.94 | 4.998 | 4.8094 | 182.3554 | 9.3818 |  | 0.09 | 5.34 | 6.0015 | 31.18% | 1.8713 | 4.1302 | 0 | 37.9165 | 0 |  | 0.17333 | 2.5667 | 3.8407 | 3.6957 | 140.1293 | 12.2088 |  | 0.1 | 5.43 | 6.165 | 30.35% | 1.8713 | 4.2937 | 0 | 37.9165 | 0 |  | 0.11889 | 2.94 | 3.8138 | 3.6699 | 139.1503 | 12.2947 | 0.152 | 2.372 | 3.4892 | 7.1163 | 0 | 2.427
| 24 | [10 empty] | -0.002 | 6.144 | 6.1309 | 32.35% | 1.9832 | 4.1477 | 0 | 40.5202 | 0 |  | 0.202 | 3.486 | 4.8091 | 4.6276 | 187.5122 | 10.4198 |  | -0.034 | 6.208 | 5.9853 | 33.14% | 1.9832 | 4.0021 | 0 | 40.5202 | 0 |  | 0.12 | 2.94 | 3.726 | 3.5854 | 145.281 | 13.4487 |  | -0.002 | 6.144 | 6.1309 | 32.35% | 1.9832 | 4.1477 | 0 | 40.5202 | 0 |  | 0.11889 | 3.486 | 4.2647 | 4.1038 | 166.2863 | 11.7499 | 0.1016 | 2.7248 | 3.3903 | 7.1163 | 0 | 2.4978
| 25 | [10 empty] | -0.002 | 6.144 | 6.1334 | 35.21% | 2.1593 | 3.9741 | 0 | 44.6156 | 0 |  | 0.202 | 3.486 | 4.5549 | 4.383 | 195.5517 | 12.1132 |  | -0.034 | 6.208 | 6.0281 | 35.82% | 2.1593 | 3.8687 | 0 | 44.6156 | 0 |  | 0.12 | 2.94 | 3.575 | 3.4401 | 153.4819 | 15.4335 |  | -0.002 | 6.144 | 6.1334 | 35.21% | 2.1593 | 3.9741 | 0 | 44.6156 | 0 |  | 0.11889 | 3.486 | 4.1151 | 3.9598 | 176.6704 | 13.4078 | 0.1016 | 2.7248 | 3.2624 | 7.1163 | 0 | 2.5957
| 26 | [10 empty] | -0.002 | 6.144 | 6.1368 | 39% | 2.3932 | 3.7436 | 0 | 50.0536 | 0 |  | 0.202 | 3.486 | 4.2174 | 4.0583 | 203.1304 | 14.6772 |  | -0.034 | 6.208 | 6.0849 | 39.33% | 2.3932 | 3.6917 | 0 | 50.0536 | 0 |  | 0.12 | 2.94 | 3.3745 | 3.2472 | 162.5319 | 18.3433 |  | -0.002 | 6.144 | 6.1368 | 39% | 2.3932 | 3.7436 | 0 | 50.0536 | 0 |  | 0.11889 | 3.486 | 3.9165 | 3.7687 | 188.6361 | 15.8049 | 0.1016 | 2.7248 | 3.0927 | 7.1163 | 0 | 2.7382
| 27 | [10 empty] | -0.002 | 6.144 | 6.1357 | 37.84% | 2.322 | 3.8137 | 0 | 48.3991 | 0 |  | 0.202 | 3.486 | 4.3201 | 4.1571 | 201.1985 | 13.8547 |  | -0.034 | 6.208 | 6.0676 | 38.27% | 2.322 | 3.7456 | 0 | 48.3991 | 0 |  | 0.12 | 2.94 | 3.4355 | 3.3059 | 160.0006 | 17.4221 |  | -0.002 | 6.144 | 6.1357 | 37.84% | 2.322 | 3.8137 | 0 | 48.3991 | 0 |  | 0.11889 | 3.486 | 3.9769 | 3.8268 | 185.2157 | 15.0503 | 0.1016 | 2.7248 | 3.1443 | 7.1163 | 0 | 2.6932
| 28 | [10 empty] | -0.002 | 6.144 | 6.1301 | 31.49% | 1.9302 | 4.2 | 0 | 39.2861 | 0 |  | 0.202 | 3.486 | 4.8857 | 4.7013 | 184.697 | 9.9441 |  | -0.034 | 6.208 | 5.9724 | 32.32% | 1.9302 | 4.0422 | 0 | 39.2861 | 0 |  | 0.12 | 2.94 | 3.7715 | 3.6292 | 142.5765 | 12.8818 |  | -0.002 | 6.144 | 6.1301 | 31.49% | 1.9302 | 4.2 | 0 | 39.2861 | 0 |  | 0.11889 | 3.486 | 4.3098 | 4.1472 | 162.9262 | 11.2729 | 0.1016 | 2.7248 | 3.4288 | 7.1163 | 0 | 2.4698
| 29 | [10 empty] | -0.019 | 6.62 | 6.396 | 19.54% | 1.2496 | 5.1463 | 0 | 23.4605 | 0 |  | 0.09 | 4.84 | 5.9013 | 5.6786 | 133.2218 | 4.9164 |  | -0.019 | 6.62 | 6.396 | 19.54% | 1.2496 | 5.1463 | 0 | 23.4605 | 0 |  | 0.09 | 4.84 | 5.9013 | 5.6786 | 133.2218 | 4.9164 |  | -0.019 | 6.62 | 6.396 | 19.54% | 1.2496 | 5.1463 | 0 | 23.4605 | 0 |  | 0.11889 | 4.84 | 6.2419 | 6.0064 | 140.912 | 4.6481 | 0.0488 | 3.404 | 3.9794 | 7.1163 | 0 | 2.128
| 30 | [10 empty] | 0.1 | 5.43 | 6.175 | 30.08% | 1.8573 | 4.3177 | 0 | 37.591 | 0 |  | 0.28 | 2.94 | 5.026 | 4.8363 | 181.803 | 9.2494 |  | 0.09 | 5.34 | 6.0105 | 30.9% | 1.8573 | 4.1532 | 0 | 37.591 | 0 |  | 0.17333 | 2.5667 | 3.858 | 3.7124 | 139.5535 | 12.0497 |  | 0.1 | 5.43 | 6.175 | 30.08% | 1.8573 | 4.3177 | 0 | 37.591 | 0 |  | 0.11889 | 2.94 | 3.8257 | 3.6814 | 138.3859 | 12.1513 | 0.152 | 2.372 | 3.5044 | 7.1163 | 0 | 2.4165
XI | 1 | [10 empty] | -0.002 | 6.144 | 6.13 | 31.33% | 1.9203 | 4.2097 | 0 | 39.0556 | 0 |  | 0.202 | 3.486 | 4.9 | 4.7151 | 184.1509 | 9.8569 |  | -0.034 | 6.208 | 5.97 | 32.17% | 1.9203 | 4.0497 | 0 | 39.0556 | 0 |  | 0.12 | 2.94 | 3.78 | 3.6374 | 142.0593 | 12.7775 |  | -0.002 | 6.144 | 6.13 | 31.33% | 1.9203 | 4.2097 | 0 | 39.0556 | 0 |  | 0.11889 | 3.486 | 4.3182 | 4.1553 | 162.2866 | 11.1849 | 0.1016 | 2.7248 | 3.436 | 7.1163 | 0 | 2.4646
| 2 | [10 empty] | 0.1 | 5.43 | 6.3737 | 24.78% | 1.5791 | 4.7946 | 0 | 31.1224 | 0 |  | 0.28 | 2.94 | 5.5825 | 5.3718 | 167.1848 | 6.8944 |  | 0.09 | 5.34 | 6.1894 | 25.51% | 1.5791 | 4.6103 | 0 | 31.1224 | 0 |  | 0.17333 | 2.5667 | 4.2025 | 4.0439 | 125.8565 | 9.1584 |  | 0.1 | 5.43 | 6.3737 | 24.78% | 1.5791 | 4.7946 | 0 | 31.1224 | 0 |  | 0.11889 | 2.94 | 4.062 | 3.9087 | 121.6492 | 9.4751 | 0.152 | 2.372 | 3.8065 | 7.1163 | 0 | 2.2247
| 3 | [10 empty] | 0.1 | 5.43 | 6.3025 | 26.64% | 1.6788 | 4.6237 | 0 | 33.4414 | 0 |  | 0.28 | 2.94 | 5.383 | 5.1799 | 173.2219 | 7.6827 |  | 0.09 | 5.34 | 6.1253 | 27.41% | 1.6788 | 4.4464 | 0 | 33.4414 | 0 |  | 0.17333 | 2.5667 | 4.079 | 3.9251 | 131.2599 | 10.1387 |  | 0.1 | 5.43 | 6.3025 | 26.64% | 1.6788 | 4.6237 | 0 | 33.4414 | 0 |  | 0.11889 | 2.94 | 3.9773 | 3.8272 | 127.9874 | 10.3979 | 0.152 | 2.372 | 3.6982 | 7.1163 | 0 | 2.2899
| 4 | [10 empty] | -0.002 | 6.144 | 6.131 | 32.41% | 1.9873 | 4.1436 | 0 | 40.6151 | 0 |  | 0.202 | 3.486 | 4.8032 | 4.622 | 187.7213 | 10.457 |  | -0.034 | 6.208 | 5.9863 | 33.2% | 1.9873 | 3.999 | 0 | 40.6151 | 0 |  | 0.12 | 2.94 | 3.7225 | 3.582 | 145.4845 | 13.4929 |  | -0.002 | 6.144 | 6.131 | 32.41% | 1.9873 | 4.1436 | 0 | 40.6151 | 0 |  | 0.11889 | 3.486 | 4.2613 | 4.1005 | 166.5404 | 11.787 | 0.1016 | 2.7248 | 3.3873 | 7.1163 | 0 | 2.5
| 5 | [10 empty] | -0.019 | 6.62 | 6.4046 | 20.5% | 1.3132 | 5.0914 | 0 | 24.9386 | 0 |  | 0.09 | 4.84 | 5.8604 | 5.6392 | 140.6347 | 5.2626 |  | -0.019 | 6.62 | 6.4046 | 20.5% | 1.3132 | 5.0914 | 0 | 24.9386 | 0 |  | 0.09 | 4.84 | 5.8604 | 5.6392 | 140.6347 | 5.2626 |  | -0.019 | 6.62 | 6.4046 | 20.5% | 1.3132 | 5.0914 | 0 | 24.9386 | 0 |  | 0.11889 | 4.84 | 6.1879 | 5.9544 | 148.4945 | 4.984 | 0.0488 | 3.404 | 3.9573 | 7.1163 | 0 | 2.14
| 6 | [10 empty] | 0.1 | 5.43 | 6.425 | 23.46% | 1.5074 | 4.9176 | 0 | 29.4544 | 0 |  | 0.28 | 2.94 | 5.726 | 5.5099 | 162.2917 | 6.3614 |  | 0.09 | 5.34 | 6.2355 | 24.17% | 1.5074 | 4.7281 | 0 | 29.4544 | 0 |  | 0.17333 | 2.5667 | 4.2913 | 4.1294 | 121.629 | 8.4881 |  | 0.1 | 5.43 | 6.425 | 23.46% | 1.5074 | 4.9176 | 0 | 29.4544 | 0 |  | 0.11889 | 2.94 | 4.1229 | 3.9674 | 116.8564 | 8.8348 | 0.152 | 2.372 | 3.8844 | 7.1163 | 0 | 2.1801
| 7 | [10 empty] | 0.1 | 5.43 | 6.3575 | 25.2% | 1.6019 | 4.7556 | 0 | 31.6513 | 0 |  | 0.28 | 2.94 | 5.537 | 5.3281 | 168.64 | 7.0692 |  | 0.09 | 5.34 | 6.1748 | 25.94% | 1.6019 | 4.5729 | 0 | 31.6513 | 0 |  | 0.17333 | 2.5667 | 4.1743 | 4.0168 | 127.1374 | 9.3769 |  | 0.1 | 5.43 | 6.3575 | 25.2% | 1.6019 | 4.7556 | 0 | 31.6513 | 0 |  | 0.11889 | 2.94 | 4.0427 | 3.8901 | 123.1281 | 9.6822 | 0.152 | 2.372 | 3.7818 | 7.1163 | 0 | 2.2392
| 8 | [10 empty] | 0.1 | 5.43 | 6.2354 | 28.43% | 1.7727 | 4.4627 | 0 | 35.6247 | 0 |  | 0.28 | 2.94 | 5.1952 | 4.9991 | 178.0922 | 8.4802 |  | 0.09 | 5.34 | 6.0649 | 29.23% | 1.7727 | 4.2922 | 0 | 35.6247 | 0 |  | 0.17333 | 2.5667 | 3.9627 | 3.8132 | 135.8435 | 11.1176 |  | 0.1 | 5.43 | 6.2354 | 28.43% | 1.7727 | 4.4627 | 0 | 35.6247 | 0 |  | 0.11889 | 2.94 | 3.8976 | 3.7505 | 133.6094 | 11.3035 | 0.152 | 2.372 | 3.5962 | 7.1163 | 0 | 2.3548
| 9 | [10 empty] | -0.002 | 6.144 | 6.1305 | 31.9% | 1.9558 | 4.1747 | 0 | 39.8828 | 0 |  | 0.202 | 3.486 | 4.8487 | 4.6657 | 186.0809 | 10.1723 |  | -0.034 | 6.208 | 5.9786 | 32.71% | 1.9558 | 4.0228 | 0 | 39.8828 | 0 |  | 0.12 | 2.94 | 3.7495 | 3.608 | 143.8976 | 13.1542 |  | -0.002 | 6.144 | 6.1305 | 31.9% | 1.9558 | 4.1747 | 0 | 39.8828 | 0 |  | 0.11889 | 3.486 | 4.288 | 4.1262 | 164.5643 | 11.5023 | 0.1016 | 2.7248 | 3.4102 | 7.1163 | 0 | 2.4833
| 10 | [10 empty] | 0.1 | 5.43 | 6.1454 | 30.9% | 1.8987 | 4.2467 | 0 | 38.5539 | 0 |  | 0.28 | 2.94 | 4.9432 | 4.7566 | 183.3865 | 9.6453 |  | 0.09 | 5.34 | 5.9839 | 31.73% | 1.8987 | 4.0852 | 0 | 38.5539 | 0 |  | 0.17333 | 2.5667 | 3.8067 | 3.6631 | 141.2256 | 12.5248 |  | 0.1 | 5.43 | 6.1454 | 30.9% | 1.8987 | 4.2467 | 0 | 38.5539 | 0 |  | 0.11889 | 2.94 | 3.7906 | 3.6475 | 140.6256 | 12.5782 | 0.152 | 2.372 | 3.4594 | 7.1163 | 0 | 2.4479
| 11 | [10 empty] | -0.002 | 6.144 | 6.1318 | 33.43% | 2.0497 | 4.0821 | 0 | 42.0661 | 0 |  | 0.202 | 3.486 | 4.7132 | 4.5353 | 190.7824 | 11.0376 |  | -0.034 | 6.208 | 6.0014 | 34.15% | 2.0497 | 3.9517 | 0 | 42.0661 | 0 |  | 0.12 | 2.94 | 3.669 | 3.5305 | 148.5165 | 14.1787 |  | -0.002 | 6.144 | 6.1318 | 33.43% | 2.0497 | 4.0821 | 0 | 42.0661 | 0 |  | 0.11889 | 3.486 | 4.2083 | 4.0494 | 170.3447 | 12.3619 | 0.1016 | 2.7248 | 3.342 | 7.1163 | 0 | 2.5339
| 12 | [10 empty] | -0.002 | 6.144 | 6.133 | 34.7% | 2.1279 | 4.0051 | 0 | 43.8833 | 0 |  | 0.202 | 3.486 | 4.6004 | 4.4268 | 194.2613 | 11.7967 |  | -0.034 | 6.208 | 6.0204 | 35.34% | 2.1279 | 3.8926 | 0 | 43.8833 | 0 |  | 0.12 | 2.94 | 3.602 | 3.4661 | 152.1029 | 15.0664 |  | -0.002 | 6.144 | 6.133 | 34.7% | 2.1279 | 4.0051 | 0 | 43.8833 | 0 |  | 0.11889 | 3.486 | 4.1419 | 3.9856 | 174.9002 | 13.1025 | 0.1016 | 2.7248 | 3.2853 | 7.1163 | 0 | 2.5777
| 13 | [10 empty] | -0.002 | 6.144 | 6.136 | 38.13% | 2.3395 | 3.7965 | 0 | 48.806 | 0 |  | 0.202 | 3.486 | 4.2948 | 4.1328 | 201.7039 | 14.0533 |  | -0.034 | 6.208 | 6.0719 | 38.53% | 2.3395 | 3.7323 | 0 | 48.806 | 0 |  | 0.12 | 2.94 | 3.4205 | 3.2914 | 160.6411 | 17.6456 |  | -0.002 | 6.144 | 6.136 | 38.13% | 2.3395 | 3.7965 | 0 | 48.806 | 0 |  | 0.11889 | 3.486 | 3.9621 | 3.8125 | 186.0746 | 15.2337 | 0.1016 | 2.7248 | 3.1316 | 7.1163 | 0 | 2.7041
| 14 | [10 empty] | 0.022222 | 6.0956 | 6.1097 | 46% | 2.8107 | 3.299 | 0 | 59.7632 | 0 |  | 0.11889 | 3.6522 | 3.728 | 3.728 | 222.7981 | 19.0767 |  | 0.038889 | 6.0622 | 6.087 | 46.18% | 2.8107 | 3.2763 | 0 | 59.7632 | 0 |  | 0.084444 | 3.0111 | 3.0649 | 3.0649 | 183.1709 | 23.2038 |  | 0.022222 | 6.0956 | 6.1097 | 46% | 2.8107 | 3.299 | 0 | 59.7632 | 0 |  | 0.11889 | 3.6522 | 3.728 | 3.728 | 222.7981 | 19.0767 | 0.074667 | 2.7787 | 2.8263 | 7.1163 | 0 | 2.9963
| 15 | [10 empty] | -0.002 | 6.144 | 6.1399 | 42.54% | 2.6119 | 3.528 | 0 | 55.1389 | 0 |  | 0.202 | 3.486 | 3.9018 | 3.9018 | 215.1401 | 16.8168 |  | -0.034 | 6.208 | 6.138 | 42.55% | 2.6119 | 3.5262 | 0 | 55.1389 | 0 |  | 0.12 | 2.94 | 3.187 | 3.187 | 175.7278 | 20.5884 |  | -0.002 | 6.144 | 6.1399 | 42.54% | 2.6119 | 3.528 | 0 | 55.1389 | 0 |  | 0.11889 | 3.486 | 3.7307 | 3.7307 | 205.7075 | 17.5879 | 0.1016 | 2.7248 | 2.9339 | 7.1163 | 0 | 2.8864
| 16 | [10 empty] | -0.002 | 6.144 | 6.1343 | 36.22% | 2.2217 | 3.9126 | 0 | 46.0666 | 0 |  | 0.202 | 3.486 | 4.4649 | 4.2964 | 197.9194 | 12.7594 |  | -0.034 | 6.208 | 6.0432 | 36.76% | 2.2217 | 3.8215 | 0 | 46.0666 | 0 |  | 0.12 | 2.94 | 3.5215 | 3.3886 | 156.102 | 16.1775 |  | -0.002 | 6.144 | 6.1343 | 36.22% | 2.2217 | 3.9126 | 0 | 46.0666 | 0 |  | 0.11889 | 3.486 | 4.0621 | 3.9088 | 180.0666 | 14.0245 | 0.1016 | 2.7248 | 3.2171 | 7.1163 | 0 | 2.6323
| 17 | [10 empty] | 0.022222 | 6.0956 | 6.1232 | 44.51% | 2.7256 | 3.3977 | 0 | 57.7833 | 0 |  | 0.11889 | 3.6522 | 3.8003 | 3.8003 | 219.5961 | 18.0937 |  | 0.038889 | 6.0622 | 6.1107 | 44.6% | 2.7256 | 3.3851 | 0 | 57.7833 | 0 |  | 0.084444 | 3.0111 | 3.1163 | 3.1163 | 180.071 | 22.0652 |  | 0.022222 | 6.0956 | 6.1232 | 44.51% | 2.7256 | 3.3977 | 0 | 57.7833 | 0 |  | 0.11889 | 3.6522 | 3.8003 | 3.8003 | 219.5961 | 18.0937 | 0.074667 | 2.7787 | 2.8717 | 7.1163 | 0 | 2.9489
| 18 | [10 empty] | 0.022222 | 6.0956 | 6.034 | 54.49% | 3.2877 | 2.7463 | 0 | 70.8561 | 0 |  | 0.11889 | 3.6522 | 3.3228 | 3.2601 | 230.9984 | 25.8638 |  | 0.038889 | 6.0622 | 5.9545 | 55.21% | 3.2877 | 2.6667 | 0 | 70.8561 | 0 |  | 0.084444 | 3.0111 | 2.7771 | 2.7247 | 193.0638 | 30.9457 |  | 0.022222 | 6.0956 | 6.034 | 54.49% | 3.2877 | 2.7463 | 0 | 70.8561 | 0 |  | 0.11889 | 3.6522 | 3.3228 | 3.2601 | 230.9984 | 25.8638 | 0.074667 | 2.7787 | 2.5718 | 7.1163 | 0 | 3.2928
| 19 | [10 empty] | 0.022222 | 6.0956 | 6.0506 | 52.6% | 3.1828 | 2.8679 | 0 | 68.4151 | 0 |  | 0.11889 | 3.6522 | 3.412 | 3.3476 | 229.0258 | 24.3202 |  | 0.038889 | 6.0622 | 5.9836 | 53.19% | 3.1828 | 2.8009 | 0 | 68.4151 | 0 |  | 0.084444 | 3.0111 | 2.8405 | 2.7869 | 190.664 | 29.2134 |  | 0.022222 | 6.0956 | 6.0506 | 52.6% | 3.1828 | 2.8679 | 0 | 68.4151 | 0 |  | 0.11889 | 3.6522 | 3.412 | 3.3476 | 229.0258 | 24.3202 | 0.074667 | 2.7787 | 2.6278 | 7.1163 | 0 | 3.2226
| 20 | [10 empty] | 0.022222 | 6.0956 | 6.0633 | 51.17% | 3.1029 | 2.9605 | 0 | 66.5573 | 0 |  | 0.11889 | 3.6522 | 3.4798 | 3.4142 | 227.2382 | 23.1983 |  | 0.038889 | 6.0622 | 6.0058 | 51.66% | 3.1029 | 2.903 | 0 | 66.5573 | 0 |  | 0.084444 | 3.0111 | 2.8887 | 2.8342 | 188.6342 | 27.9459 |  | 0.022222 | 6.0956 | 6.0633 | 51.17% | 3.1029 | 2.9605 | 0 | 66.5573 | 0 |  | 0.11889 | 3.6522 | 3.4798 | 3.4142 | 227.2382 | 23.1983 | 0.074667 | 2.7787 | 2.6704 | 7.1163 | 0 | 3.1712
| 21 | [10 empty] | 0.022222 | 6.0956 | 6.0255 | 55.45% | 3.3414 | 2.6841 | 0 | 72.1037 | 0 |  | 0.11889 | 3.6522 | 3.2772 | 3.2154 | 231.8417 | 26.6852 |  | 0.038889 | 6.0622 | 5.9396 | 56.26% | 3.3414 | 2.5982 | 0 | 72.1037 | 0 |  | 0.084444 | 3.0111 | 2.7448 | 2.693 | 194.1732 | 31.862 |  | 0.022222 | 6.0956 | 6.0255 | 55.45% | 3.3414 | 2.6841 | 0 | 72.1037 | 0 |  | 0.11889 | 3.6522 | 3.2772 | 3.2154 | 231.8417 | 26.6852 | 0.074667 | 2.7787 | 2.5432 | 7.1163 | 0 | 3.3299
| 22 | [10 empty] | 0.022222 | 6.0956 | 6.0466 | 53.06% | 3.2084 | 2.8382 | 0 | 69.0118 | 0 |  | 0.11889 | 3.6522 | 3.3902 | 3.3262 | 229.5475 | 24.69 |  | 0.038889 | 6.0622 | 5.9765 | 53.68% | 3.2084 | 2.7681 | 0 | 69.0118 | 0 |  | 0.084444 | 3.0111 | 2.825 | 2.7717 | 191.2786 | 29.6297 |  | 0.022222 | 6.0956 | 6.0466 | 53.06% | 3.2084 | 2.8382 | 0 | 69.0118 | 0 |  | 0.11889 | 3.6522 | 3.3902 | 3.3262 | 229.5475 | 24.69 | 0.074667 | 2.7787 | 2.6141 | 7.1163 | 0 | 3.2395
| 23 | [10 empty] | 0.022222 | 6.0956 | 6.0792 | 49.4% | 3.0031 | 3.076 | 0 | 64.2383 | 0 |  | 0.11889 | 3.6522 | 3.5645 | 3.5645 | 228.9802 | 21.4456 |  | 0.038889 | 6.0622 | 6.0335 | 49.77% | 3.0031 | 3.0304 | 0 | 64.2383 | 0 |  | 0.084444 | 3.0111 | 2.9488 | 2.9488 | 189.4282 | 25.9233 |  | 0.022222 | 6.0956 | 6.0792 | 49.4% | 3.0031 | 3.076 | 0 | 64.2383 | 0 |  | 0.11889 | 3.6522 | 3.5645 | 3.5645 | 228.9802 | 21.4456 | 0.074667 | 2.7787 | 2.7236 | 7.1163 | 0 | 3.1093
| 24 | [10 empty] | 0.022222 | 6.0956 | 6.0374 | 54.1% | 3.2661 | 2.7713 | 0 | 70.3543 | 0 |  | 0.11889 | 3.6522 | 3.3411 | 3.2781 | 230.6278 | 25.5398 |  | 0.038889 | 6.0622 | 5.9605 | 54.8% | 3.2661 | 2.6943 | 0 | 70.3543 | 0 |  | 0.084444 | 3.0111 | 2.7901 | 2.7375 | 192.5953 | 30.5832 |  | 0.022222 | 6.0956 | 6.0374 | 54.1% | 3.2661 | 2.7713 | 0 | 70.3543 | 0 |  | 0.11889 | 3.6522 | 3.3411 | 3.2781 | 230.6278 | 25.5398 | 0.074667 | 2.7787 | 2.5833 | 7.1163 | 0 | 3.2781
| 25 | [10 empty] | 0.022222 | 6.0956 | 6.0778 | 49.56% | 3.0119 | 3.0659 | 0 | 64.4418 | 0 |  | 0.11889 | 3.6522 | 3.5571 | 3.5571 | 229.2265 | 21.5584 |  | 0.038889 | 6.0622 | 6.0311 | 49.94% | 3.0119 | 3.0192 | 0 | 64.4418 | 0 |  | 0.084444 | 3.0111 | 2.9436 | 2.9436 | 189.6879 | 26.0521 |  | 0.022222 | 6.0956 | 6.0778 | 49.56% | 3.0119 | 3.0659 | 0 | 64.4418 | 0 |  | 0.11889 | 3.6522 | 3.5571 | 3.5571 | 229.2265 | 21.5584 | 0.074667 | 2.7787 | 2.7189 | 7.1163 | 0 | 3.1146
| 26 | [10 empty] | 0.022222 | 6.0956 | 6.0012 | 58.22% | 3.4941 | 2.5071 | 0 | 75.6567 | 0 |  | 0.11889 | 3.6522 | 3.1474 | 3.0881 | 233.6319 | 29.1548 |  | 0.038889 | 6.0622 | 5.8971 | 59.25% | 3.4941 | 2.403 | 0 | 75.6567 | 0 |  | 0.084444 | 3.0111 | 2.6526 | 2.6025 | 196.8984 | 34.5939 |  | 0.022222 | 6.0956 | 6.0012 | 58.22% | 3.4941 | 2.5071 | 0 | 75.6567 | 0 |  | 0.11889 | 3.6522 | 3.1474 | 3.0881 | 233.6319 | 29.1548 | 0.074667 | 2.7787 | 2.4616 | 7.1163 | 0 | 3.4401
| 27 | [10 empty] | 0.022222 | 6.0956 | 5.9973 | 58.67% | 3.5186 | 2.4787 | 0 | 76.2262 | 0 |  | 0.11889 | 3.6522 | 3.1266 | 3.0676 | 233.8348 | 29.5697 |  | 0.038889 | 6.0622 | 5.8903 | 59.74% | 3.5186 | 2.3717 | 0 | 76.2262 | 0 |  | 0.084444 | 3.0111 | 2.6378 | 2.588 | 197.2755 | 35.0496 |  | 0.022222 | 6.0956 | 5.9973 | 58.67% | 3.5186 | 2.4787 | 0 | 76.2262 | 0 |  | 0.11889 | 3.6522 | 3.1266 | 3.0676 | 233.8348 | 29.5697 | 0.074667 | 2.7787 | 2.4486 | 7.1163 | 0 | 3.4585
| 28 | [10 empty] | 0.022222 | 6.0956 | 6.0944 | 47.71% | 2.9075 | 3.1868 | 0 | 62.0143 | 0 |  | 0.11889 | 3.6522 | 3.6458 | 3.6458 | 226.0908 | 20.2418 |  | 0.038889 | 6.0622 | 6.0601 | 47.98% | 2.9075 | 3.1526 | 0 | 62.0143 | 0 |  | 0.084444 | 3.0111 | 3.0065 | 3.0065 | 186.4484 | 24.5455 |  | 0.022222 | 6.0956 | 6.0944 | 47.71% | 2.9075 | 3.1868 | 0 | 62.0143 | 0 |  | 0.11889 | 3.6522 | 3.6458 | 3.6458 | 226.0908 | 20.2418 | 0.074667 | 2.7787 | 2.7746 | 7.1163 | 0 | 3.0521
| 29 | [10 empty] | 0.022222 | 6.0956 | 6.0588 | 51.68% | 3.1314 | 2.9274 | 0 | 67.2218 | 0 |  | 0.11889 | 3.6522 | 3.4556 | 3.3904 | 227.906 | 23.5945 |  | 0.038889 | 6.0622 | 5.9979 | 52.21% | 3.1314 | 2.8665 | 0 | 67.2218 | 0 |  | 0.084444 | 3.0111 | 2.8714 | 2.8172 | 189.3804 | 28.3943 |  | 0.022222 | 6.0956 | 6.0588 | 51.68% | 3.1314 | 2.9274 | 0 | 67.2218 | 0 |  | 0.11889 | 3.6522 | 3.4556 | 3.3904 | 227.906 | 23.5945 | 0.074667 | 2.7787 | 2.6552 | 7.1163 | 0 | 3.1894
| 30 | [10 empty] | 0.025 | 6.115 | 5.8228 | 77.89% | 4.5356 | 1.2872 | 0 | 99.8766 | 0 |  | 0.045 | 3.135 | 2.6091 | 2.2645 | 226.1675 | 52.4861 |  | 0.13034 | 6.6924 | 5.169 | 87.75% | 4.5356 | 0.63339 | 0 | 99.8766 | 0 |  | 0.036273 | 2.5099 | 2.086 | 1.535 | 153.3066 | 77.4308 |  | 0 | 5.79 | 5.79 | 78.34% | 4.5356 | 1.2544 | 0 | 99.8766 | 0 |  | 0.11889 | 2.6825 | 1.293 | 1.1222 | 112.0829 | 105.9095 | 0.036273 | 2.5099 | 2.086 | 6.0698 | 1.0465 | 4.708
| 31 | [10 empty] | 0.025 | 6.115 | 5.9395 | 65.37% | 3.8825 | 2.057 | 0 | 84.6883 | 0 |  | 0.045 | 3.135 | 2.8191 | 2.4467 | 207.2097 | 41.1892 |  | 0.13034 | 6.6924 | 5.7773 | 67.2% | 3.8825 | 1.8948 | 0 | 84.6883 | 0 |  | 0.036273 | 2.5099 | 2.2552 | 1.9574 | 165.7673 | 51.4867 |  | 0 | 5.79 | 5.79 | 67.06% | 3.8825 | 1.9075 | 0 | 84.6883 | 0 |  | 0.11889 | 2.6825 | 1.8478 | 1.6038 | 135.819 | 62.8396 | 0.036273 | 2.5099 | 2.2552 | 6.0698 | 1.0465 | 4.4481
XII | 1 | [10 empty] | 0.022222 | 6.0956 | 6.0715 | 50.26% | 3.0515 | 3.0199 | 0 | 65.3639 | 0 |  | 0.11889 | 3.6522 | 3.5234 | 3.4569 | 225.9595 | 22.5005 |  | 0.038889 | 6.0622 | 6.0201 | 50.69% | 3.0515 | 2.9685 | 0 | 65.3639 | 0 |  | 0.084444 | 3.0111 | 2.9196 | 2.8645 | 187.2377 | 27.1537 |  | 0.022222 | 6.0956 | 6.0715 | 50.26% | 3.0515 | 3.0199 | 0 | 65.3639 | 0 |  | 0.11889 | 3.6522 | 3.5234 | 3.4569 | 225.9595 | 22.5005 | 0.074667 | 2.7787 | 2.6978 | 7.1163 | 0 | 3.139
| 2 | [10 empty] | 0.022222 | 6.0956 | 6.1259 | 44.22% | 2.7087 | 3.4173 | 0 | 57.39 | 0 |  | 0.11889 | 3.6522 | 3.8147 | 3.8147 | 218.926 | 17.9029 |  | 0.038889 | 6.0622 | 6.1154 | 44.29% | 2.7087 | 3.4067 | 0 | 57.39 | 0 |  | 0.084444 | 3.0111 | 3.1265 | 3.1265 | 179.4311 | 21.8435 |  | 0.022222 | 6.0956 | 6.1259 | 44.22% | 2.7087 | 3.4173 | 0 | 57.39 | 0 |  | 0.11889 | 3.6522 | 3.8147 | 3.8147 | 218.926 | 17.9029 | 0.074667 | 2.7787 | 2.8807 | 7.1163 | 0 | 2.9397
| 3 | [10 empty] | -0.002 | 6.144 | 6.1352 | 37.28% | 2.2871 | 3.8482 | 0 | 47.5855 | 0 |  | 0.202 | 3.486 | 4.3706 | 4.2057 | 200.1285 | 13.4644 |  | -0.034 | 6.208 | 6.0591 | 37.75% | 2.2871 | 3.7721 | 0 | 47.5855 | 0 |  | 0.12 | 2.94 | 3.4655 | 3.3347 | 158.6845 | 16.9809 |  | -0.002 | 6.144 | 6.1352 | 37.28% | 2.2871 | 3.8482 | 0 | 47.5855 | 0 |  | 0.11889 | 3.486 | 4.0066 | 3.8554 | 183.4629 | 14.6875 | 0.1016 | 2.7248 | 3.1697 | 7.1163 | 0 | 2.6716
| 4 | [10 empty] | -0.002 | 6.144 | 6.1315 | 33.05% | 2.0264 | 4.1051 | 0 | 41.5237 | 0 |  | 0.202 | 3.486 | 4.7468 | 4.5677 | 189.6675 | 10.818 |  | -0.034 | 6.208 | 5.9958 | 33.8% | 2.0264 | 3.9694 | 0 | 41.5237 | 0 |  | 0.12 | 2.94 | 3.689 | 3.5498 | 147.4005 | 13.92 |  | -0.002 | 6.144 | 6.1315 | 33.05% | 2.0264 | 4.1051 | 0 | 41.5237 | 0 |  | 0.11889 | 3.486 | 4.2281 | 4.0685 | 168.9398 | 12.1453 | 0.1016 | 2.7248 | 3.359 | 7.1163 | 0 | 2.5211
| 5 | [10 empty] | 0.1 | 5.43 | 6.1979 | 29.45% | 1.8252 | 4.3727 | 0 | 36.8452 | 0 |  | 0.28 | 2.94 | 5.0902 | 4.8981 | 180.4708 | 8.9516 |  | 0.09 | 5.34 | 6.0311 | 30.26% | 1.8252 | 4.2059 | 0 | 36.8452 | 0 |  | 0.17333 | 2.5667 | 3.8977 | 3.7506 | 138.1929 | 11.6902 |  | 0.1 | 5.43 | 6.1979 | 29.45% | 1.8252 | 4.3727 | 0 | 36.8452 | 0 |  | 0.11889 | 2.94 | 3.853 | 3.7076 | 136.6061 | 11.826 | 0.152 | 2.372 | 3.5392 | 7.1163 | 0 | 2.3927
| 6 | [10 empty] | -0.002 | 6.144 | 6.1365 | 38.67% | 2.3728 | 3.7637 | 0 | 49.5789 | 0 |  | 0.202 | 3.486 | 4.2469 | 4.0866 | 202.6096 | 14.4371 |  | -0.034 | 6.208 | 6.0799 | 39.03% | 2.3728 | 3.7072 | 0 | 49.5789 | 0 |  | 0.12 | 2.94 | 3.392 | 3.264 | 161.8256 | 18.0757 |  | -0.002 | 6.144 | 6.1365 | 38.67% | 2.3728 | 3.7637 | 0 | 49.5789 | 0 |  | 0.11889 | 3.486 | 3.9338 | 3.7854 | 187.6745 | 15.586 | 0.1016 | 2.7248 | 3.1075 | 7.1163 | 0 | 2.7251
| 7 | [10 empty] | -0.002 | 6.144 | 6.1393 | 41.89% | 2.5716 | 3.5677 | 0 | 54.2032 | 0 |  | 0.202 | 3.486 | 3.9599 | 3.9599 | 214.6371 | 16.2889 |  | -0.034 | 6.208 | 6.1282 | 41.96% | 2.5716 | 3.5566 | 0 | 54.2032 | 0 |  | 0.12 | 2.94 | 3.2215 | 3.2215 | 174.6157 | 20.0223 |  | -0.002 | 6.144 | 6.1393 | 41.89% | 2.5716 | 3.5677 | 0 | 54.2032 | 0 |  | 0.11889 | 3.486 | 3.7649 | 3.7649 | 204.0693 | 17.1324 | 0.1016 | 2.7248 | 2.9631 | 7.1163 | 0 | 2.8579
| 8 | [10 empty] | 0.022222 | 6.0956 | 6.063 | 51.22% | 3.1052 | 2.9578 | 0 | 66.6115 | 0 |  | 0.11889 | 3.6522 | 3.4779 | 3.4122 | 227.2939 | 23.2305 |  | 0.038889 | 6.0622 | 6.0052 | 51.71% | 3.1052 | 2.9 | 0 | 66.6115 | 0 |  | 0.084444 | 3.0111 | 2.8873 | 2.8328 | 188.6959 | 27.9823 |  | 0.022222 | 6.0956 | 6.063 | 51.22% | 3.1052 | 2.9578 | 0 | 66.6115 | 0 |  | 0.11889 | 3.6522 | 3.4779 | 3.4122 | 227.2939 | 23.2305 | 0.074667 | 2.7787 | 2.6692 | 7.1163 | 0 | 3.1727
| 9 | [10 empty] | 0.022222 | 6.0956 | 6.0517 | 52.49% | 3.1763 | 2.8753 | 0 | 68.266 | 0 |  | 0.11889 | 3.6522 | 3.4174 | 3.3529 | 228.8914 | 24.2285 |  | 0.038889 | 6.0622 | 5.9854 | 53.07% | 3.1763 | 2.8091 | 0 | 68.266 | 0 |  | 0.084444 | 3.0111 | 2.8443 | 2.7907 | 190.5075 | 29.1101 |  | 0.022222 | 6.0956 | 6.0517 | 52.49% | 3.1763 | 2.8753 | 0 | 68.266 | 0 |  | 0.11889 | 3.6522 | 3.4174 | 3.3529 | 228.8914 | 24.2285 | 0.074667 | 2.7787 | 2.6312 | 7.1163 | 0 | 3.2184
| 10 | [10 empty] | 0.022222 | 6.0956 | 6.0662 | 50.85% | 3.0848 | 2.9814 | 0 | 66.1369 | 0 |  | 0.11889 | 3.6522 | 3.4952 | 3.4292 | 226.7994 | 22.9505 |  | 0.038889 | 6.0622 | 6.0109 | 51.32% | 3.0848 | 2.9261 | 0 | 66.1369 | 0 |  | 0.084444 | 3.0111 | 2.8996 | 2.8449 | 188.1505 | 27.6649 |  | 0.022222 | 6.0956 | 6.0662 | 50.85% | 3.0848 | 2.9814 | 0 | 66.1369 | 0 |  | 0.11889 | 3.6522 | 3.4952 | 3.4292 | 226.7994 | 22.9505 | 0.074667 | 2.7787 | 2.68 | 7.1163 | 0 | 3.1598
| 11 | [10 empty] | 0.022222 | 6.0956 | 6.0818 | 49.11% | 2.9868 | 3.0949 | 0 | 63.8586 | 0 |  | 0.11889 | 3.6522 | 3.5784 | 3.5784 | 228.5125 | 21.2362 |  | 0.038889 | 6.0622 | 6.0381 | 49.47% | 2.9868 | 3.0513 | 0 | 63.8586 | 0 |  | 0.084444 | 3.0111 | 2.9587 | 2.9587 | 188.9376 | 25.6843 |  | 0.022222 | 6.0956 | 6.0818 | 49.11% | 2.9868 | 3.0949 | 0 | 63.8586 | 0 |  | 0.11889 | 3.6522 | 3.5784 | 3.5784 | 228.5125 | 21.2362 | 0.074667 | 2.7787 | 2.7323 | 7.1163 | 0 | 3.0993
| 12 | [10 empty] | 0.022222 | 6.0956 | 6.0873 | 48.49% | 2.9518 | 3.1355 | 0 | 63.045 | 0 |  | 0.11889 | 3.6522 | 3.6081 | 3.6081 | 227.4747 | 20.7929 |  | 0.038889 | 6.0622 | 6.0478 | 48.81% | 2.9518 | 3.096 | 0 | 63.045 | 0 |  | 0.084444 | 3.0111 | 2.9798 | 2.9798 | 187.8612 | 25.1774 |  | 0.022222 | 6.0956 | 6.0873 | 48.49% | 2.9518 | 3.1355 | 0 | 63.045 | 0 |  | 0.11889 | 3.6522 | 3.6081 | 3.6081 | 227.4747 | 20.7929 | 0.074667 | 2.7787 | 2.751 | 7.1163 | 0 | 3.0783
| 13 | [10 empty] | 0.022222 | 6.0956 | 6.0356 | 54.31% | 3.2778 | 2.7578 | 0 | 70.6256 | 0 |  | 0.11889 | 3.6522 | 3.3312 | 3.2684 | 230.8304 | 25.7145 |  | 0.038889 | 6.0622 | 5.9572 | 55.02% | 3.2778 | 2.6794 | 0 | 70.6256 | 0 |  | 0.084444 | 3.0111 | 2.7831 | 2.7306 | 192.8501 | 30.7787 |  | 0.022222 | 6.0956 | 6.0356 | 54.31% | 3.2778 | 2.7578 | 0 | 70.6256 | 0 |  | 0.11889 | 3.6522 | 3.3312 | 3.2684 | 230.8304 | 25.7145 | 0.074667 | 2.7787 | 2.5771 | 7.1163 | 0 | 3.2861
| 14 | [10 empty] | 0.022222 | 6.0956 | 5.9619 | 62.75% | 3.7414 | 2.2205 | 0 | 81.4065 | 0 |  | 0.11889 | 3.6522 | 2.9374 | 2.5494 | 207.5414 | 37.998 |  | 0.038889 | 6.0622 | 5.8284 | 64.19% | 3.7414 | 2.087 | 0 | 81.4065 | 0 |  | 0.084444 | 3.0111 | 2.5034 | 2.1728 | 176.8763 | 44.5857 |  | 0.022222 | 6.0956 | 5.9619 | 62.75% | 3.7414 | 2.2205 | 0 | 81.4065 | 0 |  | 0.11889 | 3.6522 | 2.9374 | 2.5494 | 207.5414 | 37.998 | 0.074667 | 2.7787 | 2.3297 | 7.1163 | 0 | 3.6349
| 15 | [10 empty] | 0.022222 | 6.0956 | 6.0512 | 52.54% | 3.1793 | 2.8719 | 0 | 68.3338 | 0 |  | 0.11889 | 3.6522 | 3.4149 | 3.3505 | 228.9527 | 24.2701 |  | 0.038889 | 6.0622 | 5.9846 | 53.12% | 3.1793 | 2.8054 | 0 | 68.3338 | 0 |  | 0.084444 | 3.0111 | 2.8426 | 2.7889 | 190.5788 | 29.157 |  | 0.022222 | 6.0956 | 6.0512 | 52.54% | 3.1793 | 2.8719 | 0 | 68.3338 | 0 |  | 0.11889 | 3.6522 | 3.4149 | 3.3505 | 228.9527 | 24.2701 | 0.074667 | 2.7787 | 2.6296 | 7.1163 | 0 | 3.2203
| 16 | [10 empty] | 0.022222 | 6.0956 | 6.0783 | 49.49% | 3.0084 | 3.0699 | 0 | 64.3604 | 0 |  | 0.11889 | 3.6522 | 3.5601 | 3.5601 | 229.1284 | 21.5132 |  | 0.038889 | 6.0622 | 6.0321 | 49.87% | 3.0084 | 3.0237 | 0 | 64.3604 | 0 |  | 0.084444 | 3.0111 | 2.9457 | 2.9457 | 189.5843 | 26.0005 |  | 0.022222 | 6.0956 | 6.0783 | 49.49% | 3.0084 | 3.0699 | 0 | 64.3604 | 0 |  | 0.11889 | 3.6522 | 3.5601 | 3.5601 | 229.1284 | 21.5132 | 0.074667 | 2.7787 | 2.7208 | 7.1163 | 0 | 3.1125
| 17 | [10 empty] | 0.022222 | 6.0956 | 6.1098 | 45.99% | 2.8101 | 3.2997 | 0 | 59.7497 | 0 |  | 0.11889 | 3.6522 | 3.7285 | 3.7285 | 222.7772 | 19.0698 |  | 0.038889 | 6.0622 | 6.0872 | 46.16% | 2.8101 | 3.277 | 0 | 59.7497 | 0 |  | 0.084444 | 3.0111 | 3.0653 | 3.0653 | 183.1504 | 23.1958 |  | 0.022222 | 6.0956 | 6.1098 | 45.99% | 2.8101 | 3.2997 | 0 | 59.7497 | 0 |  | 0.11889 | 3.6522 | 3.7285 | 3.7285 | 222.7772 | 19.0698 | 0.074667 | 2.7787 | 2.8266 | 7.1163 | 0 | 2.996
| 18 | [10 empty] | 0.022222 | 6.0956 | 6.1306 | 43.7% | 2.6789 | 3.4517 | 0 | 56.6984 | 0 |  | 0.11889 | 3.6522 | 3.84 | 3.84 | 217.7202 | 17.5708 |  | 0.038889 | 6.0622 | 6.1236 | 43.75% | 2.6789 | 3.4447 | 0 | 56.6984 | 0 |  | 0.084444 | 3.0111 | 3.1445 | 3.1445 | 178.2861 | 21.4571 |  | 0.022222 | 6.0956 | 6.1306 | 43.7% | 2.6789 | 3.4517 | 0 | 56.6984 | 0 |  | 0.11889 | 3.6522 | 3.84 | 3.84 | 217.7202 | 17.5708 | 0.074667 | 2.7787 | 2.8966 | 7.1163 | 0 | 2.9236
| 19 | [10 empty] | -0.002 | 6.144 | 6.1369 | 39.17% | 2.4037 | 3.7332 | 0 | 50.2977 | 0 |  | 0.202 | 3.486 | 4.2023 | 4.0437 | 203.3878 | 14.8019 |  | -0.034 | 6.208 | 6.0874 | 39.49% | 2.4037 | 3.6838 | 0 | 50.2977 | 0 |  | 0.12 | 2.94 | 3.3655 | 3.2385 | 162.889 | 18.4821 |  | -0.002 | 6.144 | 6.1369 | 39.17% | 2.4037 | 3.7332 | 0 | 50.2977 | 0 |  | 0.11889 | 3.486 | 3.9076 | 3.7601 | 189.1245 | 15.9182 | 0.1016 | 2.7248 | 3.0851 | 7.1163 | 0 | 2.745
| 20 | [10 empty] | 0.022222 | 6.0956 | 6.1102 | 45.95% | 2.8078 | 3.3024 | 0 | 59.6954 | 0 |  | 0.11889 | 3.6522 | 3.7305 | 3.7305 | 222.6932 | 19.0424 |  | 0.038889 | 6.0622 | 6.0878 | 46.12% | 2.8078 | 3.28 | 0 | 59.6954 | 0 |  | 0.084444 | 3.0111 | 3.0667 | 3.0667 | 183.0681 | 23.1641 |  | 0.022222 | 6.0956 | 6.1102 | 45.95% | 2.8078 | 3.3024 | 0 | 59.6954 | 0 |  | 0.11889 | 3.6522 | 3.7305 | 3.7305 | 222.6932 | 19.0424 | 0.074667 | 2.7787 | 2.8278 | 7.1163 | 0 | 2.9947
| 21 | [10 empty] | 0.022222 | 6.0956 | 6.061 | 51.43% | 3.1174 | 2.9436 | 0 | 66.8963 | 0 |  | 0.11889 | 3.6522 | 3.4674 | 3.402 | 227.5829 | 23.3998 |  | 0.038889 | 6.0622 | 6.0018 | 51.94% | 3.1174 | 2.8843 | 0 | 66.8963 | 0 |  | 0.084444 | 3.0111 | 2.8799 | 2.8255 | 189.0177 | 28.174 |  | 0.022222 | 6.0956 | 6.061 | 51.43% | 3.1174 | 2.9436 | 0 | 66.8963 | 0 |  | 0.11889 | 3.6522 | 3.4674 | 3.402 | 227.5829 | 23.3998 | 0.074667 | 2.7787 | 2.6626 | 7.1163 | 0 | 3.1805
| 22 | [10 empty] | 0.022222 | 6.0956 | 5.9531 | 63.79% | 3.7974 | 2.1557 | 0 | 82.7084 | 0 |  | 0.11889 | 3.6522 | 2.8898 | 2.5082 | 207.4466 | 39.241 |  | 0.038889 | 6.0622 | 5.8128 | 65.33% | 3.7974 | 2.0155 | 0 | 82.7084 | 0 |  | 0.084444 | 3.0111 | 2.4696 | 2.1434 | 177.2801 | 45.9183 |  | 0.022222 | 6.0956 | 5.9531 | 63.79% | 3.7974 | 2.1557 | 0 | 82.7084 | 0 |  | 0.11889 | 3.6522 | 2.8898 | 2.5082 | 207.4466 | 39.241 | 0.074667 | 2.7787 | 2.2999 | 7.1163 | 0 | 3.6821
| 23 | [10 empty] | 0.022222 | 6.0956 | 5.9879 | 59.76% | 3.5781 | 2.4097 | 0 | 77.6095 | 0 |  | 0.11889 | 3.6522 | 3.0761 | 3.0181 | 234.2305 | 30.6008 |  | 0.038889 | 6.0622 | 5.8738 | 60.92% | 3.5781 | 2.2957 | 0 | 77.6095 | 0 |  | 0.084444 | 3.0111 | 2.6019 | 2.2583 | 175.2623 | 40.8967 |  | 0.022222 | 6.0956 | 5.9879 | 59.76% | 3.5781 | 2.4097 | 0 | 77.6095 | 0 |  | 0.11889 | 3.6522 | 3.0761 | 3.0181 | 234.2305 | 30.6008 | 0.074667 | 2.7787 | 2.4168 | 7.1163 | 0 | 3.5039
| 24 | [10 empty] | 0.022222 | 6.0956 | 5.9655 | 62.35% | 3.7192 | 2.2462 | 0 | 80.8912 | 0 |  | 0.11889 | 3.6522 | 2.9562 | 2.5658 | 207.5492 | 37.517 |  | 0.038889 | 6.0622 | 5.8346 | 63.75% | 3.7192 | 2.1153 | 0 | 80.8912 | 0 |  | 0.084444 | 3.0111 | 2.5168 | 2.1844 | 176.6953 | 44.0681 |  | 0.022222 | 6.0956 | 5.9655 | 62.35% | 3.7192 | 2.2462 | 0 | 80.8912 | 0 |  | 0.11889 | 3.6522 | 2.9562 | 2.5658 | 207.5492 | 37.517 | 0.074667 | 2.7787 | 2.3416 | 7.1163 | 0 | 3.6166
| 25 | [10 empty] | 0.025 | 6.115 | 5.8965 | 69.93% | 4.1234 | 1.7731 | 0 | 90.289 | 0 |  | 0.045 | 3.135 | 2.7416 | 2.3795 | 214.8447 | 45.1535 |  | 0.13034 | 6.6924 | 5.553 | 74.25% | 4.1234 | 1.4296 | 0 | 90.289 | 0 |  | 0.036273 | 2.5099 | 2.1928 | 1.9032 | 171.8386 | 56.4541 |  | 0 | 5.79 | 5.79 | 71.22% | 4.1234 | 1.6666 | 0 | 90.289 | 0 |  | 0.11889 | 2.6825 | 1.6432 | 1.4262 | 128.7688 | 75.3366 | 0.036273 | 2.5099 | 2.1928 | 6.0698 | 1.0465 | 4.5393
| 26 | [10 empty] | 0.025 | 6.115 | 5.8498 | 74.95% | 4.3846 | 1.4652 | 0 | 96.3643 | 0 |  | 0.045 | 3.135 | 2.6576 | 2.3066 | 222.2756 | 49.715 |  | 0.13034 | 6.6924 | 5.3097 | 82.58% | 4.3846 | 0.92508 | 0 | 96.3643 | 0 |  | 0.036273 | 2.5099 | 2.1251 | 1.5638 | 150.6911 | 73.3317 |  | 0 | 5.79 | 5.79 | 75.73% | 4.3846 | 1.4054 | 0 | 96.3643 | 0 |  | 0.11889 | 2.6825 | 1.4213 | 1.2336 | 118.8721 | 92.9607 | 0.036273 | 2.5099 | 2.1251 | 6.0698 | 1.0465 | 4.6442
| 27 | [10 empty] | 0.022222 | 6.0956 | 5.9918 | 59.31% | 3.5536 | 2.4381 | 0 | 77.0399 | 0 |  | 0.11889 | 3.6522 | 3.0969 | 3.0385 | 234.0842 | 30.1722 |  | 0.038889 | 6.0622 | 5.8806 | 60.43% | 3.5536 | 2.3269 | 0 | 77.0399 | 0 |  | 0.084444 | 3.0111 | 2.6167 | 2.2711 | 174.9642 | 40.3673 |  | 0.022222 | 6.0956 | 5.9918 | 59.31% | 3.5536 | 2.4381 | 0 | 77.0399 | 0 |  | 0.11889 | 3.6522 | 3.0969 | 3.0385 | 234.0842 | 30.1722 | 0.074667 | 2.7787 | 2.4299 | 7.1163 | 0 | 3.4851
| 28 | [10 empty] | 0.022222 | 6.0956 | 6.0904 | 48.15% | 2.9326 | 3.1578 | 0 | 62.5975 | 0 |  | 0.11889 | 3.6522 | 3.6245 | 3.6245 | 226.8833 | 20.5522 |  | 0.038889 | 6.0622 | 6.0531 | 48.45% | 2.9326 | 3.1206 | 0 | 62.5975 | 0 |  | 0.084444 | 3.0111 | 2.9914 | 2.9914 | 187.2545 | 24.9017 |  | 0.022222 | 6.0956 | 6.0904 | 48.15% | 2.9326 | 3.1578 | 0 | 62.5975 | 0 |  | 0.11889 | 3.6522 | 3.6245 | 3.6245 | 226.8833 | 20.5522 | 0.074667 | 2.7787 | 2.7612 | 7.1163 | 0 | 3.0669
| 29 | [10 empty] | -0.002 | 6.144 | 6.1399 | 42.51% | 2.6101 | 3.5297 | 0 | 55.0982 | 0 |  | 0.202 | 3.486 | 3.9043 | 3.9043 | 215.1205 | 16.7935 |  | -0.034 | 6.208 | 6.1376 | 42.53% | 2.6101 | 3.5275 | 0 | 55.0982 | 0 |  | 0.12 | 2.94 | 3.1885 | 3.1885 | 175.6808 | 20.5636 |  | -0.002 | 6.144 | 6.1399 | 42.51% | 2.6101 | 3.5297 | 0 | 55.0982 | 0 |  | 0.11889 | 3.486 | 3.7322 | 3.7322 | 205.6376 | 17.5679 | 0.1016 | 2.7248 | 2.9352 | 7.1163 | 0 | 2.8851
| 30 | [10 empty] | 0.022222 | 6.0956 | 6.1133 | 45.6% | 2.788 | 3.3254 | 0 | 59.2343 | 0 |  | 0.11889 | 3.6522 | 3.7473 | 3.7473 | 221.9708 | 18.8104 |  | 0.038889 | 6.0622 | 6.0933 | 45.75% | 2.788 | 3.3054 | 0 | 59.2343 | 0 |  | 0.084444 | 3.0111 | 3.0787 | 3.0787 | 182.3628 | 22.8959 |  | 0.022222 | 6.0956 | 6.1133 | 45.6% | 2.788 | 3.3254 | 0 | 59.2343 | 0 |  | 0.11889 | 3.6522 | 3.7473 | 3.7473 | 221.9708 | 18.8104 | 0.074667 | 2.7787 | 2.8384 | 7.1163 | 0 | 2.9835
| 31 | [10 empty] | -0.002 | 6.144 | 6.1389 | 41.38% | 2.5401 | 3.5987 | 0 | 53.4709 | 0 |  | 0.202 | 3.486 | 4.0053 | 4.0053 | 214.1675 | 15.8865 |  | -0.034 | 6.208 | 6.1206 | 41.5% | 2.5401 | 3.5805 | 0 | 53.4709 | 0 |  | 0.12 | 2.94 | 3.2485 | 3.2485 | 173.7003 | 19.5876 |  | -0.002 | 6.144 | 6.1389 | 41.38% | 2.5401 | 3.5987 | 0 | 53.4709 | 0 |  | 0.11889 | 3.486 | 3.7916 | 3.7916 | 202.7427 | 16.7817 | 0.1016 | 2.7248 | 2.986 | 7.1163 | 0 | 2.836
[7 empty] | kWh/rok |  | kWh/rok | kWh/rok | kWh/rok | [7 empty] | 10848.3509 | 0 | kWh/rok |  | SCOP | 4.115 | 3.9743 | 3.6996 | 3687.1865 | PLN | [7 empty] | 10848.3509 | 0 | kWh/rok |  | SCOP | 3.5078 | 3.3751 | 3.0263 | 4559.8035 | PLN | [7 empty] | 10848.3509 | 0 | kWh/rok |  | SCOP | 3.9691 | 3.8381 | 3.4341 | 4168.9164 |  |  |  | 2586.9767 | 10.4651 | 920.2906 | PLN
[23 empty] | CO 35 | [16 empty] | CO 55 | [16 empty] | CO 55 |  |  |  |  | SCOP cwu |  | 3.5384
229

## Bilans-AWO-B08 (hidden)
[7 empty] | VTS35 | VTS55 | VTS45
|  | Koszty eksploatacyjne |  | 4658.4251 |  | COP | 3.5704 | 3.07 | 3.3867 |  |  | V35stC | [16 empty] | V55stC / V45stC | [16 empty] | V45stC / V35stC | [15 empty] | CWU
|  | System ogrzewania |  | Ogrzewanie podłogowe |  | Udział PC | 0.99922 | 0.99922 | 0.99922 | [7 empty] | Sprawdzanie Q pc i Q budynku <12stC | [16 empty] | Sprawdzanie Q pc i Q budynku <12stC | [16 empty] | Sprawdzanie Q pc i Q budynku <12stC
|  | COP-pokaz |  | 3.5704 |  | Udział 2ŹC | 0.00077832 | 0.00077832 | 0.00077832
|  | Udział PC-pokaz |  | 0.99922 |  | COP-Inst | 3.5712 | 3.0708 | 3.3874
| Dzień | Udział 2ŹC-pokaz |  | 0.00077832 | [7 empty] | a= | b= | Qpc | Wsp.Qpc | Qbudynku | Delta | % 2ŹC | E PC | E 2 ŹC |  | a= | b= | COP | COP skor | COP skor | Koszt CO |  | a= | b= | Qpc | Wsp.Qpc | Qbudynku | Delta | % 2ŹC | E PC | E 2 ŹC |  | a= | b= | COP | COP skor | COP skor | Koszt CO |  | a= | b= | Qpc | Wsp.Qpc | Qbudynku | Delta | % 2ŹC | E PC | E 2 ŹC |  | a= | b= | COP | COP skor | COP skor | Koszt CO | a= | b= | COP | EPC | E2.ŹĆ | Koszt
I | 1 | COP-instalacji |  | 3.5712 | [7 empty] | 0.198 | 6.424 | 6.891 | 37.29% | 2.5699 | 4.3211 | 0 | 54.1625 | 0 |  | 0.16 | 3.45 | 3.8273 | 3.6829 | 199.4755 | 17.5007 |  | 0.184 | 6.422 | 6.8559 | 37.48% | 2.5699 | 4.2861 | 0 | 54.1625 | 0 |  | 0.112 | 2.866 | 3.1301 | 3.012 | 163.1384 | 21.3988 |  | 0.198 | 6.424 | 6.891 | 37.29% | 2.5699 | 4.3211 | 0 | 54.1625 | 0 |  | 0.10222 | 3.45 | 3.6911 | 3.5518 | 192.3739 | 18.1468 | 0.0976 | 2.6708 | 2.901 | 7.1163 | 0 | 2.9191
| 2 | [10 empty] | 0.032222 | 6.7556 | 6.7309 | 44.68% | 3.0072 | 3.7236 | 0 | 64.3333 | 0 |  | 0.10222 | 3.5656 | 3.4872 | 3.4872 | 224.342 | 21.9537 |  | 0.032222 | 6.7256 | 6.7009 | 44.88% | 3.0072 | 3.6936 | 0 | 64.3333 | 0 |  | 0.076667 | 2.9367 | 2.8779 | 2.8779 | 185.144 | 26.6016 |  | 0.032222 | 6.7556 | 6.7309 | 44.68% | 3.0072 | 3.7236 | 0 | 64.3333 | 0 |  | 0.10222 | 3.5656 | 3.4872 | 3.4872 | 224.342 | 21.9537 | 0.066444 | 2.7331 | 2.6822 | 7.1163 | 0 | 3.1573
| 3 | E CO V35 | 10848.3509 |  | 3009.1301 | [6 empty] | 0.032222 | 6.7556 | 6.7053 | 46.5% | 3.118 | 3.5873 | 0 | 66.9099 | 0 |  | 0.10222 | 3.5656 | 3.4063 | 3.4063 | 227.9123 | 23.3754 |  | 0.032222 | 6.7256 | 6.6753 | 46.71% | 3.118 | 3.5573 | 0 | 66.9099 | 0 |  | 0.076667 | 2.9367 | 2.8172 | 2.8172 | 188.4981 | 28.2631 |  | 0.032222 | 6.7556 | 6.7053 | 46.5% | 3.118 | 3.5873 | 0 | 66.9099 | 0 |  | 0.10222 | 3.5656 | 3.4063 | 3.4063 | 227.9123 | 23.3754 | 0.066444 | 2.7331 | 2.6296 | 7.1163 | 0 | 3.2204
| 4 | 2 ŹC CO | 0 | [8 empty] | 0.032222 | 6.7556 | 6.5422 | 58.49% | 3.8265 | 2.7157 | 0 | 83.3864 | 0 |  | 0.10222 | 3.5656 | 2.8888 | 2.8343 | 236.3384 | 35.0109 |  | 0.032222 | 6.7256 | 6.5122 | 58.76% | 3.8265 | 2.6857 | 0 | 83.3864 | 0 |  | 0.076667 | 2.9367 | 2.4291 | 2.3832 | 198.7297 | 41.6366 |  | 0.032222 | 6.7556 | 6.5422 | 58.49% | 3.8265 | 2.7157 | 0 | 83.3864 | 0 |  | 0.10222 | 3.5656 | 2.8888 | 2.8343 | 236.3384 | 35.0109 | 0.066444 | 2.7331 | 2.2932 | 7.1163 | 0 | 3.6928
| 5 | COP | 3.6051 | [8 empty] | 0.032222 | 6.7556 | 6.5644 | 56.83% | 3.7303 | 2.834 | 0 | 81.1489 | 0 |  | 0.10222 | 3.5656 | 2.959 | 2.9032 | 235.5919 | 33.2622 |  | 0.032222 | 6.7256 | 6.5344 | 57.09% | 3.7303 | 2.804 | 0 | 81.1489 | 0 |  | 0.076667 | 2.9367 | 2.4818 | 2.435 | 197.5936 | 39.6588 |  | 0.032222 | 6.7556 | 6.5644 | 56.83% | 3.7303 | 2.834 | 0 | 81.1489 | 0 |  | 0.10222 | 3.5656 | 2.959 | 2.9032 | 235.5919 | 33.2622 | 0.066444 | 2.7331 | 2.3389 | 7.1163 | 0 | 3.6207
| 6 | [5 empty] | COP PC35 | COP PC55 | COP PC55 |  |  | 0.032222 | 6.7556 | 6.5339 | 59.12% | 3.8627 | 2.6712 | 0 | 84.2272 | 0 |  | 0.10222 | 3.5656 | 2.8624 | 2.8083 | 236.5391 | 35.6902 |  | 0.032222 | 6.7256 | 6.5039 | 59.39% | 3.8627 | 2.6412 | 0 | 84.2272 | 0 |  | 0.076667 | 2.9367 | 2.4093 | 2.3638 | 199.0968 | 42.4021 |  | 0.032222 | 6.7556 | 6.5339 | 59.12% | 3.8627 | 2.6712 | 0 | 84.2272 | 0 |  | 0.10222 | 3.5656 | 2.8624 | 2.8083 | 236.5391 | 35.6902 | 0.066444 | 2.7331 | 2.276 | 7.1163 | 0 | 3.7207
| 7 | E CO V 55 | 10848.3509 |  | 3633.7878 |  | 3.5704 | 3.07 | 3.3867 |  |  | 0.032222 | 6.7556 | 6.5448 | 58.3% | 3.8155 | 2.7293 | 0 | 83.1288 | 0 |  | 0.10222 | 3.5656 | 2.8969 | 2.8422 | 236.2681 | 34.8052 |  | 0.032222 | 6.7256 | 6.5148 | 58.57% | 3.8155 | 2.6993 | 0 | 83.1288 | 0 |  | 0.076667 | 2.9367 | 2.4351 | 2.3892 | 198.6107 | 41.4045 |  | 0.032222 | 6.7556 | 6.5448 | 58.3% | 3.8155 | 2.7293 | 0 | 83.1288 | 0 |  | 0.10222 | 3.5656 | 2.8969 | 2.8422 | 236.2681 | 34.8052 | 0.066444 | 2.7331 | 2.2985 | 7.1163 | 0 | 3.6844
| 8 | 2 ŹC CO | 0 |  |  |  | 3.5712 | 3.0708 | 3.3874 |  |  | 0.032222 | 6.7556 | 6.6377 | 51.4% | 3.4119 | 3.2257 | 0 | 73.7446 | 0 |  | 0.10222 | 3.5656 | 3.1916 | 3.1314 | 230.9219 | 28.0248 |  | 0.032222 | 6.7256 | 6.6077 | 51.64% | 3.4119 | 3.1957 | 0 | 73.7446 | 0 |  | 0.076667 | 2.9367 | 2.6562 | 2.6061 | 192.1841 | 33.6736 |  | 0.032222 | 6.7556 | 6.6377 | 51.4% | 3.4119 | 3.2257 | 0 | 73.7446 | 0 |  | 0.10222 | 3.5656 | 3.1916 | 3.1314 | 230.9219 | 28.0248 | 0.066444 | 2.7331 | 2.49 | 7.1163 | 0 | 3.4009
| 9 | COP | 2.9854 |  |  |  | 3.6051 | 2.9854 | 3.3775 |  |  | 0.032222 | 6.7556 | 6.5621 | 57% | 3.7402 | 2.8219 | 0 | 81.3794 | 0 |  | 0.10222 | 3.5656 | 2.9518 | 2.8961 | 235.6831 | 33.4386 |  | 0.032222 | 6.7256 | 6.5321 | 57.26% | 3.7402 | 2.7919 | 0 | 81.3794 | 0 |  | 0.076667 | 2.9367 | 2.4763 | 2.4296 | 197.7214 | 39.8586 |  | 0.032222 | 6.7556 | 6.5621 | 57% | 3.7402 | 2.8219 | 0 | 81.3794 | 0 |  | 0.10222 | 3.5656 | 2.9518 | 2.8961 | 235.6831 | 33.4386 | 0.066444 | 2.7331 | 2.3342 | 7.1163 | 0 | 3.628
| 10 | [5 empty] | 3.4249 | 3.4249 | 3.4249 |  |  | 0.032222 | 6.7556 | 6.7421 | 43.88% | 2.9582 | 3.7839 | 0 | 63.1941 | 0 |  | 0.10222 | 3.5656 | 3.523 | 3.523 | 222.6306 | 21.346 |  | 0.032222 | 6.7256 | 6.7121 | 44.07% | 2.9582 | 3.7539 | 0 | 63.1941 | 0 |  | 0.076667 | 2.9367 | 2.9047 | 2.9047 | 183.5614 | 25.8892 |  | 0.032222 | 6.7556 | 6.7421 | 43.88% | 2.9582 | 3.7839 | 0 | 63.1941 | 0 |  | 0.10222 | 3.5656 | 3.523 | 3.523 | 222.6306 | 21.346 | 0.066444 | 2.7331 | 2.7054 | 7.1163 | 0 | 3.1301
| 11 | E CWU | 2586.9767 |  | 755.3475 | [6 empty] | 0.032222 | 6.7556 | 6.7247 | 45.12% | 3.0341 | 3.6906 | 0 | 64.9571 | 0 |  | 0.10222 | 3.5656 | 3.4676 | 3.4676 | 225.2447 | 22.2918 |  | 0.032222 | 6.7256 | 6.6947 | 45.32% | 3.0341 | 3.6606 | 0 | 64.9571 | 0 |  | 0.076667 | 2.9367 | 2.8632 | 2.8632 | 185.9847 | 26.9974 |  | 0.032222 | 6.7556 | 6.7247 | 45.12% | 3.0341 | 3.6906 | 0 | 64.9571 | 0 |  | 0.10222 | 3.5656 | 3.4676 | 3.4676 | 225.2447 | 22.2918 | 0.066444 | 2.7331 | 2.6694 | 7.1163 | 0 | 3.1723
| 12 | 2 ŹC CO | 10.4651 |  |  |  | 35/28 | 4658.4251 |  |  |  | 0.032222 | 6.7556 | 6.7189 | 45.53% | 3.0591 | 3.6598 | 0 | 65.5402 | 0 |  | 0.10222 | 3.5656 | 3.4493 | 3.4493 | 226.0663 | 22.6114 |  | 0.032222 | 6.7256 | 6.6889 | 45.73% | 3.0591 | 3.6298 | 0 | 65.5402 | 0 |  | 0.076667 | 2.9367 | 2.8495 | 2.8495 | 186.7541 | 27.3711 |  | 0.032222 | 6.7556 | 6.7189 | 45.53% | 3.0591 | 3.6598 | 0 | 65.5402 | 0 |  | 0.10222 | 3.5656 | 3.4493 | 3.4493 | 226.0663 | 22.6114 | 0.066444 | 2.7331 | 2.6575 | 7.1163 | 0 | 3.1866
| 13 | COP | 3.4249 |  |  |  | 45/35 | 5087.5285 |  |  |  | 0.032222 | 6.7556 | 6.7036 | 46.63% | 3.1256 | 3.578 | 0 | 67.0861 | 0 |  | 0.10222 | 3.5656 | 3.4007 | 3.4007 | 228.1413 | 23.4752 |  | 0.032222 | 6.7256 | 6.6736 | 46.84% | 3.1256 | 3.548 | 0 | 67.0861 | 0 |  | 0.076667 | 2.9367 | 2.813 | 2.813 | 188.7161 | 28.3794 |  | 0.032222 | 6.7556 | 6.7036 | 46.63% | 3.1256 | 3.578 | 0 | 67.0861 | 0 |  | 0.10222 | 3.5656 | 3.4007 | 3.4007 | 228.1413 | 23.4752 | 0.066444 | 2.7331 | 2.626 | 7.1163 | 0 | 3.2249
| 14 | [5 empty] | 55/45 | 5465.2809 |  |  |  | 0.032222 | 6.7556 | 6.6048 | 53.82% | 3.5548 | 3.05 | 0 | 77.067 | 0 |  | 0.10222 | 3.5656 | 3.0872 | 3.029 | 233.4353 | 30.2773 |  | 0.032222 | 6.7256 | 6.5748 | 54.07% | 3.5548 | 3.02 | 0 | 77.067 | 0 |  | 0.076667 | 2.9367 | 2.5779 | 2.5293 | 194.9249 | 36.2591 |  | 0.032222 | 6.7556 | 6.6048 | 53.82% | 3.5548 | 3.05 | 0 | 77.067 | 0 |  | 0.10222 | 3.5656 | 3.0872 | 3.029 | 233.4353 | 30.2773 | 0.066444 | 2.7331 | 2.4222 | 7.1163 | 0 | 3.4961
| 15 | Odległość - min / max / max bez dobijania | [9 empty] | 0.01625 | 6.6437 | 6.5194 | 60.9% | 3.9706 | 2.5489 | 0 | 86.736 | 0 |  | 0.04875 | 3.1913 | 2.8183 | 2.4461 | 212.1634 | 42.1964 |  | 0.16136 | 7.5995 | 6.3651 | 62.38% | 3.9706 | 2.3945 | 0 | 86.736 | 0 |  | 0.033136 | 2.5 | 2.2465 | 1.9498 | 169.1143 | 52.9377 |  | 0.02125 | 6.6487 | 6.4862 | 61.22% | 3.9706 | 2.5156 | 0 | 86.736 | 0 |  | 0.10222 | 2.61 | 1.828 | 1.5866 | 137.6124 | 65.0561 | 0.033136 | 2.5 | 2.2465 | 6.0698 | 1.0465 | 4.4606
| 16 | 3 ¦ 25 ¦ 10 | [9 empty] | 0.032222 | 6.7556 | 6.7739 | 41.63% | 2.82 | 3.9539 | 0 | 59.9802 | 0 |  | 0.10222 | 3.5656 | 3.6239 | 3.6239 | 217.3627 | 19.696 |  | 0.032222 | 6.7256 | 6.7439 | 41.82% | 2.82 | 3.9239 | 0 | 59.9802 | 0 |  | 0.076667 | 2.9367 | 2.9804 | 2.9804 | 178.7668 | 23.9484 |  | 0.032222 | 6.7556 | 6.7739 | 41.63% | 2.82 | 3.9539 | 0 | 59.9802 | 0 |  | 0.10222 | 3.5656 | 3.6239 | 3.6239 | 217.3627 | 19.696 | 0.066444 | 2.7331 | 2.771 | 7.1163 | 0 | 3.056
| 17 | A+++ | [9 empty] | 0.032222 | 6.7556 | 6.6743 | 48.73% | 3.2527 | 3.4216 | 0 | 70.0424 | 0 |  | 0.10222 | 3.5656 | 3.3079 | 3.3079 | 231.6913 | 25.1976 |  | 0.032222 | 6.7256 | 6.6443 | 48.95% | 3.2527 | 3.3916 | 0 | 70.0424 | 0 |  | 0.076667 | 2.9367 | 2.7434 | 2.7434 | 192.1546 | 30.3822 |  | 0.032222 | 6.7556 | 6.6743 | 48.73% | 3.2527 | 3.4216 | 0 | 70.0424 | 0 |  | 0.10222 | 3.5656 | 3.3079 | 3.3079 | 231.6913 | 25.1976 | 0.066444 | 2.7331 | 2.5656 | 7.1163 | 0 | 3.3007
| 18 | A++ | [9 empty] | 0.01625 | 6.6437 | 6.5274 | 59.78% | 3.9023 | 2.625 | 0 | 85.1494 | 0 |  | 0.04875 | 3.1913 | 2.8421 | 2.7885 | 237.4351 | 36.3383 |  | 0.16136 | 7.5995 | 6.4438 | 60.56% | 3.9023 | 2.5414 | 0 | 85.1494 | 0 |  | 0.033136 | 2.5 | 2.2626 | 1.9638 | 167.2146 | 51.5983 |  | 0.02125 | 6.6487 | 6.4965 | 60.07% | 3.9023 | 2.5942 | 0 | 85.1494 | 0 |  | 0.10222 | 2.61 | 1.8778 | 1.6298 | 138.7779 | 62.1712 | 0.033136 | 2.5 | 2.2626 | 6.0698 | 1.0465 | 4.4377
| 19 | [10 empty] | 0.032222 | 6.7556 | 6.5857 | 55.23% | 3.6376 | 2.9481 | 0 | 78.9927 | 0 |  | 0.10222 | 3.5656 | 3.0268 | 2.9697 | 234.5807 | 31.654 |  | 0.032222 | 6.7256 | 6.5557 | 55.49% | 3.6376 | 2.9181 | 0 | 78.9927 | 0 |  | 0.076667 | 2.9367 | 2.5326 | 2.4848 | 196.2798 | 37.8308 |  | 0.032222 | 6.7556 | 6.5857 | 55.23% | 3.6376 | 2.9481 | 0 | 78.9927 | 0 |  | 0.10222 | 3.5656 | 3.0268 | 2.9697 | 234.5807 | 31.654 | 0.066444 | 2.7331 | 2.3829 | 7.1163 | 0 | 3.5538
| 20 | E CO V 45 | 10848.3509 |  | 3211.9135 | [6 empty] | 0.01625 | 6.6437 | 6.5238 | 60.29% | 3.9333 | 2.5905 | 0 | 85.8681 | 0 |  | 0.04875 | 3.1913 | 2.8313 | 2.4574 | 211.0093 | 41.5824 |  | 0.16136 | 7.5995 | 6.4081 | 61.38% | 3.9333 | 2.4749 | 0 | 85.8681 | 0 |  | 0.033136 | 2.5 | 2.2553 | 1.9574 | 168.0806 | 52.2027 |  | 0.02125 | 6.6487 | 6.4919 | 60.59% | 3.9333 | 2.5586 | 0 | 85.8681 | 0 |  | 0.10222 | 2.61 | 1.8553 | 1.6102 | 138.267 | 63.4589 | 0.033136 | 2.5 | 2.2553 | 6.0698 | 1.0465 | 4.448
| 21 | 2 ŹC CO | 0 | [8 empty] | 0.032222 | 6.7556 | 6.5959 | 54.48% | 3.5933 | 3.0026 | 0 | 77.962 | 0 |  | 0.10222 | 3.5656 | 3.0591 | 3.0014 | 233.9961 | 30.9104 |  | 0.032222 | 6.7256 | 6.5659 | 54.73% | 3.5933 | 2.9726 | 0 | 77.962 | 0 |  | 0.076667 | 2.9367 | 2.5568 | 2.5086 | 195.576 | 36.9826 |  | 0.032222 | 6.7556 | 6.5959 | 54.48% | 3.5933 | 3.0026 | 0 | 77.962 | 0 |  | 0.10222 | 3.5656 | 3.0591 | 3.0014 | 233.9961 | 30.9104 | 0.066444 | 2.7331 | 2.4039 | 7.1163 | 0 | 3.5227
| 22 | COP | 3.3775 | [8 empty] | 0.032222 | 6.7556 | 6.7178 | 45.61% | 3.0638 | 3.654 | 0 | 65.6487 | 0 |  | 0.10222 | 3.5656 | 3.4459 | 3.4459 | 226.2169 | 22.6712 |  | 0.032222 | 6.7256 | 6.6878 | 45.81% | 3.0638 | 3.624 | 0 | 65.6487 | 0 |  | 0.076667 | 2.9367 | 2.8469 | 2.8469 | 186.8954 | 27.441 |  | 0.032222 | 6.7556 | 6.7178 | 45.61% | 3.0638 | 3.654 | 0 | 65.6487 | 0 |  | 0.10222 | 3.5656 | 3.4459 | 3.4459 | 226.2169 | 22.6712 | 0.066444 | 2.7331 | 2.6553 | 7.1163 | 0 | 3.1892
| 23 | [10 empty] | 0.198 | 6.424 | 7.7151 | 25.76% | 1.9873 | 5.7278 | 0 | 40.6151 | 0 |  | 0.16 | 3.45 | 4.4933 | 4.3238 | 175.6106 | 11.1782 |  | 0.184 | 6.422 | 7.6218 | 26.07% | 1.9873 | 5.6345 | 0 | 40.6151 | 0 |  | 0.112 | 2.866 | 3.5963 | 3.4606 | 140.5536 | 13.9663 |  | 0.198 | 6.424 | 7.7151 | 25.76% | 1.9873 | 5.7278 | 0 | 40.6151 | 0 |  | 0.10222 | 3.45 | 4.1166 | 3.9612 | 160.8859 | 12.2013 | 0.0976 | 2.6708 | 3.3072 | 7.1163 | 0 | 2.5606
| 24 | [10 empty] | 0.198 | 6.424 | 7.2135 | 32.46% | 2.3419 | 4.8717 | 0 | 48.8602 | 0 |  | 0.16 | 3.45 | 4.088 | 3.9337 | 192.2031 | 14.7808 |  | 0.184 | 6.422 | 7.1557 | 32.73% | 2.3419 | 4.8138 | 0 | 48.8602 | 0 |  | 0.112 | 2.866 | 3.3126 | 3.1876 | 155.7466 | 18.2406 |  | 0.198 | 6.424 | 7.2135 | 32.46% | 2.3419 | 4.8717 | 0 | 48.8602 | 0 |  | 0.10222 | 3.45 | 3.8576 | 3.712 | 181.371 | 15.6635 | 0.0976 | 2.6708 | 3.06 | 7.1163 | 0 | 2.7675
| 25 | [10 empty] | 0.198 | 6.424 | 7.0031 | 35.56% | 2.4906 | 4.5126 | 0 | 52.3182 | 0 |  | 0.16 | 3.45 | 3.918 | 3.7702 | 197.2477 | 16.5136 |  | 0.184 | 6.422 | 6.9602 | 35.78% | 2.4906 | 4.4696 | 0 | 52.3182 | 0 |  | 0.112 | 2.866 | 3.1936 | 3.0731 | 160.7785 | 20.2593 |  | 0.198 | 6.424 | 7.0031 | 35.56% | 2.4906 | 4.5126 | 0 | 52.3182 | 0 |  | 0.10222 | 3.45 | 3.749 | 3.6075 | 188.7395 | 17.258 | 0.0976 | 2.6708 | 2.9563 | 7.1163 | 0 | 2.8645
| 26 | [10 empty] | 0.10667 | 7.0633 | 7.8456 | 23.88% | 1.8736 | 5.972 | 0 | 37.9707 | 0 |  | 0.24667 | 2.8433 | 4.6522 | 4.4767 | 169.9823 | 10.0935 |  | 0.09 | 7.08 | 7.74 | 24.21% | 1.8736 | 5.8664 | 0 | 37.9707 | 0 |  | 0.16 | 2.53 | 3.7033 | 3.5636 | 135.3119 | 12.6797 |  | 0.10667 | 7.0633 | 7.8456 | 23.88% | 1.8736 | 5.972 | 0 | 37.9707 | 0 |  | 0.10222 | 2.8433 | 3.593 | 3.4574 | 131.2792 | 13.0692 | 0.14 | 2.374 | 3.4007 | 7.1163 | 0 | 2.4902
| 27 | [10 empty] | 0.198 | 6.424 | 7.1706 | 33.08% | 2.3722 | 4.7984 | 0 | 49.5654 | 0 |  | 0.16 | 3.45 | 4.0533 | 3.9004 | 193.3236 | 15.1223 |  | 0.184 | 6.422 | 7.1158 | 33.34% | 2.3722 | 4.7436 | 0 | 49.5654 | 0 |  | 0.112 | 2.866 | 3.2883 | 3.1642 | 156.837 | 18.6404 |  | 0.198 | 6.424 | 7.1706 | 33.08% | 2.3722 | 4.7984 | 0 | 49.5654 | 0 |  | 0.10222 | 3.45 | 3.8355 | 3.6907 | 182.9323 | 15.9813 | 0.0976 | 2.6708 | 3.0388 | 7.1163 | 0 | 2.7867
| 28 | [10 empty] | 0.198 | 6.424 | 6.8662 | 37.68% | 2.5874 | 4.2788 | 0 | 54.5694 | 0 |  | 0.16 | 3.45 | 3.8073 | 3.6637 | 199.9236 | 17.7248 |  | 0.184 | 6.422 | 6.8329 | 37.87% | 2.5874 | 4.2456 | 0 | 54.5694 | 0 |  | 0.112 | 2.866 | 3.1161 | 2.9985 | 163.6286 | 21.6564 |  | 0.198 | 6.424 | 6.8662 | 37.68% | 2.5874 | 4.2788 | 0 | 54.5694 | 0 |  | 0.10222 | 3.45 | 3.6783 | 3.5395 | 193.1479 | 18.3466 | 0.0976 | 2.6708 | 2.8888 | 7.1163 | 0 | 2.9315
| 29 | [10 empty] | 0.032222 | 6.7556 | 6.6973 | 47.08% | 3.153 | 3.5443 | 0 | 67.7235 | 0 |  | 0.10222 | 3.5656 | 3.3807 | 3.3807 | 228.9531 | 23.8385 |  | 0.032222 | 6.7256 | 6.6673 | 47.29% | 3.153 | 3.5143 | 0 | 67.7235 | 0 |  | 0.076667 | 2.9367 | 2.798 | 2.798 | 189.4923 | 28.8028 |  | 0.032222 | 6.7556 | 6.6973 | 47.08% | 3.153 | 3.5443 | 0 | 67.7235 | 0 |  | 0.10222 | 3.5656 | 3.3807 | 3.3807 | 228.9531 | 23.8385 | 0.066444 | 2.7331 | 2.613 | 7.1163 | 0 | 3.2409
| 30 | [10 empty] | 0.198 | 6.424 | 7.7019 | 25.92% | 1.9966 | 5.7053 | 0 | 40.8321 | 0 |  | 0.16 | 3.45 | 4.4827 | 4.3135 | 176.1296 | 11.2647 |  | 0.184 | 6.422 | 7.6096 | 26.24% | 1.9966 | 5.6129 | 0 | 40.8321 | 0 |  | 0.112 | 2.866 | 3.5889 | 3.4534 | 141.0111 | 14.0701 |  | 0.198 | 6.424 | 7.7019 | 25.92% | 1.9966 | 5.7053 | 0 | 40.8321 | 0 |  | 0.10222 | 3.45 | 4.1098 | 3.9547 | 161.4776 | 12.2868 | 0.0976 | 2.6708 | 3.3007 | 7.1163 | 0 | 2.5656
| 31 | [10 empty] | 0.032222 | 6.7556 | 6.7428 | 43.83% | 2.9553 | 3.7875 | 0 | 63.1263 | 0 |  | 0.10222 | 3.5656 | 3.5251 | 3.5251 | 222.5262 | 21.3102 |  | 0.032222 | 6.7256 | 6.7128 | 44.03% | 2.9553 | 3.7575 | 0 | 63.1263 | 0 |  | 0.076667 | 2.9367 | 2.9063 | 2.9063 | 183.4653 | 25.8472 |  | 0.032222 | 6.7556 | 6.7428 | 43.83% | 2.9553 | 3.7875 | 0 | 63.1263 | 0 |  | 0.10222 | 3.5656 | 3.5251 | 3.5251 | 222.5262 | 21.3102 | 0.066444 | 2.7331 | 2.7068 | 7.1163 | 0 | 3.1285
II | 1 | [10 empty] | 0.198 | 6.424 | 7.056 | 34.77% | 2.4532 | 4.6027 | 0 | 51.4503 | 0 |  | 0.16 | 3.45 | 3.9607 | 3.8112 | 196.0879 | 16.0647 |  | 0.184 | 6.422 | 7.0093 | 35% | 2.4532 | 4.556 | 0 | 51.4503 | 0 |  | 0.112 | 2.866 | 3.2235 | 3.1018 | 159.59 | 19.7387 |  | 0.198 | 6.424 | 7.056 | 34.77% | 2.4532 | 4.6027 | 0 | 51.4503 | 0 |  | 0.10222 | 3.45 | 3.7763 | 3.6338 | 186.9581 | 16.8492 | 0.0976 | 2.6708 | 2.9823 | 7.1163 | 0 | 2.8395
| 2 | [10 empty] | 0.198 | 6.424 | 7.018 | 35.34% | 2.4801 | 4.5379 | 0 | 52.0741 | 0 |  | 0.16 | 3.45 | 3.93 | 3.7817 | 196.9287 | 16.3864 |  | 0.184 | 6.422 | 6.974 | 35.56% | 2.4801 | 4.4939 | 0 | 52.0741 | 0 |  | 0.112 | 2.866 | 3.202 | 3.0812 | 160.4493 | 20.1119 |  | 0.198 | 6.424 | 7.018 | 35.34% | 2.4801 | 4.5379 | 0 | 52.0741 | 0 |  | 0.10222 | 3.45 | 3.7567 | 3.6149 | 188.2431 | 17.1424 | 0.0976 | 2.6708 | 2.9636 | 7.1163 | 0 | 2.8575
| 3 | [10 empty] | 0.032222 | 6.7556 | 6.7576 | 42.78% | 2.8912 | 3.8664 | 0 | 61.6346 | 0 |  | 0.10222 | 3.5656 | 3.5719 | 3.5719 | 220.1555 | 20.5337 |  | 0.032222 | 6.7256 | 6.7276 | 42.98% | 2.8912 | 3.8364 | 0 | 61.6346 | 0 |  | 0.076667 | 2.9367 | 2.9415 | 2.9415 | 181.2957 | 24.935 |  | 0.032222 | 6.7556 | 6.7576 | 42.78% | 2.8912 | 3.8664 | 0 | 61.6346 | 0 |  | 0.10222 | 3.5656 | 3.5719 | 3.5719 | 220.1555 | 20.5337 | 0.066444 | 2.7331 | 2.7373 | 7.1163 | 0 | 3.0937
| 4 | [10 empty] | 0.032222 | 6.7556 | 6.6954 | 47.21% | 3.1612 | 3.5342 | 0 | 67.9134 | 0 |  | 0.10222 | 3.5656 | 3.3747 | 3.3747 | 229.19 | 23.9476 |  | 0.032222 | 6.7256 | 6.6654 | 47.43% | 3.1612 | 3.5042 | 0 | 67.9134 | 0 |  | 0.076667 | 2.9367 | 2.7936 | 2.7936 | 189.7198 | 28.9298 |  | 0.032222 | 6.7556 | 6.6954 | 47.21% | 3.1612 | 3.5342 | 0 | 67.9134 | 0 |  | 0.10222 | 3.5656 | 3.3747 | 3.3747 | 229.19 | 23.9476 | 0.066444 | 2.7331 | 2.6091 | 7.1163 | 0 | 3.2457
| 5 | [10 empty] | 0.032222 | 6.7556 | 6.6471 | 50.72% | 3.3711 | 3.276 | 0 | 72.7953 | 0 |  | 0.10222 | 3.5656 | 3.2214 | 3.1606 | 230.0788 | 27.408 |  | 0.032222 | 6.7256 | 6.6171 | 50.95% | 3.3711 | 3.246 | 0 | 72.7953 | 0 |  | 0.076667 | 2.9367 | 2.6786 | 2.628 | 191.3073 | 32.9627 |  | 0.032222 | 6.7556 | 6.6471 | 50.72% | 3.3711 | 3.276 | 0 | 72.7953 | 0 |  | 0.10222 | 3.5656 | 3.2214 | 3.1606 | 230.0788 | 27.408 | 0.066444 | 2.7331 | 2.5094 | 7.1163 | 0 | 3.3746
| 6 | [10 empty] | 0.032222 | 6.7556 | 6.7428 | 43.83% | 2.9553 | 3.7875 | 0 | 63.1263 | 0 |  | 0.10222 | 3.5656 | 3.5251 | 3.5251 | 222.5262 | 21.3102 |  | 0.032222 | 6.7256 | 6.7128 | 44.03% | 2.9553 | 3.7575 | 0 | 63.1263 | 0 |  | 0.076667 | 2.9367 | 2.9063 | 2.9063 | 183.4653 | 25.8472 |  | 0.032222 | 6.7556 | 6.7428 | 43.83% | 2.9553 | 3.7875 | 0 | 63.1263 | 0 |  | 0.10222 | 3.5656 | 3.5251 | 3.5251 | 222.5262 | 21.3102 | 0.066444 | 2.7331 | 2.7068 | 7.1163 | 0 | 3.1285
| 7 | [10 empty] | 0.032222 | 6.7556 | 6.7174 | 45.64% | 3.0655 | 3.6519 | 0 | 65.6894 | 0 |  | 0.10222 | 3.5656 | 3.4446 | 3.4446 | 226.2731 | 22.6936 |  | 0.032222 | 6.7256 | 6.6874 | 45.84% | 3.0655 | 3.6219 | 0 | 65.6894 | 0 |  | 0.076667 | 2.9367 | 2.8459 | 2.8459 | 186.9483 | 27.4673 |  | 0.032222 | 6.7556 | 6.7174 | 45.64% | 3.0655 | 3.6519 | 0 | 65.6894 | 0 |  | 0.10222 | 3.5656 | 3.4446 | 3.4446 | 226.2731 | 22.6936 | 0.066444 | 2.7331 | 2.6545 | 7.1163 | 0 | 3.1902
| 8 | [10 empty] | 0.032222 | 6.7556 | 6.7212 | 45.37% | 3.0492 | 3.672 | 0 | 65.3097 | 0 |  | 0.10222 | 3.5656 | 3.4565 | 3.4565 | 225.744 | 22.4846 |  | 0.032222 | 6.7256 | 6.6912 | 45.57% | 3.0492 | 3.642 | 0 | 65.3097 | 0 |  | 0.076667 | 2.9367 | 2.8549 | 2.8549 | 186.4518 | 27.2229 |  | 0.032222 | 6.7556 | 6.7212 | 45.37% | 3.0492 | 3.672 | 0 | 65.3097 | 0 |  | 0.10222 | 3.5656 | 3.4565 | 3.4565 | 225.744 | 22.4846 | 0.066444 | 2.7331 | 2.6622 | 7.1163 | 0 | 3.1809
| 9 | [10 empty] | 0.032222 | 6.7556 | 6.6921 | 47.46% | 3.1758 | 3.5163 | 0 | 68.2524 | 0 |  | 0.10222 | 3.5656 | 3.3641 | 3.3641 | 229.6074 | 24.1433 |  | 0.032222 | 6.7256 | 6.6621 | 47.67% | 3.1758 | 3.4863 | 0 | 68.2524 | 0 |  | 0.076667 | 2.9367 | 2.7856 | 2.7856 | 190.1218 | 29.1575 |  | 0.032222 | 6.7556 | 6.6921 | 47.46% | 3.1758 | 3.5163 | 0 | 68.2524 | 0 |  | 0.10222 | 3.5656 | 3.3641 | 3.3641 | 229.6074 | 24.1433 | 0.066444 | 2.7331 | 2.6022 | 7.1163 | 0 | 3.2544
| 10 | [10 empty] | 0.032222 | 6.7556 | 6.6908 | 47.54% | 3.181 | 3.5098 | 0 | 68.3744 | 0 |  | 0.10222 | 3.5656 | 3.3603 | 3.3603 | 229.7558 | 24.2141 |  | 0.032222 | 6.7256 | 6.6608 | 47.76% | 3.181 | 3.4798 | 0 | 68.3744 | 0 |  | 0.076667 | 2.9367 | 2.7827 | 2.7827 | 190.2652 | 29.2399 |  | 0.032222 | 6.7556 | 6.6908 | 47.54% | 3.181 | 3.5098 | 0 | 68.3744 | 0 |  | 0.10222 | 3.5656 | 3.3603 | 3.3603 | 229.7558 | 24.2141 | 0.066444 | 2.7331 | 2.5997 | 7.1163 | 0 | 3.2575
| 11 | [10 empty] | 0.032222 | 6.7556 | 6.7048 | 46.54% | 3.1204 | 3.5844 | 0 | 66.9641 | 0 |  | 0.10222 | 3.5656 | 3.4046 | 3.4046 | 227.983 | 23.4061 |  | 0.032222 | 6.7256 | 6.6748 | 46.75% | 3.1204 | 3.5544 | 0 | 66.9641 | 0 |  | 0.076667 | 2.9367 | 2.8159 | 2.8159 | 188.5653 | 28.2989 |  | 0.032222 | 6.7556 | 6.7048 | 46.54% | 3.1204 | 3.5844 | 0 | 66.9641 | 0 |  | 0.10222 | 3.5656 | 3.4046 | 3.4046 | 227.983 | 23.4061 | 0.066444 | 2.7331 | 2.6285 | 7.1163 | 0 | 3.2218
| 12 | [10 empty] | 0.032222 | 6.7556 | 6.7056 | 46.48% | 3.1169 | 3.5888 | 0 | 66.8827 | 0 |  | 0.10222 | 3.5656 | 3.4071 | 3.4071 | 227.8769 | 23.3601 |  | 0.032222 | 6.7256 | 6.6756 | 46.69% | 3.1169 | 3.5588 | 0 | 66.8827 | 0 |  | 0.076667 | 2.9367 | 2.8178 | 2.8178 | 188.4644 | 28.2453 |  | 0.032222 | 6.7556 | 6.7056 | 46.48% | 3.1169 | 3.5888 | 0 | 66.8827 | 0 |  | 0.10222 | 3.5656 | 3.4071 | 3.4071 | 227.8769 | 23.3601 | 0.066444 | 2.7331 | 2.6301 | 7.1163 | 0 | 3.2198
| 13 | [10 empty] | 0.032222 | 6.7556 | 6.69 | 47.6% | 3.1845 | 3.5055 | 0 | 68.4558 | 0 |  | 0.10222 | 3.5656 | 3.3577 | 3.3577 | 229.8543 | 24.2613 |  | 0.032222 | 6.7256 | 6.66 | 47.82% | 3.1845 | 3.4755 | 0 | 68.4558 | 0 |  | 0.076667 | 2.9367 | 2.7808 | 2.7808 | 190.3604 | 29.2948 |  | 0.032222 | 6.7556 | 6.69 | 47.6% | 3.1845 | 3.5055 | 0 | 68.4558 | 0 |  | 0.10222 | 3.5656 | 3.3577 | 3.3577 | 229.8543 | 24.2613 | 0.066444 | 2.7331 | 2.598 | 7.1163 | 0 | 3.2596
| 14 | [10 empty] | 0.032222 | 6.7556 | 6.5969 | 54.41% | 3.5892 | 3.0077 | 0 | 77.8671 | 0 |  | 0.10222 | 3.5656 | 3.0621 | 3.0043 | 233.939 | 30.8427 |  | 0.032222 | 6.7256 | 6.5669 | 54.66% | 3.5892 | 2.9777 | 0 | 77.8671 | 0 |  | 0.076667 | 2.9367 | 2.5591 | 2.5108 | 195.5087 | 36.9053 |  | 0.032222 | 6.7556 | 6.5969 | 54.41% | 3.5892 | 3.0077 | 0 | 77.8671 | 0 |  | 0.10222 | 3.5656 | 3.0621 | 3.0043 | 233.939 | 30.8427 | 0.066444 | 2.7331 | 2.4059 | 7.1163 | 0 | 3.5199
| 15 | [10 empty] | 0.01625 | 6.6437 | 6.4787 | 66.7% | 4.321 | 2.1577 | 0 | 94.8861 | 0 |  | 0.04875 | 3.1913 | 2.6962 | 2.3401 | 222.0457 | 48.2514 |  | 0.16136 | 7.5995 | 5.961 | 72.49% | 4.321 | 1.64 | 0 | 94.8861 | 0 |  | 0.033136 | 2.5 | 2.1635 | 1.8777 | 178.1715 | 60.1332 |  | 0.02125 | 6.6487 | 6.433 | 67.17% | 4.321 | 2.1119 | 0 | 94.8861 | 0 |  | 0.10222 | 2.61 | 1.572 | 1.3644 | 129.462 | 82.758 | 0.033136 | 2.5 | 2.1635 | 6.0698 | 1.0465 | 4.584
| 16 | [10 empty] | 0.01625 | 6.6437 | 6.4522 | 70.51% | 4.5496 | 1.9026 | 0 | 100.202 | 0 |  | 0.04875 | 3.1913 | 2.6166 | 2.271 | 227.5608 | 52.5052 |  | 0.16136 | 7.5995 | 5.6975 | 79.85% | 4.5496 | 1.1478 | 0 | 100.202 | 0 |  | 0.033136 | 2.5 | 2.1094 | 1.8308 | 183.4464 | 65.1315 |  | 0.02125 | 6.6487 | 6.3983 | 71.11% | 4.5496 | 1.8486 | 0 | 100.202 | 0 |  | 0.10222 | 2.61 | 1.4051 | 1.2195 | 122.1946 | 97.7796 | 0.033136 | 2.5 | 2.1094 | 6.0698 | 1.0465 | 4.6696
| 17 | [10 empty] | 0.032222 | 6.7556 | 6.5605 | 57.12% | 3.7472 | 2.8132 | 0 | 81.5421 | 0 |  | 0.10222 | 3.5656 | 2.9467 | 2.8911 | 235.7455 | 33.5635 |  | 0.032222 | 6.7256 | 6.5305 | 57.38% | 3.7472 | 2.7832 | 0 | 81.5421 | 0 |  | 0.076667 | 2.9367 | 2.4725 | 2.4259 | 197.81 | 40.0003 |  | 0.032222 | 6.7556 | 6.5605 | 57.12% | 3.7472 | 2.8132 | 0 | 81.5421 | 0 |  | 0.10222 | 3.5656 | 2.9467 | 2.8911 | 235.7455 | 33.5635 | 0.066444 | 2.7331 | 2.3308 | 7.1163 | 0 | 3.6332
| 18 | [10 empty] | 0.032222 | 6.7556 | 6.7033 | 46.65% | 3.1268 | 3.5766 | 0 | 67.1133 | 0 |  | 0.10222 | 3.5656 | 3.3999 | 3.3999 | 228.1764 | 23.4905 |  | 0.032222 | 6.7256 | 6.6733 | 46.85% | 3.1268 | 3.5466 | 0 | 67.1133 | 0 |  | 0.076667 | 2.9367 | 2.8124 | 2.8124 | 188.7495 | 28.3974 |  | 0.032222 | 6.7556 | 6.7033 | 46.65% | 3.1268 | 3.5766 | 0 | 67.1133 | 0 |  | 0.10222 | 3.5656 | 3.3999 | 3.3999 | 228.1764 | 23.4905 | 0.066444 | 2.7331 | 2.6254 | 7.1163 | 0 | 3.2255
| 19 | [10 empty] | 0.032222 | 6.7556 | 6.664 | 49.48% | 3.2976 | 3.3664 | 0 | 71.0866 | 0 |  | 0.10222 | 3.5656 | 3.2751 | 3.2751 | 232.814 | 25.8294 |  | 0.032222 | 6.7256 | 6.634 | 49.71% | 3.2976 | 3.3364 | 0 | 71.0866 | 0 |  | 0.076667 | 2.9367 | 2.7188 | 2.7188 | 193.2707 | 31.1141 |  | 0.032222 | 6.7556 | 6.664 | 49.48% | 3.2976 | 3.3664 | 0 | 71.0866 | 0 |  | 0.10222 | 3.5656 | 3.2751 | 3.2751 | 232.814 | 25.8294 | 0.066444 | 2.7331 | 2.5443 | 7.1163 | 0 | 3.3284
| 20 | [10 empty] | 0.032222 | 6.7556 | 6.6831 | 48.1% | 3.2148 | 3.4682 | 0 | 69.161 | 0 |  | 0.10222 | 3.5656 | 3.3356 | 3.3356 | 230.6903 | 24.674 |  | 0.032222 | 6.7256 | 6.6531 | 48.32% | 3.2148 | 3.4382 | 0 | 69.161 | 0 |  | 0.076667 | 2.9367 | 2.7642 | 2.7642 | 191.1725 | 29.7745 |  | 0.032222 | 6.7556 | 6.6831 | 48.1% | 3.2148 | 3.4682 | 0 | 69.161 | 0 |  | 0.10222 | 3.5656 | 3.3356 | 3.3356 | 230.6903 | 24.674 | 0.066444 | 2.7331 | 2.5836 | 7.1163 | 0 | 3.2777
| 21 | [10 empty] | 0.032222 | 6.7556 | 6.6452 | 50.85% | 3.3793 | 3.2659 | 0 | 72.9852 | 0 |  | 0.10222 | 3.5656 | 3.2154 | 3.1548 | 230.2518 | 27.5304 |  | 0.032222 | 6.7256 | 6.6152 | 51.08% | 3.3793 | 3.2359 | 0 | 72.9852 | 0 |  | 0.076667 | 2.9367 | 2.6741 | 2.6236 | 191.486 | 33.1039 |  | 0.032222 | 6.7556 | 6.6452 | 50.85% | 3.3793 | 3.2659 | 0 | 72.9852 | 0 |  | 0.10222 | 3.5656 | 3.2154 | 3.1548 | 230.2518 | 27.5304 | 0.066444 | 2.7331 | 2.5055 | 7.1163 | 0 | 3.3799
| 22 | [10 empty] | 0.01625 | 6.6437 | 6.4898 | 65.11% | 4.2254 | 2.2644 | 0 | 92.6621 | 0 |  | 0.04875 | 3.1913 | 2.7295 | 2.369 | 219.5204 | 46.5454 |  | 0.16136 | 7.5995 | 6.0713 | 69.6% | 4.2254 | 1.8459 | 0 | 92.6621 | 0 |  | 0.033136 | 2.5 | 2.1861 | 1.8974 | 175.8164 | 58.1155 |  | 0.02125 | 6.6487 | 6.4475 | 65.54% | 4.2254 | 2.2221 | 0 | 92.6621 | 0 |  | 0.10222 | 2.61 | 1.6419 | 1.425 | 132.0454 | 77.38 | 0.033136 | 2.5 | 2.1861 | 6.0698 | 1.0465 | 4.5494
| 23 | [10 empty] | 0.032222 | 6.7556 | 6.5985 | 54.29% | 3.5822 | 3.0163 | 0 | 77.7044 | 0 |  | 0.10222 | 3.5656 | 3.0672 | 3.0094 | 233.8397 | 30.727 |  | 0.032222 | 6.7256 | 6.5685 | 54.54% | 3.5822 | 2.9863 | 0 | 77.7044 | 0 |  | 0.076667 | 2.9367 | 2.5629 | 2.5146 | 195.3923 | 36.7731 |  | 0.032222 | 6.7556 | 6.5985 | 54.29% | 3.5822 | 3.0163 | 0 | 77.7044 | 0 |  | 0.10222 | 3.5656 | 3.0672 | 3.0094 | 233.8397 | 30.727 | 0.066444 | 2.7331 | 2.4092 | 7.1163 | 0 | 3.515
| 24 | [10 empty] | 0.032222 | 6.7556 | 6.6835 | 48.08% | 3.2131 | 3.4704 | 0 | 69.1203 | 0 |  | 0.10222 | 3.5656 | 3.3368 | 3.3368 | 230.6429 | 24.6501 |  | 0.032222 | 6.7256 | 6.6535 | 48.29% | 3.2131 | 3.4404 | 0 | 69.1203 | 0 |  | 0.076667 | 2.9367 | 2.7651 | 2.7651 | 191.1262 | 29.7466 |  | 0.032222 | 6.7556 | 6.6835 | 48.08% | 3.2131 | 3.4704 | 0 | 69.1203 | 0 |  | 0.10222 | 3.5656 | 3.3368 | 3.3368 | 230.6429 | 24.6501 | 0.066444 | 2.7331 | 2.5844 | 7.1163 | 0 | 3.2767
| 25 | [10 empty] | 0.032222 | 6.7556 | 6.5994 | 54.22% | 3.5781 | 3.0213 | 0 | 77.6095 | 0 |  | 0.10222 | 3.5656 | 3.0702 | 3.0123 | 233.7811 | 30.6596 |  | 0.032222 | 6.7256 | 6.5694 | 54.47% | 3.5781 | 2.9913 | 0 | 77.6095 | 0 |  | 0.076667 | 2.9367 | 2.5652 | 2.5168 | 195.3239 | 36.6962 |  | 0.032222 | 6.7556 | 6.5994 | 54.22% | 3.5781 | 3.0213 | 0 | 77.6095 | 0 |  | 0.10222 | 3.5656 | 3.0702 | 3.0123 | 233.7811 | 30.6596 | 0.066444 | 2.7331 | 2.4111 | 7.1163 | 0 | 3.5122
| 26 | [10 empty] | 0.032222 | 6.7556 | 6.6515 | 50.39% | 3.3519 | 3.2996 | 0 | 72.3478 | 0 |  | 0.10222 | 3.5656 | 3.2355 | 3.1744 | 229.6621 | 27.1212 |  | 0.032222 | 6.7256 | 6.6215 | 50.62% | 3.3519 | 3.2696 | 0 | 72.3478 | 0 |  | 0.076667 | 2.9367 | 2.6891 | 2.6384 | 190.8795 | 32.6316 |  | 0.032222 | 6.7556 | 6.6515 | 50.39% | 3.3519 | 3.2996 | 0 | 72.3478 | 0 |  | 0.10222 | 3.5656 | 3.2355 | 3.1744 | 229.6621 | 27.1212 | 0.066444 | 2.7331 | 2.5186 | 7.1163 | 0 | 3.3624
| 27 | [10 empty] | 0.032222 | 6.7556 | 6.8027 | 39.62% | 2.6952 | 4.1074 | 0 | 57.0781 | 0 |  | 0.10222 | 3.5656 | 3.7151 | 3.5749 | 204.0467 | 19.0002 |  | 0.032222 | 6.7256 | 6.7727 | 39.8% | 2.6952 | 4.0774 | 0 | 57.0781 | 0 |  | 0.076667 | 2.9367 | 3.0488 | 2.9337 | 167.4526 | 23.1523 |  | 0.032222 | 6.7556 | 6.8027 | 39.62% | 2.6952 | 4.1074 | 0 | 57.0781 | 0 |  | 0.10222 | 3.5656 | 3.7151 | 3.5749 | 204.0467 | 19.0002 | 0.066444 | 2.7331 | 2.8303 | 7.1163 | 0 | 2.9921
| 28 | [10 empty] | 0.198 | 6.424 | 7.0865 | 34.31% | 2.4317 | 4.6548 | 0 | 50.9486 | 0 |  | 0.16 | 3.45 | 3.9853 | 3.8349 | 195.3849 | 15.8096 |  | 0.184 | 6.422 | 7.0376 | 34.55% | 2.4317 | 4.606 | 0 | 50.9486 | 0 |  | 0.112 | 2.866 | 3.2407 | 3.1184 | 158.8802 | 19.442 |  | 0.198 | 6.424 | 7.0865 | 34.31% | 2.4317 | 4.6548 | 0 | 50.9486 | 0 |  | 0.10222 | 3.45 | 3.792 | 3.6489 | 185.9075 | 16.6155 | 0.0976 | 2.6708 | 2.9974 | 7.1163 | 0 | 2.8253
III | 1 | [10 empty] | 0.10667 | 7.0633 | 7.9447 | 21.95% | 1.7436 | 6.2011 | 0 | 34.9466 | 0 |  | 0.24667 | 2.8433 | 4.8814 | 4.6972 | 164.1518 | 8.8534 |  | 0.09 | 7.08 | 7.8236 | 22.29% | 1.7436 | 6.0801 | 0 | 34.9466 | 0 |  | 0.16 | 2.53 | 3.852 | 3.7066 | 129.5346 | 11.2195 |  | 0.10667 | 7.0633 | 7.9447 | 21.95% | 1.7436 | 6.2011 | 0 | 34.9466 | 0 |  | 0.10222 | 2.8433 | 3.6879 | 3.5488 | 124.0178 | 11.7185 | 0.14 | 2.374 | 3.5307 | 7.1163 | 0 | 2.3985
| 2 | [10 empty] | 0.198 | 6.424 | 7.1384 | 33.55% | 2.3949 | 4.7435 | 0 | 50.0942 | 0 |  | 0.16 | 3.45 | 4.0273 | 3.8754 | 194.1332 | 15.3824 |  | 0.184 | 6.422 | 7.0859 | 33.8% | 2.3949 | 4.691 | 0 | 50.0942 | 0 |  | 0.112 | 2.866 | 3.2701 | 3.1467 | 157.6332 | 18.9441 |  | 0.198 | 6.424 | 7.1384 | 33.55% | 2.3949 | 4.7435 | 0 | 50.0942 | 0 |  | 0.10222 | 3.45 | 3.8189 | 3.6747 | 184.0835 | 16.2221 | 0.0976 | 2.6708 | 3.023 | 7.1163 | 0 | 2.8013
| 3 | [10 empty] | 0.198 | 6.424 | 7.3851 | 30.07% | 2.2206 | 5.1646 | 0 | 46.0395 | 0 |  | 0.16 | 3.45 | 4.2267 | 4.0672 | 187.2505 | 13.4706 |  | 0.184 | 6.422 | 7.3152 | 30.36% | 2.2206 | 5.0946 | 0 | 46.0395 | 0 |  | 0.112 | 2.866 | 3.4097 | 3.281 | 151.0556 | 16.6983 |  | 0.198 | 6.424 | 7.3851 | 30.07% | 2.2206 | 5.1646 | 0 | 46.0395 | 0 |  | 0.10222 | 3.45 | 3.9462 | 3.7973 | 174.8254 | 14.4279 | 0.0976 | 2.6708 | 3.1446 | 7.1163 | 0 | 2.693
| 4 | [10 empty] | 0.198 | 6.424 | 7.725 | 25.64% | 1.9803 | 5.7447 | 0 | 40.4524 | 0 |  | 0.16 | 3.45 | 4.5013 | 4.3315 | 175.2184 | 11.1136 |  | 0.184 | 6.422 | 7.631 | 25.95% | 1.9803 | 5.6507 | 0 | 40.4524 | 0 |  | 0.112 | 2.866 | 3.6019 | 3.466 | 140.2084 | 13.8887 |  | 0.198 | 6.424 | 7.725 | 25.64% | 1.9803 | 5.7447 | 0 | 40.4524 | 0 |  | 0.10222 | 3.45 | 4.1217 | 3.9661 | 160.4402 | 12.1373 | 0.0976 | 2.6708 | 3.3121 | 7.1163 | 0 | 2.5568
| 5 | [10 empty] | 0.198 | 6.424 | 6.8398 | 38.1% | 2.606 | 4.2338 | 0 | 55.0033 | 0 |  | 0.16 | 3.45 | 3.786 | 3.6431 | 200.3843 | 17.9664 |  | 0.184 | 6.422 | 6.8084 | 38.28% | 2.606 | 4.2024 | 0 | 55.0033 | 0 |  | 0.112 | 2.866 | 3.1012 | 2.9842 | 164.1394 | 21.9337 |  | 0.198 | 6.424 | 6.8398 | 38.1% | 2.606 | 4.2338 | 0 | 55.0033 | 0 |  | 0.10222 | 3.45 | 3.6647 | 3.5264 | 193.9625 | 18.5612 | 0.0976 | 2.6708 | 2.8758 | 7.1163 | 0 | 2.9447
| 6 | [10 empty] | 0.198 | 6.424 | 7.1277 | 33.71% | 2.4025 | 4.7252 | 0 | 50.2705 | 0 |  | 0.16 | 3.45 | 4.0187 | 3.867 | 194.3971 | 15.4698 |  | 0.184 | 6.422 | 7.076 | 33.95% | 2.4025 | 4.6735 | 0 | 50.2705 | 0 |  | 0.112 | 2.866 | 3.2641 | 3.1409 | 157.8944 | 19.0461 |  | 0.198 | 6.424 | 7.1277 | 33.71% | 2.4025 | 4.7252 | 0 | 50.2705 | 0 |  | 0.10222 | 3.45 | 3.8133 | 3.6694 | 184.4635 | 16.3028 | 0.0976 | 2.6708 | 3.0177 | 7.1163 | 0 | 2.8062
| 7 | [10 empty] | 0.198 | 6.424 | 7.2498 | 31.95% | 2.3162 | 4.9336 | 0 | 48.2635 | 0 |  | 0.16 | 3.45 | 4.1173 | 3.962 | 191.2182 | 14.4962 |  | 0.184 | 6.422 | 7.1894 | 32.22% | 2.3162 | 4.8732 | 0 | 48.2635 | 0 |  | 0.112 | 2.866 | 3.3331 | 3.2074 | 154.7982 | 17.9068 |  | 0.198 | 6.424 | 7.2498 | 31.95% | 2.3162 | 4.9336 | 0 | 48.2635 | 0 |  | 0.10222 | 3.45 | 3.8764 | 3.7301 | 180.0265 | 15.3974 | 0.0976 | 2.6708 | 3.0779 | 7.1163 | 0 | 2.7514
| 8 | [10 empty] | 0.198 | 6.424 | 7.1715 | 33.07% | 2.3716 | 4.7998 | 0 | 49.5518 | 0 |  | 0.16 | 3.45 | 4.054 | 3.901 | 193.3025 | 15.1157 |  | 0.184 | 6.422 | 7.1166 | 33.32% | 2.3716 | 4.745 | 0 | 49.5518 | 0 |  | 0.112 | 2.866 | 3.2888 | 3.1647 | 156.8163 | 18.6327 |  | 0.198 | 6.424 | 7.1715 | 33.07% | 2.3716 | 4.7998 | 0 | 49.5518 | 0 |  | 0.10222 | 3.45 | 3.8359 | 3.6911 | 182.9026 | 15.9752 | 0.0976 | 2.6708 | 3.0392 | 7.1163 | 0 | 2.7863
| 9 | [10 empty] | 0.198 | 6.424 | 7.2421 | 32.06% | 2.3216 | 4.9205 | 0 | 48.3899 | 0 |  | 0.16 | 3.45 | 4.1111 | 3.956 | 191.4296 | 14.5562 |  | 0.184 | 6.422 | 7.1823 | 32.32% | 2.3216 | 4.8606 | 0 | 48.3899 | 0 |  | 0.112 | 2.866 | 3.3288 | 3.2032 | 155.0011 | 17.9772 |  | 0.198 | 6.424 | 7.2421 | 32.06% | 2.3216 | 4.9205 | 0 | 48.3899 | 0 |  | 0.10222 | 3.45 | 3.8724 | 3.7263 | 180.3131 | 15.4536 | 0.0976 | 2.6708 | 3.0741 | 7.1163 | 0 | 2.7548
| 10 | [10 empty] | 0.198 | 6.424 | 7.0857 | 34.33% | 2.4323 | 4.6534 | 0 | 50.9621 | 0 |  | 0.16 | 3.45 | 3.9847 | 3.8343 | 195.4043 | 15.8164 |  | 0.184 | 6.422 | 7.0369 | 34.56% | 2.4323 | 4.6046 | 0 | 50.9621 | 0 |  | 0.112 | 2.866 | 3.2403 | 3.118 | 158.8996 | 19.45 |  | 0.198 | 6.424 | 7.0857 | 34.33% | 2.4323 | 4.6534 | 0 | 50.9621 | 0 |  | 0.10222 | 3.45 | 3.7916 | 3.6485 | 185.9361 | 16.6218 | 0.0976 | 2.6708 | 2.9969 | 7.1163 | 0 | 2.8257
| 11 | [10 empty] | 0.032222 | 6.7556 | 6.8097 | 39.13% | 2.6649 | 4.1447 | 0 | 56.373 | 0 |  | 0.10222 | 3.5656 | 3.7372 | 3.5962 | 202.7272 | 18.6542 |  | 0.032222 | 6.7256 | 6.7797 | 39.31% | 2.6649 | 4.1147 | 0 | 56.373 | 0 |  | 0.076667 | 2.9367 | 3.0654 | 2.9497 | 166.2849 | 22.7424 |  | 0.032222 | 6.7556 | 6.8097 | 39.13% | 2.6649 | 4.1447 | 0 | 56.373 | 0 |  | 0.10222 | 3.5656 | 3.7372 | 3.5962 | 202.7272 | 18.6542 | 0.066444 | 2.7331 | 2.8447 | 7.1163 | 0 | 2.9769
| 12 | [10 empty] | 0.198 | 6.424 | 6.8893 | 37.32% | 2.571 | 4.3183 | 0 | 54.1897 | 0 |  | 0.16 | 3.45 | 3.826 | 3.6816 | 199.5059 | 17.5156 |  | 0.184 | 6.422 | 6.8544 | 37.51% | 2.571 | 4.2834 | 0 | 54.1897 | 0 |  | 0.112 | 2.866 | 3.1292 | 3.0111 | 163.1714 | 21.4159 |  | 0.198 | 6.424 | 6.8893 | 37.32% | 2.571 | 4.3183 | 0 | 54.1897 | 0 |  | 0.10222 | 3.45 | 3.6902 | 3.551 | 192.4258 | 18.16 | 0.0976 | 2.6708 | 2.9002 | 7.1163 | 0 | 2.92
| 13 | [10 empty] | 0.032222 | 6.7556 | 6.7295 | 44.77% | 3.0131 | 3.7165 | 0 | 64.4689 | 0 |  | 0.10222 | 3.5656 | 3.4829 | 3.4829 | 224.5403 | 22.0269 |  | 0.032222 | 6.7256 | 6.6995 | 44.97% | 3.0131 | 3.6865 | 0 | 64.4689 | 0 |  | 0.076667 | 2.9367 | 2.8747 | 2.8747 | 185.3283 | 26.6873 |  | 0.032222 | 6.7556 | 6.7295 | 44.77% | 3.0131 | 3.7165 | 0 | 64.4689 | 0 |  | 0.10222 | 3.5656 | 3.4829 | 3.4829 | 224.5403 | 22.0269 | 0.066444 | 2.7331 | 2.6794 | 7.1163 | 0 | 3.1605
| 14 | [10 empty] | 0.032222 | 6.7556 | 6.6202 | 52.68% | 3.4877 | 3.1325 | 0 | 75.5075 | 0 |  | 0.10222 | 3.5656 | 3.1362 | 3.077 | 232.3403 | 29.2013 |  | 0.032222 | 6.7256 | 6.5902 | 52.92% | 3.4877 | 3.1025 | 0 | 75.5075 | 0 |  | 0.076667 | 2.9367 | 2.6147 | 2.5653 | 193.7019 | 35.0262 |  | 0.032222 | 6.7556 | 6.6202 | 52.68% | 3.4877 | 3.1325 | 0 | 75.5075 | 0 |  | 0.10222 | 3.5656 | 3.1362 | 3.077 | 232.3403 | 29.2013 | 0.066444 | 2.7331 | 2.454 | 7.1163 | 0 | 3.4508
| 15 | [10 empty] | 0.032222 | 6.7556 | 6.7464 | 43.57% | 2.9396 | 3.8068 | 0 | 62.7602 | 0 |  | 0.10222 | 3.5656 | 3.5366 | 3.5366 | 221.9572 | 21.1177 |  | 0.032222 | 6.7256 | 6.7164 | 43.77% | 2.9396 | 3.7768 | 0 | 62.7602 | 0 |  | 0.076667 | 2.9367 | 2.9149 | 2.9149 | 182.9425 | 25.6213 |  | 0.032222 | 6.7556 | 6.7464 | 43.57% | 2.9396 | 3.8068 | 0 | 62.7602 | 0 |  | 0.10222 | 3.5656 | 3.5366 | 3.5366 | 221.9572 | 21.1177 | 0.066444 | 2.7331 | 2.7143 | 7.1163 | 0 | 3.1199
| 16 | [10 empty] | 0.198 | 6.424 | 6.8959 | 37.22% | 2.5664 | 4.3295 | 0 | 54.0812 | 0 |  | 0.16 | 3.45 | 3.8313 | 3.6868 | 199.384 | 17.4562 |  | 0.184 | 6.422 | 6.8605 | 37.41% | 2.5664 | 4.2942 | 0 | 54.0812 | 0 |  | 0.112 | 2.866 | 3.1329 | 3.0147 | 163.039 | 21.3475 |  | 0.198 | 6.424 | 6.8959 | 37.22% | 2.5664 | 4.3295 | 0 | 54.0812 | 0 |  | 0.10222 | 3.45 | 3.6936 | 3.5542 | 192.2179 | 18.107 | 0.0976 | 2.6708 | 2.9034 | 7.1163 | 0 | 2.9167
| 17 | [10 empty] | 0.198 | 6.424 | 7.2317 | 32.21% | 2.329 | 4.9026 | 0 | 48.5619 | 0 |  | 0.16 | 3.45 | 4.1027 | 3.9478 | 191.7149 | 14.638 |  | 0.184 | 6.422 | 7.1726 | 32.47% | 2.329 | 4.8435 | 0 | 48.5619 | 0 |  | 0.112 | 2.866 | 3.3229 | 3.1975 | 155.2753 | 18.0732 |  | 0.198 | 6.424 | 7.2317 | 32.21% | 2.329 | 4.9026 | 0 | 48.5619 | 0 |  | 0.10222 | 3.45 | 3.867 | 3.7211 | 180.7015 | 15.5302 | 0.0976 | 2.6708 | 3.0689 | 7.1163 | 0 | 2.7594
| 18 | [10 empty] | 0.10667 | 7.0633 | 7.9496 | 21.85% | 1.7371 | 6.2124 | 0 | 34.7975 | 0 |  | 0.24667 | 2.8433 | 4.8927 | 4.7081 | 163.8296 | 8.7953 |  | 0.09 | 7.08 | 7.8277 | 22.19% | 1.7371 | 6.0906 | 0 | 34.7975 | 0 |  | 0.16 | 2.53 | 3.8593 | 3.7137 | 129.2273 | 11.1503 |  | 0.10667 | 7.0633 | 7.9496 | 21.85% | 1.7371 | 6.2124 | 0 | 34.7975 | 0 |  | 0.10222 | 2.8433 | 3.6926 | 3.5533 | 123.6453 | 11.6537 | 0.14 | 2.374 | 3.5372 | 7.1163 | 0 | 2.3941
| 19 | [10 empty] | 0.198 | 6.424 | 7.7226 | 25.67% | 1.9821 | 5.7405 | 0 | 40.4931 | 0 |  | 0.16 | 3.45 | 4.4993 | 4.3295 | 175.3167 | 11.1297 |  | 0.184 | 6.422 | 7.6287 | 25.98% | 1.9821 | 5.6467 | 0 | 40.4931 | 0 |  | 0.112 | 2.866 | 3.6005 | 3.4647 | 140.2949 | 13.9081 |  | 0.198 | 6.424 | 7.7226 | 25.67% | 1.9821 | 5.7405 | 0 | 40.4931 | 0 |  | 0.10222 | 3.45 | 4.1204 | 3.9649 | 160.5518 | 12.1533 | 0.0976 | 2.6708 | 3.3109 | 7.1163 | 0 | 2.5577
| 20 | [10 empty] | 0.198 | 6.424 | 7.2201 | 32.37% | 2.3372 | 4.8829 | 0 | 48.7517 | 0 |  | 0.16 | 3.45 | 4.0933 | 3.9389 | 192.0265 | 14.7287 |  | 0.184 | 6.422 | 7.1618 | 32.63% | 2.3372 | 4.8246 | 0 | 48.7517 | 0 |  | 0.112 | 2.866 | 3.3163 | 3.1912 | 155.5759 | 18.1796 |  | 0.198 | 6.424 | 7.2201 | 32.37% | 2.3372 | 4.8829 | 0 | 48.7517 | 0 |  | 0.10222 | 3.45 | 3.861 | 3.7153 | 181.1282 | 15.615 | 0.0976 | 2.6708 | 3.0632 | 7.1163 | 0 | 2.7645
| 21 | [10 empty] | 0.198 | 6.424 | 6.8703 | 37.62% | 2.5845 | 4.2859 | 0 | 54.5016 | 0 |  | 0.16 | 3.45 | 3.8107 | 3.6669 | 199.85 | 17.6873 |  | 0.184 | 6.422 | 6.8368 | 37.8% | 2.5845 | 4.2523 | 0 | 54.5016 | 0 |  | 0.112 | 2.866 | 3.1185 | 3.0008 | 163.5477 | 21.6133 |  | 0.198 | 6.424 | 6.8703 | 37.62% | 2.5845 | 4.2859 | 0 | 54.5016 | 0 |  | 0.10222 | 3.45 | 3.6804 | 3.5415 | 193.0196 | 18.3132 | 0.0976 | 2.6708 | 2.8908 | 7.1163 | 0 | 2.9294
| 22 | [10 empty] | 0.198 | 6.424 | 6.8282 | 38.28% | 2.6142 | 4.2141 | 0 | 55.1932 | 0 |  | 0.16 | 3.45 | 3.7767 | 3.6342 | 200.5803 | 18.073 |  | 0.184 | 6.422 | 6.7977 | 38.46% | 2.6142 | 4.1835 | 0 | 55.1932 | 0 |  | 0.112 | 2.866 | 3.0947 | 2.9779 | 164.359 | 22.0559 |  | 0.198 | 6.424 | 6.8282 | 38.28% | 2.6142 | 4.2141 | 0 | 55.1932 | 0 |  | 0.10222 | 3.45 | 3.6587 | 3.5206 | 194.3153 | 18.6557 | 0.0976 | 2.6708 | 2.8701 | 7.1163 | 0 | 2.9506
| 23 | [10 empty] | 0.198 | 6.424 | 6.8216 | 38.39% | 2.6189 | 4.2028 | 0 | 55.3017 | 0 |  | 0.16 | 3.45 | 3.7713 | 3.629 | 200.6908 | 18.1341 |  | 0.184 | 6.422 | 6.7915 | 38.56% | 2.6189 | 4.1727 | 0 | 55.3017 | 0 |  | 0.112 | 2.866 | 3.0909 | 2.9743 | 164.4834 | 22.1259 |  | 0.198 | 6.424 | 6.8216 | 38.39% | 2.6189 | 4.2028 | 0 | 55.3017 | 0 |  | 0.10222 | 3.45 | 3.6553 | 3.5174 | 194.5159 | 18.7098 | 0.0976 | 2.6708 | 2.8668 | 7.1163 | 0 | 2.9539
| 24 | [10 empty] | 0.198 | 6.424 | 7.5914 | 27.33% | 2.0748 | 5.5166 | 0 | 42.6493 | 0 |  | 0.16 | 3.45 | 4.3933 | 4.2275 | 180.3018 | 12.0052 |  | 0.184 | 6.422 | 7.5068 | 27.64% | 2.0748 | 5.432 | 0 | 42.6493 | 0 |  | 0.112 | 2.866 | 3.5263 | 3.3933 | 144.7202 | 14.9569 |  | 0.198 | 6.424 | 7.5914 | 27.33% | 2.0748 | 5.5166 | 0 | 42.6493 | 0 |  | 0.10222 | 3.45 | 4.0527 | 3.8998 | 166.3216 | 13.0143 | 0.0976 | 2.6708 | 3.2462 | 7.1163 | 0 | 2.6087
| 25 | [10 empty] | 0.198 | 6.424 | 7.7836 | 24.91% | 1.9389 | 5.8447 | 0 | 39.4896 | 0 |  | 0.16 | 3.45 | 4.5487 | 4.377 | 172.8466 | 10.7362 |  | 0.184 | 6.422 | 7.6855 | 25.23% | 1.9389 | 5.7466 | 0 | 39.4896 | 0 |  | 0.112 | 2.866 | 3.6351 | 3.4979 | 138.1303 | 13.4345 |  | 0.198 | 6.424 | 7.7836 | 24.91% | 1.9389 | 5.8447 | 0 | 39.4896 | 0 |  | 0.10222 | 3.45 | 4.1519 | 3.9952 | 157.7706 | 11.7621 | 0.0976 | 2.6708 | 3.341 | 7.1163 | 0 | 2.5347
| 26 | [10 empty] | 0.198 | 6.424 | 7.2878 | 31.41% | 2.2894 | 4.9984 | 0 | 47.6397 | 0 |  | 0.16 | 3.45 | 4.148 | 3.9915 | 190.1525 | 14.2031 |  | 0.184 | 6.422 | 7.2247 | 31.69% | 2.2894 | 4.9353 | 0 | 47.6397 | 0 |  | 0.112 | 2.866 | 3.3546 | 3.228 | 153.7815 | 17.5623 |  | 0.198 | 6.424 | 7.2878 | 31.41% | 2.2894 | 4.9984 | 0 | 47.6397 | 0 |  | 0.10222 | 3.45 | 3.8959 | 3.7489 | 178.5978 | 15.122 | 0.0976 | 2.6708 | 3.0966 | 7.1163 | 0 | 2.7347
| 27 | [10 empty] | 0.198 | 6.424 | 7.6755 | 26.26% | 2.0153 | 5.6602 | 0 | 41.266 | 0 |  | 0.16 | 3.45 | 4.4613 | 4.293 | 177.1544 | 11.4388 |  | 0.184 | 6.422 | 7.585 | 26.57% | 2.0153 | 5.5697 | 0 | 41.266 | 0 |  | 0.112 | 2.866 | 3.5739 | 3.4391 | 141.9167 | 14.279 |  | 0.198 | 6.424 | 7.6755 | 26.26% | 2.0153 | 5.6602 | 0 | 41.266 | 0 |  | 0.10222 | 3.45 | 4.0961 | 3.9416 | 162.6526 | 12.4587 | 0.0976 | 2.6708 | 3.2877 | 7.1163 | 0 | 2.5758
| 28 | [10 empty] | 0.032222 | 6.7556 | 6.7619 | 42.48% | 2.8725 | 3.8893 | 0 | 61.2007 | 0 |  | 0.10222 | 3.5656 | 3.5856 | 3.5856 | 219.4396 | 20.3116 |  | 0.032222 | 6.7256 | 6.7319 | 42.67% | 2.8725 | 3.8593 | 0 | 61.2007 | 0 |  | 0.076667 | 2.9367 | 2.9517 | 2.9517 | 180.6449 | 24.6737 |  | 0.032222 | 6.7556 | 6.7619 | 42.48% | 2.8725 | 3.8893 | 0 | 61.2007 | 0 |  | 0.10222 | 3.5656 | 3.5856 | 3.5856 | 219.4396 | 20.3116 | 0.066444 | 2.7331 | 2.7461 | 7.1163 | 0 | 3.0838
| 29 | [10 empty] | 0.032222 | 6.7556 | 6.7668 | 42.13% | 2.8509 | 3.9159 | 0 | 60.6989 | 0 |  | 0.10222 | 3.5656 | 3.6013 | 3.6013 | 218.5971 | 20.0569 |  | 0.032222 | 6.7256 | 6.7368 | 42.32% | 2.8509 | 3.8859 | 0 | 60.6989 | 0 |  | 0.076667 | 2.9367 | 2.9635 | 2.9635 | 179.8813 | 24.3738 |  | 0.032222 | 6.7556 | 6.7668 | 42.13% | 2.8509 | 3.9159 | 0 | 60.6989 | 0 |  | 0.10222 | 3.5656 | 3.6013 | 3.6013 | 218.5971 | 20.0569 | 0.066444 | 2.7331 | 2.7564 | 7.1163 | 0 | 3.0723
| 30 | [10 empty] | 0.032222 | 6.7556 | 6.7698 | 41.92% | 2.8381 | 3.9317 | 0 | 60.4006 | 0 |  | 0.10222 | 3.5656 | 3.6107 | 3.6107 | 218.0886 | 19.9066 |  | 0.032222 | 6.7256 | 6.7398 | 42.11% | 2.8381 | 3.9017 | 0 | 60.4006 | 0 |  | 0.076667 | 2.9367 | 2.9705 | 2.9705 | 179.4216 | 24.1966 |  | 0.032222 | 6.7556 | 6.7698 | 41.92% | 2.8381 | 3.9317 | 0 | 60.4006 | 0 |  | 0.10222 | 3.5656 | 3.6107 | 3.6107 | 218.0886 | 19.9066 | 0.066444 | 2.7331 | 2.7625 | 7.1163 | 0 | 3.0655
| 31 | [10 empty] | 0.032222 | 6.7556 | 6.7922 | 40.35% | 2.7407 | 4.0515 | 0 | 58.1359 | 0 |  | 0.10222 | 3.5656 | 3.6818 | 3.6818 | 214.0467 | 18.79 |  | 0.032222 | 6.7256 | 6.7622 | 40.53% | 2.7407 | 4.0215 | 0 | 58.1359 | 0 |  | 0.076667 | 2.9367 | 3.0239 | 3.0239 | 175.7957 | 22.8785 |  | 0.032222 | 6.7556 | 6.7922 | 40.35% | 2.7407 | 4.0515 | 0 | 58.1359 | 0 |  | 0.10222 | 3.5656 | 3.6818 | 3.6818 | 214.0467 | 18.79 | 0.066444 | 2.7331 | 2.8087 | 7.1163 | 0 | 3.0151
IV | 1 | [10 empty] | 0.10667 | 7.0633 | 7.9851 | 21.17% | 1.6905 | 6.2946 | 0 | 33.7126 | 0 |  | 0.24667 | 2.8433 | 4.9749 | 4.7872 | 161.3892 | 8.3802 |  | 0.09 | 7.08 | 7.8578 | 21.51% | 1.6905 | 6.1673 | 0 | 33.7126 | 0 |  | 0.16 | 2.53 | 3.9127 | 3.765 | 126.9285 | 10.6555 |  | 0.10667 | 7.0633 | 7.9851 | 21.17% | 1.6905 | 6.2946 | 0 | 33.7126 | 0 |  | 0.10222 | 2.8433 | 3.7267 | 3.5861 | 120.8958 | 11.1872 | 0.14 | 2.374 | 3.5838 | 7.1163 | 0 | 2.3629
| 2 | [10 empty] | -0.015 | 8.28 | 8.1038 | 15.5% | 1.2561 | 6.8478 | 0 | 23.6097 | 0 |  | 0.074 | 4.57 | 5.4392 | 5.2339 | 123.5715 | 5.3679 |  | -0.015 | 8.28 | 8.1038 | 15.5% | 1.2561 | 6.8478 | 0 | 23.6097 | 0 |  | 0.074 | 4.57 | 5.4392 | 5.2339 | 123.5715 | 5.3679 |  | -0.015 | 8.28 | 8.1038 | 15.5% | 1.2561 | 6.8478 | 0 | 23.6097 | 0 |  | 0.10222 | 4.57 | 5.7707 | 5.5529 | 131.1026 | 5.0596 | 0.0378 | 3.396 | 3.84 | 7.1163 | 0 | 2.2053
| 3 | [10 empty] | 0.10667 | 7.0633 | 7.986 | 21.15% | 1.6893 | 6.2967 | 0 | 33.6855 | 0 |  | 0.24667 | 2.8433 | 4.977 | 4.7892 | 161.326 | 8.37 |  | 0.09 | 7.08 | 7.8585 | 21.5% | 1.6893 | 6.1692 | 0 | 33.6855 | 0 |  | 0.16 | 2.53 | 3.914 | 3.7663 | 126.8696 | 10.6433 |  | 0.10667 | 7.0633 | 7.986 | 21.15% | 1.6893 | 6.2967 | 0 | 33.6855 | 0 |  | 0.10222 | 2.8433 | 3.7276 | 3.5869 | 120.8262 | 11.1756 | 0.14 | 2.374 | 3.585 | 7.1163 | 0 | 2.3622
| 4 | [10 empty] | -0.015 | 8.28 | 8.1151 | 16.78% | 1.3616 | 6.7535 | 0 | 26.0642 | 0 |  | 0.074 | 4.57 | 5.3834 | 5.1802 | 135.0187 | 5.9874 |  | -0.015 | 8.28 | 8.1151 | 16.78% | 1.3616 | 6.7535 | 0 | 26.0642 | 0 |  | 0.074 | 4.57 | 5.3834 | 5.1802 | 135.0187 | 5.9874 |  | -0.015 | 8.28 | 8.1151 | 16.78% | 1.3616 | 6.7535 | 0 | 26.0642 | 0 |  | 0.10222 | 4.57 | 5.6936 | 5.4787 | 142.7989 | 5.6612 | 0.0378 | 3.396 | 3.8115 | 7.1163 | 0 | 2.2218
| 5 | [10 empty] | -0.015 | 8.28 | 8.0783 | 12.6% | 1.0176 | 7.0607 | 0 | 0 | 0 |  | 0.074 | 4.57 | 5.5653 | 5.3553 | 0 | 0 |  | -0.015 | 8.28 | 8.0783 | 12.6% | 1.0176 | 7.0607 | 0 | 0 | 0 |  | 0.074 | 4.57 | 5.5653 | 5.3553 | 0 | 0 |  | -0.015 | 8.28 | 8.0783 | 12.6% | 1.0176 | 7.0607 | 0 | 0 | 0 |  | 0.10222 | 4.57 | 5.9449 | 5.7206 | 0 | 0 | 0.0378 | 3.396 | 3.9044 | 7.1163 | 0 | 2.1689
| 6 | [10 empty] | -0.015 | 8.28 | 8.0711 | 11.78% | 0.95108 | 7.12 | 0 | 0 | 0 |  | 0.074 | 4.57 | 5.6005 | 5.3891 | 0 | 0 |  | -0.015 | 8.28 | 8.0711 | 11.78% | 0.95108 | 7.12 | 0 | 0 | 0 |  | 0.074 | 4.57 | 5.6005 | 5.3891 | 0 | 0 |  | -0.015 | 8.28 | 8.0711 | 11.78% | 0.95108 | 7.12 | 0 | 0 | 0 |  | 0.10222 | 4.57 | 5.9934 | 5.7673 | 0 | 0 | 0.0378 | 3.396 | 3.9224 | 7.1163 | 0 | 2.159
| 7 | [10 empty] | -0.015 | 8.28 | 8.1207 | 17.41% | 1.4135 | 6.7072 | 0 | 27.2711 | 0 |  | 0.074 | 4.57 | 5.3559 | 5.1538 | 140.5507 | 6.2968 |  | -0.015 | 8.28 | 8.1207 | 17.41% | 1.4135 | 6.7072 | 0 | 27.2711 | 0 |  | 0.074 | 4.57 | 5.3559 | 5.1538 | 140.5507 | 6.2968 |  | -0.015 | 8.28 | 8.1207 | 17.41% | 1.4135 | 6.7072 | 0 | 27.2711 | 0 |  | 0.10222 | 4.57 | 5.6557 | 5.4423 | 148.4166 | 5.9631 | 0.0378 | 3.396 | 3.7975 | 7.1163 | 0 | 2.23
| 8 | [10 empty] | -0.015 | 8.28 | 8.1204 | 17.38% | 1.4112 | 6.7093 | 0 | 27.2169 | 0 |  | 0.074 | 4.57 | 5.3572 | 5.155 | 140.3035 | 6.2828 |  | -0.015 | 8.28 | 8.1204 | 17.38% | 1.4112 | 6.7093 | 0 | 27.2169 | 0 |  | 0.074 | 4.57 | 5.3572 | 5.155 | 140.3035 | 6.2828 |  | -0.015 | 8.28 | 8.1204 | 17.38% | 1.4112 | 6.7093 | 0 | 27.2169 | 0 |  | 0.10222 | 4.57 | 5.6574 | 5.4439 | 148.166 | 5.9494 | 0.0378 | 3.396 | 3.7981 | 7.1163 | 0 | 2.2296
| 9 | [10 empty] | -0.015 | 8.28 | 8.1066 | 15.82% | 1.2823 | 6.8243 | 0 | 24.2199 | 0 |  | 0.074 | 4.57 | 5.4253 | 5.2206 | 126.4421 | 5.5208 |  | -0.015 | 8.28 | 8.1066 | 15.82% | 1.2823 | 6.8243 | 0 | 24.2199 | 0 |  | 0.074 | 4.57 | 5.4253 | 5.2206 | 126.4421 | 5.5208 |  | -0.015 | 8.28 | 8.1066 | 15.82% | 1.2823 | 6.8243 | 0 | 24.2199 | 0 |  | 0.10222 | 4.57 | 5.7515 | 5.5345 | 134.0446 | 5.2077 | 0.0378 | 3.396 | 3.8329 | 7.1163 | 0 | 2.2094
| 10 | [10 empty] | 0.10667 | 7.0633 | 8.002 | 20.85% | 1.6683 | 6.3337 | 0 | 33.1973 | 0 |  | 0.24667 | 2.8433 | 5.014 | 4.8248 | 160.1699 | 8.1879 |  | 0.09 | 7.08 | 7.872 | 21.19% | 1.6683 | 6.2037 | 0 | 33.1973 | 0 |  | 0.16 | 2.53 | 3.938 | 3.7894 | 125.7976 | 10.4251 |  | 0.10667 | 7.0633 | 8.002 | 20.85% | 1.6683 | 6.3337 | 0 | 33.1973 | 0 |  | 0.10222 | 2.8433 | 3.7429 | 3.6016 | 119.5649 | 10.9685 | 0.14 | 2.374 | 3.606 | 7.1163 | 0 | 2.3484
| 11 | [10 empty] | 0.10667 | 7.0633 | 7.8376 | 24.04% | 1.8841 | 5.9535 | 0 | 38.2148 | 0 |  | 0.24667 | 2.8433 | 4.6337 | 4.4589 | 170.3948 | 10.1989 |  | 0.09 | 7.08 | 7.7332 | 24.36% | 1.8841 | 5.8491 | 0 | 38.2148 | 0 |  | 0.16 | 2.53 | 3.6913 | 3.552 | 135.7405 | 12.8027 |  | 0.10667 | 7.0633 | 7.8376 | 24.04% | 1.8841 | 5.9535 | 0 | 38.2148 | 0 |  | 0.10222 | 2.8433 | 3.5853 | 3.45 | 131.8412 | 13.1813 | 0.14 | 2.374 | 3.3902 | 7.1163 | 0 | 2.4979
| 12 | [10 empty] | 0.10667 | 7.0633 | 7.926 | 22.31% | 1.7681 | 6.1579 | 0 | 35.5162 | 0 |  | 0.24667 | 2.8433 | 4.8383 | 4.6557 | 165.3518 | 9.078 |  | 0.09 | 7.08 | 7.8079 | 22.64% | 1.7681 | 6.0398 | 0 | 35.5162 | 0 |  | 0.16 | 2.53 | 3.824 | 3.6797 | 130.6889 | 11.4858 |  | 0.10667 | 7.0633 | 7.926 | 22.31% | 1.7681 | 6.1579 | 0 | 35.5162 | 0 |  | 0.10222 | 2.8433 | 3.6701 | 3.5316 | 125.4277 | 11.9676 | 0.14 | 2.374 | 3.5063 | 7.1163 | 0 | 2.4152
| 13 | [10 empty] | 0.10667 | 7.0633 | 7.8949 | 22.91% | 1.8089 | 6.086 | 0 | 36.4655 | 0 |  | 0.24667 | 2.8433 | 4.7663 | 4.5864 | 167.2468 | 9.4613 |  | 0.09 | 7.08 | 7.7816 | 23.25% | 1.8089 | 5.9727 | 0 | 36.4655 | 0 |  | 0.16 | 2.53 | 3.7773 | 3.6348 | 132.5444 | 11.9385 |  | 0.10667 | 7.0633 | 7.8949 | 22.91% | 1.8089 | 6.086 | 0 | 36.4655 | 0 |  | 0.10222 | 2.8433 | 3.6402 | 3.5029 | 127.7339 | 12.3881 | 0.14 | 2.374 | 3.4654 | 7.1163 | 0 | 2.4437
| 14 | [10 empty] | 0.10667 | 7.0633 | 7.8913 | 22.98% | 1.8135 | 6.0778 | 0 | 36.574 | 0 |  | 0.24667 | 2.8433 | 4.7581 | 4.5785 | 167.455 | 9.5059 |  | 0.09 | 7.08 | 7.7786 | 23.31% | 1.8135 | 5.9651 | 0 | 36.574 | 0 |  | 0.16 | 2.53 | 3.772 | 3.6297 | 132.751 | 11.9909 |  | 0.10667 | 7.0633 | 7.8913 | 22.98% | 1.8135 | 6.0778 | 0 | 36.574 | 0 |  | 0.10222 | 2.8433 | 3.6368 | 3.4996 | 127.994 | 12.4366 | 0.14 | 2.374 | 3.4607 | 7.1163 | 0 | 2.447
| 15 | [10 empty] | 0.198 | 6.424 | 7.6928 | 26.04% | 2.0031 | 5.6898 | 0 | 40.9813 | 0 |  | 0.16 | 3.45 | 4.4753 | 4.3065 | 176.4839 | 11.3243 |  | 0.184 | 6.422 | 7.6011 | 26.35% | 2.0031 | 5.5981 | 0 | 40.9813 | 0 |  | 0.112 | 2.866 | 3.5837 | 3.4485 | 141.3238 | 14.1417 |  | 0.198 | 6.424 | 7.6928 | 26.04% | 2.0031 | 5.6898 | 0 | 40.9813 | 0 |  | 0.10222 | 3.45 | 4.1051 | 3.9502 | 161.8828 | 12.3457 | 0.0976 | 2.6708 | 3.2963 | 7.1163 | 0 | 2.5691
| 16 | [10 empty] | 0.198 | 6.424 | 7.5798 | 27.48% | 2.083 | 5.4969 | 0 | 42.8391 | 0 |  | 0.16 | 3.45 | 4.384 | 4.2186 | 180.7197 | 12.0843 |  | 0.184 | 6.422 | 7.4961 | 27.79% | 2.083 | 5.4131 | 0 | 42.8391 | 0 |  | 0.112 | 2.866 | 3.5198 | 3.387 | 145.0951 | 15.0513 |  | 0.198 | 6.424 | 7.5798 | 27.48% | 2.083 | 5.4969 | 0 | 42.8391 | 0 |  | 0.10222 | 3.45 | 4.0467 | 3.894 | 166.8162 | 13.0915 | 0.0976 | 2.6708 | 3.2405 | 7.1163 | 0 | 2.6133
| 17 | [24 empty] | 0 | 0 | [15 empty] | 0 | 0 | [15 empty] | 0 | 0 | 0.0976 | 2.6708 | 3.3219 | 7.1163 | 0 | 2.5493
| 18 | [24 empty] | 0 | 0 | [15 empty] | 0 | 0 | [15 empty] | 0 | 0 | 0.0976 | 2.6708 | 3.3418 | 7.1163 | 0 | 2.5341
| 19 | [24 empty] | 0 | 0 | [15 empty] | 0 | 0 | [15 empty] | 0 | 0 | 0.14 | 2.374 | 3.3954 | 7.1163 | 0 | 2.4941
| 20 | [24 empty] | 0 | 0 | [15 empty] | 0 | 0 | [15 empty] | 0 | 0 | 0.0378 | 3.396 | 3.7827 | 7.1163 | 0 | 2.2387
| 21 | [24 empty] | 0 | 0 | [15 empty] | 0 | 0 | [15 empty] | 0 | 0 | 0.0378 | 3.396 | 3.8764 | 7.1163 | 0 | 2.1846
| 22 | [24 empty] | 0 | 0 | [15 empty] | 0 | 0 | [15 empty] | 0 | 0 | 0.0378 | 3.396 | 3.9083 | 7.1163 | 0 | 2.1667
| 23 | [24 empty] | 0 | 0 | [15 empty] | 0 | 0 | [15 empty] | 0 | 0 | 0.0378 | 3.396 | 3.9041 | 7.1163 | 0 | 2.1691
| 24 | [24 empty] | 0 | 0 | [15 empty] | 0 | 0 | [15 empty] | 0 | 0 | 0.0976 | 2.6708 | 3.0165 | 7.1163 | 0 | 2.8074
| 25 | [24 empty] | 0 | 0 | [15 empty] | 0 | 0 | [15 empty] | 0 | 0 | 0.0976 | 2.6708 | 3.0384 | 7.1163 | 0 | 2.7871
| 26 | [24 empty] | 0 | 0 | [15 empty] | 0 | 0 | [15 empty] | 0 | 0 | 0.0976 | 2.6708 | 2.868 | 7.1163 | 0 | 2.9527
| 27 | [24 empty] | 0 | 0 | [15 empty] | 0 | 0 | [15 empty] | 0 | 0 | 0.0976 | 2.6708 | 3.1226 | 7.1163 | 0 | 2.712
| 28 | [24 empty] | 0 | 0 | [15 empty] | 0 | 0 | [15 empty] | 0 | 0 | 0.0976 | 2.6708 | 3.1706 | 7.1163 | 0 | 2.6709
| 29 | [24 empty] | 0 | 0 | [15 empty] | 0 | 0 | [15 empty] | 0 | 0 | 0.0378 | 3.396 | 3.823 | 7.1163 | 0 | 2.2151
| 30 | [24 empty] | 0 | 0 | [15 empty] | 0 | 0 | [15 empty] | 0 | 0 | 0.0976 | 2.6708 | 2.892 | 7.1163 | 0 | 2.9282
V | 1 | [24 empty] | 0 | 0 | [15 empty] | 0 | 0 | [15 empty] | 0 | 0 | 0.14 | 2.374 | 3.3674 | 7.1163 | 0 | 2.5148
| 2 | [24 empty] | 0 | 0 | [15 empty] | 0 | 0 | [15 empty] | 0 | 0 | 0.14 | 2.374 | 3.4287 | 7.1163 | 0 | 2.4699
| 3 | [24 empty] | 0 | 0 | [15 empty] | 0 | 0 | [15 empty] | 0 | 0 | 0.0378 | 3.396 | 3.8449 | 7.1163 | 0 | 2.2025
| 4 | [24 empty] | 0 | 0 | [15 empty] | 0 | 0 | [15 empty] | 0 | 0 | 0.0378 | 3.396 | 3.8444 | 7.1163 | 0 | 2.2028
| 5 | [24 empty] | 0 | 0 | [15 empty] | 0 | 0 | [15 empty] | 0 | 0 | 0.0378 | 3.396 | 3.9091 | 7.1163 | 0 | 2.1663
| 6 | [24 empty] | 0 | 0 | [15 empty] | 0 | 0 | [15 empty] | 0 | 0 | 0.14 | 2.374 | 3.4923 | 7.1163 | 0 | 2.4249
| 7 | [24 empty] | 0 | 0 | [15 empty] | 0 | 0 | [15 empty] | 0 | 0 | 0.14 | 2.374 | 3.4357 | 7.1163 | 0 | 2.4648
| 8 | [24 empty] | 0 | 0 | [15 empty] | 0 | 0 | [15 empty] | 0 | 0 | 0.0378 | 3.396 | 3.7812 | 7.1163 | 0 | 2.2396
| 9 | [24 empty] | 0 | 0 | [15 empty] | 0 | 0 | [15 empty] | 0 | 0 | 0.0378 | 3.396 | 3.8033 | 7.1163 | 0 | 2.2266
| 10 | [24 empty] | 0 | 0 | [15 empty] | 0 | 0 | [15 empty] | 0 | 0 | 0.0378 | 3.396 | 3.9712 | 7.1163 | 0 | 2.1325
| 11 | [24 empty] | 0 | 0 | [15 empty] | 0 | 0 | [15 empty] | 0 | 0 | 0.0378 | 3.396 | 3.9613 | 7.1163 | 0 | 2.1378
| 12 | [24 empty] | 0 | 0 | [15 empty] | 0 | 0 | [15 empty] | 0 | 0 | 0.0378 | 3.396 | 3.9732 | 7.1163 | 0 | 2.1314
| 13 | [24 empty] | 0 | 0 | [15 empty] | 0 | 0 | [15 empty] | 0 | 0 | 0.0378 | 3.396 | 3.9543 | 7.1163 | 0 | 2.1415
| 14 | [24 empty] | 0 | 0 | [15 empty] | 0 | 0 | [15 empty] | 0 | 0 | 0.0378 | 3.396 | 3.9318 | 7.1163 | 0 | 2.1538
| 15 | [24 empty] | 0 | 0 | [15 empty] | 0 | 0 | [15 empty] | 0 | 0 | 0.0378 | 3.396 | 3.9143 | 7.1163 | 0 | 2.1634
| 16 | [24 empty] | 0 | 0 | [15 empty] | 0 | 0 | [15 empty] | 0 | 0 | 0.0378 | 3.396 | 3.9107 | 7.1163 | 0 | 2.1654
| 17 | [24 empty] | 0 | 0 | [15 empty] | 0 | 0 | [15 empty] | 0 | 0 | 0.0378 | 3.396 | 3.9669 | 7.1163 | 0 | 2.1347
| 18 | [24 empty] | 0 | 0 | [15 empty] | 0 | 0 | [15 empty] | 0 | 0 | 0.0378 | 3.396 | 4.0153 | 7.1163 | 0 | 2.109
| 19 | [24 empty] | 0 | 0 | [15 empty] | 0 | 0 | [15 empty] | 0 | 0 | 0.0378 | 3.396 | 4.0203 | 7.1163 | 0 | 2.1064
| 20 | [24 empty] | 0 | 0 | [15 empty] | 0 | 0 | [15 empty] | 0 | 0 | 0.0378 | 3.396 | 3.9926 | 7.1163 | 0 | 2.121
| 21 | [24 empty] | 0 | 0 | [15 empty] | 0 | 0 | [15 empty] | 0 | 0 | 0.0378 | 3.396 | 4.0109 | 7.1163 | 0 | 2.1114
| 22 | [24 empty] | 0 | 0 | [15 empty] | 0 | 0 | [15 empty] | 0 | 0 | 0.0378 | 3.396 | 3.8661 | 7.1163 | 0 | 2.1904
| 23 | [24 empty] | 0 | 0 | [15 empty] | 0 | 0 | [15 empty] | 0 | 0 | 0.0378 | 3.396 | 3.846 | 7.1163 | 0 | 2.2019
| 24 | [24 empty] | 0 | 0 | [15 empty] | 0 | 0 | [15 empty] | 0 | 0 | 0.0378 | 3.396 | 3.8957 | 7.1163 | 0 | 2.1737
| 25 | [24 empty] | 0 | 0 | [15 empty] | 0 | 0 | [15 empty] | 0 | 0 | 0.0378 | 3.396 | 3.977 | 7.1163 | 0 | 2.1293
| 26 | [24 empty] | 0 | 0 | [15 empty] | 0 | 0 | [15 empty] | 0 | 0 | 0.0378 | 3.396 | 4.0221 | 7.1163 | 0 | 2.1055
| 27 | [24 empty] | 0 | 0 | [15 empty] | 0 | 0 | [15 empty] | 0 | 0 | 0.0378 | 3.396 | 4.0354 | 7.1163 | 0 | 2.0985
| 28 | [24 empty] | 0 | 0 | [15 empty] | 0 | 0 | [15 empty] | 0 | 0 | 0.0378 | 3.396 | 4.0164 | 7.1163 | 0 | 2.1085
| 29 | [24 empty] | 0 | 0 | [15 empty] | 0 | 0 | [15 empty] | 0 | 0 | 0.0378 | 3.396 | 3.9444 | 7.1163 | 0 | 2.1469
| 30 | [24 empty] | 0 | 0 | [15 empty] | 0 | 0 | [15 empty] | 0 | 0 | 0.0378 | 3.396 | 3.9824 | 7.1163 | 0 | 2.1265
| 31 | [24 empty] | 0 | 0 | [15 empty] | 0 | 0 | [15 empty] | 0 | 0 | 0.0378 | 3.396 | 3.9044 | 7.1163 | 0 | 2.1689
VI | 1 | [24 empty] | 0 | 0 | [15 empty] | 0 | 0 | [15 empty] | 0 | 0 | 0.0378 | 3.396 | 4.0279 | 7.1163 | 0 | 2.1024
| 2 | [24 empty] | 0 | 0 | [15 empty] | 0 | 0 | [15 empty] | 0 | 0 | 0.0378 | 3.396 | 4.026 | 7.1163 | 0 | 2.1034
| 3 | [24 empty] | 0 | 0 | [15 empty] | 0 | 0 | [15 empty] | 0 | 0 | 0.0768 | 2.616 | 4.1539 | 7.1163 | 0 | 2.0386
| 4 | [24 empty] | 0 | 0 | [15 empty] | 0 | 0 | [15 empty] | 0 | 0 | 0.0378 | 3.396 | 4.0764 | 7.1163 | 0 | 2.0774
| 5 | [24 empty] | 0 | 0 | [15 empty] | 0 | 0 | [15 empty] | 0 | 0 | 0.0768 | 2.616 | 4.1808 | 7.1163 | 0 | 2.0255
| 6 | [24 empty] | 0 | 0 | [15 empty] | 0 | 0 | [15 empty] | 0 | 0 | 0.0768 | 2.616 | 4.3712 | 7.1163 | 0 | 1.9373
| 7 | [24 empty] | 0 | 0 | [15 empty] | 0 | 0 | [15 empty] | 0 | 0 | 0.0768 | 2.616 | 4.5936 | 7.1163 | 0 | 1.8435
| 8 | [24 empty] | 0 | 0 | [15 empty] | 0 | 0 | [15 empty] | 0 | 0 | 0.0768 | 2.616 | 4.3024 | 7.1163 | 0 | 1.9683
| 9 | [24 empty] | 0 | 0 | [15 empty] | 0 | 0 | [15 empty] | 0 | 0 | 0.0378 | 3.396 | 4.1355 | 7.1163 | 0 | 2.0477
| 10 | [24 empty] | 0 | 0 | [15 empty] | 0 | 0 | [15 empty] | 0 | 0 | 0.0768 | 2.616 | 4.2925 | 7.1163 | 0 | 1.9728
| 11 | [24 empty] | 0 | 0 | [15 empty] | 0 | 0 | [15 empty] | 0 | 0 | 0.0768 | 2.616 | 4.2362 | 7.1163 | 0 | 1.9991
| 12 | [24 empty] | 0 | 0 | [15 empty] | 0 | 0 | [15 empty] | 0 | 0 | 0.0378 | 3.396 | 4.0844 | 7.1163 | 0 | 2.0733
| 13 | [24 empty] | 0 | 0 | [15 empty] | 0 | 0 | [15 empty] | 0 | 0 | 0.0378 | 3.396 | 3.9521 | 7.1163 | 0 | 2.1427
| 14 | [24 empty] | 0 | 0 | [15 empty] | 0 | 0 | [15 empty] | 0 | 0 | 0.0378 | 3.396 | 3.883 | 7.1163 | 0 | 2.1809
| 15 | [24 empty] | 0 | 0 | [15 empty] | 0 | 0 | [15 empty] | 0 | 0 | 0.0378 | 3.396 | 3.9592 | 7.1163 | 0 | 2.1389
| 16 | [24 empty] | 0 | 0 | [15 empty] | 0 | 0 | [15 empty] | 0 | 0 | 0.0378 | 3.396 | 3.974 | 7.1163 | 0 | 2.1309
| 17 | [24 empty] | 0 | 0 | [15 empty] | 0 | 0 | [15 empty] | 0 | 0 | 0.0378 | 3.396 | 4.0022 | 7.1163 | 0 | 2.1159
| 18 | [24 empty] | 0 | 0 | [15 empty] | 0 | 0 | [15 empty] | 0 | 0 | 0.0378 | 3.396 | 3.9643 | 7.1163 | 0 | 2.1362
| 19 | [24 empty] | 0 | 0 | [15 empty] | 0 | 0 | [15 empty] | 0 | 0 | 0.0378 | 3.396 | 3.9284 | 7.1163 | 0 | 2.1557
| 20 | [24 empty] | 0 | 0 | [15 empty] | 0 | 0 | [15 empty] | 0 | 0 | 0.0378 | 3.396 | 4.0085 | 7.1163 | 0 | 2.1126
| 21 | [24 empty] | 0 | 0 | [15 empty] | 0 | 0 | [15 empty] | 0 | 0 | 0.0378 | 3.396 | 4.0871 | 7.1163 | 0 | 2.072
| 22 | [24 empty] | 0 | 0 | [15 empty] | 0 | 0 | [15 empty] | 0 | 0 | 0.0378 | 3.396 | 4.134 | 7.1163 | 0 | 2.0484
| 23 | [24 empty] | 0 | 0 | [15 empty] | 0 | 0 | [15 empty] | 0 | 0 | 0.0378 | 3.396 | 4.0251 | 7.1163 | 0 | 2.1039
| 24 | [24 empty] | 0 | 0 | [15 empty] | 0 | 0 | [15 empty] | 0 | 0 | 0.0378 | 3.396 | 3.9484 | 7.1163 | 0 | 2.1448
| 25 | [24 empty] | 0 | 0 | [15 empty] | 0 | 0 | [15 empty] | 0 | 0 | 0.0378 | 3.396 | 4.0084 | 7.1163 | 0 | 2.1127
| 26 | [24 empty] | 0 | 0 | [15 empty] | 0 | 0 | [15 empty] | 0 | 0 | 0.0378 | 3.396 | 4.1314 | 7.1163 | 0 | 2.0498
| 27 | [24 empty] | 0 | 0 | [15 empty] | 0 | 0 | [15 empty] | 0 | 0 | 0.0378 | 3.396 | 4.1378 | 7.1163 | 0 | 2.0466
| 28 | [24 empty] | 0 | 0 | [15 empty] | 0 | 0 | [15 empty] | 0 | 0 | 0.0378 | 3.396 | 4.1479 | 7.1163 | 0 | 2.0416
| 29 | [24 empty] | 0 | 0 | [15 empty] | 0 | 0 | [15 empty] | 0 | 0 | 0.0378 | 3.396 | 4.1403 | 7.1163 | 0 | 2.0453
| 30 | [24 empty] | 0 | 0 | [15 empty] | 0 | 0 | [15 empty] | 0 | 0 | 0.0378 | 3.396 | 4.1386 | 7.1163 | 0 | 2.0462
VII | 1 | [24 empty] | 0 | 0 | [15 empty] | 0 | 0 | [15 empty] | 0 | 0 | 0.0378 | 3.396 | 3.978 | 7.1163 | 0 | 2.1288
| 2 | [24 empty] | 0 | 0 | [15 empty] | 0 | 0 | [15 empty] | 0 | 0 | 0.0378 | 3.396 | 4.0944 | 7.1163 | 0 | 2.0683
| 3 | [24 empty] | 0 | 0 | [15 empty] | 0 | 0 | [15 empty] | 0 | 0 | 0.0768 | 2.616 | 4.168 | 7.1163 | 0 | 2.0318
| 4 | [24 empty] | 0 | 0 | [15 empty] | 0 | 0 | [15 empty] | 0 | 0 | 0.0378 | 3.396 | 4.0052 | 7.1163 | 0 | 2.1143
| 5 | [24 empty] | 0 | 0 | [15 empty] | 0 | 0 | [15 empty] | 0 | 0 | 0.0378 | 3.396 | 3.9808 | 7.1163 | 0 | 2.1273
| 6 | [24 empty] | 0 | 0 | [15 empty] | 0 | 0 | [15 empty] | 0 | 0 | 0.0378 | 3.396 | 4.0175 | 7.1163 | 0 | 2.1079
| 7 | [24 empty] | 0 | 0 | [15 empty] | 0 | 0 | [15 empty] | 0 | 0 | 0.0378 | 3.396 | 4.0537 | 7.1163 | 0 | 2.089
| 8 | [24 empty] | 0 | 0 | [15 empty] | 0 | 0 | [15 empty] | 0 | 0 | 0.0378 | 3.396 | 4.0999 | 7.1163 | 0 | 2.0655
| 9 | [24 empty] | 0 | 0 | [15 empty] | 0 | 0 | [15 empty] | 0 | 0 | 0.0378 | 3.396 | 4.121 | 7.1163 | 0 | 2.0549
| 10 | [24 empty] | 0 | 0 | [15 empty] | 0 | 0 | [15 empty] | 0 | 0 | 0.0768 | 2.616 | 4.215 | 7.1163 | 0 | 2.0091
| 11 | [24 empty] | 0 | 0 | [15 empty] | 0 | 0 | [15 empty] | 0 | 0 | 0.0768 | 2.616 | 4.1763 | 7.1163 | 0 | 2.0277
| 12 | [24 empty] | 0 | 0 | [15 empty] | 0 | 0 | [15 empty] | 0 | 0 | 0.0768 | 2.616 | 4.2774 | 7.1163 | 0 | 1.9798
| 13 | [24 empty] | 0 | 0 | [15 empty] | 0 | 0 | [15 empty] | 0 | 0 | 0.0768 | 2.616 | 4.1872 | 7.1163 | 0 | 2.0224
| 14 | [24 empty] | 0 | 0 | [15 empty] | 0 | 0 | [15 empty] | 0 | 0 | 0.0378 | 3.396 | 4.1068 | 7.1163 | 0 | 2.062
| 15 | [24 empty] | 0 | 0 | [15 empty] | 0 | 0 | [15 empty] | 0 | 0 | 0.0378 | 3.396 | 4.0492 | 7.1163 | 0 | 2.0914
| 16 | [24 empty] | 0 | 0 | [15 empty] | 0 | 0 | [15 empty] | 0 | 0 | 0.0378 | 3.396 | 4.0096 | 7.1163 | 0 | 2.112
| 17 | [24 empty] | 0 | 0 | [15 empty] | 0 | 0 | [15 empty] | 0 | 0 | 0.0378 | 3.396 | 4.0747 | 7.1163 | 0 | 2.0783
| 18 | [24 empty] | 0 | 0 | [15 empty] | 0 | 0 | [15 empty] | 0 | 0 | 0.0768 | 2.616 | 4.3114 | 7.1163 | 0 | 1.9642
| 19 | [24 empty] | 0 | 0 | [15 empty] | 0 | 0 | [15 empty] | 0 | 0 | 0.0378 | 3.396 | 4.0866 | 7.1163 | 0 | 2.0722
| 20 | [24 empty] | 0 | 0 | [15 empty] | 0 | 0 | [15 empty] | 0 | 0 | 0.0378 | 3.396 | 3.9446 | 7.1163 | 0 | 2.1468
| 21 | [24 empty] | 0 | 0 | [15 empty] | 0 | 0 | [15 empty] | 0 | 0 | 0.0378 | 3.396 | 3.8973 | 7.1163 | 0 | 2.1729
| 22 | [24 empty] | 0 | 0 | [15 empty] | 0 | 0 | [15 empty] | 0 | 0 | 0.0378 | 3.396 | 3.9907 | 7.1163 | 0 | 2.122
| 23 | [24 empty] | 0 | 0 | [15 empty] | 0 | 0 | [15 empty] | 0 | 0 | 0.0768 | 2.616 | 4.1824 | 7.1163 | 0 | 2.0248
| 24 | [24 empty] | 0 | 0 | [15 empty] | 0 | 0 | [15 empty] | 0 | 0 | 0.0768 | 2.616 | 4.2867 | 7.1163 | 0 | 1.9755
| 25 | [24 empty] | 0 | 0 | [15 empty] | 0 | 0 | [15 empty] | 0 | 0 | 0.0378 | 3.396 | 3.9814 | 7.1163 | 0 | 2.127
| 26 | [24 empty] | 0 | 0 | [15 empty] | 0 | 0 | [15 empty] | 0 | 0 | 0.0378 | 3.396 | 3.9621 | 7.1163 | 0 | 2.1374
| 27 | [24 empty] | 0 | 0 | [15 empty] | 0 | 0 | [15 empty] | 0 | 0 | 0.0378 | 3.396 | 3.9591 | 7.1163 | 0 | 2.139
| 28 | [24 empty] | 0 | 0 | [15 empty] | 0 | 0 | [15 empty] | 0 | 0 | 0.0378 | 3.396 | 3.9704 | 7.1163 | 0 | 2.1329
| 29 | [24 empty] | 0 | 0 | [15 empty] | 0 | 0 | [15 empty] | 0 | 0 | 0.0378 | 3.396 | 3.946 | 7.1163 | 0 | 2.1461
| 30 | [24 empty] | 0 | 0 | [15 empty] | 0 | 0 | [15 empty] | 0 | 0 | 0.0378 | 3.396 | 4.0243 | 7.1163 | 0 | 2.1043
| 31 | [24 empty] | 0 | 0 | [15 empty] | 0 | 0 | [15 empty] | 0 | 0 | 0.0378 | 3.396 | 3.978 | 7.1163 | 0 | 2.1288
VIII | 1 | [24 empty] | 0 | 0 | [15 empty] | 0 | 0 | [15 empty] | 0 | 0 | 0.0378 | 3.396 | 3.9235 | 7.1163 | 0 | 2.1584
| 2 | [24 empty] | 0 | 0 | [15 empty] | 0 | 0 | [15 empty] | 0 | 0 | 0.0378 | 3.396 | 3.8831 | 7.1163 | 0 | 2.1808
| 3 | [24 empty] | 0 | 0 | [15 empty] | 0 | 0 | [15 empty] | 0 | 0 | 0.0378 | 3.396 | 3.8442 | 7.1163 | 0 | 2.2029
| 4 | [24 empty] | 0 | 0 | [15 empty] | 0 | 0 | [15 empty] | 0 | 0 | 0.0378 | 3.396 | 3.8931 | 7.1163 | 0 | 2.1752
| 5 | [24 empty] | 0 | 0 | [15 empty] | 0 | 0 | [15 empty] | 0 | 0 | 0.0378 | 3.396 | 3.9759 | 7.1163 | 0 | 2.1299
| 6 | [24 empty] | 0 | 0 | [15 empty] | 0 | 0 | [15 empty] | 0 | 0 | 0.0378 | 3.396 | 4.0447 | 7.1163 | 0 | 2.0937
| 7 | [24 empty] | 0 | 0 | [15 empty] | 0 | 0 | [15 empty] | 0 | 0 | 0.0378 | 3.396 | 4.0914 | 7.1163 | 0 | 2.0698
| 8 | [24 empty] | 0 | 0 | [15 empty] | 0 | 0 | [15 empty] | 0 | 0 | 0.0378 | 3.396 | 4.1159 | 7.1163 | 0 | 2.0575
| 9 | [24 empty] | 0 | 0 | [15 empty] | 0 | 0 | [15 empty] | 0 | 0 | 0.0378 | 3.396 | 4.0619 | 7.1163 | 0 | 2.0848
| 10 | [24 empty] | 0 | 0 | [15 empty] | 0 | 0 | [15 empty] | 0 | 0 | 0.0378 | 3.396 | 4.0688 | 7.1163 | 0 | 2.0813
| 11 | [24 empty] | 0 | 0 | [15 empty] | 0 | 0 | [15 empty] | 0 | 0 | 0.0378 | 3.396 | 4.1002 | 7.1163 | 0 | 2.0654
| 12 | [24 empty] | 0 | 0 | [15 empty] | 0 | 0 | [15 empty] | 0 | 0 | 0.0768 | 2.616 | 4.1715 | 7.1163 | 0 | 2.03
| 13 | [24 empty] | 0 | 0 | [15 empty] | 0 | 0 | [15 empty] | 0 | 0 | 0.0378 | 3.396 | 4.1219 | 7.1163 | 0 | 2.0545
| 14 | [24 empty] | 0 | 0 | [15 empty] | 0 | 0 | [15 empty] | 0 | 0 | 0.0768 | 2.616 | 4.1594 | 7.1163 | 0 | 2.036
| 15 | [24 empty] | 0 | 0 | [15 empty] | 0 | 0 | [15 empty] | 0 | 0 | 0.0768 | 2.616 | 4.3629 | 7.1163 | 0 | 1.941
| 16 | [24 empty] | 0 | 0 | [15 empty] | 0 | 0 | [15 empty] | 0 | 0 | 0.0768 | 2.616 | 4.4934 | 7.1163 | 0 | 1.8846
| 17 | [24 empty] | 0 | 0 | [15 empty] | 0 | 0 | [15 empty] | 0 | 0 | 0.0768 | 2.616 | 4.5136 | 7.1163 | 0 | 1.8762
| 18 | [24 empty] | 0 | 0 | [15 empty] | 0 | 0 | [15 empty] | 0 | 0 | 0.0378 | 3.396 | 4.1408 | 7.1163 | 0 | 2.0451
| 19 | [24 empty] | 0 | 0 | [15 empty] | 0 | 0 | [15 empty] | 0 | 0 | 0.0378 | 3.396 | 4.1202 | 7.1163 | 0 | 2.0553
| 20 | [24 empty] | 0 | 0 | [15 empty] | 0 | 0 | [15 empty] | 0 | 0 | 0.0768 | 2.616 | 4.2269 | 7.1163 | 0 | 2.0035
| 21 | [24 empty] | 0 | 0 | [15 empty] | 0 | 0 | [15 empty] | 0 | 0 | 0.0768 | 2.616 | 4.36 | 7.1163 | 0 | 1.9423
| 22 | [24 empty] | 0 | 0 | [15 empty] | 0 | 0 | [15 empty] | 0 | 0 | 0.0768 | 2.616 | 4.384 | 7.1163 | 0 | 1.9317
| 23 | [24 empty] | 0 | 0 | [15 empty] | 0 | 0 | [15 empty] | 0 | 0 | 0.0768 | 2.616 | 4.1699 | 7.1163 | 0 | 2.0308
| 24 | [24 empty] | 0 | 0 | [15 empty] | 0 | 0 | [15 empty] | 0 | 0 | 0.0378 | 3.396 | 4.0663 | 7.1163 | 0 | 2.0826
| 25 | [24 empty] | 0 | 0 | [15 empty] | 0 | 0 | [15 empty] | 0 | 0 | 0.0378 | 3.396 | 4.0504 | 7.1163 | 0 | 2.0907
| 26 | [24 empty] | 0 | 0 | [15 empty] | 0 | 0 | [15 empty] | 0 | 0 | 0.0378 | 3.396 | 3.9227 | 7.1163 | 0 | 2.1588
| 27 | [24 empty] | 0 | 0 | [15 empty] | 0 | 0 | [15 empty] | 0 | 0 | 0.0378 | 3.396 | 3.937 | 7.1163 | 0 | 2.151
| 28 | [24 empty] | 0 | 0 | [15 empty] | 0 | 0 | [15 empty] | 0 | 0 | 0.0378 | 3.396 | 3.8877 | 7.1163 | 0 | 2.1782
| 29 | [24 empty] | 0 | 0 | [15 empty] | 0 | 0 | [15 empty] | 0 | 0 | 0.0378 | 3.396 | 3.8431 | 7.1163 | 0 | 2.2035
| 30 | [24 empty] | 0 | 0 | [15 empty] | 0 | 0 | [15 empty] | 0 | 0 | 0.0378 | 3.396 | 3.863 | 7.1163 | 0 | 2.1922
IX | 1 | [10 empty] | -0.015 | 8.28 | 8.1249 | 17.88% | 1.4526 | 6.6723 | 0 | 28.1797 | 0 |  | 0.074 | 4.57 | 5.3353 | 5.134 | 144.6733 | 6.5318 |  | -0.015 | 8.28 | 8.1249 | 17.88% | 1.4526 | 6.6723 | 0 | 28.1797 | 0 |  | 0.074 | 4.57 | 5.3353 | 5.134 | 144.6733 | 6.5318 |  | -0.015 | 8.28 | 8.1249 | 17.88% | 1.4526 | 6.6723 | 0 | 28.1797 | 0 |  | 0.10222 | 4.57 | 5.6271 | 5.4148 | 152.5876 | 6.193 | 0.0378 | 3.396 | 3.7869 | 7.1163 | 0 | 2.2362
| 2 | [10 empty] | -0.015 | 8.28 | 8.0998 | 15.04% | 1.2182 | 6.8816 | 0 | 0 | 0 |  | 0.074 | 4.57 | 5.4592 | 5.2532 | 0 | 0 |  | -0.015 | 8.28 | 8.0998 | 15.04% | 1.2182 | 6.8816 | 0 | 0 | 0 |  | 0.074 | 4.57 | 5.4592 | 5.2532 | 0 | 0 |  | -0.015 | 8.28 | 8.0998 | 15.04% | 1.2182 | 6.8816 | 0 | 0 | 0 |  | 0.10222 | 4.57 | 5.7984 | 5.5796 | 0 | 0 | 0.0378 | 3.396 | 3.8502 | 7.1163 | 0 | 2.1994
| 3 | [10 empty] | -0.015 | 8.28 | 8.0841 | 13.27% | 1.0724 | 7.0118 | 0 | 0 | 0 |  | 0.074 | 4.57 | 5.5363 | 5.3274 | 0 | 0 |  | -0.015 | 8.28 | 8.0841 | 13.27% | 1.0724 | 7.0118 | 0 | 0 | 0 |  | 0.074 | 4.57 | 5.5363 | 5.3274 | 0 | 0 |  | -0.015 | 8.28 | 8.0841 | 13.27% | 1.0724 | 7.0118 | 0 | 0 | 0 |  | 0.10222 | 4.57 | 5.9049 | 5.682 | 0 | 0 | 0.0378 | 3.396 | 3.8896 | 7.1163 | 0 | 2.1772
| 4 | [10 empty] | 0 | 0 | 0 | 0% | 0 | 0 | 0 | 0 | 0 |  | 0 | 0 | 0 | 0 | 0 | 0 |  | 0 | 0 | 0 | 0% | 0 | 0 | 0 | 0 | 0 |  | 0 | 0 | 0 | 0 | 0 | 0 |  | 0 | 0 | 0 | 0% | 0 | 0 | 0 | 0 | 0 |  | 0.10222 | 0 | 1.5798 | 1.5201 | 0 | 0 | 0.0378 | 3.396 | 3.9802 | 7.1163 | 0 | 2.1276
| 5 | [10 empty] | -0.015 | 8.28 | 8.0699 | 11.65% | 0.94 | 7.1299 | 0 | 0 | 0 |  | 0.074 | 4.57 | 5.6063 | 5.3947 | 0 | 0 |  | -0.015 | 8.28 | 8.0699 | 11.65% | 0.94 | 7.1299 | 0 | 0 | 0 |  | 0.074 | 4.57 | 5.6063 | 5.3947 | 0 | 0 |  | -0.015 | 8.28 | 8.0699 | 11.65% | 0.94 | 7.1299 | 0 | 0 | 0 |  | 0.10222 | 4.57 | 6.0015 | 5.7751 | 0 | 0 | 0.0378 | 3.396 | 3.9254 | 7.1163 | 0 | 2.1574
| 6 | [10 empty] | 0 | 0 | 0 | 0% | 0 | 0 | 0 | 0 | 0 |  | 0 | 0 | 0 | 0 | 0 | 0 |  | 0 | 0 | 0 | 0% | 0 | 0 | 0 | 0 | 0 |  | 0 | 0 | 0 | 0 | 0 | 0 |  | 0 | 0 | 0 | 0% | 0 | 0 | 0 | 0 | 0 |  | 0.10222 | 0 | 1.5653 | 1.5062 | 0 | 0 | 0.0378 | 3.396 | 3.9748 | 7.1163 | 0 | 2.1305
| 7 | [10 empty] | -0.015 | 8.28 | 8.0704 | 11.71% | 0.94466 | 7.1258 | 0 | 0 | 0 |  | 0.074 | 4.57 | 5.6038 | 5.3924 | 0 | 0 |  | -0.015 | 8.28 | 8.0704 | 11.71% | 0.94466 | 7.1258 | 0 | 0 | 0 |  | 0.074 | 4.57 | 5.6038 | 5.3924 | 0 | 0 |  | -0.015 | 8.28 | 8.0704 | 11.71% | 0.94466 | 7.1258 | 0 | 0 | 0 |  | 0.10222 | 4.57 | 5.9981 | 5.7718 | 0 | 0 | 0.0378 | 3.396 | 3.9241 | 7.1163 | 0 | 2.158
| 8 | [10 empty] | 0 | 0 | 0 | 0% | 0 | 0 | 0 | 0 | 0 |  | 0 | 0 | 0 | 0 | 0 | 0 |  | 0 | 0 | 0 | 0% | 0 | 0 | 0 | 0 | 0 |  | 0 | 0 | 0 | 0 | 0 | 0 |  | 0 | 0 | 0 | 0% | 0 | 0 | 0 | 0 | 0 |  | 0.10222 | 0 | 1.5529 | 1.4943 | 0 | 0 | 0.0378 | 3.396 | 3.9702 | 7.1163 | 0 | 2.133
| 9 | [10 empty] | 0 | 0 | 0 | 0% | 0 | 0 | 0 | 0 | 0 |  | 0 | 0 | 0 | 0 | 0 | 0 |  | 0 | 0 | 0 | 0% | 0 | 0 | 0 | 0 | 0 |  | 0 | 0 | 0 | 0 | 0 | 0 |  | 0 | 0 | 0 | 0% | 0 | 0 | 0 | 0 | 0 |  | 0.10222 | 0 | 1.627 | 1.5656 | 0 | 0 | 0.0378 | 3.396 | 3.9977 | 7.1163 | 0 | 2.1183
| 10 | [10 empty] | 0 | 0 | 0 | 0% | 0 | 0 | 0 | 0 | 0 |  | 0 | 0 | 0 | 0 | 0 | 0 |  | 0 | 0 | 0 | 0% | 0 | 0 | 0 | 0 | 0 |  | 0 | 0 | 0 | 0 | 0 | 0 |  | 0 | 0 | 0 | 0% | 0 | 0 | 0 | 0 | 0 |  | 0.10222 | 0 | 1.6398 | 1.5779 | 0 | 0 | 0.0378 | 3.396 | 4.0024 | 7.1163 | 0 | 2.1158
| 11 | [10 empty] | 0 | 0 | 0 | 0% | 0 | 0 | 0 | 0 | 0 |  | 0 | 0 | 0 | 0 | 0 | 0 |  | 0 | 0 | 0 | 0% | 0 | 0 | 0 | 0 | 0 |  | 0 | 0 | 0 | 0 | 0 | 0 |  | 0 | 0 | 0 | 0% | 0 | 0 | 0 | 0 | 0 |  | 0.10222 | 0 | 1.8357 | 1.7665 | 0 | 0 | 0.0378 | 3.396 | 4.0748 | 7.1163 | 0 | 2.0782
| 12 | [10 empty] | 0 | 0 | 0 | 0% | 0 | 0 | 0 | 0 | 0 |  | 0 | 0 | 0 | 0 | 0 | 0 |  | 0 | 0 | 0 | 0% | 0 | 0 | 0 | 0 | 0 |  | 0 | 0 | 0 | 0 | 0 | 0 |  | 0 | 0 | 0 | 0% | 0 | 0 | 0 | 0 | 0 |  | 0.10222 | 0 | 1.935 | 1.862 | 0 | 0 | 0.0378 | 3.396 | 4.1115 | 7.1163 | 0 | 2.0597
| 13 | [10 empty] | 0 | 0 | 0 | 0% | 0 | 0 | 0 | 0 | 0 |  | 0 | 0 | 0 | 0 | 0 | 0 |  | 0 | 0 | 0 | 0% | 0 | 0 | 0 | 0 | 0 |  | 0 | 0 | 0 | 0 | 0 | 0 |  | 0 | 0 | 0 | 0% | 0 | 0 | 0 | 0 | 0 |  | 0.10222 | 0 | 1.9878 | 1.9128 | 0 | 0 | 0.0378 | 3.396 | 4.1311 | 7.1163 | 0 | 2.0499
| 14 | [10 empty] | -0.015 | 8.28 | 8.0774 | 12.5% | 1.0094 | 7.068 | 0 | 0 | 0 |  | 0.074 | 4.57 | 5.5696 | 5.3594 | 0 | 0 |  | -0.015 | 8.28 | 8.0774 | 12.5% | 1.0094 | 7.068 | 0 | 0 | 0 |  | 0.074 | 4.57 | 5.5696 | 5.3594 | 0 | 0 |  | -0.015 | 8.28 | 8.0774 | 12.5% | 1.0094 | 7.068 | 0 | 0 | 0 |  | 0.10222 | 4.57 | 5.9509 | 5.7263 | 0 | 0 | 0.0378 | 3.396 | 3.9066 | 7.1163 | 0 | 2.1677
| 15 | [10 empty] | -0.015 | 8.28 | 8.1161 | 16.88% | 1.3704 | 6.7457 | 0 | 26.2676 | 0 |  | 0.074 | 4.57 | 5.3788 | 5.1758 | 135.9555 | 6.0394 |  | -0.015 | 8.28 | 8.1161 | 16.88% | 1.3704 | 6.7457 | 0 | 26.2676 | 0 |  | 0.074 | 4.57 | 5.3788 | 5.1758 | 135.9555 | 6.0394 |  | -0.015 | 8.28 | 8.1161 | 16.88% | 1.3704 | 6.7457 | 0 | 26.2676 | 0 |  | 0.10222 | 4.57 | 5.6872 | 5.4726 | 143.7519 | 5.7118 | 0.0378 | 3.396 | 3.8091 | 7.1163 | 0 | 2.2232
| 16 | [10 empty] | -0.015 | 8.28 | 8.1168 | 16.97% | 1.3774 | 6.7395 | 0 | 26.4303 | 0 |  | 0.074 | 4.57 | 5.3751 | 5.1722 | 136.7037 | 6.081 |  | -0.015 | 8.28 | 8.1168 | 16.97% | 1.3774 | 6.7395 | 0 | 26.4303 | 0 |  | 0.074 | 4.57 | 5.3751 | 5.1722 | 136.7037 | 6.081 |  | -0.015 | 8.28 | 8.1168 | 16.97% | 1.3774 | 6.7395 | 0 | 26.4303 | 0 |  | 0.10222 | 4.57 | 5.6821 | 5.4677 | 144.5125 | 5.7524 | 0.0378 | 3.396 | 3.8072 | 7.1163 | 0 | 2.2243
| 17 | [10 empty] | -0.015 | 8.28 | 8.1025 | 15.35% | 1.2438 | 6.8587 | 0 | 23.3249 | 0 |  | 0.074 | 4.57 | 5.4457 | 5.2402 | 122.2263 | 5.2969 |  | -0.015 | 8.28 | 8.1025 | 15.35% | 1.2438 | 6.8587 | 0 | 23.3249 | 0 |  | 0.074 | 4.57 | 5.4457 | 5.2402 | 122.2263 | 5.2969 |  | -0.015 | 8.28 | 8.1025 | 15.35% | 1.2438 | 6.8587 | 0 | 23.3249 | 0 |  | 0.10222 | 4.57 | 5.7796 | 5.5615 | 129.722 | 4.9908 | 0.0378 | 3.396 | 3.8433 | 7.1163 | 0 | 2.2034
| 18 | [10 empty] | -0.015 | 8.28 | 8.1036 | 15.48% | 1.2543 | 6.8493 | 0 | 23.569 | 0 |  | 0.074 | 4.57 | 5.4401 | 5.2348 | 123.3796 | 5.3578 |  | -0.015 | 8.28 | 8.1036 | 15.48% | 1.2543 | 6.8493 | 0 | 23.569 | 0 |  | 0.074 | 4.57 | 5.4401 | 5.2348 | 123.3796 | 5.3578 |  | -0.015 | 8.28 | 8.1036 | 15.48% | 1.2543 | 6.8493 | 0 | 23.569 | 0 |  | 0.10222 | 4.57 | 5.772 | 5.5542 | 130.9057 | 5.0497 | 0.0378 | 3.396 | 3.8405 | 7.1163 | 0 | 2.205
| 19 | [10 empty] | -0.015 | 8.28 | 8.1097 | 16.16% | 1.3109 | 6.7988 | 0 | 24.8844 | 0 |  | 0.074 | 4.57 | 5.4102 | 5.206 | 129.5494 | 5.6881 |  | -0.015 | 8.28 | 8.1097 | 16.16% | 1.3109 | 6.7988 | 0 | 24.8844 | 0 |  | 0.074 | 4.57 | 5.4102 | 5.206 | 129.5494 | 5.6881 |  | -0.015 | 8.28 | 8.1097 | 16.16% | 1.3109 | 6.7988 | 0 | 24.8844 | 0 |  | 0.10222 | 4.57 | 5.7306 | 5.5144 | 137.2224 | 5.37 | 0.0378 | 3.396 | 3.8252 | 7.1163 | 0 | 2.2138
| 20 | [10 empty] | -0.015 | 8.28 | 8.0906 | 14% | 1.1324 | 6.9581 | 0 | 0 | 0 |  | 0.074 | 4.57 | 5.5046 | 5.2968 | 0 | 0 |  | -0.015 | 8.28 | 8.0906 | 14% | 1.1324 | 6.9581 | 0 | 0 | 0 |  | 0.074 | 4.57 | 5.5046 | 5.2968 | 0 | 0 |  | -0.015 | 8.28 | 8.0906 | 14% | 1.1324 | 6.9581 | 0 | 0 | 0 |  | 0.10222 | 4.57 | 5.861 | 5.6398 | 0 | 0 | 0.0378 | 3.396 | 3.8734 | 7.1163 | 0 | 2.1863
| 21 | [10 empty] | -0.015 | 8.28 | 8.0666 | 11.26% | 0.90851 | 7.1581 | 0 | 0 | 0 |  | 0.074 | 4.57 | 5.623 | 5.4108 | 0 | 0 |  | -0.015 | 8.28 | 8.0666 | 11.26% | 0.90851 | 7.1581 | 0 | 0 | 0 |  | 0.074 | 4.57 | 5.623 | 5.4108 | 0 | 0 |  | -0.015 | 8.28 | 8.0666 | 11.26% | 0.90851 | 7.1581 | 0 | 0 | 0 |  | 0.10222 | 4.57 | 6.0245 | 5.7972 | 0 | 0 | 0.0378 | 3.396 | 3.9339 | 7.1163 | 0 | 2.1527
| 22 | [10 empty] | -0.015 | 8.28 | 8.0971 | 14.74% | 1.1937 | 6.9035 | 0 | 0 | 0 |  | 0.074 | 4.57 | 5.4722 | 5.2657 | 0 | 0 |  | -0.015 | 8.28 | 8.0971 | 14.74% | 1.1937 | 6.9035 | 0 | 0 | 0 |  | 0.074 | 4.57 | 5.4722 | 5.2657 | 0 | 0 |  | -0.015 | 8.28 | 8.0971 | 14.74% | 1.1937 | 6.9035 | 0 | 0 | 0 |  | 0.10222 | 4.57 | 5.8163 | 5.5968 | 0 | 0 | 0.0378 | 3.396 | 3.8568 | 7.1163 | 0 | 2.1957
| 23 | [10 empty] | -0.015 | 8.28 | 8.114 | 16.65% | 1.3511 | 6.7629 | 0 | 25.8201 | 0 |  | 0.074 | 4.57 | 5.3889 | 5.1856 | 133.8921 | 5.9253 |  | -0.015 | 8.28 | 8.114 | 16.65% | 1.3511 | 6.7629 | 0 | 25.8201 | 0 |  | 0.074 | 4.57 | 5.3889 | 5.1856 | 133.8921 | 5.9253 |  | -0.015 | 8.28 | 8.114 | 16.65% | 1.3511 | 6.7629 | 0 | 25.8201 | 0 |  | 0.10222 | 4.57 | 5.7013 | 5.4861 | 141.6521 | 5.6007 | 0.0378 | 3.396 | 3.8143 | 7.1163 | 0 | 2.2202
| 24 | [10 empty] | -0.015 | 8.28 | 8.1149 | 16.75% | 1.3593 | 6.7556 | 0 | 26.01 | 0 |  | 0.074 | 4.57 | 5.3846 | 5.1814 | 134.7686 | 5.9736 |  | -0.015 | 8.28 | 8.1149 | 16.75% | 1.3593 | 6.7556 | 0 | 26.01 | 0 |  | 0.074 | 4.57 | 5.3846 | 5.1814 | 134.7686 | 5.9736 |  | -0.015 | 8.28 | 8.1149 | 16.75% | 1.3593 | 6.7556 | 0 | 26.01 | 0 |  | 0.10222 | 4.57 | 5.6953 | 5.4804 | 142.5444 | 5.6478 | 0.0378 | 3.396 | 3.8121 | 7.1163 | 0 | 2.2214
| 25 | [10 empty] | -0.015 | 8.28 | 8.1033 | 15.44% | 1.2514 | 6.8519 | 0 | 23.5012 | 0 |  | 0.074 | 4.57 | 5.4417 | 5.2363 | 123.0595 | 5.3409 |  | -0.015 | 8.28 | 8.1033 | 15.44% | 1.2514 | 6.8519 | 0 | 23.5012 | 0 |  | 0.074 | 4.57 | 5.4417 | 5.2363 | 123.0595 | 5.3409 |  | -0.015 | 8.28 | 8.1033 | 15.44% | 1.2514 | 6.8519 | 0 | 23.5012 | 0 |  | 0.10222 | 4.57 | 5.7741 | 5.5562 | 130.5773 | 5.0334 | 0.0378 | 3.396 | 3.8413 | 7.1163 | 0 | 2.2046
| 26 | [10 empty] | -0.015 | 8.28 | 8.0966 | 14.68% | 1.1884 | 6.9081 | 0 | 0 | 0 |  | 0.074 | 4.57 | 5.475 | 5.2684 | 0 | 0 |  | -0.015 | 8.28 | 8.0966 | 14.68% | 1.1884 | 6.9081 | 0 | 0 | 0 |  | 0.074 | 4.57 | 5.475 | 5.2684 | 0 | 0 |  | -0.015 | 8.28 | 8.0966 | 14.68% | 1.1884 | 6.9081 | 0 | 0 | 0 |  | 0.10222 | 4.57 | 5.8201 | 5.6005 | 0 | 0 | 0.0378 | 3.396 | 3.8583 | 7.1163 | 0 | 2.1949
| 27 | [10 empty] | 0 | 0 | 0 | 0% | 0 | 0 | 0 | 0 | 0 |  | 0 | 0 | 0 | 0 | 0 | 0 |  | 0 | 0 | 0 | 0% | 0 | 0 | 0 | 0 | 0 |  | 0 | 0 | 0 | 0 | 0 | 0 |  | 0 | 0 | 0 | 0% | 0 | 0 | 0 | 0 | 0 |  | 0.10222 | 0 | 1.5653 | 1.5062 | 0 | 0 | 0.0378 | 3.396 | 3.9748 | 7.1163 | 0 | 2.1305
| 28 | [10 empty] | 0 | 0 | 0 | 0% | 0 | 0 | 0 | 0 | 0 |  | 0 | 0 | 0 | 0 | 0 | 0 |  | 0 | 0 | 0 | 0% | 0 | 0 | 0 | 0 | 0 |  | 0 | 0 | 0 | 0 | 0 | 0 |  | 0 | 0 | 0 | 0% | 0 | 0 | 0 | 0 | 0 |  | 0.10222 | 0 | 1.5738 | 1.5144 | 0 | 0 | 0.0378 | 3.396 | 3.978 | 7.1163 | 0 | 2.1288
| 29 | [10 empty] | -0.015 | 8.28 | 8.0626 | 10.81% | 0.87119 | 7.1914 | 0 | 0 | 0 |  | 0.074 | 4.57 | 5.6427 | 5.4298 | 0 | 0 |  | -0.015 | 8.28 | 8.0626 | 10.81% | 0.87119 | 7.1914 | 0 | 0 | 0 |  | 0.074 | 4.57 | 5.6427 | 5.4298 | 0 | 0 |  | -0.015 | 8.28 | 8.0626 | 10.81% | 0.87119 | 7.1914 | 0 | 0 | 0 |  | 0.10222 | 4.57 | 6.0518 | 5.8234 | 0 | 0 | 0.0378 | 3.396 | 3.9439 | 7.1163 | 0 | 2.1472
| 30 | [10 empty] | -0.015 | 8.28 | 8.0719 | 11.88% | 0.95866 | 7.1133 | 0 | 0 | 0 |  | 0.074 | 4.57 | 5.5964 | 5.3853 | 0 | 0 |  | -0.015 | 8.28 | 8.0719 | 11.88% | 0.95866 | 7.1133 | 0 | 0 | 0 |  | 0.074 | 4.57 | 5.5964 | 5.3853 | 0 | 0 |  | -0.015 | 8.28 | 8.0719 | 11.88% | 0.95866 | 7.1133 | 0 | 0 | 0 |  | 0.10222 | 4.57 | 5.9879 | 5.7619 | 0 | 0 | 0.0378 | 3.396 | 3.9203 | 7.1163 | 0 | 2.1601
| 31 | [10 empty] | -0.015 | 8.28 | 8.1189 | 17.21% | 1.3972 | 6.7218 | 0 | 26.8914 | 0 |  | 0.074 | 4.57 | 5.3646 | 5.1621 | 138.8172 | 6.1991 |  | -0.015 | 8.28 | 8.1189 | 17.21% | 1.3972 | 6.7218 | 0 | 26.8914 | 0 |  | 0.074 | 4.57 | 5.3646 | 5.1621 | 138.8172 | 6.1991 |  | -0.015 | 8.28 | 8.1189 | 17.21% | 1.3972 | 6.7218 | 0 | 26.8914 | 0 |  | 0.10222 | 4.57 | 5.6676 | 5.4537 | 146.6588 | 5.8677 | 0.0378 | 3.396 | 3.8019 | 7.1163 | 0 | 2.2274
X | 1 | [10 empty] | 0 | 0 | 0 | 0% | 0 | 0 | 0 | 0 | 0 |  | 0 | 0 | 0 | 0 | 0 | 0 |  | 0 | 0 | 0 | 0% | 0 | 0 | 0 | 0 | 0 |  | 0 | 0 | 0 | 0 | 0 | 0 |  | 0 | 0 | 0 | 0% | 0 | 0 | 0 | 0 | 0 |  | 0.10222 | 0 | 1.6253 | 1.564 | 0 | 0 | 0.0378 | 3.396 | 3.997 | 7.1163 | 0 | 2.1187
| 2 | [10 empty] | -0.015 | 8.28 | 8.0963 | 14.64% | 1.1855 | 6.9108 | 0 | 0 | 0 |  | 0.074 | 4.57 | 5.4765 | 5.2698 | 0 | 0 |  | -0.015 | 8.28 | 8.0963 | 14.64% | 1.1855 | 6.9108 | 0 | 0 | 0 |  | 0.074 | 4.57 | 5.4765 | 5.2698 | 0 | 0 |  | -0.015 | 8.28 | 8.0963 | 14.64% | 1.1855 | 6.9108 | 0 | 0 | 0 |  | 0.10222 | 4.57 | 5.8222 | 5.6025 | 0 | 0 | 0.0378 | 3.396 | 3.8591 | 7.1163 | 0 | 2.1944
| 3 | [10 empty] | 0.10667 | 7.0633 | 8.0473 | 19.99% | 1.6089 | 6.4385 | 0 | 31.814 | 0 |  | 0.24667 | 2.8433 | 5.1188 | 4.9257 | 156.7055 | 7.686 |  | 0.09 | 7.08 | 7.9103 | 20.34% | 1.6089 | 6.3014 | 0 | 31.814 | 0 |  | 0.16 | 2.53 | 4.006 | 3.8548 | 122.6378 | 9.8211 |  | 0.10667 | 7.0633 | 8.0473 | 19.99% | 1.6089 | 6.4385 | 0 | 31.814 | 0 |  | 0.10222 | 2.8433 | 3.7863 | 3.6435 | 115.913 | 10.3909 | 0.14 | 2.374 | 3.6655 | 7.1163 | 0 | 2.3103
| 4 | [10 empty] | 0.10667 | 7.0633 | 7.914 | 22.54% | 1.7838 | 6.1302 | 0 | 35.8823 | 0 |  | 0.24667 | 2.8433 | 4.8105 | 4.629 | 166.0983 | 9.2245 |  | 0.09 | 7.08 | 7.7978 | 22.88% | 1.7838 | 6.0139 | 0 | 35.8823 | 0 |  | 0.16 | 2.53 | 3.806 | 3.6624 | 131.4147 | 11.6591 |  | 0.10667 | 7.0633 | 7.914 | 22.54% | 1.7838 | 6.1302 | 0 | 35.8823 | 0 |  | 0.10222 | 2.8433 | 3.6586 | 3.5205 | 126.3237 | 12.129 | 0.14 | 2.374 | 3.4905 | 7.1163 | 0 | 2.4261
| 5 | [10 empty] | 0.10667 | 7.0633 | 8.0456 | 20.03% | 1.6112 | 6.4344 | 0 | 31.8683 | 0 |  | 0.24667 | 2.8433 | 5.1147 | 4.9217 | 156.8466 | 7.7053 |  | 0.09 | 7.08 | 7.9088 | 20.37% | 1.6112 | 6.2976 | 0 | 31.8683 | 0 |  | 0.16 | 2.53 | 4.0033 | 3.8523 | 122.7651 | 9.8444 |  | 0.10667 | 7.0633 | 8.0456 | 20.03% | 1.6112 | 6.4344 | 0 | 31.8683 | 0 |  | 0.10222 | 2.8433 | 3.7846 | 3.6418 | 116.0584 | 10.4133 | 0.14 | 2.374 | 3.6632 | 7.1163 | 0 | 2.3118
| 6 | [10 empty] | -0.015 | 8.28 | 8.087 | 13.59% | 1.0992 | 6.9878 | 0 | 0 | 0 |  | 0.074 | 4.57 | 5.5221 | 5.3138 | 0 | 0 |  | -0.015 | 8.28 | 8.087 | 13.59% | 1.0992 | 6.9878 | 0 | 0 | 0 |  | 0.074 | 4.57 | 5.5221 | 5.3138 | 0 | 0 |  | -0.015 | 8.28 | 8.087 | 13.59% | 1.0992 | 6.9878 | 0 | 0 | 0 |  | 0.10222 | 4.57 | 5.8853 | 5.6632 | 0 | 0 | 0.0378 | 3.396 | 3.8824 | 7.1163 | 0 | 2.1812
| 7 | [10 empty] | -0.015 | 8.28 | 8.0951 | 14.51% | 1.175 | 6.9201 | 0 | 0 | 0 |  | 0.074 | 4.57 | 5.4821 | 5.2752 | 0 | 0 |  | -0.015 | 8.28 | 8.0951 | 14.51% | 1.175 | 6.9201 | 0 | 0 | 0 |  | 0.074 | 4.57 | 5.4821 | 5.2752 | 0 | 0 |  | -0.015 | 8.28 | 8.0951 | 14.51% | 1.175 | 6.9201 | 0 | 0 | 0 |  | 0.10222 | 4.57 | 5.8299 | 5.6099 | 0 | 0 | 0.0378 | 3.396 | 3.8619 | 7.1163 | 0 | 2.1928
| 8 | [10 empty] | 0.10667 | 7.0633 | 7.9131 | 22.56% | 1.785 | 6.1281 | 0 | 35.9095 | 0 |  | 0.24667 | 2.8433 | 4.8084 | 4.627 | 166.1529 | 9.2354 |  | 0.09 | 7.08 | 7.797 | 22.89% | 1.785 | 6.012 | 0 | 35.9095 | 0 |  | 0.16 | 2.53 | 3.8047 | 3.6611 | 131.4679 | 11.672 |  | 0.10667 | 7.0633 | 7.9131 | 22.56% | 1.785 | 6.1281 | 0 | 35.9095 | 0 |  | 0.10222 | 2.8433 | 3.6577 | 3.5197 | 126.3897 | 12.141 | 0.14 | 2.374 | 3.4893 | 7.1163 | 0 | 2.4269
| 9 | [10 empty] | 0.10667 | 7.0633 | 8.1087 | 18.85% | 1.5284 | 6.5803 | 0 | 29.9426 | 0 |  | 0.24667 | 2.8433 | 5.2607 | 5.0622 | 151.5741 | 7.0389 |  | 0.09 | 7.08 | 7.962 | 19.2% | 1.5284 | 6.4336 | 0 | 29.9426 | 0 |  | 0.16 | 2.53 | 4.098 | 3.9434 | 118.0745 | 9.0359 |  | 0.10667 | 7.0633 | 8.1087 | 18.85% | 1.5284 | 6.5803 | 0 | 29.9426 | 0 |  | 0.10222 | 2.8433 | 3.8451 | 3.7 | 110.7881 | 9.6302 | 0.14 | 2.374 | 3.746 | 7.1163 | 0 | 2.2606
| 10 | [10 empty] | -0.015 | 8.28 | 8.1168 | 16.96% | 1.3768 | 6.74 | 0 | 26.4168 | 0 |  | 0.074 | 4.57 | 5.3754 | 5.1725 | 136.6414 | 6.0775 |  | -0.015 | 8.28 | 8.1168 | 16.96% | 1.3768 | 6.74 | 0 | 26.4168 | 0 |  | 0.074 | 4.57 | 5.3754 | 5.1725 | 136.6414 | 6.0775 |  | -0.015 | 8.28 | 8.1168 | 16.96% | 1.3768 | 6.74 | 0 | 26.4168 | 0 |  | 0.10222 | 4.57 | 5.6825 | 5.4681 | 144.4492 | 5.749 | 0.0378 | 3.396 | 3.8074 | 7.1163 | 0 | 2.2242
| 11 | [10 empty] | 0.10667 | 7.0633 | 7.9962 | 20.96% | 1.6759 | 6.3203 | 0 | 33.3736 | 0 |  | 0.24667 | 2.8433 | 5.0006 | 4.8119 | 160.5914 | 8.2533 |  | 0.09 | 7.08 | 7.8671 | 21.3% | 1.6759 | 6.1912 | 0 | 33.3736 | 0 |  | 0.16 | 2.53 | 3.9293 | 3.7811 | 126.1873 | 10.5036 |  | 0.10667 | 7.0633 | 7.9962 | 20.96% | 1.6759 | 6.3203 | 0 | 33.3736 | 0 |  | 0.10222 | 2.8433 | 3.7374 | 3.5963 | 120.022 | 11.0431 | 0.14 | 2.374 | 3.5984 | 7.1163 | 0 | 2.3534
| 12 | [10 empty] | 0.10667 | 7.0633 | 7.8602 | 23.59% | 1.8544 | 6.0059 | 0 | 37.5232 | 0 |  | 0.24667 | 2.8433 | 4.6861 | 4.5093 | 169.2036 | 9.9023 |  | 0.09 | 7.08 | 7.7524 | 23.92% | 1.8544 | 5.898 | 0 | 37.5232 | 0 |  | 0.16 | 2.53 | 3.7253 | 3.5848 | 134.5115 | 12.4563 |  | 0.10667 | 7.0633 | 7.8602 | 23.59% | 1.8544 | 6.0059 | 0 | 37.5232 | 0 |  | 0.10222 | 2.8433 | 3.607 | 3.4709 | 130.2395 | 12.8648 | 0.14 | 2.374 | 3.4199 | 7.1163 | 0 | 2.4762
| 13 | [10 empty] | 0.10667 | 7.0633 | 8.0207 | 20.5% | 1.6438 | 6.3768 | 0 | 32.6277 | 0 |  | 0.24667 | 2.8433 | 5.0572 | 4.8663 | 158.7772 | 7.9787 |  | 0.09 | 7.08 | 7.8878 | 20.84% | 1.6438 | 6.2439 | 0 | 32.6277 | 0 |  | 0.16 | 2.53 | 3.966 | 3.8163 | 124.5184 | 10.1739 |  | 0.10667 | 7.0633 | 8.0207 | 20.5% | 1.6438 | 6.3768 | 0 | 32.6277 | 0 |  | 0.10222 | 2.8433 | 3.7608 | 3.6189 | 118.0752 | 10.7291 | 0.14 | 2.374 | 3.6305 | 7.1163 | 0 | 2.3326
| 14 | [10 empty] | -0.015 | 8.28 | 8.1268 | 18.1% | 1.4707 | 6.6562 | 0 | 28.6001 | 0 |  | 0.074 | 4.57 | 5.3257 | 5.1248 | 146.5685 | 6.6411 |  | -0.015 | 8.28 | 8.1268 | 18.1% | 1.4707 | 6.6562 | 0 | 28.6001 | 0 |  | 0.074 | 4.57 | 5.3257 | 5.1248 | 146.5685 | 6.6411 |  | -0.015 | 8.28 | 8.1268 | 18.1% | 1.4707 | 6.6562 | 0 | 28.6001 | 0 |  | 0.10222 | 4.57 | 5.6139 | 5.4021 | 154.5005 | 6.3002 | 0.0378 | 3.396 | 3.782 | 7.1163 | 0 | 2.2391
| 15 | [10 empty] | -0.015 | 8.28 | 8.0776 | 12.53% | 1.0117 | 7.0659 | 0 | 0 | 0 |  | 0.074 | 4.57 | 5.5684 | 5.3583 | 0 | 0 |  | -0.015 | 8.28 | 8.0776 | 12.53% | 1.0117 | 7.0659 | 0 | 0 | 0 |  | 0.074 | 4.57 | 5.5684 | 5.3583 | 0 | 0 |  | -0.015 | 8.28 | 8.0776 | 12.53% | 1.0117 | 7.0659 | 0 | 0 | 0 |  | 0.10222 | 4.57 | 5.9491 | 5.7247 | 0 | 0 | 0.0378 | 3.396 | 3.906 | 7.1163 | 0 | 2.1681
| 16 | [10 empty] | -0.015 | 8.28 | 8.0628 | 10.83% | 0.87294 | 7.1898 | 0 | 0 | 0 |  | 0.074 | 4.57 | 5.6418 | 5.4289 | 0 | 0 |  | -0.015 | 8.28 | 8.0628 | 10.83% | 0.87294 | 7.1898 | 0 | 0 | 0 |  | 0.074 | 4.57 | 5.6418 | 5.4289 | 0 | 0 |  | -0.015 | 8.28 | 8.0628 | 10.83% | 0.87294 | 7.1898 | 0 | 0 | 0 |  | 0.10222 | 4.57 | 6.0505 | 5.8222 | 0 | 0 | 0.0378 | 3.396 | 3.9435 | 7.1163 | 0 | 2.1474
| 17 | [10 empty] | -0.015 | 8.28 | 8.0733 | 12.03% | 0.97149 | 7.1018 | 0 | 0 | 0 |  | 0.074 | 4.57 | 5.5897 | 5.3787 | 0 | 0 |  | -0.015 | 8.28 | 8.0733 | 12.03% | 0.97149 | 7.1018 | 0 | 0 | 0 |  | 0.074 | 4.57 | 5.5897 | 5.3787 | 0 | 0 |  | -0.015 | 8.28 | 8.0733 | 12.03% | 0.97149 | 7.1018 | 0 | 0 | 0 |  | 0.10222 | 4.57 | 5.9785 | 5.7529 | 0 | 0 | 0.0378 | 3.396 | 3.9169 | 7.1163 | 0 | 2.162
| 18 | [10 empty] | -0.015 | 8.28 | 8.0933 | 14.31% | 1.1581 | 6.9352 | 0 | 0 | 0 |  | 0.074 | 4.57 | 5.491 | 5.2838 | 0 | 0 |  | -0.015 | 8.28 | 8.0933 | 14.31% | 1.1581 | 6.9352 | 0 | 0 | 0 |  | 0.074 | 4.57 | 5.491 | 5.2838 | 0 | 0 |  | -0.015 | 8.28 | 8.0933 | 14.31% | 1.1581 | 6.9352 | 0 | 0 | 0 |  | 0.10222 | 4.57 | 5.8422 | 5.6218 | 0 | 0 | 0.0378 | 3.396 | 3.8665 | 7.1163 | 0 | 2.1902
| 19 | [10 empty] | -0.015 | 8.28 | 8.1185 | 17.16% | 1.3931 | 6.7254 | 0 | 26.7965 | 0 |  | 0.074 | 4.57 | 5.3667 | 5.1642 | 138.3828 | 6.1748 |  | -0.015 | 8.28 | 8.1185 | 17.16% | 1.3931 | 6.7254 | 0 | 26.7965 | 0 |  | 0.074 | 4.57 | 5.3667 | 5.1642 | 138.3828 | 6.1748 |  | -0.015 | 8.28 | 8.1185 | 17.16% | 1.3931 | 6.7254 | 0 | 26.7965 | 0 |  | 0.10222 | 4.57 | 5.6706 | 5.4566 | 146.2179 | 5.8439 | 0.0378 | 3.396 | 3.803 | 7.1163 | 0 | 2.2268
| 20 | [10 empty] | 0.10667 | 7.0633 | 7.9402 | 22.03% | 1.7494 | 6.1908 | 0 | 35.0822 | 0 |  | 0.24667 | 2.8433 | 4.8711 | 4.6873 | 164.4418 | 8.9065 |  | 0.09 | 7.08 | 7.8199 | 22.37% | 1.7494 | 6.0705 | 0 | 35.0822 | 0 |  | 0.16 | 2.53 | 3.8453 | 3.7002 | 129.8122 | 11.2825 |  | 0.10667 | 7.0633 | 7.9402 | 22.03% | 1.7494 | 6.1908 | 0 | 35.0822 | 0 |  | 0.10222 | 2.8433 | 3.6837 | 3.5447 | 124.3553 | 11.7776 | 0.14 | 2.374 | 3.5249 | 7.1163 | 0 | 2.4024
| 21 | [10 empty] | 0.198 | 6.424 | 7.5856 | 27.41% | 2.0789 | 5.5067 | 0 | 42.7442 | 0 |  | 0.16 | 3.45 | 4.3887 | 4.2231 | 180.5112 | 12.0447 |  | 0.184 | 6.422 | 7.5015 | 27.71% | 2.0789 | 5.4226 | 0 | 42.7442 | 0 |  | 0.112 | 2.866 | 3.5231 | 3.3901 | 144.908 | 15.0041 |  | 0.198 | 6.424 | 7.5856 | 27.41% | 2.0789 | 5.5067 | 0 | 42.7442 | 0 |  | 0.10222 | 3.45 | 4.0497 | 3.8969 | 166.5692 | 13.0529 | 0.0976 | 2.6708 | 3.2434 | 7.1163 | 0 | 2.611
| 22 | [10 empty] | 0.198 | 6.424 | 7.6128 | 27.05% | 2.0596 | 5.5532 | 0 | 42.2967 | 0 |  | 0.16 | 3.45 | 4.4107 | 4.2442 | 179.5167 | 11.8592 |  | 0.184 | 6.422 | 7.5268 | 27.36% | 2.0596 | 5.4671 | 0 | 42.2967 | 0 |  | 0.112 | 2.866 | 3.5385 | 3.4049 | 144.0177 | 14.7824 |  | 0.198 | 6.424 | 7.6128 | 27.05% | 2.0596 | 5.5532 | 0 | 42.2967 | 0 |  | 0.10222 | 3.45 | 4.0638 | 3.9104 | 165.3974 | 12.8716 | 0.0976 | 2.6708 | 3.2568 | 7.1163 | 0 | 2.6002
| 23 | [10 empty] | 0.10667 | 7.0633 | 7.8473 | 23.85% | 1.8713 | 5.9761 | 0 | 37.9165 | 0 |  | 0.24667 | 2.8433 | 4.6563 | 4.4806 | 169.8895 | 10.0702 |  | 0.09 | 7.08 | 7.7415 | 24.17% | 1.8713 | 5.8702 | 0 | 37.9165 | 0 |  | 0.16 | 2.53 | 3.706 | 3.5662 | 135.2159 | 12.6525 |  | 0.10667 | 7.0633 | 7.8473 | 23.85% | 1.8713 | 5.9761 | 0 | 37.9165 | 0 |  | 0.10222 | 2.8433 | 3.5947 | 3.459 | 131.1538 | 13.0443 | 0.14 | 2.374 | 3.403 | 7.1163 | 0 | 2.4885
| 24 | [10 empty] | 0.198 | 6.424 | 7.7209 | 25.69% | 1.9832 | 5.7377 | 0 | 40.5202 | 0 |  | 0.16 | 3.45 | 4.498 | 4.3283 | 175.3821 | 11.1405 |  | 0.184 | 6.422 | 7.6272 | 26% | 1.9832 | 5.644 | 0 | 40.5202 | 0 |  | 0.112 | 2.866 | 3.5996 | 3.4638 | 140.3525 | 13.921 |  | 0.198 | 6.424 | 7.7209 | 25.69% | 1.9832 | 5.7377 | 0 | 40.5202 | 0 |  | 0.10222 | 3.45 | 4.1196 | 3.9641 | 160.6261 | 12.1639 | 0.0976 | 2.6708 | 3.3101 | 7.1163 | 0 | 2.5584
| 25 | [10 empty] | 0.198 | 6.424 | 7.4718 | 28.9% | 2.1593 | 5.3124 | 0 | 44.6156 | 0 |  | 0.16 | 3.45 | 4.2967 | 4.1345 | 184.4645 | 12.8413 |  | 0.184 | 6.422 | 7.3957 | 29.2% | 2.1593 | 5.2363 | 0 | 44.6156 | 0 |  | 0.112 | 2.866 | 3.4587 | 3.3282 | 148.4875 | 15.9526 |  | 0.198 | 6.424 | 7.4718 | 28.9% | 2.1593 | 5.3124 | 0 | 44.6156 | 0 |  | 0.10222 | 3.45 | 3.9909 | 3.8403 | 171.3384 | 13.825 | 0.0976 | 2.6708 | 3.1873 | 7.1163 | 0 | 2.6569
| 26 | [10 empty] | 0.198 | 6.424 | 7.1409 | 33.51% | 2.3932 | 4.7477 | 0 | 50.0536 | 0 |  | 0.16 | 3.45 | 4.0293 | 3.8773 | 194.0718 | 15.3622 |  | 0.184 | 6.422 | 7.0882 | 33.76% | 2.3932 | 4.6951 | 0 | 50.0536 | 0 |  | 0.112 | 2.866 | 3.2715 | 3.1481 | 157.5726 | 18.9207 |  | 0.198 | 6.424 | 7.1409 | 33.51% | 2.3932 | 4.7477 | 0 | 50.0536 | 0 |  | 0.10222 | 3.45 | 3.8201 | 3.676 | 183.9956 | 16.2035 | 0.0976 | 2.6708 | 3.0242 | 7.1163 | 0 | 2.8002
| 27 | [10 empty] | 0.198 | 6.424 | 7.2416 | 32.07% | 2.322 | 4.9195 | 0 | 48.3991 | 0 |  | 0.16 | 3.45 | 4.1107 | 3.9555 | 191.445 | 14.5606 |  | 0.184 | 6.422 | 7.1818 | 32.33% | 2.322 | 4.8597 | 0 | 48.3991 | 0 |  | 0.112 | 2.866 | 3.3285 | 3.2029 | 155.0158 | 17.9823 |  | 0.198 | 6.424 | 7.2416 | 32.07% | 2.322 | 4.9195 | 0 | 48.3991 | 0 |  | 0.10222 | 3.45 | 3.8721 | 3.726 | 180.334 | 15.4577 | 0.0976 | 2.6708 | 3.0738 | 7.1163 | 0 | 2.755
| 28 | [10 empty] | 0.198 | 6.424 | 7.796 | 24.76% | 1.9302 | 5.8658 | 0 | 39.2861 | 0 |  | 0.16 | 3.45 | 4.5587 | 4.3866 | 172.3342 | 10.6575 |  | 0.184 | 6.422 | 7.697 | 25.08% | 1.9302 | 5.7668 | 0 | 39.2861 | 0 |  | 0.112 | 2.866 | 3.6421 | 3.5046 | 137.6834 | 13.3396 |  | 0.198 | 6.424 | 7.796 | 24.76% | 1.9302 | 5.8658 | 0 | 39.2861 | 0 |  | 0.10222 | 3.45 | 4.1583 | 4.0014 | 157.1995 | 11.6835 | 0.0976 | 2.6708 | 3.3471 | 7.1163 | 0 | 2.5301
| 29 | [10 empty] | -0.015 | 8.28 | 8.1031 | 15.42% | 1.2496 | 6.8535 | 0 | 23.4605 | 0 |  | 0.074 | 4.57 | 5.4426 | 5.2372 | 122.8673 | 5.3307 |  | -0.015 | 8.28 | 8.1031 | 15.42% | 1.2496 | 6.8535 | 0 | 23.4605 | 0 |  | 0.074 | 4.57 | 5.4426 | 5.2372 | 122.8673 | 5.3307 |  | -0.015 | 8.28 | 8.1031 | 15.42% | 1.2496 | 6.8535 | 0 | 23.4605 | 0 |  | 0.10222 | 4.57 | 5.7754 | 5.5574 | 130.3801 | 5.0235 | 0.0378 | 3.396 | 3.8417 | 7.1163 | 0 | 2.2043
| 30 | [10 empty] | 0.10667 | 7.0633 | 7.858 | 23.64% | 1.8573 | 6.0007 | 0 | 37.591 | 0 |  | 0.24667 | 2.8433 | 4.681 | 4.5044 | 169.3234 | 9.9311 |  | 0.09 | 7.08 | 7.7505 | 23.96% | 1.8573 | 5.8932 | 0 | 37.591 | 0 |  | 0.16 | 2.53 | 3.722 | 3.5815 | 134.634 | 12.4899 |  | 0.10667 | 7.0633 | 7.858 | 23.64% | 1.8573 | 6.0007 | 0 | 37.591 | 0 |  | 0.10222 | 2.8433 | 3.6049 | 3.4689 | 130.3978 | 12.8957 | 0.14 | 2.374 | 3.417 | 7.1163 | 0 | 2.4783
XI | 1 | [10 empty] | 0.198 | 6.424 | 7.81 | 24.59% | 1.9203 | 5.8897 | 0 | 39.0556 | 0 |  | 0.16 | 3.45 | 4.57 | 4.3975 | 171.7489 | 10.5687 |  | 0.184 | 6.422 | 7.71 | 24.91% | 1.9203 | 5.7897 | 0 | 39.0556 | 0 |  | 0.112 | 2.866 | 3.65 | 3.5123 | 137.1736 | 13.2325 |  | 0.198 | 6.424 | 7.81 | 24.59% | 1.9203 | 5.8897 | 0 | 39.0556 | 0 |  | 0.10222 | 3.45 | 4.1656 | 4.0084 | 156.5491 | 11.5948 | 0.0976 | 2.6708 | 3.354 | 7.1163 | 0 | 2.5249
| 2 | [10 empty] | 0.10667 | 7.0633 | 8.07 | 19.57% | 1.5791 | 6.4909 | 0 | 31.1224 | 0 |  | 0.24667 | 2.8433 | 5.1712 | 4.9761 | 154.8686 | 7.4427 |  | 0.09 | 7.08 | 7.9294 | 19.91% | 1.5791 | 6.3503 | 0 | 31.1224 | 0 |  | 0.16 | 2.53 | 4.04 | 3.8875 | 120.9899 | 9.5268 |  | 0.10667 | 7.0633 | 8.07 | 19.57% | 1.5791 | 6.4909 | 0 | 31.1224 | 0 |  | 0.10222 | 2.8433 | 3.8081 | 3.6644 | 114.0437 | 10.107 | 0.14 | 2.374 | 3.6952 | 7.1163 | 0 | 2.2917
| 3 | [10 empty] | 0.10667 | 7.0633 | 7.994 | 21% | 1.6788 | 6.3152 | 0 | 33.4414 | 0 |  | 0.24667 | 2.8433 | 4.9955 | 4.807 | 160.7523 | 8.2786 |  | 0.09 | 7.08 | 7.8653 | 21.34% | 1.6788 | 6.1864 | 0 | 33.4414 | 0 |  | 0.16 | 2.53 | 3.926 | 3.7778 | 126.3364 | 10.5338 |  | 0.10667 | 7.0633 | 7.994 | 21% | 1.6788 | 6.3152 | 0 | 33.4414 | 0 |  | 0.10222 | 2.8433 | 3.7352 | 3.5943 | 120.1973 | 11.0719 | 0.14 | 2.374 | 3.5955 | 7.1163 | 0 | 2.3553
| 4 | [10 empty] | 0.198 | 6.424 | 7.7151 | 25.76% | 1.9873 | 5.7278 | 0 | 40.6151 | 0 |  | 0.16 | 3.45 | 4.4933 | 4.3238 | 175.6106 | 11.1782 |  | 0.184 | 6.422 | 7.6218 | 26.07% | 1.9873 | 5.6345 | 0 | 40.6151 | 0 |  | 0.112 | 2.866 | 3.5963 | 3.4606 | 140.5536 | 13.9663 |  | 0.198 | 6.424 | 7.7151 | 25.76% | 1.9873 | 5.7278 | 0 | 40.6151 | 0 |  | 0.10222 | 3.45 | 4.1166 | 3.9612 | 160.8859 | 12.2013 | 0.0976 | 2.6708 | 3.3072 | 7.1163 | 0 | 2.5606
| 5 | [10 empty] | -0.015 | 8.28 | 8.1099 | 16.19% | 1.3132 | 6.7967 | 0 | 24.9386 | 0 |  | 0.074 | 4.57 | 5.409 | 5.2049 | 129.8022 | 5.7018 |  | -0.015 | 8.28 | 8.1099 | 16.19% | 1.3132 | 6.7967 | 0 | 24.9386 | 0 |  | 0.074 | 4.57 | 5.409 | 5.2049 | 129.8022 | 5.7018 |  | -0.015 | 8.28 | 8.1099 | 16.19% | 1.3132 | 6.7967 | 0 | 24.9386 | 0 |  | 0.10222 | 4.57 | 5.7289 | 5.5128 | 137.4807 | 5.3833 | 0.0378 | 3.396 | 3.8246 | 7.1163 | 0 | 2.2142
| 6 | [10 empty] | 0.10667 | 7.0633 | 8.1247 | 18.55% | 1.5074 | 6.6173 | 0 | 29.4544 | 0 |  | 0.24667 | 2.8433 | 5.2977 | 5.0978 | 150.1515 | 6.8757 |  | 0.09 | 7.08 | 7.9755 | 18.9% | 1.5074 | 6.4681 | 0 | 29.4544 | 0 |  | 0.16 | 2.53 | 4.122 | 3.9665 | 116.8296 | 8.8368 |  | 0.10667 | 7.0633 | 8.1247 | 18.55% | 1.5074 | 6.6173 | 0 | 29.4544 | 0 |  | 0.10222 | 2.8433 | 3.8604 | 3.7148 | 109.4164 | 9.4355 | 0.14 | 2.374 | 3.767 | 7.1163 | 0 | 2.248
| 7 | [10 empty] | 0.10667 | 7.0633 | 8.0527 | 19.89% | 1.6019 | 6.4508 | 0 | 31.6513 | 0 |  | 0.24667 | 2.8433 | 5.1312 | 4.9375 | 156.2796 | 7.6283 |  | 0.09 | 7.08 | 7.9148 | 20.24% | 1.6019 | 6.3129 | 0 | 31.6513 | 0 |  | 0.16 | 2.53 | 4.014 | 3.8625 | 122.2541 | 9.7514 |  | 0.10667 | 7.0633 | 8.0527 | 19.89% | 1.6019 | 6.4508 | 0 | 31.6513 | 0 |  | 0.10222 | 2.8433 | 3.7914 | 3.6484 | 115.4757 | 10.3238 | 0.14 | 2.374 | 3.6725 | 7.1163 | 0 | 2.3059
| 8 | [10 empty] | 0.10667 | 7.0633 | 7.9224 | 22.38% | 1.7727 | 6.1497 | 0 | 35.6247 | 0 |  | 0.24667 | 2.8433 | 4.83 | 4.6478 | 165.5751 | 9.1212 |  | 0.09 | 7.08 | 7.8049 | 22.71% | 1.7727 | 6.0322 | 0 | 35.6247 | 0 |  | 0.16 | 2.53 | 3.8187 | 3.6746 | 130.9052 | 11.537 |  | 0.10667 | 7.0633 | 7.9224 | 22.38% | 1.7727 | 6.1497 | 0 | 35.6247 | 0 |  | 0.10222 | 2.8433 | 3.6666 | 3.5283 | 125.694 | 12.0153 | 0.14 | 2.374 | 3.5016 | 7.1163 | 0 | 2.4184
| 9 | [10 empty] | 0.198 | 6.424 | 7.7597 | 25.21% | 1.9558 | 5.8038 | 0 | 39.8828 | 0 |  | 0.16 | 3.45 | 4.5293 | 4.3584 | 173.8259 | 10.8894 |  | 0.184 | 6.422 | 7.6632 | 25.52% | 1.9558 | 5.7074 | 0 | 39.8828 | 0 |  | 0.112 | 2.866 | 3.6215 | 3.4849 | 138.9865 | 13.619 |  | 0.198 | 6.424 | 7.7597 | 25.21% | 1.9558 | 5.8038 | 0 | 39.8828 | 0 |  | 0.10222 | 3.45 | 4.1396 | 3.9834 | 158.8678 | 11.9147 | 0.0976 | 2.6708 | 3.3292 | 7.1163 | 0 | 2.5437
| 10 | [10 empty] | 0.10667 | 7.0633 | 7.8264 | 24.26% | 1.8987 | 5.9278 | 0 | 38.5539 | 0 |  | 0.24667 | 2.8433 | 4.608 | 4.4341 | 170.9532 | 10.3468 |  | 0.09 | 7.08 | 7.7239 | 24.58% | 1.8987 | 5.8252 | 0 | 38.5539 | 0 |  | 0.16 | 2.53 | 3.6747 | 3.536 | 136.3264 | 12.9749 |  | 0.10667 | 7.0633 | 7.8264 | 24.26% | 1.8987 | 5.9278 | 0 | 38.5539 | 0 |  | 0.10222 | 2.8433 | 3.5746 | 3.4398 | 132.6158 | 13.3379 | 0.14 | 2.374 | 3.3756 | 7.1163 | 0 | 2.5087
| 11 | [10 empty] | 0.198 | 6.424 | 7.6268 | 26.87% | 2.0497 | 5.5771 | 0 | 42.0661 | 0 |  | 0.16 | 3.45 | 4.422 | 4.2551 | 178.997 | 11.7643 |  | 0.184 | 6.422 | 7.5398 | 27.19% | 2.0497 | 5.4901 | 0 | 42.0661 | 0 |  | 0.112 | 2.866 | 3.5464 | 3.4126 | 143.5538 | 14.6689 |  | 0.198 | 6.424 | 7.6268 | 26.87% | 2.0497 | 5.5771 | 0 | 42.0661 | 0 |  | 0.10222 | 3.45 | 4.071 | 3.9174 | 164.789 | 12.7786 | 0.0976 | 2.6708 | 3.2637 | 7.1163 | 0 | 2.5947
| 12 | [10 empty] | 0.198 | 6.424 | 7.5163 | 28.31% | 2.1279 | 5.3884 | 0 | 43.8833 | 0 |  | 0.16 | 3.45 | 4.3327 | 4.1692 | 182.957 | 12.5256 |  | 0.184 | 6.422 | 7.4371 | 28.61% | 2.1279 | 5.3092 | 0 | 43.8833 | 0 |  | 0.112 | 2.866 | 3.4839 | 3.3524 | 147.1144 | 15.5772 |  | 0.198 | 6.424 | 7.5163 | 28.31% | 2.1279 | 5.3884 | 0 | 43.8833 | 0 |  | 0.10222 | 3.45 | 4.0139 | 3.8625 | 169.4974 | 13.5202 | 0.0976 | 2.6708 | 3.2092 | 7.1163 | 0 | 2.6388
| 13 | [10 empty] | 0.198 | 6.424 | 7.2168 | 32.42% | 2.3395 | 4.8773 | 0 | 48.806 | 0 |  | 0.16 | 3.45 | 4.0907 | 3.9363 | 192.115 | 14.7547 |  | 0.184 | 6.422 | 7.1588 | 32.68% | 2.3395 | 4.8192 | 0 | 48.806 | 0 |  | 0.112 | 2.866 | 3.3145 | 3.1894 | 155.6613 | 18.2101 |  | 0.198 | 6.424 | 7.2168 | 32.42% | 2.3395 | 4.8773 | 0 | 48.806 | 0 |  | 0.10222 | 3.45 | 3.8593 | 3.7137 | 181.2497 | 15.6392 | 0.0976 | 2.6708 | 3.0616 | 7.1163 | 0 | 2.766
| 14 | [10 empty] | 0.032222 | 6.7556 | 6.7761 | 41.48% | 2.8107 | 3.9654 | 0 | 59.7632 | 0 |  | 0.10222 | 3.5656 | 3.6307 | 3.6307 | 216.9836 | 19.5879 |  | 0.032222 | 6.7256 | 6.7461 | 41.66% | 2.8107 | 3.9354 | 0 | 59.7632 | 0 |  | 0.076667 | 2.9367 | 2.9855 | 2.9855 | 178.4256 | 23.8209 |  | 0.032222 | 6.7556 | 6.7761 | 41.48% | 2.8107 | 3.9654 | 0 | 59.7632 | 0 |  | 0.10222 | 3.5656 | 3.6307 | 3.6307 | 216.9836 | 19.5879 | 0.066444 | 2.7331 | 2.7755 | 7.1163 | 0 | 3.0511
| 15 | [10 empty] | 0.198 | 6.424 | 6.8316 | 38.23% | 2.6119 | 4.2197 | 0 | 55.1389 | 0 |  | 0.16 | 3.45 | 3.7793 | 3.6367 | 200.5247 | 18.0425 |  | 0.184 | 6.422 | 6.8007 | 38.41% | 2.6119 | 4.1889 | 0 | 55.1389 | 0 |  | 0.112 | 2.866 | 3.0965 | 2.9797 | 164.2965 | 22.0209 |  | 0.198 | 6.424 | 6.8316 | 38.23% | 2.6119 | 4.2197 | 0 | 55.1389 | 0 |  | 0.10222 | 3.45 | 3.6604 | 3.5223 | 194.2147 | 18.6287 | 0.0976 | 2.6708 | 2.8717 | 7.1163 | 0 | 2.9489
| 16 | [10 empty] | 0.198 | 6.424 | 7.3835 | 30.09% | 2.2217 | 5.1617 | 0 | 46.0666 | 0 |  | 0.16 | 3.45 | 4.2253 | 4.0659 | 187.3017 | 13.4827 |  | 0.184 | 6.422 | 7.3136 | 30.38% | 2.2217 | 5.0919 | 0 | 46.0666 | 0 |  | 0.112 | 2.866 | 3.4087 | 3.2801 | 151.1033 | 16.7127 |  | 0.198 | 6.424 | 7.3835 | 30.09% | 2.2217 | 5.1617 | 0 | 46.0666 | 0 |  | 0.10222 | 3.45 | 3.9454 | 3.7965 | 174.8906 | 14.4395 | 0.0976 | 2.6708 | 3.1438 | 7.1163 | 0 | 2.6937
| 17 | [10 empty] | 0.032222 | 6.7556 | 6.7957 | 40.11% | 2.7256 | 4.0701 | 0 | 57.7833 | 0 |  | 0.10222 | 3.5656 | 3.6929 | 3.6929 | 213.3884 | 18.6201 |  | 0.032222 | 6.7256 | 6.7657 | 40.29% | 2.7256 | 4.0401 | 0 | 57.7833 | 0 |  | 0.076667 | 2.9367 | 3.0322 | 3.0322 | 175.2095 | 22.6775 |  | 0.032222 | 6.7556 | 6.7957 | 40.11% | 2.7256 | 4.0701 | 0 | 57.7833 | 0 |  | 0.10222 | 3.5656 | 3.6929 | 3.6929 | 213.3884 | 18.6201 | 0.066444 | 2.7331 | 2.8159 | 7.1163 | 0 | 3.0074
| 18 | [10 empty] | 0.032222 | 6.7556 | 6.6663 | 49.32% | 3.2877 | 3.3786 | 0 | 70.8561 | 0 |  | 0.10222 | 3.5656 | 3.2823 | 3.2823 | 232.572 | 25.6888 |  | 0.032222 | 6.7256 | 6.6363 | 49.54% | 3.2877 | 3.3486 | 0 | 70.8561 | 0 |  | 0.076667 | 2.9367 | 2.7242 | 2.7242 | 193.0287 | 30.9513 |  | 0.032222 | 6.7556 | 6.6663 | 49.32% | 3.2877 | 3.3786 | 0 | 70.8561 | 0 |  | 0.10222 | 3.5656 | 3.2823 | 3.2823 | 232.572 | 25.6888 | 0.066444 | 2.7331 | 2.549 | 7.1163 | 0 | 3.3222
| 19 | [10 empty] | 0.032222 | 6.7556 | 6.6904 | 47.57% | 3.1828 | 3.5077 | 0 | 68.4151 | 0 |  | 0.10222 | 3.5656 | 3.359 | 3.359 | 229.8051 | 24.2377 |  | 0.032222 | 6.7256 | 6.6604 | 47.79% | 3.1828 | 3.4777 | 0 | 68.4151 | 0 |  | 0.076667 | 2.9367 | 2.7817 | 2.7817 | 190.3128 | 29.2673 |  | 0.032222 | 6.7556 | 6.6904 | 47.57% | 3.1828 | 3.5077 | 0 | 68.4151 | 0 |  | 0.10222 | 3.5656 | 3.359 | 3.359 | 229.8051 | 24.2377 | 0.066444 | 2.7331 | 2.5988 | 7.1163 | 0 | 3.2585
| 20 | [10 empty] | 0.032222 | 6.7556 | 6.7088 | 46.25% | 3.1029 | 3.606 | 0 | 66.5573 | 0 |  | 0.10222 | 3.5656 | 3.4173 | 3.4173 | 227.4484 | 23.1769 |  | 0.032222 | 6.7256 | 6.6788 | 46.46% | 3.1029 | 3.576 | 0 | 66.5573 | 0 |  | 0.076667 | 2.9367 | 2.8255 | 2.8255 | 188.0576 | 28.0316 |  | 0.032222 | 6.7556 | 6.7088 | 46.25% | 3.1029 | 3.606 | 0 | 66.5573 | 0 |  | 0.10222 | 3.5656 | 3.4173 | 3.4173 | 227.4484 | 23.1769 | 0.066444 | 2.7331 | 2.6368 | 7.1163 | 0 | 3.2117
| 21 | [10 empty] | 0.032222 | 6.7556 | 6.6539 | 50.22% | 3.3414 | 3.3126 | 0 | 72.1037 | 0 |  | 0.10222 | 3.5656 | 3.2431 | 3.1819 | 229.4296 | 26.9658 |  | 0.032222 | 6.7256 | 6.6239 | 50.44% | 3.3414 | 3.2826 | 0 | 72.1037 | 0 |  | 0.076667 | 2.9367 | 2.6948 | 2.644 | 190.6423 | 32.4521 |  | 0.032222 | 6.7556 | 6.6539 | 50.22% | 3.3414 | 3.3126 | 0 | 72.1037 | 0 |  | 0.10222 | 3.5656 | 3.2431 | 3.1819 | 229.4296 | 26.9658 | 0.066444 | 2.7331 | 2.5235 | 7.1163 | 0 | 3.3558
| 22 | [10 empty] | 0.032222 | 6.7556 | 6.6845 | 48% | 3.2084 | 3.4761 | 0 | 69.0118 | 0 |  | 0.10222 | 3.5656 | 3.3402 | 3.3402 | 230.516 | 24.5863 |  | 0.032222 | 6.7256 | 6.6545 | 48.21% | 3.2084 | 3.4461 | 0 | 69.0118 | 0 |  | 0.076667 | 2.9367 | 2.7677 | 2.7677 | 191.0026 | 29.6725 |  | 0.032222 | 6.7556 | 6.6845 | 48% | 3.2084 | 3.4761 | 0 | 69.0118 | 0 |  | 0.10222 | 3.5656 | 3.3402 | 3.3402 | 230.516 | 24.5863 | 0.066444 | 2.7331 | 2.5867 | 7.1163 | 0 | 3.2739
| 23 | [10 empty] | 0.032222 | 6.7556 | 6.7318 | 44.61% | 3.0031 | 3.7286 | 0 | 64.2383 | 0 |  | 0.10222 | 3.5656 | 3.4902 | 3.4902 | 224.2025 | 21.9026 |  | 0.032222 | 6.7256 | 6.7018 | 44.81% | 3.0031 | 3.6986 | 0 | 64.2383 | 0 |  | 0.076667 | 2.9367 | 2.8801 | 2.8801 | 185.0145 | 26.5418 |  | 0.032222 | 6.7556 | 6.7318 | 44.61% | 3.0031 | 3.7286 | 0 | 64.2383 | 0 |  | 0.10222 | 3.5656 | 3.4902 | 3.4902 | 224.2025 | 21.9026 | 0.066444 | 2.7331 | 2.6841 | 7.1163 | 0 | 3.155
| 24 | [10 empty] | 0.032222 | 6.7556 | 6.6712 | 48.96% | 3.2661 | 3.4051 | 0 | 70.3543 | 0 |  | 0.10222 | 3.5656 | 3.2981 | 3.2981 | 232.0338 | 25.385 |  | 0.032222 | 6.7256 | 6.6412 | 49.18% | 3.2661 | 3.3751 | 0 | 70.3543 | 0 |  | 0.076667 | 2.9367 | 2.7361 | 2.7361 | 192.4934 | 30.5994 |  | 0.032222 | 6.7556 | 6.6712 | 48.96% | 3.2661 | 3.4051 | 0 | 70.3543 | 0 |  | 0.10222 | 3.5656 | 3.2981 | 3.2981 | 232.0338 | 25.385 | 0.066444 | 2.7331 | 2.5592 | 7.1163 | 0 | 3.3089
| 25 | [10 empty] | 0.032222 | 6.7556 | 6.7298 | 44.75% | 3.0119 | 3.7179 | 0 | 64.4418 | 0 |  | 0.10222 | 3.5656 | 3.4838 | 3.4838 | 224.5008 | 22.0122 |  | 0.032222 | 6.7256 | 6.6998 | 44.96% | 3.0119 | 3.6879 | 0 | 64.4418 | 0 |  | 0.076667 | 2.9367 | 2.8753 | 2.8753 | 185.2915 | 26.6702 |  | 0.032222 | 6.7556 | 6.7298 | 44.75% | 3.0119 | 3.7179 | 0 | 64.4418 | 0 |  | 0.10222 | 3.5656 | 3.4838 | 3.4838 | 224.5008 | 22.0122 | 0.066444 | 2.7331 | 2.68 | 7.1163 | 0 | 3.1599
| 26 | [10 empty] | 0.032222 | 6.7556 | 6.6187 | 52.79% | 3.4941 | 3.1246 | 0 | 75.6567 | 0 |  | 0.10222 | 3.5656 | 3.1315 | 3.0725 | 232.4515 | 29.3028 |  | 0.032222 | 6.7256 | 6.5887 | 53.03% | 3.4941 | 3.0946 | 0 | 75.6567 | 0 |  | 0.076667 | 2.9367 | 2.6112 | 2.5619 | 193.8238 | 35.1426 |  | 0.032222 | 6.7556 | 6.6187 | 52.79% | 3.4941 | 3.1246 | 0 | 75.6567 | 0 |  | 0.10222 | 3.5656 | 3.1315 | 3.0725 | 232.4515 | 29.3028 | 0.066444 | 2.7331 | 2.451 | 7.1163 | 0 | 3.4551
| 27 | [10 empty] | 0.032222 | 6.7556 | 6.6131 | 53.21% | 3.5186 | 3.0945 | 0 | 76.2262 | 0 |  | 0.10222 | 3.5656 | 3.1136 | 3.0549 | 232.8636 | 29.693 |  | 0.032222 | 6.7256 | 6.5831 | 53.45% | 3.5186 | 3.0645 | 0 | 76.2262 | 0 |  | 0.076667 | 2.9367 | 2.5977 | 2.5487 | 194.2795 | 35.5901 |  | 0.032222 | 6.7556 | 6.6131 | 53.21% | 3.5186 | 3.0945 | 0 | 76.2262 | 0 |  | 0.10222 | 3.5656 | 3.1136 | 3.0549 | 232.8636 | 29.693 | 0.066444 | 2.7331 | 2.4394 | 7.1163 | 0 | 3.4715
| 28 | [10 empty] | 0.032222 | 6.7556 | 6.7538 | 43.05% | 2.9075 | 3.8463 | 0 | 62.0143 | 0 |  | 0.10222 | 3.5656 | 3.56 | 3.56 | 220.7722 | 20.7294 |  | 0.032222 | 6.7256 | 6.7238 | 43.24% | 2.9075 | 3.8163 | 0 | 62.0143 | 0 |  | 0.076667 | 2.9367 | 2.9325 | 2.9325 | 181.8579 | 25.1651 |  | 0.032222 | 6.7556 | 6.7538 | 43.05% | 2.9075 | 3.8463 | 0 | 62.0143 | 0 |  | 0.10222 | 3.5656 | 3.56 | 3.56 | 220.7722 | 20.7294 | 0.066444 | 2.7331 | 2.7295 | 7.1163 | 0 | 3.1025
| 29 | [10 empty] | 0.032222 | 6.7556 | 6.7023 | 46.72% | 3.1314 | 3.5708 | 0 | 67.2218 | 0 |  | 0.10222 | 3.5656 | 3.3965 | 3.3965 | 228.3162 | 23.5521 |  | 0.032222 | 6.7256 | 6.6723 | 46.93% | 3.1314 | 3.5408 | 0 | 67.2218 | 0 |  | 0.076667 | 2.9367 | 2.8098 | 2.8098 | 188.8829 | 28.4691 |  | 0.032222 | 6.7556 | 6.7023 | 46.72% | 3.1314 | 3.5708 | 0 | 67.2218 | 0 |  | 0.10222 | 3.5656 | 3.3965 | 3.3965 | 228.3162 | 23.5521 | 0.066444 | 2.7331 | 2.6232 | 7.1163 | 0 | 3.2283
| 30 | [10 empty] | 0.01625 | 6.6437 | 6.4538 | 70.28% | 4.5356 | 1.9182 | 0 | 99.8766 | 0 |  | 0.04875 | 3.1913 | 2.6215 | 2.2753 | 227.2443 | 52.2374 |  | 0.16136 | 7.5995 | 5.7136 | 79.38% | 4.5356 | 1.178 | 0 | 99.8766 | 0 |  | 0.033136 | 2.5 | 2.1127 | 1.8336 | 183.1378 | 64.8181 |  | 0.02125 | 6.6487 | 6.4004 | 70.86% | 4.5356 | 1.8648 | 0 | 99.8766 | 0 |  | 0.10222 | 2.61 | 1.4153 | 1.2284 | 122.6838 | 96.758 | 0.033136 | 2.5 | 2.1127 | 6.0698 | 1.0465 | 4.6643
| 31 | [10 empty] | 0.01625 | 6.6437 | 6.5297 | 59.46% | 3.8825 | 2.6471 | 0 | 84.6883 | 0 |  | 0.04875 | 3.1913 | 2.849 | 2.7952 | 236.7233 | 36.0539 |  | 0.16136 | 7.5995 | 6.4666 | 60.04% | 3.8825 | 2.5841 | 0 | 84.6883 | 0 |  | 0.033136 | 2.5 | 2.2673 | 1.9679 | 166.6542 | 51.2127 |  | 0.02125 | 6.6487 | 6.4996 | 59.74% | 3.8825 | 2.617 | 0 | 84.6883 | 0 |  | 0.10222 | 2.61 | 1.8923 | 1.8566 | 157.2332 | 54.2812 | 0.033136 | 2.5 | 2.2673 | 6.0698 | 1.0465 | 4.4311
XII | 1 | [10 empty] | 0.032222 | 6.7556 | 6.7206 | 45.41% | 3.0515 | 3.6691 | 0 | 65.3639 | 0 |  | 0.10222 | 3.5656 | 3.4548 | 3.4548 | 225.8202 | 22.5144 |  | 0.032222 | 6.7256 | 6.6906 | 45.61% | 3.0515 | 3.6391 | 0 | 65.3639 | 0 |  | 0.076667 | 2.9367 | 2.8536 | 2.8536 | 186.5232 | 27.2578 |  | 0.032222 | 6.7556 | 6.7206 | 45.41% | 3.0515 | 3.6691 | 0 | 65.3639 | 0 |  | 0.10222 | 3.5656 | 3.4548 | 3.4548 | 225.8202 | 22.5144 | 0.066444 | 2.7331 | 2.6611 | 7.1163 | 0 | 3.1822
| 2 | [10 empty] | 0.032222 | 6.7556 | 6.7996 | 39.84% | 2.7087 | 4.0909 | 0 | 57.39 | 0 |  | 0.10222 | 3.5656 | 3.7053 | 3.5654 | 204.6207 | 19.1545 |  | 0.032222 | 6.7256 | 6.7696 | 40.01% | 2.7087 | 4.0609 | 0 | 57.39 | 0 |  | 0.076667 | 2.9367 | 3.0414 | 3.0414 | 174.5486 | 22.4545 |  | 0.032222 | 6.7556 | 6.7996 | 39.84% | 2.7087 | 4.0909 | 0 | 57.39 | 0 |  | 0.10222 | 3.5656 | 3.7053 | 3.5654 | 204.6207 | 19.1545 | 0.066444 | 2.7331 | 2.8239 | 7.1163 | 0 | 2.9988
| 3 | [10 empty] | 0.198 | 6.424 | 7.2911 | 31.37% | 2.2871 | 5.004 | 0 | 47.5855 | 0 |  | 0.16 | 3.45 | 4.1507 | 3.994 | 190.0581 | 14.1778 |  | 0.184 | 6.422 | 7.2278 | 31.64% | 2.2871 | 4.9407 | 0 | 47.5855 | 0 |  | 0.112 | 2.866 | 3.3565 | 3.2298 | 153.6919 | 17.5325 |  | 0.198 | 6.424 | 7.2911 | 31.37% | 2.2871 | 5.004 | 0 | 47.5855 | 0 |  | 0.10222 | 3.45 | 3.8976 | 3.7506 | 178.4725 | 15.0982 | 0.0976 | 2.6708 | 3.0982 | 7.1163 | 0 | 2.7333
| 4 | [10 empty] | 0.198 | 6.424 | 7.6598 | 26.45% | 2.0264 | 5.6335 | 0 | 41.5237 | 0 |  | 0.16 | 3.45 | 4.4487 | 4.2808 | 177.7544 | 11.543 |  | 0.184 | 6.422 | 7.5705 | 26.77% | 2.0264 | 5.5441 | 0 | 41.5237 | 0 |  | 0.112 | 2.866 | 3.5651 | 3.4305 | 142.4486 | 14.4039 |  | 0.198 | 6.424 | 7.6598 | 26.45% | 2.0264 | 5.6335 | 0 | 41.5237 | 0 |  | 0.10222 | 3.45 | 4.088 | 3.9338 | 163.3448 | 12.5613 | 0.0976 | 2.6708 | 3.28 | 7.1163 | 0 | 2.5818
| 5 | [10 empty] | 0.10667 | 7.0633 | 7.8824 | 23.16% | 1.8252 | 6.0572 | 0 | 36.8452 | 0 |  | 0.24667 | 2.8433 | 4.7375 | 4.5588 | 167.968 | 9.6179 |  | 0.09 | 7.08 | 7.7711 | 23.49% | 1.8252 | 5.9459 | 0 | 36.8452 | 0 |  | 0.16 | 2.53 | 3.7587 | 3.6168 | 133.2627 | 12.1227 |  | 0.10667 | 7.0633 | 7.8824 | 23.16% | 1.8252 | 6.0572 | 0 | 36.8452 | 0 |  | 0.10222 | 2.8433 | 3.6283 | 3.4914 | 128.6411 | 12.5582 | 0.14 | 2.374 | 3.4491 | 7.1163 | 0 | 2.4553
| 6 | [10 empty] | 0.198 | 6.424 | 7.1698 | 33.09% | 2.3728 | 4.797 | 0 | 49.5789 | 0 |  | 0.16 | 3.45 | 4.0527 | 3.8997 | 193.3447 | 15.129 |  | 0.184 | 6.422 | 7.1151 | 33.35% | 2.3728 | 4.7423 | 0 | 49.5789 | 0 |  | 0.112 | 2.866 | 3.2879 | 3.1638 | 156.8576 | 18.6481 |  | 0.198 | 6.424 | 7.1698 | 33.09% | 2.3728 | 4.797 | 0 | 49.5789 | 0 |  | 0.10222 | 3.45 | 3.835 | 3.6903 | 182.962 | 15.9875 | 0.0976 | 2.6708 | 3.0384 | 7.1163 | 0 | 2.7871
| 7 | [10 empty] | 0.198 | 6.424 | 6.8885 | 37.33% | 2.5716 | 4.3169 | 0 | 54.2032 | 0 |  | 0.16 | 3.45 | 3.8253 | 3.681 | 199.521 | 17.523 |  | 0.184 | 6.422 | 6.8536 | 37.52% | 2.5716 | 4.282 | 0 | 54.2032 | 0 |  | 0.112 | 2.866 | 3.1287 | 3.0107 | 163.1879 | 21.4244 |  | 0.198 | 6.424 | 6.8885 | 37.33% | 2.5716 | 4.3169 | 0 | 54.2032 | 0 |  | 0.10222 | 3.45 | 3.6898 | 3.5506 | 192.4517 | 18.1667 | 0.0976 | 2.6708 | 2.8998 | 7.1163 | 0 | 2.9204
| 8 | [10 empty] | 0.032222 | 6.7556 | 6.7083 | 46.29% | 3.1052 | 3.6031 | 0 | 66.6115 | 0 |  | 0.10222 | 3.5656 | 3.4156 | 3.4156 | 227.5203 | 23.2073 |  | 0.032222 | 6.7256 | 6.6783 | 46.5% | 3.1052 | 3.5731 | 0 | 66.6115 | 0 |  | 0.076667 | 2.9367 | 2.8242 | 2.8242 | 188.1257 | 28.0671 |  | 0.032222 | 6.7556 | 6.7083 | 46.29% | 3.1052 | 3.6031 | 0 | 66.6115 | 0 |  | 0.10222 | 3.5656 | 3.4156 | 3.4156 | 227.5203 | 23.2073 | 0.066444 | 2.7331 | 2.6357 | 7.1163 | 0 | 3.213
| 9 | [10 empty] | 0.032222 | 6.7556 | 6.6919 | 47.47% | 3.1763 | 3.5156 | 0 | 68.266 | 0 |  | 0.10222 | 3.5656 | 3.3637 | 3.3637 | 229.6239 | 24.1512 |  | 0.032222 | 6.7256 | 6.6619 | 47.68% | 3.1763 | 3.4856 | 0 | 68.266 | 0 |  | 0.076667 | 2.9367 | 2.7853 | 2.7853 | 190.1377 | 29.1667 |  | 0.032222 | 6.7556 | 6.6919 | 47.47% | 3.1763 | 3.5156 | 0 | 68.266 | 0 |  | 0.10222 | 3.5656 | 3.3637 | 3.3637 | 229.6239 | 24.1512 | 0.066444 | 2.7331 | 2.6019 | 7.1163 | 0 | 3.2547
| 10 | [10 empty] | 0.032222 | 6.7556 | 6.713 | 45.95% | 3.0848 | 3.6282 | 0 | 66.1369 | 0 |  | 0.10222 | 3.5656 | 3.4305 | 3.4305 | 226.885 | 22.9419 |  | 0.032222 | 6.7256 | 6.683 | 46.16% | 3.0848 | 3.5982 | 0 | 66.1369 | 0 |  | 0.076667 | 2.9367 | 2.8354 | 2.8354 | 187.5247 | 27.7572 |  | 0.032222 | 6.7556 | 6.713 | 45.95% | 3.0848 | 3.6282 | 0 | 66.1369 | 0 |  | 0.10222 | 3.5656 | 3.4305 | 3.4305 | 226.885 | 22.9419 | 0.066444 | 2.7331 | 2.6453 | 7.1163 | 0 | 3.2012
| 11 | [10 empty] | 0.032222 | 6.7556 | 6.7356 | 44.34% | 2.9868 | 3.7487 | 0 | 63.8586 | 0 |  | 0.10222 | 3.5656 | 3.5021 | 3.5021 | 223.6388 | 21.699 |  | 0.032222 | 6.7256 | 6.7056 | 44.54% | 2.9868 | 3.7187 | 0 | 63.8586 | 0 |  | 0.076667 | 2.9367 | 2.8891 | 2.8891 | 184.492 | 26.3032 |  | 0.032222 | 6.7556 | 6.7356 | 44.34% | 2.9868 | 3.7487 | 0 | 63.8586 | 0 |  | 0.10222 | 3.5656 | 3.5021 | 3.5021 | 223.6388 | 21.699 | 0.066444 | 2.7331 | 2.6919 | 7.1163 | 0 | 3.1459
| 12 | [10 empty] | 0.032222 | 6.7556 | 6.7436 | 43.77% | 2.9518 | 3.7918 | 0 | 63.045 | 0 |  | 0.10222 | 3.5656 | 3.5276 | 3.5276 | 222.4005 | 21.2673 |  | 0.032222 | 6.7256 | 6.7136 | 43.97% | 2.9518 | 3.7618 | 0 | 63.045 | 0 |  | 0.076667 | 2.9367 | 2.9082 | 2.9082 | 183.3497 | 25.7969 |  | 0.032222 | 6.7556 | 6.7436 | 43.77% | 2.9518 | 3.7918 | 0 | 63.045 | 0 |  | 0.10222 | 3.5656 | 3.5276 | 3.5276 | 222.4005 | 21.2673 | 0.066444 | 2.7331 | 2.7085 | 7.1163 | 0 | 3.1266
| 13 | [10 empty] | 0.032222 | 6.7556 | 6.6686 | 49.15% | 3.2778 | 3.3908 | 0 | 70.6256 | 0 |  | 0.10222 | 3.5656 | 3.2896 | 3.2896 | 232.3267 | 25.5489 |  | 0.032222 | 6.7256 | 6.6386 | 49.38% | 3.2778 | 3.3608 | 0 | 70.6256 | 0 |  | 0.076667 | 2.9367 | 2.7297 | 2.7297 | 192.7842 | 30.7893 |  | 0.032222 | 6.7556 | 6.6686 | 49.15% | 3.2778 | 3.3908 | 0 | 70.6256 | 0 |  | 0.10222 | 3.5656 | 3.2896 | 3.2896 | 232.3267 | 25.5489 | 0.066444 | 2.7331 | 2.5537 | 7.1163 | 0 | 3.3161
| 14 | [10 empty] | 0.032222 | 6.7556 | 6.5618 | 57.02% | 3.7414 | 2.8204 | 0 | 81.4065 | 0 |  | 0.10222 | 3.5656 | 2.9509 | 2.8953 | 235.6936 | 33.4594 |  | 0.032222 | 6.7256 | 6.5318 | 57.28% | 3.7414 | 2.7904 | 0 | 81.4065 | 0 |  | 0.076667 | 2.9367 | 2.4757 | 2.429 | 197.7362 | 39.8822 |  | 0.032222 | 6.7556 | 6.5618 | 57.02% | 3.7414 | 2.8204 | 0 | 81.4065 | 0 |  | 0.10222 | 3.5656 | 2.9509 | 2.8953 | 235.6936 | 33.4594 | 0.066444 | 2.7331 | 2.3336 | 7.1163 | 0 | 3.6289
| 15 | [10 empty] | 0.032222 | 6.7556 | 6.6912 | 47.51% | 3.1793 | 3.512 | 0 | 68.3338 | 0 |  | 0.10222 | 3.5656 | 3.3615 | 3.3615 | 229.7065 | 24.1905 |  | 0.032222 | 6.7256 | 6.6612 | 47.73% | 3.1793 | 3.482 | 0 | 68.3338 | 0 |  | 0.076667 | 2.9367 | 2.7837 | 2.7837 | 190.2174 | 29.2124 |  | 0.032222 | 6.7556 | 6.6912 | 47.51% | 3.1793 | 3.512 | 0 | 68.3338 | 0 |  | 0.10222 | 3.5656 | 3.3615 | 3.3615 | 229.7065 | 24.1905 | 0.066444 | 2.7331 | 2.6005 | 7.1163 | 0 | 3.2564
| 16 | [10 empty] | 0.032222 | 6.7556 | 6.7306 | 44.7% | 3.0084 | 3.7222 | 0 | 64.3604 | 0 |  | 0.10222 | 3.5656 | 3.4863 | 3.4863 | 224.3818 | 21.9683 |  | 0.032222 | 6.7256 | 6.7006 | 44.9% | 3.0084 | 3.6922 | 0 | 64.3604 | 0 |  | 0.076667 | 2.9367 | 2.8773 | 2.8773 | 185.1809 | 26.6188 |  | 0.032222 | 6.7556 | 6.7306 | 44.7% | 3.0084 | 3.7222 | 0 | 64.3604 | 0 |  | 0.10222 | 3.5656 | 3.4863 | 3.4863 | 224.3818 | 21.9683 | 0.066444 | 2.7331 | 2.6816 | 7.1163 | 0 | 3.1579
| 17 | [10 empty] | 0.032222 | 6.7556 | 6.7762 | 41.47% | 2.8101 | 3.9661 | 0 | 59.7497 | 0 |  | 0.10222 | 3.5656 | 3.6311 | 3.6311 | 216.9599 | 19.5812 |  | 0.032222 | 6.7256 | 6.7462 | 41.65% | 2.8101 | 3.9361 | 0 | 59.7497 | 0 |  | 0.076667 | 2.9367 | 2.9859 | 2.9859 | 178.4042 | 23.8129 |  | 0.032222 | 6.7556 | 6.7762 | 41.47% | 2.8101 | 3.9661 | 0 | 59.7497 | 0 |  | 0.10222 | 3.5656 | 3.6311 | 3.6311 | 216.9599 | 19.5812 | 0.066444 | 2.7331 | 2.7757 | 7.1163 | 0 | 3.0508
| 18 | [10 empty] | 0.032222 | 6.7556 | 6.8064 | 39.36% | 2.6789 | 4.1275 | 0 | 56.6984 | 0 |  | 0.10222 | 3.5656 | 3.727 | 3.5863 | 203.3399 | 18.8134 |  | 0.032222 | 6.7256 | 6.7764 | 39.53% | 2.6789 | 4.0975 | 0 | 56.6984 | 0 |  | 0.076667 | 2.9367 | 3.0577 | 2.9423 | 166.8266 | 22.931 |  | 0.032222 | 6.7556 | 6.8064 | 39.36% | 2.6789 | 4.1275 | 0 | 56.6984 | 0 |  | 0.10222 | 3.5656 | 3.727 | 3.5863 | 203.3399 | 18.8134 | 0.066444 | 2.7331 | 2.838 | 7.1163 | 0 | 2.9839
| 19 | [10 empty] | 0.198 | 6.424 | 7.1261 | 33.73% | 2.4037 | 4.7224 | 0 | 50.2977 | 0 |  | 0.16 | 3.45 | 4.0173 | 3.8657 | 194.4375 | 15.4833 |  | 0.184 | 6.422 | 7.0744 | 33.98% | 2.4037 | 4.6708 | 0 | 50.2977 | 0 |  | 0.112 | 2.866 | 3.2631 | 3.14 | 157.9345 | 19.0619 |  | 0.198 | 6.424 | 7.1261 | 33.73% | 2.4037 | 4.7224 | 0 | 50.2977 | 0 |  | 0.10222 | 3.45 | 3.8125 | 3.6686 | 184.5218 | 16.3153 | 0.0976 | 2.6708 | 3.0169 | 7.1163 | 0 | 2.807
| 20 | [10 empty] | 0.032222 | 6.7556 | 6.7768 | 41.43% | 2.8078 | 3.969 | 0 | 59.6954 | 0 |  | 0.10222 | 3.5656 | 3.6329 | 3.6329 | 216.8646 | 19.5542 |  | 0.032222 | 6.7256 | 6.7468 | 41.62% | 2.8078 | 3.939 | 0 | 59.6954 | 0 |  | 0.076667 | 2.9367 | 2.9871 | 2.9871 | 178.3185 | 23.7811 |  | 0.032222 | 6.7556 | 6.7768 | 41.43% | 2.8078 | 3.969 | 0 | 59.6954 | 0 |  | 0.10222 | 3.5656 | 3.6329 | 3.6329 | 216.8646 | 19.5542 | 0.066444 | 2.7331 | 2.7769 | 7.1163 | 0 | 3.0496
| 21 | [10 empty] | 0.032222 | 6.7556 | 6.7055 | 46.49% | 3.1174 | 3.588 | 0 | 66.8963 | 0 |  | 0.10222 | 3.5656 | 3.4067 | 3.4067 | 227.8946 | 23.3678 |  | 0.032222 | 6.7256 | 6.6755 | 46.7% | 3.1174 | 3.558 | 0 | 66.8963 | 0 |  | 0.076667 | 2.9367 | 2.8175 | 2.8175 | 188.4812 | 28.2542 |  | 0.032222 | 6.7556 | 6.7055 | 46.49% | 3.1174 | 3.588 | 0 | 66.8963 | 0 |  | 0.10222 | 3.5656 | 3.4067 | 3.4067 | 227.8946 | 23.3678 | 0.066444 | 2.7331 | 2.6298 | 7.1163 | 0 | 3.2201
| 22 | [10 empty] | 0.032222 | 6.7556 | 6.5489 | 57.98% | 3.7974 | 2.7515 | 0 | 82.7084 | 0 |  | 0.10222 | 3.5656 | 2.9101 | 2.8551 | 236.1448 | 34.4721 |  | 0.032222 | 6.7256 | 6.5189 | 58.25% | 3.7974 | 2.7215 | 0 | 82.7084 | 0 |  | 0.076667 | 2.9367 | 2.445 | 2.3989 | 198.4099 | 41.0282 |  | 0.032222 | 6.7556 | 6.5489 | 57.98% | 3.7974 | 2.7515 | 0 | 82.7084 | 0 |  | 0.10222 | 3.5656 | 2.9101 | 2.8551 | 236.1448 | 34.4721 | 0.066444 | 2.7331 | 2.307 | 7.1163 | 0 | 3.6707
| 23 | [10 empty] | 0.032222 | 6.7556 | 6.5994 | 54.22% | 3.5781 | 3.0213 | 0 | 77.6095 | 0 |  | 0.10222 | 3.5656 | 3.0702 | 3.0123 | 233.7811 | 30.6596 |  | 0.032222 | 6.7256 | 6.5694 | 54.47% | 3.5781 | 2.9913 | 0 | 77.6095 | 0 |  | 0.076667 | 2.9367 | 2.5652 | 2.5168 | 195.3239 | 36.6962 |  | 0.032222 | 6.7556 | 6.5994 | 54.22% | 3.5781 | 3.0213 | 0 | 77.6095 | 0 |  | 0.10222 | 3.5656 | 3.0702 | 3.0123 | 233.7811 | 30.6596 | 0.066444 | 2.7331 | 2.4111 | 7.1163 | 0 | 3.5122
| 24 | [10 empty] | 0.032222 | 6.7556 | 6.5669 | 56.64% | 3.7192 | 2.8477 | 0 | 80.8912 | 0 |  | 0.10222 | 3.5656 | 2.9671 | 2.9111 | 235.4862 | 33.0662 |  | 0.032222 | 6.7256 | 6.5369 | 56.9% | 3.7192 | 2.8177 | 0 | 80.8912 | 0 |  | 0.076667 | 2.9367 | 2.4878 | 2.4409 | 197.4479 | 39.4364 |  | 0.032222 | 6.7556 | 6.5669 | 56.64% | 3.7192 | 2.8477 | 0 | 80.8912 | 0 |  | 0.10222 | 3.5656 | 2.9671 | 2.9111 | 235.4862 | 33.0662 | 0.066444 | 2.7331 | 2.3441 | 7.1163 | 0 | 3.6126
| 25 | [10 empty] | 0.01625 | 6.6437 | 6.5017 | 63.42% | 4.1234 | 2.3783 | 0 | 90.289 | 0 |  | 0.04875 | 3.1913 | 2.7651 | 2.3999 | 216.6839 | 44.7703 |  | 0.16136 | 7.5995 | 6.189 | 66.62% | 4.1234 | 2.0656 | 0 | 90.289 | 0 |  | 0.033136 | 2.5 | 2.2103 | 1.9184 | 173.207 | 56.0081 |  | 0.02125 | 6.6487 | 6.463 | 63.8% | 4.1234 | 2.3396 | 0 | 90.289 | 0 |  | 0.10222 | 2.61 | 1.7164 | 1.4897 | 134.5046 | 72.1239 | 0.033136 | 2.5 | 2.2103 | 6.0698 | 1.0465 | 4.5133
| 26 | [10 empty] | 0.01625 | 6.6437 | 6.4714 | 67.75% | 4.3846 | 2.0868 | 0 | 96.3643 | 0 |  | 0.04875 | 3.1913 | 2.6741 | 2.3209 | 223.653 | 49.4088 |  | 0.16136 | 7.5995 | 5.8877 | 74.47% | 4.3846 | 1.5031 | 0 | 96.3643 | 0 |  | 0.033136 | 2.5 | 2.1484 | 1.8647 | 179.6883 | 61.4978 |  | 0.02125 | 6.6487 | 6.4233 | 68.26% | 4.3846 | 2.0387 | 0 | 96.3643 | 0 |  | 0.10222 | 2.61 | 1.5256 | 1.3241 | 127.5959 | 86.6049 | 0.033136 | 2.5 | 2.1484 | 6.0698 | 1.0465 | 4.6073
| 27 | [10 empty] | 0.032222 | 6.7556 | 6.6051 | 53.8% | 3.5536 | 3.0514 | 0 | 77.0399 | 0 |  | 0.10222 | 3.5656 | 3.0881 | 3.0298 | 233.4176 | 30.2583 |  | 0.032222 | 6.7256 | 6.5751 | 54.05% | 3.5536 | 3.0214 | 0 | 77.0399 | 0 |  | 0.076667 | 2.9367 | 2.5786 | 2.5299 | 194.9046 | 36.2373 |  | 0.032222 | 6.7556 | 6.6051 | 53.8% | 3.5536 | 3.0514 | 0 | 77.0399 | 0 |  | 0.10222 | 3.5656 | 3.0881 | 3.0298 | 233.4176 | 30.2583 | 0.066444 | 2.7331 | 2.4228 | 7.1163 | 0 | 3.4953
| 28 | [10 empty] | 0.032222 | 6.7556 | 6.748 | 43.46% | 2.9326 | 3.8155 | 0 | 62.5975 | 0 |  | 0.10222 | 3.5656 | 3.5417 | 3.5417 | 221.7017 | 21.0325 |  | 0.032222 | 6.7256 | 6.718 | 43.65% | 2.9326 | 3.7855 | 0 | 62.5975 | 0 |  | 0.076667 | 2.9367 | 2.9188 | 2.9188 | 182.7081 | 25.5213 |  | 0.032222 | 6.7556 | 6.748 | 43.46% | 2.9326 | 3.8155 | 0 | 62.5975 | 0 |  | 0.10222 | 3.5656 | 3.5417 | 3.5417 | 221.7017 | 21.0325 | 0.066444 | 2.7331 | 2.7176 | 7.1163 | 0 | 3.1161
| 29 | [10 empty] | 0.198 | 6.424 | 6.834 | 38.19% | 2.6101 | 4.2239 | 0 | 55.0982 | 0 |  | 0.16 | 3.45 | 3.7813 | 3.6386 | 200.4828 | 18.0196 |  | 0.184 | 6.422 | 6.803 | 38.37% | 2.6101 | 4.1929 | 0 | 55.0982 | 0 |  | 0.112 | 2.866 | 3.0979 | 2.981 | 164.2495 | 21.9947 |  | 0.198 | 6.424 | 6.834 | 38.19% | 2.6101 | 4.2239 | 0 | 55.0982 | 0 |  | 0.10222 | 3.45 | 3.6617 | 3.5235 | 194.1391 | 18.6084 | 0.0976 | 2.6708 | 2.8729 | 7.1163 | 0 | 2.9477
| 30 | [10 empty] | 0.032222 | 6.7556 | 6.7813 | 41.11% | 2.788 | 3.9934 | 0 | 59.2343 | 0 |  | 0.10222 | 3.5656 | 3.6473 | 3.6473 | 216.0474 | 19.3261 |  | 0.032222 | 6.7256 | 6.7513 | 41.3% | 2.788 | 3.9634 | 0 | 59.2343 | 0 |  | 0.076667 | 2.9367 | 2.998 | 2.998 | 177.5846 | 23.512 |  | 0.032222 | 6.7556 | 6.7813 | 41.11% | 2.788 | 3.9934 | 0 | 59.2343 | 0 |  | 0.10222 | 3.5656 | 3.6473 | 3.6473 | 216.0474 | 19.3261 | 0.066444 | 2.7331 | 2.7863 | 7.1163 | 0 | 3.0393
| 31 | [10 empty] | 0.198 | 6.424 | 6.933 | 36.64% | 2.5401 | 4.3929 | 0 | 53.4709 | 0 |  | 0.16 | 3.45 | 3.8613 | 3.7156 | 198.6778 | 17.1251 |  | 0.184 | 6.422 | 6.895 | 36.84% | 2.5401 | 4.3549 | 0 | 53.4709 | 0 |  | 0.112 | 2.866 | 3.1539 | 3.0349 | 162.2798 | 20.9661 |  | 0.198 | 6.424 | 6.933 | 36.64% | 2.5401 | 4.3929 | 0 | 53.4709 | 0 |  | 0.10222 | 3.45 | 3.7128 | 3.5727 | 191.0351 | 17.8102 | 0.0976 | 2.6708 | 2.9217 | 7.1163 | 0 | 2.8984
[7 empty] | kWh/rok |  | kWh/rok | kWh/rok | kWh/rok | [7 empty] | 10848.3509 | 0 | kWh/rok |  | SCOP | 3.9167 | 3.7986 | 3.6051 | 3713.8648 | PLN | [7 empty] | 10848.3509 | 0 | kWh/rok |  | SCOP | 3.3615 | 3.2577 | 2.9854 | 4520.7206 | PLN | [7 empty] | 10848.3509 | 0 | kWh/rok |  | SCOP | 3.8025 | 3.6913 | 3.3775 | 4142.9682 |  |  |  | 2586.9767 | 10.4651 | 944.5602 | PLN
[23 empty] | CO 35 | [16 empty] | CO 55 | [16 empty] | CO 55 |  |  |  |  | SCOP cwu |  | 3.4249
229

## Bilans-AWO-A10 (hidden)
[7 empty] | VTS35 | VTS55 | VTS45
|  | Koszty eksploatacyjne |  | 4675.9401 |  | COP | 3.5232 | 2.9895 | 3.3587 |  |  | V35stC | [16 empty] | V55stC / V45stC | [16 empty] | V45stC / V35stC | [15 empty] | CWU
|  | System ogrzewania |  | Ogrzewanie podłogowe |  | Udział PC | 0.99922 | 0.99922 | 0.99922 | [7 empty] | Sprawdzanie Q pc i Q budynku <12stC | [16 empty] | Sprawdzanie Q pc i Q budynku <12stC | [16 empty] | Sprawdzanie Q pc i Q budynku <12stC
|  | COP-pokaz |  | 3.5232 |  | Udział 2ŹC | 0.00077832 | 0.00077832 | 0.00077832
|  | Udział PC-pokaz |  | 0.99922 |  | COP-Inst | 3.524 | 2.9902 | 3.3595
| Dzień | Udział 2ŹC-pokaz |  | 0.00077832 | [7 empty] | a= | b= | Qpc | Wsp.Qpc | Qbudynku | Delta | % 2ŹC | E PC | E 2 ŹC |  | a= | b= | COP | COP skor | COP skor | Koszt CO |  | a= | b= | Qpc | Wsp.Qpc | Qbudynku | Delta | % 2ŹC | E PC | E 2 ŹC |  | a= | b= | COP | COP skor | COP skor | Koszt CO |  | a= | b= | Qpc | Wsp.Qpc | Qbudynku | Delta | % 2ŹC | E PC | E 2 ŹC |  | a= | b= | COP | COP skor | COP skor | Koszt CO | a= | b= | COP | EPC | E2.ŹĆ | Koszt
I | 1 | COP-instalacji |  | 3.524 | [7 empty] | 0.18 | 8.84 | 9.2645 | 27.74% | 2.5699 | 6.6946 | 0 | 54.1625 | 0 |  | 0.13 | 3.52 | 3.8266 | 3.6822 | 199.4364 | 17.5041 |  | 0.07 | 9.27 | 9.4351 | 27.24% | 2.5699 | 6.8652 | 0 | 54.1625 | 0 |  | 0.09 | 2.85 | 3.0622 | 2.9467 | 159.6004 | 21.8731 |  | 0.18 | 8.84 | 9.2645 | 27.74% | 2.5699 | 6.6946 | 0 | 54.1625 | 0 |  | 0.097778 | 3.52 | 3.7506 | 3.6091 | 195.4759 | 17.8588 | 0.078 | 2.654 | 2.8379 | 7.1163 | 0 | 2.984
| 2 | [10 empty] | 0.1 | 9 | 8.9233 | 33.7% | 3.0072 | 5.9161 | 0 | 64.3333 | 0 |  | 0.097778 | 3.5844 | 3.5095 | 3.377 | 217.2565 | 22.6697 |  | 0.13111 | 9.1478 | 9.0473 | 33.24% | 3.0072 | 6.04 | 0 | 64.3333 | 0 |  | 0.065556 | 2.8989 | 2.8486 | 2.7411 | 176.3461 | 27.9288 |  | 0.1 | 9 | 8.9233 | 33.7% | 3.0072 | 5.9161 | 0 | 64.3333 | 0 |  | 0.097778 | 3.5844 | 3.5095 | 3.377 | 217.2565 | 22.6697 | 0.060667 | 2.6887 | 2.6422 | 7.1163 | 0 | 3.2051
| 3 | E CO V35 | 10848.3509 |  | 3032.9543 | [6 empty] | 0.1 | 9 | 8.8442 | 35.26% | 3.118 | 5.7261 | 0 | 66.9099 | 0 |  | 0.097778 | 3.5844 | 3.4321 | 3.3026 | 220.9739 | 24.1094 |  | 0.13111 | 9.1478 | 8.9435 | 34.86% | 3.118 | 5.8254 | 0 | 66.9099 | 0 |  | 0.065556 | 2.8989 | 2.7967 | 2.6912 | 180.0674 | 29.5864 |  | 0.1 | 9 | 8.8442 | 35.26% | 3.118 | 5.7261 | 0 | 66.9099 | 0 |  | 0.097778 | 3.5844 | 3.4321 | 3.3026 | 220.9739 | 24.1094 | 0.060667 | 2.6887 | 2.5941 | 7.1163 | 0 | 3.2644
| 4 | 2 ŹC CO | 0 | [8 empty] | 0.1 | 9 | 8.3379 | 45.89% | 3.8265 | 4.5114 | 0 | 83.3864 | 0 |  | 0.097778 | 3.5844 | 2.9371 | 2.9371 | 244.9121 | 33.7853 |  | 0.13111 | 9.1478 | 8.2797 | 46.22% | 3.8265 | 4.4532 | 0 | 83.3864 | 0 |  | 0.065556 | 2.8989 | 2.4649 | 2.4649 | 205.5356 | 40.2579 |  | 0.1 | 9 | 8.3379 | 45.89% | 3.8265 | 4.5114 | 0 | 83.3864 | 0 |  | 0.097778 | 3.5844 | 2.9371 | 2.9371 | 244.9121 | 33.7853 | 0.060667 | 2.6887 | 2.287 | 7.1163 | 0 | 3.7028
| 5 | COP | 3.5768 | [8 empty] | 0.1 | 9 | 8.4067 | 44.37% | 3.7303 | 4.6763 | 0 | 81.1489 | 0 |  | 0.097778 | 3.5844 | 3.0043 | 3.0043 | 243.7953 | 32.143 |  | 0.13111 | 9.1478 | 8.3699 | 44.57% | 3.7303 | 4.6395 | 0 | 81.1489 | 0 |  | 0.065556 | 2.8989 | 2.5099 | 2.5099 | 203.6777 | 38.4741 |  | 0.1 | 9 | 8.4067 | 44.37% | 3.7303 | 4.6763 | 0 | 81.1489 | 0 |  | 0.097778 | 3.5844 | 3.0043 | 3.0043 | 243.7953 | 32.143 | 0.060667 | 2.6887 | 2.3287 | 7.1163 | 0 | 3.6365
| 6 | [5 empty] | COP PC35 | COP PC55 | COP PC55 |  |  | 0.1 | 9 | 8.3121 | 46.47% | 3.8627 | 4.4494 | 0 | 84.2272 | 0 |  | 0.097778 | 3.5844 | 2.9118 | 2.9118 | 245.2541 | 34.422 |  | 0.13111 | 9.1478 | 8.2458 | 46.84% | 3.8627 | 4.3831 | 0 | 84.2272 | 0 |  | 0.065556 | 2.8989 | 2.4479 | 2.4479 | 206.1816 | 40.9451 |  | 0.1 | 9 | 8.3121 | 46.47% | 3.8627 | 4.4494 | 0 | 84.2272 | 0 |  | 0.097778 | 3.5844 | 2.9118 | 2.9118 | 245.2541 | 34.422 | 0.060667 | 2.6887 | 2.2713 | 7.1163 | 0 | 3.7284
| 7 | E CO V 55 | 10848.3509 |  | 3720.5761 |  | 3.5232 | 2.9895 | 3.3587 |  |  | 0.1 | 9 | 8.3458 | 45.72% | 3.8155 | 4.5304 | 0 | 83.1288 | 0 |  | 0.097778 | 3.5844 | 2.9448 | 2.9448 | 244.7989 | 33.5923 |  | 0.13111 | 9.1478 | 8.2901 | 46.02% | 3.8155 | 4.4746 | 0 | 83.1288 | 0 |  | 0.065556 | 2.8989 | 2.47 | 2.47 | 205.3319 | 40.0491 |  | 0.1 | 9 | 8.3458 | 45.72% | 3.8155 | 4.5304 | 0 | 83.1288 | 0 |  | 0.097778 | 3.5844 | 2.9448 | 2.9448 | 244.7989 | 33.5923 | 0.060667 | 2.6887 | 2.2918 | 7.1163 | 0 | 3.6951
| 8 | 2 ŹC CO | 0 |  |  |  | 3.524 | 2.9902 | 3.3595 |  |  | 0.1 | 9 | 8.6342 | 39.52% | 3.4119 | 5.2222 | 0 | 73.7446 | 0 |  | 0.097778 | 3.5844 | 3.2267 | 3.105 | 228.9752 | 28.263 |  | 0.13111 | 9.1478 | 8.6681 | 39.36% | 3.4119 | 5.2562 | 0 | 73.7446 | 0 |  | 0.065556 | 2.8989 | 2.6591 | 2.5587 | 188.6919 | 34.2968 |  | 0.1 | 9 | 8.6342 | 39.52% | 3.4119 | 5.2222 | 0 | 73.7446 | 0 |  | 0.097778 | 3.5844 | 3.2267 | 3.105 | 228.9752 | 28.263 | 0.060667 | 2.6887 | 2.4667 | 7.1163 | 0 | 3.433
| 9 | COP | 2.9158 |  |  |  | 3.5768 | 2.9158 | 3.373 |  |  | 0.1 | 9 | 8.3996 | 44.53% | 3.7402 | 4.6593 | 0 | 81.3794 | 0 |  | 0.097778 | 3.5844 | 2.9974 | 2.9974 | 243.9242 | 32.3088 |  | 0.13111 | 9.1478 | 8.3606 | 44.74% | 3.7402 | 4.6203 | 0 | 81.3794 | 0 |  | 0.065556 | 2.8989 | 2.5053 | 2.5053 | 203.8784 | 38.6549 |  | 0.1 | 9 | 8.3996 | 44.53% | 3.7402 | 4.6593 | 0 | 81.3794 | 0 |  | 0.097778 | 3.5844 | 2.9974 | 2.9974 | 243.9242 | 32.3088 | 0.060667 | 2.6887 | 2.3244 | 7.1163 | 0 | 3.6432
| 10 | [5 empty] | 3.2985 | 3.2985 | 3.2985 |  |  | 0.1 | 9 | 8.9583 | 33.02% | 2.9582 | 6.0001 | 0 | 63.1941 | 0 |  | 0.097778 | 3.5844 | 3.5437 | 3.41 | 215.4907 | 22.0532 |  | 0.13111 | 9.1478 | 9.0931 | 32.53% | 2.9582 | 6.1349 | 0 | 63.1941 | 0 |  | 0.065556 | 2.8989 | 2.8716 | 2.7632 | 174.6189 | 27.2151 |  | 0.1 | 9 | 8.9583 | 33.02% | 2.9582 | 6.0001 | 0 | 63.1941 | 0 |  | 0.097778 | 3.5844 | 3.5437 | 3.41 | 215.4907 | 22.0532 | 0.060667 | 2.6887 | 2.6634 | 7.1163 | 0 | 3.1795
| 11 | E CWU | 2586.9767 |  | 784.2914 | [6 empty] | 0.1 | 9 | 8.9042 | 34.07% | 3.0341 | 5.8701 | 0 | 64.9571 | 0 |  | 0.097778 | 3.5844 | 3.4907 | 3.359 | 218.1918 | 23.0124 |  | 0.13111 | 9.1478 | 9.0221 | 33.63% | 3.0341 | 5.9881 | 0 | 64.9571 | 0 |  | 0.065556 | 2.8989 | 2.8361 | 2.729 | 177.2707 | 28.3245 |  | 0.1 | 9 | 8.9042 | 34.07% | 3.0341 | 5.8701 | 0 | 64.9571 | 0 |  | 0.097778 | 3.5844 | 3.4907 | 3.359 | 218.1918 | 23.0124 | 0.060667 | 2.6887 | 2.6305 | 7.1163 | 0 | 3.2193
| 12 | 2 ŹC CO | 10.4651 |  |  |  | 35/28 | 4675.9401 |  |  |  | 0.1 | 9 | 8.8863 | 34.43% | 3.0591 | 5.8271 | 0 | 65.5402 | 0 |  | 0.097778 | 3.5844 | 3.4732 | 3.3422 | 219.0456 | 23.3361 |  | 0.13111 | 9.1478 | 8.9986 | 34% | 3.0591 | 5.9395 | 0 | 65.5402 | 0 |  | 0.065556 | 2.8989 | 2.8243 | 2.7177 | 178.1213 | 28.6977 |  | 0.1 | 9 | 8.8863 | 34.43% | 3.0591 | 5.8271 | 0 | 65.5402 | 0 |  | 0.097778 | 3.5844 | 3.4732 | 3.3422 | 219.0456 | 23.3361 | 0.060667 | 2.6887 | 2.6197 | 7.1163 | 0 | 3.2326
| 13 | COP | 3.2985 |  |  |  | 45/35 | 5012.3973 |  |  |  | 0.1 | 9 | 8.8388 | 35.36% | 3.1256 | 5.7131 | 0 | 67.0861 | 0 |  | 0.097778 | 3.5844 | 3.4268 | 3.2975 | 221.2142 | 24.2103 |  | 0.13111 | 9.1478 | 8.9364 | 34.98% | 3.1256 | 5.8108 | 0 | 67.0861 | 0 |  | 0.065556 | 2.8989 | 2.7932 | 2.6878 | 180.3126 | 29.7021 |  | 0.1 | 9 | 8.8388 | 35.36% | 3.1256 | 5.7131 | 0 | 67.0861 | 0 |  | 0.097778 | 3.5844 | 3.4268 | 3.2975 | 221.2142 | 24.2103 | 0.060667 | 2.6887 | 2.5908 | 7.1163 | 0 | 3.2686
| 14 | [5 empty] | 55/45 | 5551.9177 |  |  |  | 0.1 | 9 | 8.5321 | 41.66% | 3.5548 | 4.9773 | 0 | 77.067 | 0 |  | 0.097778 | 3.5844 | 3.1269 | 3.1269 | 240.9829 | 29.329 |  | 0.13111 | 9.1478 | 8.5343 | 41.65% | 3.5548 | 4.9795 | 0 | 77.067 | 0 |  | 0.065556 | 2.8989 | 2.5921 | 2.5921 | 199.7688 | 35.3799 |  | 0.1 | 9 | 8.5321 | 41.66% | 3.5548 | 4.9773 | 0 | 77.067 | 0 |  | 0.097778 | 3.5844 | 3.1269 | 3.1269 | 240.9829 | 29.329 | 0.060667 | 2.6887 | 2.4048 | 7.1163 | 0 | 3.5214
| 15 | Odległość - min / max / max bez dobijania | [9 empty] | 0.00625 | 8.3438 | 8.2959 | 47.86% | 3.9706 | 4.3254 | 0 | 86.736 | 0 |  | 0.04625 | 3.2237 | 2.8699 | 2.8699 | 248.9269 | 35.9645 |  | 0.18057 | 9.524 | 8.1426 | 48.76% | 3.9706 | 4.1721 | 0 | 86.736 | 0 |  | 0.031477 | 2.4843 | 2.2435 | 2.2435 | 194.5957 | 46.0058 |  | -0.0125 | 8.1425 | 8.2381 | 48.2% | 3.9706 | 4.2676 | 0 | 86.736 | 0 |  | 0.097778 | 2.6763 | 1.9282 | 1.9282 | 167.2487 | 53.5282 | 0.031477 | 2.4843 | 2.2435 | 6.0698 | 1.0465 | 4.4648
| 16 | 3 ¦ 25 ¦ 10 | [9 empty] | 0.1 | 9 | 9.0571 | 31.14% | 2.82 | 6.237 | 0 | 59.9802 | 0 |  | 0.097778 | 3.5844 | 3.6403 | 3.5029 | 210.1041 | 20.3764 |  | 0.13111 | 9.1478 | 9.2226 | 30.58% | 2.82 | 6.4026 | 0 | 59.9802 | 0 |  | 0.065556 | 2.8989 | 2.9363 | 2.8255 | 169.4744 | 25.2615 |  | 0.1 | 9 | 9.0571 | 31.14% | 2.82 | 6.237 | 0 | 59.9802 | 0 |  | 0.097778 | 3.5844 | 3.6403 | 3.5029 | 210.1041 | 20.3764 | 0.060667 | 2.6887 | 2.7233 | 7.1163 | 0 | 3.1096
| 17 | A+++ | [9 empty] | 0.1 | 9 | 8.7479 | 37.18% | 3.2527 | 5.4952 | 0 | 70.0424 | 0 |  | 0.097778 | 3.5844 | 3.338 | 3.212 | 224.9765 | 25.9497 |  | 0.13111 | 9.1478 | 8.8173 | 36.89% | 3.2527 | 5.5645 | 0 | 70.0424 | 0 |  | 0.065556 | 2.8989 | 2.7336 | 2.6305 | 184.2451 | 31.6864 |  | 0.1 | 9 | 8.7479 | 37.18% | 3.2527 | 5.4952 | 0 | 70.0424 | 0 |  | 0.097778 | 3.5844 | 3.338 | 3.212 | 224.9765 | 25.9497 | 0.060667 | 2.6887 | 2.5357 | 7.1163 | 0 | 3.3396
| 18 | A++ | [9 empty] | 0.00625 | 8.3438 | 8.299 | 47.02% | 3.9023 | 4.3966 | 0 | 85.1494 | 0 |  | 0.04625 | 3.2237 | 2.8925 | 2.8925 | 246.2932 | 35.0314 |  | 0.18057 | 9.524 | 8.2307 | 47.41% | 3.9023 | 4.3283 | 0 | 85.1494 | 0 |  | 0.031477 | 2.4843 | 2.2589 | 2.2589 | 192.3426 | 44.8574 |  | -0.0125 | 8.1425 | 8.232 | 47.4% | 3.9023 | 4.3297 | 0 | 85.1494 | 0 |  | 0.097778 | 2.6763 | 1.9759 | 1.9759 | 168.2481 | 51.2814 | 0.031477 | 2.4843 | 2.2589 | 6.0698 | 1.0465 | 4.443
| 19 | [10 empty] | 0.1 | 9 | 8.4729 | 42.93% | 3.6376 | 4.8353 | 0 | 78.9927 | 0 |  | 0.097778 | 3.5844 | 3.0691 | 3.0691 | 242.4344 | 30.6286 |  | 0.13111 | 9.1478 | 8.4567 | 43.01% | 3.6376 | 4.8191 | 0 | 78.9927 | 0 |  | 0.065556 | 2.8989 | 2.5534 | 2.5534 | 201.6965 | 36.8148 |  | 0.1 | 9 | 8.4729 | 42.93% | 3.6376 | 4.8353 | 0 | 78.9927 | 0 |  | 0.097778 | 3.5844 | 3.0691 | 3.0691 | 242.4344 | 30.6286 | 0.060667 | 2.6887 | 2.3689 | 7.1163 | 0 | 3.5748
| 20 | E CO V 45 | 10848.3509 |  | 3216.2012 | [6 empty] | 0.00625 | 8.3438 | 8.2976 | 47.4% | 3.9333 | 4.3644 | 0 | 85.8681 | 0 |  | 0.04625 | 3.2237 | 2.8823 | 2.8823 | 247.4951 | 35.4523 |  | 0.18057 | 9.524 | 8.1908 | 48.02% | 3.9333 | 4.2575 | 0 | 85.8681 | 0 |  | 0.031477 | 2.4843 | 2.2519 | 2.2519 | 193.3693 | 45.3757 |  | -0.0125 | 8.1425 | 8.2348 | 47.76% | 3.9333 | 4.3015 | 0 | 85.8681 | 0 |  | 0.097778 | 2.6763 | 1.9543 | 1.9543 | 167.8141 | 52.2856 | 0.031477 | 2.4843 | 2.2519 | 6.0698 | 1.0465 | 4.4528
| 21 | 2 ŹC CO | 0 | [8 empty] | 0.1 | 9 | 8.5046 | 42.25% | 3.5933 | 4.9113 | 0 | 77.962 | 0 |  | 0.097778 | 3.5844 | 3.1 | 3.1 | 241.6852 | 29.927 |  | 0.13111 | 9.1478 | 8.4982 | 42.28% | 3.5933 | 4.9049 | 0 | 77.962 | 0 |  | 0.065556 | 2.8989 | 2.5741 | 2.5741 | 200.6833 | 36.0414 |  | 0.1 | 9 | 8.5046 | 42.25% | 3.5933 | 4.9113 | 0 | 77.962 | 0 |  | 0.097778 | 3.5844 | 3.1 | 3.1 | 241.6852 | 29.927 | 0.060667 | 2.6887 | 2.3881 | 7.1163 | 0 | 3.5461
| 22 | COP | 3.373 | [8 empty] | 0.1 | 9 | 8.8829 | 34.49% | 3.0638 | 5.8191 | 0 | 65.6487 | 0 |  | 0.097778 | 3.5844 | 3.47 | 3.339 | 219.2023 | 23.3967 |  | 0.13111 | 9.1478 | 8.9943 | 34.06% | 3.0638 | 5.9305 | 0 | 65.6487 | 0 |  | 0.065556 | 2.8989 | 2.8221 | 2.7156 | 178.2781 | 28.7674 |  | 0.1 | 9 | 8.8829 | 34.49% | 3.0638 | 5.8191 | 0 | 65.6487 | 0 |  | 0.097778 | 3.5844 | 3.47 | 3.339 | 219.2023 | 23.3967 | 0.060667 | 2.6887 | 2.6176 | 7.1163 | 0 | 3.2351
| 23 | [10 empty] | 0.18 | 8.84 | 10.0137 | 19.85% | 1.9873 | 8.0264 | 0 | 40.6151 | 0 |  | 0.13 | 3.52 | 4.3677 | 4.2029 | 170.7009 | 11.4997 |  | 0.07 | 9.27 | 9.7265 | 20.43% | 1.9873 | 7.7391 | 0 | 40.6151 | 0 |  | 0.09 | 2.85 | 3.4369 | 3.3072 | 134.3216 | 14.6143 |  | 0.18 | 8.84 | 10.0137 | 19.85% | 1.9873 | 8.0264 | 0 | 40.6151 | 0 |  | 0.097778 | 3.52 | 4.1576 | 4.0007 | 162.489 | 12.0809 | 0.078 | 2.654 | 3.1626 | 7.1163 | 0 | 2.6776
| 24 | [10 empty] | 0.18 | 8.84 | 9.5578 | 24.5% | 2.3419 | 7.2159 | 0 | 48.8602 | 0 |  | 0.13 | 3.52 | 4.0384 | 3.886 | 189.8699 | 14.9624 |  | 0.07 | 9.27 | 9.5491 | 24.52% | 2.3419 | 7.2073 | 0 | 48.8602 | 0 |  | 0.09 | 2.85 | 3.2089 | 3.0878 | 150.8698 | 18.8302 |  | 0.18 | 8.84 | 9.5578 | 24.5% | 2.3419 | 7.2159 | 0 | 48.8602 | 0 |  | 0.097778 | 3.52 | 3.9099 | 3.7623 | 183.829 | 15.4541 | 0.078 | 2.654 | 2.965 | 7.1163 | 0 | 2.8561
| 25 | [10 empty] | 0.18 | 8.84 | 9.3665 | 26.59% | 2.4906 | 6.8759 | 0 | 52.3182 | 0 |  | 0.13 | 3.52 | 3.9003 | 3.7531 | 196.3541 | 16.5887 |  | 0.07 | 9.27 | 9.4748 | 26.29% | 2.4906 | 6.9842 | 0 | 52.3182 | 0 |  | 0.09 | 2.85 | 3.1132 | 2.9958 | 156.7334 | 20.7822 |  | 0.18 | 8.84 | 9.3665 | 26.59% | 2.4906 | 6.8759 | 0 | 52.3182 | 0 |  | 0.097778 | 3.52 | 3.806 | 3.6624 | 191.6092 | 16.9995 | 0.078 | 2.654 | 2.8821 | 7.1163 | 0 | 2.9382
| 26 | [10 empty] | 0.2 | 8.7 | 10.1667 | 18.43% | 1.8736 | 8.2931 | 0 | 37.9707 | 0 |  | 0.23667 | 2.7733 | 4.5089 | 4.3387 | 164.7452 | 10.4143 |  | 0.24667 | 8.0333 | 9.8422 | 19.04% | 1.8736 | 7.9686 | 0 | 37.9707 | 0 |  | 0.14 | 2.5 | 3.5267 | 3.3936 | 128.8569 | 13.3149 |  | 0.2 | 8.7 | 10.1667 | 18.43% | 1.8736 | 8.2931 | 0 | 37.9707 | 0 |  | 0.097778 | 2.7733 | 3.4904 | 3.3587 | 127.5307 | 13.4533 | 0.12533 | 2.3227 | 3.2418 | 7.1163 | 0 | 2.6123
| 27 | [10 empty] | 0.18 | 8.84 | 9.5188 | 24.92% | 2.3722 | 7.1466 | 0 | 49.5654 | 0 |  | 0.13 | 3.52 | 4.0102 | 3.8589 | 191.2668 | 15.285 |  | 0.07 | 9.27 | 9.534 | 24.88% | 2.3722 | 7.1618 | 0 | 49.5654 | 0 |  | 0.09 | 2.85 | 3.1894 | 3.069 | 152.1172 | 19.2188 |  | 0.18 | 8.84 | 9.5188 | 24.92% | 2.3722 | 7.1466 | 0 | 49.5654 | 0 |  | 0.097778 | 3.52 | 3.8887 | 3.742 | 185.4716 | 15.7625 | 0.078 | 2.654 | 2.9481 | 7.1163 | 0 | 2.8725
| 28 | [10 empty] | 0.18 | 8.84 | 9.242 | 28% | 2.5874 | 6.6546 | 0 | 54.5694 | 0 |  | 0.13 | 3.52 | 3.8103 | 3.6665 | 200.0812 | 17.7108 |  | 0.07 | 9.27 | 9.4263 | 27.45% | 2.5874 | 6.839 | 0 | 54.5694 | 0 |  | 0.09 | 2.85 | 3.051 | 2.9359 | 160.2085 | 22.1187 |  | 0.18 | 8.84 | 9.242 | 28% | 2.5874 | 6.6546 | 0 | 54.5694 | 0 |  | 0.097778 | 3.52 | 3.7384 | 3.5973 | 196.3024 | 18.0517 | 0.078 | 2.654 | 2.8282 | 7.1163 | 0 | 2.9943
| 29 | [10 empty] | 0.1 | 9 | 8.8192 | 35.75% | 3.153 | 5.6662 | 0 | 67.7235 | 0 |  | 0.097778 | 3.5844 | 3.4076 | 3.279 | 222.0681 | 24.5776 |  | 0.13111 | 9.1478 | 8.9107 | 35.38% | 3.153 | 5.7577 | 0 | 67.7235 | 0 |  | 0.065556 | 2.8989 | 2.7803 | 2.6754 | 181.1891 | 30.1227 |  | 0.1 | 9 | 8.8192 | 35.75% | 3.153 | 5.6662 | 0 | 67.7235 | 0 |  | 0.097778 | 3.5844 | 3.4076 | 3.279 | 222.0681 | 24.5776 | 0.060667 | 2.6887 | 2.579 | 7.1163 | 0 | 3.2836
| 30 | [10 empty] | 0.18 | 8.84 | 10.0018 | 19.96% | 1.9966 | 8.0051 | 0 | 40.8321 | 0 |  | 0.13 | 3.52 | 4.359 | 4.1945 | 171.2723 | 11.5841 |  | 0.07 | 9.27 | 9.7218 | 20.54% | 1.9966 | 7.7251 | 0 | 40.8321 | 0 |  | 0.09 | 2.85 | 3.4309 | 3.3014 | 134.8034 | 14.718 |  | 0.18 | 8.84 | 10.0018 | 19.96% | 1.9966 | 8.0051 | 0 | 40.8321 | 0 |  | 0.097778 | 3.52 | 4.1511 | 3.9944 | 163.1009 | 12.1645 | 0.078 | 2.654 | 3.1574 | 7.1163 | 0 | 2.6821
| 31 | [10 empty] | 0.1 | 9 | 8.9604 | 32.98% | 2.9553 | 6.0051 | 0 | 63.1263 | 0 |  | 0.097778 | 3.5844 | 3.5457 | 3.4119 | 215.3832 | 22.0169 |  | 0.13111 | 9.1478 | 9.0959 | 32.49% | 2.9553 | 6.1406 | 0 | 63.1263 | 0 |  | 0.065556 | 2.8989 | 2.8729 | 2.7645 | 174.5145 | 27.1729 |  | 0.1 | 9 | 8.9604 | 32.98% | 2.9553 | 6.0051 | 0 | 63.1263 | 0 |  | 0.097778 | 3.5844 | 3.5457 | 3.4119 | 215.3832 | 22.0169 | 0.060667 | 2.6887 | 2.6647 | 7.1163 | 0 | 3.178
II | 1 | [10 empty] | 0.18 | 8.84 | 9.4145 | 26.06% | 2.4532 | 6.9613 | 0 | 51.4503 | 0 |  | 0.13 | 3.52 | 3.9349 | 3.7864 | 194.8131 | 16.1698 |  | 0.07 | 9.27 | 9.4934 | 25.84% | 2.4532 | 7.0402 | 0 | 51.4503 | 0 |  | 0.09 | 2.85 | 3.1372 | 3.0189 | 155.3215 | 20.2811 |  | 0.18 | 8.84 | 9.4145 | 26.06% | 2.4532 | 6.9613 | 0 | 51.4503 | 0 |  | 0.097778 | 3.52 | 3.8321 | 3.6875 | 189.7215 | 16.6038 | 0.078 | 2.654 | 2.9029 | 7.1163 | 0 | 2.9172
| 2 | [10 empty] | 0.18 | 8.84 | 9.38 | 26.44% | 2.4801 | 6.8999 | 0 | 52.0741 | 0 |  | 0.13 | 3.52 | 3.91 | 3.7625 | 195.9265 | 16.4702 |  | 0.07 | 9.27 | 9.48 | 26.16% | 2.4801 | 6.9999 | 0 | 52.0741 | 0 |  | 0.09 | 2.85 | 3.12 | 3.0023 | 156.3403 | 20.6405 |  | 0.18 | 8.84 | 9.38 | 26.44% | 2.4801 | 6.8999 | 0 | 52.0741 | 0 |  | 0.097778 | 3.52 | 3.8133 | 3.6694 | 191.0826 | 16.8877 | 0.078 | 2.654 | 2.888 | 7.1163 | 0 | 2.9323
| 3 | [10 empty] | 0.1 | 9 | 9.0062 | 32.1% | 2.8912 | 6.1151 | 0 | 61.6346 | 0 |  | 0.097778 | 3.5844 | 3.5906 | 3.4551 | 212.9515 | 21.2283 |  | 0.13111 | 9.1478 | 9.156 | 31.58% | 2.8912 | 6.2648 | 0 | 61.6346 | 0 |  | 0.065556 | 2.8989 | 2.903 | 2.7934 | 172.1726 | 26.2562 |  | 0.1 | 9 | 9.0062 | 32.1% | 2.8912 | 6.1151 | 0 | 61.6346 | 0 |  | 0.097778 | 3.5844 | 3.5906 | 3.4551 | 212.9515 | 21.2283 | 0.060667 | 2.6887 | 2.6925 | 7.1163 | 0 | 3.1452
| 4 | [10 empty] | 0.1 | 9 | 8.8133 | 35.87% | 3.1612 | 5.6522 | 0 | 67.9134 | 0 |  | 0.097778 | 3.5844 | 3.4019 | 3.2736 | 222.3179 | 24.6878 |  | 0.13111 | 9.1478 | 8.903 | 35.51% | 3.1612 | 5.7419 | 0 | 67.9134 | 0 |  | 0.065556 | 2.8989 | 2.7765 | 2.6717 | 181.4471 | 30.2487 |  | 0.1 | 9 | 8.8133 | 35.87% | 3.1612 | 5.6522 | 0 | 67.9134 | 0 |  | 0.097778 | 3.5844 | 3.4019 | 3.2736 | 222.3179 | 24.6878 | 0.060667 | 2.6887 | 2.5754 | 7.1163 | 0 | 3.2881
| 5 | [10 empty] | 0.1 | 9 | 8.6633 | 38.91% | 3.3711 | 5.2922 | 0 | 72.7953 | 0 |  | 0.097778 | 3.5844 | 3.2553 | 3.1324 | 228.0255 | 27.6548 |  | 0.13111 | 9.1478 | 8.7064 | 38.72% | 3.3711 | 5.3353 | 0 | 72.7953 | 0 |  | 0.065556 | 2.8989 | 2.6782 | 2.5771 | 187.6024 | 33.6136 |  | 0.1 | 9 | 8.6633 | 38.91% | 3.3711 | 5.2922 | 0 | 72.7953 | 0 |  | 0.097778 | 3.5844 | 3.2553 | 3.1324 | 228.0255 | 27.6548 | 0.060667 | 2.6887 | 2.4844 | 7.1163 | 0 | 3.4086
| 6 | [10 empty] | 0.1 | 9 | 8.9604 | 32.98% | 2.9553 | 6.0051 | 0 | 63.1263 | 0 |  | 0.097778 | 3.5844 | 3.5457 | 3.4119 | 215.3832 | 22.0169 |  | 0.13111 | 9.1478 | 9.0959 | 32.49% | 2.9553 | 6.1406 | 0 | 63.1263 | 0 |  | 0.065556 | 2.8989 | 2.8729 | 2.7645 | 174.5145 | 27.1729 |  | 0.1 | 9 | 8.9604 | 32.98% | 2.9553 | 6.0051 | 0 | 63.1263 | 0 |  | 0.097778 | 3.5844 | 3.5457 | 3.4119 | 215.3832 | 22.0169 | 0.060667 | 2.6887 | 2.6647 | 7.1163 | 0 | 3.178
| 7 | [10 empty] | 0.1 | 9 | 8.8817 | 34.52% | 3.0655 | 5.8161 | 0 | 65.6894 | 0 |  | 0.097778 | 3.5844 | 3.4687 | 3.3378 | 219.2609 | 23.4194 |  | 0.13111 | 9.1478 | 8.9926 | 34.09% | 3.0655 | 5.9271 | 0 | 65.6894 | 0 |  | 0.065556 | 2.8989 | 2.8213 | 2.7149 | 178.3368 | 28.7936 |  | 0.1 | 9 | 8.8817 | 34.52% | 3.0655 | 5.8161 | 0 | 65.6894 | 0 |  | 0.097778 | 3.5844 | 3.4687 | 3.3378 | 219.2609 | 23.4194 | 0.060667 | 2.6887 | 2.6169 | 7.1163 | 0 | 3.2361
| 8 | [10 empty] | 0.1 | 9 | 8.8933 | 34.29% | 3.0492 | 5.8441 | 0 | 65.3097 | 0 |  | 0.097778 | 3.5844 | 3.4801 | 3.3488 | 218.7104 | 23.2077 |  | 0.13111 | 9.1478 | 9.0079 | 33.85% | 3.0492 | 5.9587 | 0 | 65.3097 | 0 |  | 0.065556 | 2.8989 | 2.829 | 2.7222 | 177.7866 | 28.5498 |  | 0.1 | 9 | 8.8933 | 34.29% | 3.0492 | 5.8441 | 0 | 65.3097 | 0 |  | 0.097778 | 3.5844 | 3.4801 | 3.3488 | 218.7104 | 23.2077 | 0.060667 | 2.6887 | 2.624 | 7.1163 | 0 | 3.2273
| 9 | [10 empty] | 0.1 | 9 | 8.8029 | 36.08% | 3.1758 | 5.6272 | 0 | 68.2524 | 0 |  | 0.097778 | 3.5844 | 3.3917 | 3.2638 | 222.7588 | 24.8856 |  | 0.13111 | 9.1478 | 8.8894 | 35.73% | 3.1758 | 5.7136 | 0 | 68.2524 | 0 |  | 0.065556 | 2.8989 | 2.7697 | 2.6652 | 181.9044 | 30.4747 |  | 0.1 | 9 | 8.8029 | 36.08% | 3.1758 | 5.6272 | 0 | 68.2524 | 0 |  | 0.097778 | 3.5844 | 3.3917 | 3.2638 | 222.7588 | 24.8856 | 0.060667 | 2.6887 | 2.5691 | 7.1163 | 0 | 3.2962
| 10 | [10 empty] | 0.1 | 9 | 8.7992 | 36.15% | 3.181 | 5.6182 | 0 | 68.3744 | 0 |  | 0.097778 | 3.5844 | 3.3881 | 3.2602 | 222.9159 | 24.9571 |  | 0.13111 | 9.1478 | 8.8845 | 35.8% | 3.181 | 5.7035 | 0 | 68.3744 | 0 |  | 0.065556 | 2.8989 | 2.7672 | 2.6628 | 182.068 | 30.5563 |  | 0.1 | 9 | 8.7992 | 36.15% | 3.181 | 5.6182 | 0 | 68.3744 | 0 |  | 0.097778 | 3.5844 | 3.3881 | 3.2602 | 222.9159 | 24.9571 | 0.060667 | 2.6887 | 2.5668 | 7.1163 | 0 | 3.2992
| 11 | [10 empty] | 0.1 | 9 | 8.8425 | 35.29% | 3.1204 | 5.7221 | 0 | 66.9641 | 0 |  | 0.097778 | 3.5844 | 3.4304 | 3.301 | 221.0481 | 24.1404 |  | 0.13111 | 9.1478 | 8.9413 | 34.9% | 3.1204 | 5.8209 | 0 | 66.9641 | 0 |  | 0.065556 | 2.8989 | 2.7956 | 2.6901 | 180.143 | 29.6219 |  | 0.1 | 9 | 8.8425 | 35.29% | 3.1204 | 5.7221 | 0 | 66.9641 | 0 |  | 0.097778 | 3.5844 | 3.4304 | 3.301 | 221.0481 | 24.1404 | 0.060667 | 2.6887 | 2.5931 | 7.1163 | 0 | 3.2657
| 12 | [10 empty] | 0.1 | 9 | 8.845 | 35.24% | 3.1169 | 5.7281 | 0 | 66.8827 | 0 |  | 0.097778 | 3.5844 | 3.4329 | 3.3033 | 220.9368 | 24.0939 |  | 0.13111 | 9.1478 | 8.9446 | 34.85% | 3.1169 | 5.8277 | 0 | 66.8827 | 0 |  | 0.065556 | 2.8989 | 2.7973 | 2.6917 | 180.0296 | 29.5686 |  | 0.1 | 9 | 8.845 | 35.24% | 3.1169 | 5.7281 | 0 | 66.8827 | 0 |  | 0.097778 | 3.5844 | 3.4329 | 3.3033 | 220.9368 | 24.0939 | 0.060667 | 2.6887 | 2.5946 | 7.1163 | 0 | 3.2638
| 13 | [10 empty] | 0.1 | 9 | 8.7967 | 36.2% | 3.1845 | 5.6122 | 0 | 68.4558 | 0 |  | 0.097778 | 3.5844 | 3.3856 | 3.2579 | 223.0201 | 25.0048 |  | 0.13111 | 9.1478 | 8.8812 | 35.86% | 3.1845 | 5.6967 | 0 | 68.4558 | 0 |  | 0.065556 | 2.8989 | 2.7656 | 2.6612 | 182.1767 | 30.6108 |  | 0.1 | 9 | 8.7967 | 36.2% | 3.1845 | 5.6122 | 0 | 68.4558 | 0 |  | 0.097778 | 3.5844 | 3.3856 | 3.2579 | 223.0201 | 25.0048 | 0.060667 | 2.6887 | 2.5653 | 7.1163 | 0 | 3.3011
| 14 | [10 empty] | 0.1 | 9 | 8.5075 | 42.19% | 3.5892 | 4.9183 | 0 | 77.8671 | 0 |  | 0.097778 | 3.5844 | 3.1029 | 3.1029 | 241.613 | 29.8631 |  | 0.13111 | 9.1478 | 8.5021 | 42.22% | 3.5892 | 4.9129 | 0 | 77.8671 | 0 |  | 0.065556 | 2.8989 | 2.576 | 2.576 | 200.5879 | 35.9708 |  | 0.1 | 9 | 8.5075 | 42.19% | 3.5892 | 4.9183 | 0 | 77.8671 | 0 |  | 0.097778 | 3.5844 | 3.1029 | 3.1029 | 241.613 | 29.8631 | 0.060667 | 2.6887 | 2.3899 | 7.1163 | 0 | 3.5434
| 15 | [10 empty] | 0.00625 | 8.3438 | 8.2803 | 52.18% | 4.321 | 3.9592 | 0 | 94.8861 | 0 |  | 0.04625 | 3.2237 | 2.7541 | 2.7022 | 256.3971 | 41.7868 |  | 0.18057 | 9.524 | 7.6905 | 56.19% | 4.321 | 3.3694 | 0 | 94.8861 | 0 |  | 0.031477 | 2.4843 | 2.1647 | 2.1239 | 201.526 | 53.1645 |  | -0.0125 | 8.1425 | 8.2694 | 52.25% | 4.321 | 3.9484 | 0 | 94.8861 | 0 |  | 0.097778 | 2.6763 | 1.6834 | 1.6516 | 156.7174 | 68.3653 | 0.031477 | 2.4843 | 2.1647 | 6.0698 | 1.0465 | 4.5821
| 16 | [10 empty] | 0.00625 | 8.3438 | 8.2701 | 55.01% | 4.5496 | 3.7204 | 0 | 100.202 | 0 |  | 0.04625 | 3.2237 | 2.6786 | 2.628 | 263.3349 | 45.3724 |  | 0.18057 | 9.524 | 7.3955 | 61.52% | 4.5496 | 2.8459 | 0 | 100.202 | 0 |  | 0.031477 | 2.4843 | 2.1133 | 1.8342 | 183.7893 | 65.01 |  | -0.0125 | 8.1425 | 8.2898 | 54.88% | 4.5496 | 3.7402 | 0 | 100.202 | 0 |  | 0.097778 | 2.6763 | 1.5237 | 1.4949 | 149.7966 | 79.7624 | 0.031477 | 2.4843 | 2.1133 | 6.0698 | 1.0465 | 4.6632
| 17 | [10 empty] | 0.1 | 9 | 8.3946 | 44.64% | 3.7472 | 4.6474 | 0 | 81.5421 | 0 |  | 0.097778 | 3.5844 | 2.9925 | 2.9925 | 244.0134 | 32.4263 |  | 0.13111 | 9.1478 | 8.354 | 44.86% | 3.7472 | 4.6068 | 0 | 81.5421 | 0 |  | 0.065556 | 2.8989 | 2.502 | 2.502 | 204.0188 | 38.783 |  | 0.1 | 9 | 8.3946 | 44.64% | 3.7472 | 4.6474 | 0 | 81.5421 | 0 |  | 0.097778 | 3.5844 | 2.9925 | 2.9925 | 244.0134 | 32.4263 | 0.060667 | 2.6887 | 2.3214 | 7.1163 | 0 | 3.648
| 18 | [10 empty] | 0.1 | 9 | 8.8379 | 35.38% | 3.1268 | 5.7111 | 0 | 67.1133 | 0 |  | 0.097778 | 3.5844 | 3.426 | 3.2967 | 221.2511 | 24.2258 |  | 0.13111 | 9.1478 | 8.9353 | 34.99% | 3.1268 | 5.8085 | 0 | 67.1133 | 0 |  | 0.065556 | 2.8989 | 2.7926 | 2.6873 | 180.3503 | 29.7199 |  | 0.1 | 9 | 8.8379 | 35.38% | 3.1268 | 5.7111 | 0 | 67.1133 | 0 |  | 0.097778 | 3.5844 | 3.426 | 3.2967 | 221.2511 | 24.2258 | 0.060667 | 2.6887 | 2.5903 | 7.1163 | 0 | 3.2692
| 19 | [10 empty] | 0.1 | 9 | 8.7158 | 37.83% | 3.2976 | 5.4182 | 0 | 71.0866 | 0 |  | 0.097778 | 3.5844 | 3.3066 | 3.1818 | 226.1846 | 26.5864 |  | 0.13111 | 9.1478 | 8.7752 | 37.58% | 3.2976 | 5.4776 | 0 | 71.0866 | 0 |  | 0.065556 | 2.8989 | 2.7126 | 2.6102 | 185.5531 | 32.4082 |  | 0.1 | 9 | 8.7158 | 37.83% | 3.2976 | 5.4182 | 0 | 71.0866 | 0 |  | 0.097778 | 3.5844 | 3.3066 | 3.1818 | 226.1846 | 26.5864 | 0.060667 | 2.6887 | 2.5163 | 7.1163 | 0 | 3.3654
| 20 | [10 empty] | 0.1 | 9 | 8.775 | 36.64% | 3.2148 | 5.5602 | 0 | 69.161 | 0 |  | 0.097778 | 3.5844 | 3.3644 | 3.2375 | 223.9076 | 25.4215 |  | 0.13111 | 9.1478 | 8.8528 | 36.31% | 3.2148 | 5.638 | 0 | 69.161 | 0 |  | 0.065556 | 2.8989 | 2.7514 | 2.6476 | 183.108 | 31.0858 |  | 0.1 | 9 | 8.775 | 36.64% | 3.2148 | 5.5602 | 0 | 69.161 | 0 |  | 0.097778 | 3.5844 | 3.3644 | 3.2375 | 223.9076 | 25.4215 | 0.060667 | 2.6887 | 2.5522 | 7.1163 | 0 | 3.3181
| 21 | [10 empty] | 0.1 | 9 | 8.6575 | 39.03% | 3.3793 | 5.2782 | 0 | 72.9852 | 0 |  | 0.097778 | 3.5844 | 3.2496 | 3.1269 | 228.2196 | 27.7756 |  | 0.13111 | 9.1478 | 8.6987 | 38.85% | 3.3793 | 5.3195 | 0 | 72.9852 | 0 |  | 0.065556 | 2.8989 | 2.6744 | 2.5734 | 187.8231 | 33.7495 |  | 0.1 | 9 | 8.6575 | 39.03% | 3.3793 | 5.2782 | 0 | 72.9852 | 0 |  | 0.097778 | 3.5844 | 3.2496 | 3.1269 | 228.2196 | 27.7756 | 0.060667 | 2.6887 | 2.4809 | 7.1163 | 0 | 3.4135
| 22 | [10 empty] | 0.00625 | 8.3438 | 8.2846 | 51% | 4.2254 | 4.0592 | 0 | 92.6621 | 0 |  | 0.04625 | 3.2237 | 2.7857 | 2.7332 | 253.2608 | 40.3444 |  | 0.18057 | 9.524 | 7.8138 | 54.08% | 4.2254 | 3.5884 | 0 | 92.6621 | 0 |  | 0.031477 | 2.4843 | 2.1862 | 2.145 | 198.758 | 51.4076 |  | -0.0125 | 8.1425 | 8.2609 | 51.15% | 4.2254 | 4.0355 | 0 | 92.6621 | 0 |  | 0.097778 | 2.6763 | 1.7502 | 1.7172 | 159.1185 | 64.2142 | 0.031477 | 2.4843 | 2.1862 | 6.0698 | 1.0465 | 4.5492
| 23 | [10 empty] | 0.1 | 9 | 8.5125 | 42.08% | 3.5822 | 4.9303 | 0 | 77.7044 | 0 |  | 0.097778 | 3.5844 | 3.1078 | 3.1078 | 241.488 | 29.7538 |  | 0.13111 | 9.1478 | 8.5086 | 42.1% | 3.5822 | 4.9264 | 0 | 77.7044 | 0 |  | 0.065556 | 2.8989 | 2.5793 | 2.5793 | 200.4234 | 35.85 |  | 0.1 | 9 | 8.5125 | 42.08% | 3.5822 | 4.9303 | 0 | 77.7044 | 0 |  | 0.097778 | 3.5844 | 3.1078 | 3.1078 | 241.488 | 29.7538 | 0.060667 | 2.6887 | 2.3929 | 7.1163 | 0 | 3.5389
| 24 | [10 empty] | 0.1 | 9 | 8.7763 | 36.61% | 3.2131 | 5.5632 | 0 | 69.1203 | 0 |  | 0.097778 | 3.5844 | 3.3657 | 3.2387 | 223.8572 | 25.3973 |  | 0.13111 | 9.1478 | 8.8544 | 36.29% | 3.2131 | 5.6413 | 0 | 69.1203 | 0 |  | 0.065556 | 2.8989 | 2.7522 | 2.6484 | 183.0548 | 31.0582 |  | 0.1 | 9 | 8.7763 | 36.61% | 3.2131 | 5.5632 | 0 | 69.1203 | 0 |  | 0.097778 | 3.5844 | 3.3657 | 3.2387 | 223.8572 | 25.3973 | 0.060667 | 2.6887 | 2.5529 | 7.1163 | 0 | 3.3171
| 25 | [10 empty] | 0.1 | 9 | 8.5154 | 42.02% | 3.5781 | 4.9373 | 0 | 77.6095 | 0 |  | 0.097778 | 3.5844 | 3.1106 | 3.1106 | 241.4143 | 29.6902 |  | 0.13111 | 9.1478 | 8.5124 | 42.03% | 3.5781 | 4.9343 | 0 | 77.6095 | 0 |  | 0.065556 | 2.8989 | 2.5812 | 2.5812 | 200.3269 | 35.7797 |  | 0.1 | 9 | 8.5154 | 42.02% | 3.5781 | 4.9373 | 0 | 77.6095 | 0 |  | 0.097778 | 3.5844 | 3.1106 | 3.1106 | 241.4143 | 29.6902 | 0.060667 | 2.6887 | 2.3947 | 7.1163 | 0 | 3.5363
| 26 | [10 empty] | 0.1 | 9 | 8.6771 | 38.63% | 3.3519 | 5.3252 | 0 | 72.3478 | 0 |  | 0.097778 | 3.5844 | 3.2687 | 3.1454 | 227.5596 | 27.3717 |  | 0.13111 | 9.1478 | 8.7244 | 38.42% | 3.3519 | 5.3725 | 0 | 72.3478 | 0 |  | 0.065556 | 2.8989 | 2.6872 | 2.5858 | 187.0766 | 33.2949 |  | 0.1 | 9 | 8.6771 | 38.63% | 3.3519 | 5.3252 | 0 | 72.3478 | 0 |  | 0.097778 | 3.5844 | 3.2687 | 3.1454 | 227.5596 | 27.3717 | 0.060667 | 2.6887 | 2.4928 | 7.1163 | 0 | 3.3972
| 27 | [10 empty] | 0.1 | 9 | 9.1463 | 29.47% | 2.6952 | 6.451 | 0 | 57.0781 | 0 |  | 0.097778 | 3.5844 | 3.7274 | 3.5868 | 204.7271 | 18.937 |  | 0.13111 | 9.1478 | 9.3395 | 28.86% | 2.6952 | 6.6443 | 0 | 57.0781 | 0 |  | 0.065556 | 2.8989 | 2.9948 | 2.8818 | 164.4852 | 23.57 |  | 0.1 | 9 | 9.1463 | 29.47% | 2.6952 | 6.451 | 0 | 57.0781 | 0 |  | 0.097778 | 3.5844 | 3.7274 | 3.5868 | 204.7271 | 18.937 | 0.060667 | 2.6887 | 2.7774 | 7.1163 | 0 | 3.049
| 28 | [10 empty] | 0.18 | 8.84 | 9.4422 | 25.75% | 2.4317 | 7.0106 | 0 | 50.9486 | 0 |  | 0.13 | 3.52 | 3.955 | 3.8057 | 193.8958 | 15.931 |  | 0.07 | 9.27 | 9.5042 | 25.59% | 2.4317 | 7.0725 | 0 | 50.9486 | 0 |  | 0.09 | 2.85 | 3.1511 | 3.0322 | 154.487 | 19.9949 |  | 0.18 | 8.84 | 9.4422 | 25.75% | 2.4317 | 7.0106 | 0 | 50.9486 | 0 |  | 0.097778 | 3.52 | 3.8471 | 3.702 | 188.6103 | 16.3774 | 0.078 | 2.654 | 2.915 | 7.1163 | 0 | 2.9051
III | 1 | [10 empty] | 0.2 | 8.7 | 10.3525 | 16.84% | 1.7436 | 8.6089 | 0 | 34.9466 | 0 |  | 0.23667 | 2.7733 | 4.7288 | 4.5503 | 159.0193 | 9.1392 |  | 0.24667 | 8.0333 | 10.0714 | 17.31% | 1.7436 | 8.3279 | 0 | 34.9466 | 0 |  | 0.14 | 2.5 | 3.6567 | 3.5188 | 122.9688 | 11.8185 |  | 0.2 | 8.7 | 10.3525 | 16.84% | 1.7436 | 8.6089 | 0 | 34.9466 | 0 |  | 0.097778 | 2.7733 | 3.5812 | 3.4461 | 120.429 | 12.0678 | 0.12533 | 2.3227 | 3.3582 | 7.1163 | 0 | 2.5217
| 2 | [10 empty] | 0.18 | 8.84 | 9.4895 | 25.24% | 2.3949 | 7.0946 | 0 | 50.0942 | 0 |  | 0.13 | 3.52 | 3.9891 | 3.8386 | 192.2894 | 15.5299 |  | 0.07 | 9.27 | 9.5226 | 25.15% | 2.3949 | 7.1277 | 0 | 50.0942 | 0 |  | 0.09 | 2.85 | 3.1747 | 3.0549 | 153.0353 | 19.5133 |  | 0.18 | 8.84 | 9.4895 | 25.24% | 2.3949 | 7.0946 | 0 | 50.0942 | 0 |  | 0.097778 | 3.52 | 3.8728 | 3.7267 | 186.6848 | 15.9961 | 0.078 | 2.654 | 2.9354 | 7.1163 | 0 | 2.8849
| 3 | [10 empty] | 0.18 | 8.84 | 9.7138 | 22.86% | 2.2206 | 7.4932 | 0 | 46.0395 | 0 |  | 0.13 | 3.52 | 4.151 | 3.9944 | 183.9002 | 13.716 |  | 0.07 | 9.27 | 9.6098 | 23.11% | 2.2206 | 7.3892 | 0 | 46.0395 | 0 |  | 0.09 | 2.85 | 3.2869 | 3.1628 | 145.6157 | 17.3221 |  | 0.18 | 8.84 | 9.7138 | 22.86% | 2.2206 | 7.4932 | 0 | 46.0395 | 0 |  | 0.097778 | 3.52 | 3.9946 | 3.8439 | 176.9708 | 14.253 | 0.078 | 2.654 | 3.0326 | 7.1163 | 0 | 2.7924
| 4 | [10 empty] | 0.18 | 8.84 | 10.0228 | 19.76% | 1.9803 | 8.0424 | 0 | 40.4524 | 0 |  | 0.13 | 3.52 | 4.3742 | 4.2091 | 170.2699 | 11.4366 |  | 0.07 | 9.27 | 9.73 | 20.35% | 1.9803 | 7.7496 | 0 | 40.4524 | 0 |  | 0.09 | 2.85 | 3.4414 | 3.3115 | 133.9586 | 14.5367 |  | 0.18 | 8.84 | 10.0228 | 19.76% | 1.9803 | 8.0424 | 0 | 40.4524 | 0 |  | 0.097778 | 3.52 | 4.1625 | 4.0054 | 162.0283 | 12.0183 | 0.078 | 2.654 | 3.1665 | 7.1163 | 0 | 2.6743
| 5 | [10 empty] | 0.18 | 8.84 | 9.218 | 28.27% | 2.606 | 6.612 | 0 | 55.0033 | 0 |  | 0.13 | 3.52 | 3.793 | 3.6499 | 200.7548 | 17.9332 |  | 0.07 | 9.27 | 9.417 | 27.67% | 2.606 | 6.811 | 0 | 55.0033 | 0 |  | 0.09 | 2.85 | 3.039 | 2.9243 | 160.8473 | 22.3826 |  | 0.18 | 8.84 | 9.218 | 28.27% | 2.606 | 6.612 | 0 | 55.0033 | 0 |  | 0.097778 | 3.52 | 3.7253 | 3.5848 | 197.1734 | 18.259 | 0.078 | 2.654 | 2.8178 | 7.1163 | 0 | 3.0053
| 6 | [10 empty] | 0.18 | 8.84 | 9.4797 | 25.34% | 2.4025 | 7.0772 | 0 | 50.2705 | 0 |  | 0.13 | 3.52 | 3.982 | 3.8318 | 192.6254 | 15.6121 |  | 0.07 | 9.27 | 9.5188 | 25.24% | 2.4025 | 7.1163 | 0 | 50.2705 | 0 |  | 0.09 | 2.85 | 3.1699 | 3.0503 | 153.3381 | 19.6121 |  | 0.18 | 8.84 | 9.4797 | 25.34% | 2.4025 | 7.0772 | 0 | 50.2705 | 0 |  | 0.097778 | 3.52 | 3.8675 | 3.7216 | 187.0855 | 16.0744 | 0.078 | 2.654 | 2.9312 | 7.1163 | 0 | 2.889
| 7 | [10 empty] | 0.18 | 8.84 | 9.5907 | 24.15% | 2.3162 | 7.2745 | 0 | 48.2635 | 0 |  | 0.13 | 3.52 | 4.0622 | 3.9089 | 188.6581 | 14.693 |  | 0.07 | 9.27 | 9.562 | 24.22% | 2.3162 | 7.2458 | 0 | 48.2635 | 0 |  | 0.09 | 2.85 | 3.2254 | 3.1037 | 149.7937 | 18.5051 |  | 0.18 | 8.84 | 9.5907 | 24.15% | 2.3162 | 7.2745 | 0 | 48.2635 | 0 |  | 0.097778 | 3.52 | 3.9278 | 3.7796 | 182.4165 | 15.1957 | 0.078 | 2.654 | 2.9793 | 7.1163 | 0 | 2.8424
| 8 | [10 empty] | 0.18 | 8.84 | 9.5195 | 24.91% | 2.3716 | 7.1479 | 0 | 49.5518 | 0 |  | 0.13 | 3.52 | 4.0107 | 3.8594 | 191.2403 | 15.2787 |  | 0.07 | 9.27 | 9.5343 | 24.87% | 2.3716 | 7.1626 | 0 | 49.5518 | 0 |  | 0.09 | 2.85 | 3.1897 | 3.0694 | 152.0934 | 19.2112 |  | 0.18 | 8.84 | 9.5195 | 24.91% | 2.3716 | 7.1479 | 0 | 49.5518 | 0 |  | 0.097778 | 3.52 | 3.8891 | 3.7424 | 185.4403 | 15.7566 | 0.078 | 2.654 | 2.9484 | 7.1163 | 0 | 2.8721
| 9 | [10 empty] | 0.18 | 8.84 | 9.5838 | 24.22% | 2.3216 | 7.2621 | 0 | 48.3899 | 0 |  | 0.13 | 3.52 | 4.0572 | 3.9041 | 188.9171 | 14.7498 |  | 0.07 | 9.27 | 9.5592 | 24.29% | 2.3216 | 7.2376 | 0 | 48.3899 | 0 |  | 0.09 | 2.85 | 3.2219 | 3.1003 | 150.0232 | 18.5737 |  | 0.18 | 8.84 | 9.5838 | 24.22% | 2.3216 | 7.2621 | 0 | 48.3899 | 0 |  | 0.097778 | 3.52 | 3.924 | 3.7759 | 182.7174 | 15.2502 | 0.078 | 2.654 | 2.9763 | 7.1163 | 0 | 2.8453
| 10 | [10 empty] | 0.18 | 8.84 | 9.4415 | 25.76% | 2.4323 | 7.0092 | 0 | 50.9621 | 0 |  | 0.13 | 3.52 | 3.9544 | 3.8052 | 193.9208 | 15.9374 |  | 0.07 | 9.27 | 9.5039 | 25.59% | 2.4323 | 7.0717 | 0 | 50.9621 | 0 |  | 0.09 | 2.85 | 3.1507 | 3.0319 | 154.5098 | 20.0026 |  | 0.18 | 8.84 | 9.4415 | 25.76% | 2.4323 | 7.0092 | 0 | 50.9621 | 0 |  | 0.097778 | 3.52 | 3.8467 | 3.7016 | 188.6405 | 16.3835 | 0.078 | 2.654 | 2.9146 | 7.1163 | 0 | 2.9055
| 11 | [10 empty] | 0.1 | 9 | 9.1679 | 29.07% | 2.6649 | 6.503 | 0 | 56.373 | 0 |  | 0.097778 | 3.5844 | 3.7486 | 3.6072 | 203.347 | 18.5974 |  | 0.13111 | 9.1478 | 9.3679 | 28.45% | 2.6649 | 6.703 | 0 | 56.373 | 0 |  | 0.065556 | 2.8989 | 3.009 | 2.8954 | 163.2235 | 23.1689 |  | 0.1 | 9 | 9.1679 | 29.07% | 2.6649 | 6.503 | 0 | 56.373 | 0 |  | 0.097778 | 3.5844 | 3.7486 | 3.6072 | 203.347 | 18.5974 | 0.060667 | 2.6887 | 2.7905 | 7.1163 | 0 | 3.0347
| 12 | [10 empty] | 0.18 | 8.84 | 9.263 | 27.76% | 2.571 | 6.692 | 0 | 54.1897 | 0 |  | 0.13 | 3.52 | 3.8255 | 3.6811 | 199.4798 | 17.5179 |  | 0.07 | 9.27 | 9.4345 | 27.25% | 2.571 | 6.8635 | 0 | 54.1897 | 0 |  | 0.09 | 2.85 | 3.0615 | 2.946 | 159.6412 | 21.8894 |  | 0.18 | 8.84 | 9.263 | 27.76% | 2.571 | 6.692 | 0 | 54.1897 | 0 |  | 0.097778 | 3.52 | 3.7498 | 3.6083 | 195.5313 | 17.8716 | 0.078 | 2.654 | 2.8373 | 7.1163 | 0 | 2.9847
| 13 | [10 empty] | 0.1 | 9 | 8.9192 | 33.78% | 3.0131 | 5.9061 | 0 | 64.4689 | 0 |  | 0.097778 | 3.5844 | 3.5054 | 3.3731 | 217.4618 | 22.7439 |  | 0.13111 | 9.1478 | 9.0418 | 33.32% | 3.0131 | 6.0287 | 0 | 64.4689 | 0 |  | 0.065556 | 2.8989 | 2.8459 | 2.7385 | 176.5484 | 28.0145 |  | 0.1 | 9 | 8.9192 | 33.78% | 3.0131 | 5.9061 | 0 | 64.4689 | 0 |  | 0.097778 | 3.5844 | 3.5054 | 3.3731 | 217.4618 | 22.7439 | 0.060667 | 2.6887 | 2.6396 | 7.1163 | 0 | 3.2082
| 14 | [10 empty] | 0.1 | 9 | 8.58 | 40.65% | 3.4877 | 5.0923 | 0 | 75.5075 | 0 |  | 0.097778 | 3.5844 | 3.1738 | 3.1738 | 239.6441 | 28.3114 |  | 0.13111 | 9.1478 | 8.5971 | 40.57% | 3.4877 | 5.1094 | 0 | 75.5075 | 0 |  | 0.065556 | 2.8989 | 2.6236 | 2.6236 | 198.0982 | 34.2489 |  | 0.1 | 9 | 8.58 | 40.65% | 3.4877 | 5.0923 | 0 | 75.5075 | 0 |  | 0.097778 | 3.5844 | 3.1738 | 3.1738 | 239.6441 | 28.3114 | 0.060667 | 2.6887 | 2.4339 | 7.1163 | 0 | 3.4794
| 15 | [10 empty] | 0.1 | 9 | 8.9717 | 32.77% | 2.9396 | 6.0321 | 0 | 62.7602 | 0 |  | 0.097778 | 3.5844 | 3.5567 | 3.4225 | 214.7983 | 21.8215 |  | 0.13111 | 9.1478 | 9.1106 | 32.27% | 2.9396 | 6.171 | 0 | 62.7602 | 0 |  | 0.065556 | 2.8989 | 2.8803 | 2.7716 | 173.9476 | 26.9462 |  | 0.1 | 9 | 8.9717 | 32.77% | 2.9396 | 6.0321 | 0 | 62.7602 | 0 |  | 0.097778 | 3.5844 | 3.5567 | 3.4225 | 214.7983 | 21.8215 | 0.060667 | 2.6887 | 2.6715 | 7.1163 | 0 | 3.1699
| 16 | [10 empty] | 0.18 | 8.84 | 9.269 | 27.69% | 2.5664 | 6.7026 | 0 | 54.0812 | 0 |  | 0.13 | 3.52 | 3.8298 | 3.6853 | 199.306 | 17.463 |  | 0.07 | 9.27 | 9.4368 | 27.2% | 2.5664 | 6.8705 | 0 | 54.0812 | 0 |  | 0.09 | 2.85 | 3.0645 | 2.9489 | 159.4777 | 21.8242 |  | 0.18 | 8.84 | 9.269 | 27.69% | 2.5664 | 6.7026 | 0 | 54.0812 | 0 |  | 0.097778 | 3.52 | 3.753 | 3.6114 | 195.3094 | 17.8203 | 0.078 | 2.654 | 2.8399 | 7.1163 | 0 | 2.9819
| 17 | [10 empty] | 0.18 | 8.84 | 9.5742 | 24.33% | 2.329 | 7.2452 | 0 | 48.5619 | 0 |  | 0.13 | 3.52 | 4.0503 | 3.8975 | 189.2674 | 14.8273 |  | 0.07 | 9.27 | 9.5555 | 24.37% | 2.329 | 7.2265 | 0 | 48.5619 | 0 |  | 0.09 | 2.85 | 3.2171 | 3.0957 | 150.3341 | 18.6672 |  | 0.18 | 8.84 | 9.5742 | 24.33% | 2.329 | 7.2452 | 0 | 48.5619 | 0 |  | 0.097778 | 3.52 | 3.9189 | 3.771 | 183.1253 | 15.3246 | 0.078 | 2.654 | 2.9722 | 7.1163 | 0 | 2.8492
| 18 | [10 empty] | 0.2 | 8.7 | 10.3617 | 16.77% | 1.7371 | 8.6245 | 0 | 34.7975 | 0 |  | 0.23667 | 2.7733 | 4.7396 | 4.5608 | 158.7037 | 9.0794 |  | 0.24667 | 8.0333 | 10.0827 | 17.23% | 1.7371 | 8.3456 | 0 | 34.7975 | 0 |  | 0.14 | 2.5 | 3.6632 | 3.5249 | 122.6588 | 11.7474 |  | 0.2 | 8.7 | 10.3617 | 16.77% | 1.7371 | 8.6245 | 0 | 34.7975 | 0 |  | 0.097778 | 2.7733 | 3.5857 | 3.4504 | 120.065 | 12.0012 | 0.12533 | 2.3227 | 3.364 | 7.1163 | 0 | 2.5174
| 19 | [10 empty] | 0.18 | 8.84 | 10.0205 | 19.78% | 1.9821 | 8.0384 | 0 | 40.4931 | 0 |  | 0.13 | 3.52 | 4.3726 | 4.2076 | 170.3779 | 11.4524 |  | 0.07 | 9.27 | 9.7291 | 20.37% | 1.9821 | 7.747 | 0 | 40.4931 | 0 |  | 0.09 | 2.85 | 3.4402 | 3.3104 | 134.0495 | 14.556 |  | 0.18 | 8.84 | 10.0205 | 19.78% | 1.9821 | 8.0384 | 0 | 40.4931 | 0 |  | 0.097778 | 3.52 | 4.1613 | 4.0042 | 162.1436 | 12.034 | 0.078 | 2.654 | 3.1656 | 7.1163 | 0 | 2.6752
| 20 | [10 empty] | 0.18 | 8.84 | 9.5638 | 24.44% | 2.3372 | 7.2265 | 0 | 48.7517 | 0 |  | 0.13 | 3.52 | 4.0427 | 3.8902 | 189.6516 | 14.9132 |  | 0.07 | 9.27 | 9.5515 | 24.47% | 2.3372 | 7.2143 | 0 | 48.7517 | 0 |  | 0.09 | 2.85 | 3.2119 | 3.0907 | 150.6755 | 18.7708 |  | 0.18 | 8.84 | 9.5638 | 24.44% | 2.3372 | 7.2265 | 0 | 48.7517 | 0 |  | 0.097778 | 3.52 | 3.9131 | 3.7655 | 183.5737 | 15.4069 | 0.078 | 2.654 | 2.9676 | 7.1163 | 0 | 2.8536
| 21 | [10 empty] | 0.18 | 8.84 | 9.2457 | 27.95% | 2.5845 | 6.6613 | 0 | 54.5016 | 0 |  | 0.13 | 3.52 | 3.813 | 3.6692 | 199.9746 | 17.6762 |  | 0.07 | 9.27 | 9.4278 | 27.41% | 2.5845 | 6.8433 | 0 | 54.5016 | 0 |  | 0.09 | 2.85 | 3.0529 | 2.9377 | 160.1077 | 22.0776 |  | 0.18 | 8.84 | 9.2457 | 27.95% | 2.5845 | 6.6613 | 0 | 54.5016 | 0 |  | 0.097778 | 3.52 | 3.7404 | 3.5993 | 196.1653 | 18.0195 | 0.078 | 2.654 | 2.8298 | 7.1163 | 0 | 2.9925
| 22 | [10 empty] | 0.18 | 8.84 | 9.2075 | 28.39% | 2.6142 | 6.5933 | 0 | 55.1932 | 0 |  | 0.13 | 3.52 | 3.7854 | 3.6426 | 201.045 | 18.0312 |  | 0.07 | 9.27 | 9.4129 | 27.77% | 2.6142 | 6.7987 | 0 | 55.1932 | 0 |  | 0.09 | 2.85 | 3.0337 | 2.9193 | 161.1237 | 22.4987 |  | 0.18 | 8.84 | 9.2075 | 28.39% | 2.6142 | 6.5933 | 0 | 55.1932 | 0 |  | 0.097778 | 3.52 | 3.7196 | 3.5793 | 197.5511 | 18.3501 | 0.078 | 2.654 | 2.8132 | 7.1163 | 0 | 3.0102
| 23 | [10 empty] | 0.18 | 8.84 | 9.2015 | 28.46% | 2.6189 | 6.5826 | 0 | 55.3017 | 0 |  | 0.13 | 3.52 | 3.7811 | 3.6384 | 201.2096 | 18.0873 |  | 0.07 | 9.27 | 9.4106 | 27.83% | 2.6189 | 6.7917 | 0 | 55.3017 | 0 |  | 0.09 | 2.85 | 3.0307 | 2.9164 | 161.2808 | 22.5653 |  | 0.18 | 8.84 | 9.2015 | 28.46% | 2.6189 | 6.5826 | 0 | 55.3017 | 0 |  | 0.097778 | 3.52 | 3.7164 | 3.5761 | 197.7659 | 18.4023 | 0.078 | 2.654 | 2.8106 | 7.1163 | 0 | 3.013
| 24 | [10 empty] | 0.18 | 8.84 | 9.9013 | 20.95% | 2.0748 | 7.8265 | 0 | 42.6493 | 0 |  | 0.13 | 3.52 | 4.2865 | 4.1247 | 175.9157 | 12.3045 |  | 0.07 | 9.27 | 9.6827 | 21.43% | 2.0748 | 7.6079 | 0 | 42.6493 | 0 |  | 0.09 | 2.85 | 3.3806 | 3.2531 | 138.7404 | 15.6015 |  | 0.18 | 8.84 | 9.9013 | 20.95% | 2.0748 | 7.8265 | 0 | 42.6493 | 0 |  | 0.097778 | 3.52 | 4.0965 | 3.9419 | 168.119 | 12.8752 | 0.078 | 2.654 | 3.1139 | 7.1163 | 0 | 2.7196
| 25 | [10 empty] | 0.18 | 8.84 | 10.076 | 19.24% | 1.9389 | 8.1371 | 0 | 39.4896 | 0 |  | 0.13 | 3.52 | 4.4127 | 4.2462 | 167.6786 | 11.0671 |  | 0.07 | 9.27 | 9.7507 | 19.88% | 1.9389 | 7.8118 | 0 | 39.4896 | 0 |  | 0.09 | 2.85 | 3.468 | 3.3371 | 131.7819 | 14.0817 |  | 0.18 | 8.84 | 10.076 | 19.24% | 1.9389 | 8.1371 | 0 | 39.4896 | 0 |  | 0.097778 | 3.52 | 4.1914 | 4.0332 | 159.2709 | 11.6513 | 0.078 | 2.654 | 3.1896 | 7.1163 | 0 | 2.655
| 26 | [10 empty] | 0.18 | 8.84 | 9.6253 | 23.79% | 2.2894 | 7.3359 | 0 | 47.6397 | 0 |  | 0.13 | 3.52 | 4.0871 | 3.9329 | 187.3619 | 14.4146 |  | 0.07 | 9.27 | 9.5754 | 23.91% | 2.2894 | 7.286 | 0 | 47.6397 | 0 |  | 0.09 | 2.85 | 3.2426 | 3.1203 | 148.6484 | 18.1687 |  | 0.18 | 8.84 | 9.6253 | 23.79% | 2.2894 | 7.3359 | 0 | 47.6397 | 0 |  | 0.097778 | 3.52 | 3.9466 | 3.7976 | 180.9179 | 14.9281 | 0.078 | 2.654 | 2.9943 | 7.1163 | 0 | 2.8282
| 27 | [10 empty] | 0.18 | 8.84 | 9.9778 | 20.2% | 2.0153 | 7.9624 | 0 | 41.266 | 0 |  | 0.13 | 3.52 | 4.3417 | 4.1779 | 172.4042 | 11.754 |  | 0.07 | 9.27 | 9.7125 | 20.75% | 2.0153 | 7.6972 | 0 | 41.266 | 0 |  | 0.09 | 2.85 | 3.4189 | 3.2899 | 135.7596 | 14.9266 |  | 0.18 | 8.84 | 9.9778 | 20.2% | 2.0153 | 7.9624 | 0 | 41.266 | 0 |  | 0.097778 | 3.52 | 4.138 | 3.9819 | 164.3166 | 12.3325 | 0.078 | 2.654 | 3.147 | 7.1163 | 0 | 2.6909
| 28 | [10 empty] | 0.1 | 9 | 9.0196 | 31.85% | 2.8725 | 6.1471 | 0 | 61.2007 | 0 |  | 0.097778 | 3.5844 | 3.6036 | 3.4676 | 212.22 | 21.0026 |  | 0.13111 | 9.1478 | 9.1735 | 31.31% | 2.8725 | 6.3009 | 0 | 61.2007 | 0 |  | 0.065556 | 2.8989 | 2.9117 | 2.8019 | 171.4752 | 25.9931 |  | 0.1 | 9 | 9.0196 | 31.85% | 2.8725 | 6.1471 | 0 | 61.2007 | 0 |  | 0.097778 | 3.5844 | 3.6036 | 3.4676 | 212.22 | 21.0026 | 0.060667 | 2.6887 | 2.7005 | 7.1163 | 0 | 3.1358
| 29 | [10 empty] | 0.1 | 9 | 9.035 | 31.55% | 2.8509 | 6.1841 | 0 | 60.6989 | 0 |  | 0.097778 | 3.5844 | 3.6187 | 3.4821 | 211.3605 | 20.7436 |  | 0.13111 | 9.1478 | 9.1937 | 31.01% | 2.8509 | 6.3427 | 0 | 60.6989 | 0 |  | 0.065556 | 2.8989 | 2.9218 | 2.8116 | 170.6596 | 25.6908 |  | 0.1 | 9 | 9.035 | 31.55% | 2.8509 | 6.1841 | 0 | 60.6989 | 0 |  | 0.097778 | 3.5844 | 3.6187 | 3.4821 | 211.3605 | 20.7436 | 0.060667 | 2.6887 | 2.7099 | 7.1163 | 0 | 3.125
| 30 | [10 empty] | 0.1 | 9 | 9.0442 | 31.38% | 2.8381 | 6.206 | 0 | 60.4006 | 0 |  | 0.097778 | 3.5844 | 3.6276 | 3.4907 | 210.8426 | 20.5907 |  | 0.13111 | 9.1478 | 9.2057 | 30.83% | 2.8381 | 6.3676 | 0 | 60.4006 | 0 |  | 0.065556 | 2.8989 | 2.9278 | 2.8174 | 170.1701 | 25.5121 |  | 0.1 | 9 | 9.0442 | 31.38% | 2.8381 | 6.206 | 0 | 60.4006 | 0 |  | 0.097778 | 3.5844 | 3.6276 | 3.4907 | 210.8426 | 20.5907 | 0.060667 | 2.6887 | 2.7155 | 7.1163 | 0 | 3.1186
| 31 | [10 empty] | 0.1 | 9 | 9.1137 | 30.07% | 2.7407 | 6.373 | 0 | 58.1359 | 0 |  | 0.097778 | 3.5844 | 3.6957 | 3.5562 | 206.7433 | 19.4538 |  | 0.13111 | 9.1478 | 9.2969 | 29.48% | 2.7407 | 6.5562 | 0 | 58.1359 | 0 |  | 0.065556 | 2.8989 | 2.9735 | 2.8613 | 166.3415 | 24.1788 |  | 0.1 | 9 | 9.1137 | 30.07% | 2.7407 | 6.373 | 0 | 58.1359 | 0 |  | 0.097778 | 3.5844 | 3.6957 | 3.5562 | 206.7433 | 19.4538 | 0.060667 | 2.6887 | 2.7577 | 7.1163 | 0 | 3.0708
IV | 1 | [10 empty] | 0.2 | 8.7 | 10.4283 | 16.21% | 1.6905 | 8.7378 | 0 | 33.7126 | 0 |  | 0.23667 | 2.7733 | 4.8185 | 4.6367 | 156.315 | 8.6523 |  | 0.24667 | 8.0333 | 10.1649 | 16.63% | 1.6905 | 8.4744 | 0 | 33.7126 | 0 |  | 0.14 | 2.5 | 3.7098 | 3.5698 | 120.3485 | 11.238 |  | 0.2 | 8.7 | 10.4283 | 16.21% | 1.6905 | 8.7378 | 0 | 33.7126 | 0 |  | 0.097778 | 2.7733 | 3.6183 | 3.4818 | 117.379 | 11.5223 | 0.12533 | 2.3227 | 3.4058 | 7.1163 | 0 | 2.4865
| 2 | [10 empty] | -0.01 | 10.8 | 10.6825 | 11.76% | 1.2561 | 9.4265 | 0 | 23.6097 | 0 |  | 0.073 | 4.41 | 5.2674 | 5.0687 | 119.6697 | 5.543 |  | -0.01 | 10.8 | 10.6825 | 11.76% | 1.2561 | 9.4265 | 0 | 23.6097 | 0 |  | 0.073 | 4.41 | 5.2674 | 5.0687 | 119.6697 | 5.543 |  | -0.01 | 10.8 | 10.6825 | 11.76% | 1.2561 | 9.4265 | 0 | 23.6097 | 0 |  | 0.097778 | 4.41 | 5.5585 | 5.3487 | 126.2816 | 5.2527 | 0.041 | 3.166 | 3.6476 | 7.1163 | 0 | 2.3216
| 3 | [10 empty] | 0.2 | 8.7 | 10.43 | 16.2% | 1.6893 | 8.7407 | 0 | 33.6855 | 0 |  | 0.23667 | 2.7733 | 4.8205 | 4.6386 | 156.2532 | 8.6418 |  | 0.24667 | 8.0333 | 10.167 | 16.62% | 1.6893 | 8.4777 | 0 | 33.6855 | 0 |  | 0.14 | 2.5 | 3.711 | 3.571 | 120.2895 | 11.2255 |  | 0.2 | 8.7 | 10.43 | 16.2% | 1.6893 | 8.7407 | 0 | 33.6855 | 0 |  | 0.097778 | 2.7733 | 3.6191 | 3.4825 | 117.311 | 11.5105 | 0.12533 | 2.3227 | 3.4068 | 7.1163 | 0 | 2.4857
| 4 | [10 empty] | -0.01 | 10.8 | 10.6901 | 12.74% | 1.3616 | 9.3285 | 0 | 26.0642 | 0 |  | 0.073 | 4.41 | 5.2124 | 5.0157 | 130.7301 | 6.1839 |  | -0.01 | 10.8 | 10.6901 | 12.74% | 1.3616 | 9.3285 | 0 | 26.0642 | 0 |  | 0.073 | 4.41 | 5.2124 | 5.0157 | 130.7301 | 6.1839 |  | -0.01 | 10.8 | 10.6901 | 12.74% | 1.3616 | 9.3285 | 0 | 26.0642 | 0 |  | 0.097778 | 4.41 | 5.4847 | 5.2778 | 137.5608 | 5.8768 | 0.041 | 3.166 | 3.6167 | 7.1163 | 0 | 2.3415
| 5 | [10 empty] | -0.01 | 10.8 | 10.6655 | 9.541% | 1.0176 | 9.6479 | 0 | 0 | 0 |  | 0.073 | 4.41 | 5.3918 | 5.1884 | 0 | 0 |  | -0.01 | 10.8 | 10.6655 | 9.541% | 1.0176 | 9.6479 | 0 | 0 | 0 |  | 0.073 | 4.41 | 5.3918 | 5.1884 | 0 | 0 |  | -0.01 | 10.8 | 10.6655 | 9.541% | 1.0176 | 9.6479 | 0 | 0 | 0 |  | 0.097778 | 4.41 | 5.7251 | 5.5091 | 0 | 0 | 0.041 | 3.166 | 3.7174 | 7.1163 | 0 | 2.278
| 6 | [10 empty] | -0.01 | 10.8 | 10.6608 | 8.921% | 0.95108 | 9.7097 | 0 | 0 | 0 |  | 0.073 | 4.41 | 5.4265 | 5.2218 | 0 | 0 |  | -0.01 | 10.8 | 10.6608 | 8.921% | 0.95108 | 9.7097 | 0 | 0 | 0 |  | 0.073 | 4.41 | 5.4265 | 5.2218 | 0 | 0 |  | -0.01 | 10.8 | 10.6608 | 8.921% | 0.95108 | 9.7097 | 0 | 0 | 0 |  | 0.097778 | 4.41 | 5.7716 | 5.5538 | 0 | 0 | 0.041 | 3.166 | 3.7369 | 7.1163 | 0 | 2.2661
| 7 | [10 empty] | -0.01 | 10.8 | 10.6938 | 13.22% | 1.4135 | 9.2803 | 0 | 27.2711 | 0 |  | 0.073 | 4.41 | 5.1853 | 4.9896 | 136.0733 | 6.504 |  | -0.01 | 10.8 | 10.6938 | 13.22% | 1.4135 | 9.2803 | 0 | 27.2711 | 0 |  | 0.073 | 4.41 | 5.1853 | 4.9896 | 136.0733 | 6.504 |  | -0.01 | 10.8 | 10.6938 | 13.22% | 1.4135 | 9.2803 | 0 | 27.2711 | 0 |  | 0.097778 | 4.41 | 5.4485 | 5.2429 | 142.9792 | 6.1899 | 0.041 | 3.166 | 3.6015 | 7.1163 | 0 | 2.3514
| 8 | [10 empty] | -0.01 | 10.8 | 10.6936 | 13.2% | 1.4112 | 9.2825 | 0 | 27.2169 | 0 |  | 0.073 | 4.41 | 5.1865 | 4.9908 | 135.8345 | 6.4895 |  | -0.01 | 10.8 | 10.6936 | 13.2% | 1.4112 | 9.2825 | 0 | 27.2169 | 0 |  | 0.073 | 4.41 | 5.1865 | 4.9908 | 135.8345 | 6.4895 |  | -0.01 | 10.8 | 10.6936 | 13.2% | 1.4112 | 9.2825 | 0 | 27.2169 | 0 |  | 0.097778 | 4.41 | 5.4501 | 5.2444 | 142.7375 | 6.1757 | 0.041 | 3.166 | 3.6021 | 7.1163 | 0 | 2.3509
| 9 | [10 empty] | -0.01 | 10.8 | 10.6844 | 12% | 1.2823 | 9.4021 | 0 | 24.2199 | 0 |  | 0.073 | 4.41 | 5.2538 | 5.0555 | 122.4438 | 5.7011 |  | -0.01 | 10.8 | 10.6844 | 12% | 1.2823 | 9.4021 | 0 | 24.2199 | 0 |  | 0.073 | 4.41 | 5.2538 | 5.0555 | 122.4438 | 5.7011 |  | -0.01 | 10.8 | 10.6844 | 12% | 1.2823 | 9.4021 | 0 | 24.2199 | 0 |  | 0.097778 | 4.41 | 5.5401 | 5.3311 | 129.1184 | 5.4063 | 0.041 | 3.166 | 3.6399 | 7.1163 | 0 | 2.3265
| 10 | [10 empty] | 0.2 | 8.7 | 10.46 | 15.95% | 1.6683 | 8.7917 | 0 | 33.1973 | 0 |  | 0.23667 | 2.7733 | 4.856 | 4.6728 | 155.1227 | 8.4543 |  | 0.24667 | 8.0333 | 10.204 | 16.35% | 1.6683 | 8.5357 | 0 | 33.1973 | 0 |  | 0.14 | 2.5 | 3.732 | 3.5912 | 119.217 | 11.0005 |  | 0.2 | 8.7 | 10.46 | 15.95% | 1.6683 | 8.7917 | 0 | 33.1973 | 0 |  | 0.097778 | 2.7733 | 3.6338 | 3.4967 | 116.0794 | 11.2979 | 0.12533 | 2.3227 | 3.4256 | 7.1163 | 0 | 2.4721
| 11 | [10 empty] | 0.2 | 8.7 | 10.1517 | 18.56% | 1.8841 | 8.2676 | 0 | 38.2148 | 0 |  | 0.23667 | 2.7733 | 4.4911 | 4.3217 | 165.1516 | 10.5227 |  | 0.24667 | 8.0333 | 9.8237 | 19.18% | 1.8841 | 7.9396 | 0 | 38.2148 | 0 |  | 0.14 | 2.5 | 3.5162 | 3.3835 | 129.2992 | 13.4405 |  | 0.2 | 8.7 | 10.1517 | 18.56% | 1.8841 | 8.2676 | 0 | 38.2148 | 0 |  | 0.097778 | 2.7733 | 3.483 | 3.3516 | 128.0809 | 13.5683 | 0.12533 | 2.3227 | 3.2324 | 7.1163 | 0 | 2.6199
| 12 | [10 empty] | 0.2 | 8.7 | 10.3175 | 17.14% | 1.7681 | 8.5494 | 0 | 35.5162 | 0 |  | 0.23667 | 2.7733 | 4.6874 | 4.5105 | 160.1955 | 9.3702 |  | 0.24667 | 8.0333 | 10.0282 | 17.63% | 1.7681 | 8.2602 | 0 | 35.5162 | 0 |  | 0.14 | 2.5 | 3.6322 | 3.4952 | 124.1356 | 12.0921 |  | 0.2 | 8.7 | 10.3175 | 17.14% | 1.7681 | 8.5494 | 0 | 35.5162 | 0 |  | 0.097778 | 2.7733 | 3.5641 | 3.4296 | 121.8069 | 12.3233 | 0.12533 | 2.3227 | 3.3363 | 7.1163 | 0 | 2.5383
| 13 | [10 empty] | 0.2 | 8.7 | 10.2592 | 17.63% | 1.8089 | 8.4503 | 0 | 36.4655 | 0 |  | 0.23667 | 2.7733 | 4.6183 | 4.4441 | 162.0551 | 9.7645 |  | 0.24667 | 8.0333 | 9.9563 | 18.17% | 1.8089 | 8.1474 | 0 | 36.4655 | 0 |  | 0.14 | 2.5 | 3.5914 | 3.4559 | 126.0207 | 12.5565 |  | 0.2 | 8.7 | 10.2592 | 17.63% | 1.8089 | 8.4503 | 0 | 36.4655 | 0 |  | 0.097778 | 2.7733 | 3.5356 | 3.4022 | 124.0619 | 12.7548 | 0.12533 | 2.3227 | 3.2997 | 7.1163 | 0 | 2.5664
| 14 | [10 empty] | 0.2 | 8.7 | 10.2525 | 17.69% | 1.8135 | 8.439 | 0 | 36.574 | 0 |  | 0.23667 | 2.7733 | 4.6105 | 4.4365 | 162.2596 | 9.8103 |  | 0.24667 | 8.0333 | 9.9481 | 18.23% | 1.8135 | 8.1345 | 0 | 36.574 | 0 |  | 0.14 | 2.5 | 3.5868 | 3.4514 | 126.2314 | 12.6102 |  | 0.2 | 8.7 | 10.2525 | 17.69% | 1.8135 | 8.439 | 0 | 36.574 | 0 |  | 0.097778 | 2.7733 | 3.5323 | 3.399 | 124.3162 | 12.8045 | 0.12533 | 2.3227 | 3.2956 | 7.1163 | 0 | 2.5696
| 15 | [10 empty] | 0.18 | 8.84 | 9.9935 | 20.04% | 2.0031 | 7.9904 | 0 | 40.9813 | 0 |  | 0.13 | 3.52 | 4.3531 | 4.1888 | 171.663 | 11.6424 |  | 0.07 | 9.27 | 9.7186 | 20.61% | 2.0031 | 7.7155 | 0 | 40.9813 | 0 |  | 0.09 | 2.85 | 3.4268 | 3.2974 | 135.1332 | 14.7896 |  | 0.18 | 8.84 | 9.9935 | 20.04% | 2.0031 | 7.9904 | 0 | 40.9813 | 0 |  | 0.097778 | 3.52 | 4.1466 | 3.9901 | 163.5201 | 12.2221 | 0.078 | 2.654 | 3.1539 | 7.1163 | 0 | 2.6851
| 16 | [10 empty] | 0.18 | 8.84 | 9.8908 | 21.06% | 2.083 | 7.8078 | 0 | 42.8391 | 0 |  | 0.13 | 3.52 | 4.2789 | 4.1174 | 176.3861 | 12.3812 |  | 0.07 | 9.27 | 9.6786 | 21.52% | 2.083 | 7.5957 | 0 | 42.8391 | 0 |  | 0.09 | 2.85 | 3.3754 | 3.248 | 139.1416 | 15.6954 |  | 0.18 | 8.84 | 9.8908 | 21.06% | 2.083 | 7.8078 | 0 | 42.8391 | 0 |  | 0.097778 | 3.52 | 4.0908 | 3.9364 | 168.6323 | 12.9505 | 0.078 | 2.654 | 3.1093 | 7.1163 | 0 | 2.7235
| 17 | [24 empty] | 0 | 0 | [15 empty] | 0 | 0 | [15 empty] | 0 | 0 | 0.078 | 2.654 | 3.1743 | 7.1163 | 0 | 2.6678
| 18 | [24 empty] | 0 | 0 | [15 empty] | 0 | 0 | [15 empty] | 0 | 0 | 0.078 | 2.654 | 3.1903 | 7.1163 | 0 | 2.6545
| 19 | [24 empty] | 0 | 0 | [15 empty] | 0 | 0 | [15 empty] | 0 | 0 | 0.12533 | 2.3227 | 3.2371 | 7.1163 | 0 | 2.6161
| 20 | [24 empty] | 0 | 0 | [15 empty] | 0 | 0 | [15 empty] | 0 | 0 | 0.041 | 3.166 | 3.5854 | 7.1163 | 0 | 2.3619
| 21 | [24 empty] | 0 | 0 | [15 empty] | 0 | 0 | [15 empty] | 0 | 0 | 0.041 | 3.166 | 3.687 | 7.1163 | 0 | 2.2968
| 22 | [24 empty] | 0 | 0 | [15 empty] | 0 | 0 | [15 empty] | 0 | 0 | 0.041 | 3.166 | 3.7217 | 7.1163 | 0 | 2.2754
| 23 | [24 empty] | 0 | 0 | [15 empty] | 0 | 0 | [15 empty] | 0 | 0 | 0.041 | 3.166 | 3.7171 | 7.1163 | 0 | 2.2782
| 24 | [24 empty] | 0 | 0 | [15 empty] | 0 | 0 | [15 empty] | 0 | 0 | 0.078 | 2.654 | 2.9303 | 7.1163 | 0 | 2.89
| 25 | [24 empty] | 0 | 0 | [15 empty] | 0 | 0 | [15 empty] | 0 | 0 | 0.078 | 2.654 | 2.9478 | 7.1163 | 0 | 2.8728
| 26 | [24 empty] | 0 | 0 | [15 empty] | 0 | 0 | [15 empty] | 0 | 0 | 0.078 | 2.654 | 2.8116 | 7.1163 | 0 | 3.0119
| 27 | [24 empty] | 0 | 0 | [15 empty] | 0 | 0 | [15 empty] | 0 | 0 | 0.078 | 2.654 | 3.0151 | 7.1163 | 0 | 2.8087
| 28 | [24 empty] | 0 | 0 | [15 empty] | 0 | 0 | [15 empty] | 0 | 0 | 0.078 | 2.654 | 3.0534 | 7.1163 | 0 | 2.7734
| 29 | [24 empty] | 0 | 0 | [15 empty] | 0 | 0 | [15 empty] | 0 | 0 | 0.041 | 3.166 | 3.6292 | 7.1163 | 0 | 2.3334
| 30 | [24 empty] | 0 | 0 | [15 empty] | 0 | 0 | [15 empty] | 0 | 0 | 0.078 | 2.654 | 2.8308 | 7.1163 | 0 | 2.9915
V | 1 | [24 empty] | 0 | 0 | [15 empty] | 0 | 0 | [15 empty] | 0 | 0 | 0.12533 | 2.3227 | 3.212 | 7.1163 | 0 | 2.6365
| 2 | [24 empty] | 0 | 0 | [15 empty] | 0 | 0 | [15 empty] | 0 | 0 | 0.12533 | 2.3227 | 3.2668 | 7.1163 | 0 | 2.5922
| 3 | [24 empty] | 0 | 0 | [15 empty] | 0 | 0 | [15 empty] | 0 | 0 | 0.041 | 3.166 | 3.6529 | 7.1163 | 0 | 2.3183
| 4 | [24 empty] | 0 | 0 | [15 empty] | 0 | 0 | [15 empty] | 0 | 0 | 0.041 | 3.166 | 3.6524 | 7.1163 | 0 | 2.3186
| 5 | [24 empty] | 0 | 0 | [15 empty] | 0 | 0 | [15 empty] | 0 | 0 | 0.041 | 3.166 | 3.7226 | 7.1163 | 0 | 2.2749
| 6 | [24 empty] | 0 | 0 | [15 empty] | 0 | 0 | [15 empty] | 0 | 0 | 0.12533 | 2.3227 | 3.3238 | 7.1163 | 0 | 2.5478
| 7 | [24 empty] | 0 | 0 | [15 empty] | 0 | 0 | [15 empty] | 0 | 0 | 0.12533 | 2.3227 | 3.2731 | 7.1163 | 0 | 2.5873
| 8 | [24 empty] | 0 | 0 | [15 empty] | 0 | 0 | [15 empty] | 0 | 0 | 0.041 | 3.166 | 3.5839 | 7.1163 | 0 | 2.3629
| 9 | [24 empty] | 0 | 0 | [15 empty] | 0 | 0 | [15 empty] | 0 | 0 | 0.041 | 3.166 | 3.6078 | 7.1163 | 0 | 2.3473
| 10 | [24 empty] | 0 | 0 | [15 empty] | 0 | 0 | [15 empty] | 0 | 0 | 0.041 | 3.166 | 3.7899 | 7.1163 | 0 | 2.2345
| 11 | [24 empty] | 0 | 0 | [15 empty] | 0 | 0 | [15 empty] | 0 | 0 | 0.041 | 3.166 | 3.7791 | 7.1163 | 0 | 2.2408
| 12 | [24 empty] | 0 | 0 | [15 empty] | 0 | 0 | [15 empty] | 0 | 0 | 0.041 | 3.166 | 3.7921 | 7.1163 | 0 | 2.2332
| 13 | [24 empty] | 0 | 0 | [15 empty] | 0 | 0 | [15 empty] | 0 | 0 | 0.041 | 3.166 | 3.7716 | 7.1163 | 0 | 2.2453
| 14 | [24 empty] | 0 | 0 | [15 empty] | 0 | 0 | [15 empty] | 0 | 0 | 0.041 | 3.166 | 3.7472 | 7.1163 | 0 | 2.2599
| 15 | [24 empty] | 0 | 0 | [15 empty] | 0 | 0 | [15 empty] | 0 | 0 | 0.041 | 3.166 | 3.7282 | 7.1163 | 0 | 2.2714
| 16 | [24 empty] | 0 | 0 | [15 empty] | 0 | 0 | [15 empty] | 0 | 0 | 0.041 | 3.166 | 3.7243 | 7.1163 | 0 | 2.2738
| 17 | [24 empty] | 0 | 0 | [15 empty] | 0 | 0 | [15 empty] | 0 | 0 | 0.041 | 3.166 | 3.7853 | 7.1163 | 0 | 2.2372
| 18 | [24 empty] | 0 | 0 | [15 empty] | 0 | 0 | [15 empty] | 0 | 0 | 0.041 | 3.166 | 3.8377 | 7.1163 | 0 | 2.2066
| 19 | [24 empty] | 0 | 0 | [15 empty] | 0 | 0 | [15 empty] | 0 | 0 | 0.041 | 3.166 | 3.8432 | 7.1163 | 0 | 2.2035
| 20 | [24 empty] | 0 | 0 | [15 empty] | 0 | 0 | [15 empty] | 0 | 0 | 0.041 | 3.166 | 3.8131 | 7.1163 | 0 | 2.2209
| 21 | [24 empty] | 0 | 0 | [15 empty] | 0 | 0 | [15 empty] | 0 | 0 | 0.041 | 3.166 | 3.8329 | 7.1163 | 0 | 2.2094
| 22 | [24 empty] | 0 | 0 | [15 empty] | 0 | 0 | [15 empty] | 0 | 0 | 0.041 | 3.166 | 3.6759 | 7.1163 | 0 | 2.3037
| 23 | [24 empty] | 0 | 0 | [15 empty] | 0 | 0 | [15 empty] | 0 | 0 | 0.041 | 3.166 | 3.6541 | 7.1163 | 0 | 2.3175
| 24 | [24 empty] | 0 | 0 | [15 empty] | 0 | 0 | [15 empty] | 0 | 0 | 0.041 | 3.166 | 3.7081 | 7.1163 | 0 | 2.2838
| 25 | [24 empty] | 0 | 0 | [15 empty] | 0 | 0 | [15 empty] | 0 | 0 | 0.041 | 3.166 | 3.7962 | 7.1163 | 0 | 2.2307
| 26 | [24 empty] | 0 | 0 | [15 empty] | 0 | 0 | [15 empty] | 0 | 0 | 0.041 | 3.166 | 3.8451 | 7.1163 | 0 | 2.2024
| 27 | [24 empty] | 0 | 0 | [15 empty] | 0 | 0 | [15 empty] | 0 | 0 | 0.041 | 3.166 | 3.8596 | 7.1163 | 0 | 2.1941
| 28 | [24 empty] | 0 | 0 | [15 empty] | 0 | 0 | [15 empty] | 0 | 0 | 0.041 | 3.166 | 3.8389 | 7.1163 | 0 | 2.2059
| 29 | [24 empty] | 0 | 0 | [15 empty] | 0 | 0 | [15 empty] | 0 | 0 | 0.041 | 3.166 | 3.7608 | 7.1163 | 0 | 2.2517
| 30 | [24 empty] | 0 | 0 | [15 empty] | 0 | 0 | [15 empty] | 0 | 0 | 0.041 | 3.166 | 3.802 | 7.1163 | 0 | 2.2273
| 31 | [24 empty] | 0 | 0 | [15 empty] | 0 | 0 | [15 empty] | 0 | 0 | 0.041 | 3.166 | 3.7174 | 7.1163 | 0 | 2.278
VI | 1 | [24 empty] | 0 | 0 | [15 empty] | 0 | 0 | [15 empty] | 0 | 0 | 0.041 | 3.166 | 3.8514 | 7.1163 | 0 | 2.1988
| 2 | [24 empty] | 0 | 0 | [15 empty] | 0 | 0 | [15 empty] | 0 | 0 | 0.041 | 3.166 | 3.8493 | 7.1163 | 0 | 2.2
| 3 | [24 empty] | 0 | 0 | [15 empty] | 0 | 0 | [15 empty] | 0 | 0 | 0.0806 | 2.374 | 3.988 | 7.1163 | 0 | 2.1235
| 4 | [24 empty] | 0 | 0 | [15 empty] | 0 | 0 | [15 empty] | 0 | 0 | 0.041 | 3.166 | 3.904 | 7.1163 | 0 | 2.1692
| 5 | [24 empty] | 0 | 0 | [15 empty] | 0 | 0 | [15 empty] | 0 | 0 | 0.0806 | 2.374 | 4.0162 | 7.1163 | 0 | 2.1085
| 6 | [24 empty] | 0 | 0 | [15 empty] | 0 | 0 | [15 empty] | 0 | 0 | 0.0806 | 2.374 | 4.216 | 7.1163 | 0 | 2.0086
| 7 | [24 empty] | 0 | 0 | [15 empty] | 0 | 0 | [15 empty] | 0 | 0 | 0.0806 | 2.374 | 4.4494 | 7.1163 | 0 | 1.9032
| 8 | [24 empty] | 0 | 0 | [15 empty] | 0 | 0 | [15 empty] | 0 | 0 | 0.0806 | 2.374 | 4.1438 | 7.1163 | 0 | 2.0436
| 9 | [24 empty] | 0 | 0 | [15 empty] | 0 | 0 | [15 empty] | 0 | 0 | 0.041 | 3.166 | 3.9681 | 7.1163 | 0 | 2.1341
| 10 | [24 empty] | 0 | 0 | [15 empty] | 0 | 0 | [15 empty] | 0 | 0 | 0.0806 | 2.374 | 4.1334 | 7.1163 | 0 | 2.0488
| 11 | [24 empty] | 0 | 0 | [15 empty] | 0 | 0 | [15 empty] | 0 | 0 | 0.0806 | 2.374 | 4.0743 | 7.1163 | 0 | 2.0785
| 12 | [24 empty] | 0 | 0 | [15 empty] | 0 | 0 | [15 empty] | 0 | 0 | 0.041 | 3.166 | 3.9127 | 7.1163 | 0 | 2.1643
| 13 | [24 empty] | 0 | 0 | [15 empty] | 0 | 0 | [15 empty] | 0 | 0 | 0.041 | 3.166 | 3.7692 | 7.1163 | 0 | 2.2467
| 14 | [24 empty] | 0 | 0 | [15 empty] | 0 | 0 | [15 empty] | 0 | 0 | 0.041 | 3.166 | 3.6942 | 7.1163 | 0 | 2.2923
| 15 | [24 empty] | 0 | 0 | [15 empty] | 0 | 0 | [15 empty] | 0 | 0 | 0.041 | 3.166 | 3.7769 | 7.1163 | 0 | 2.2421
| 16 | [24 empty] | 0 | 0 | [15 empty] | 0 | 0 | [15 empty] | 0 | 0 | 0.041 | 3.166 | 3.793 | 7.1163 | 0 | 2.2327
| 17 | [24 empty] | 0 | 0 | [15 empty] | 0 | 0 | [15 empty] | 0 | 0 | 0.041 | 3.166 | 3.8235 | 7.1163 | 0 | 2.2148
| 18 | [24 empty] | 0 | 0 | [15 empty] | 0 | 0 | [15 empty] | 0 | 0 | 0.041 | 3.166 | 3.7824 | 7.1163 | 0 | 2.2389
| 19 | [24 empty] | 0 | 0 | [15 empty] | 0 | 0 | [15 empty] | 0 | 0 | 0.041 | 3.166 | 3.7434 | 7.1163 | 0 | 2.2622
| 20 | [24 empty] | 0 | 0 | [15 empty] | 0 | 0 | [15 empty] | 0 | 0 | 0.041 | 3.166 | 3.8304 | 7.1163 | 0 | 2.2108
| 21 | [24 empty] | 0 | 0 | [15 empty] | 0 | 0 | [15 empty] | 0 | 0 | 0.041 | 3.166 | 3.9156 | 7.1163 | 0 | 2.1627
| 22 | [24 empty] | 0 | 0 | [15 empty] | 0 | 0 | [15 empty] | 0 | 0 | 0.041 | 3.166 | 3.9665 | 7.1163 | 0 | 2.135
| 23 | [24 empty] | 0 | 0 | [15 empty] | 0 | 0 | [15 empty] | 0 | 0 | 0.041 | 3.166 | 3.8483 | 7.1163 | 0 | 2.2005
| 24 | [24 empty] | 0 | 0 | [15 empty] | 0 | 0 | [15 empty] | 0 | 0 | 0.041 | 3.166 | 3.7651 | 7.1163 | 0 | 2.2492
| 25 | [24 empty] | 0 | 0 | [15 empty] | 0 | 0 | [15 empty] | 0 | 0 | 0.041 | 3.166 | 3.8302 | 7.1163 | 0 | 2.2109
| 26 | [24 empty] | 0 | 0 | [15 empty] | 0 | 0 | [15 empty] | 0 | 0 | 0.041 | 3.166 | 3.9636 | 7.1163 | 0 | 2.1365
| 27 | [24 empty] | 0 | 0 | [15 empty] | 0 | 0 | [15 empty] | 0 | 0 | 0.041 | 3.166 | 3.9706 | 7.1163 | 0 | 2.1328
| 28 | [24 empty] | 0 | 0 | [15 empty] | 0 | 0 | [15 empty] | 0 | 0 | 0.041 | 3.166 | 3.9816 | 7.1163 | 0 | 2.1269
| 29 | [24 empty] | 0 | 0 | [15 empty] | 0 | 0 | [15 empty] | 0 | 0 | 0.041 | 3.166 | 3.9734 | 7.1163 | 0 | 2.1313
| 30 | [24 empty] | 0 | 0 | [15 empty] | 0 | 0 | [15 empty] | 0 | 0 | 0.041 | 3.166 | 3.9715 | 7.1163 | 0 | 2.1323
VII | 1 | [24 empty] | 0 | 0 | [15 empty] | 0 | 0 | [15 empty] | 0 | 0 | 0.041 | 3.166 | 3.7972 | 7.1163 | 0 | 2.2301
| 2 | [24 empty] | 0 | 0 | [15 empty] | 0 | 0 | [15 empty] | 0 | 0 | 0.041 | 3.166 | 3.9235 | 7.1163 | 0 | 2.1584
| 3 | [24 empty] | 0 | 0 | [15 empty] | 0 | 0 | [15 empty] | 0 | 0 | 0.0806 | 2.374 | 4.0028 | 7.1163 | 0 | 2.1156
| 4 | [24 empty] | 0 | 0 | [15 empty] | 0 | 0 | [15 empty] | 0 | 0 | 0.041 | 3.166 | 3.8268 | 7.1163 | 0 | 2.2129
| 5 | [24 empty] | 0 | 0 | [15 empty] | 0 | 0 | [15 empty] | 0 | 0 | 0.041 | 3.166 | 3.8003 | 7.1163 | 0 | 2.2283
| 6 | [24 empty] | 0 | 0 | [15 empty] | 0 | 0 | [15 empty] | 0 | 0 | 0.041 | 3.166 | 3.8401 | 7.1163 | 0 | 2.2052
| 7 | [24 empty] | 0 | 0 | [15 empty] | 0 | 0 | [15 empty] | 0 | 0 | 0.041 | 3.166 | 3.8794 | 7.1163 | 0 | 2.1829
| 8 | [24 empty] | 0 | 0 | [15 empty] | 0 | 0 | [15 empty] | 0 | 0 | 0.041 | 3.166 | 3.9295 | 7.1163 | 0 | 2.1551
| 9 | [24 empty] | 0 | 0 | [15 empty] | 0 | 0 | [15 empty] | 0 | 0 | 0.041 | 3.166 | 3.9523 | 7.1163 | 0 | 2.1426
| 10 | [24 empty] | 0 | 0 | [15 empty] | 0 | 0 | [15 empty] | 0 | 0 | 0.0806 | 2.374 | 4.0522 | 7.1163 | 0 | 2.0898
| 11 | [24 empty] | 0 | 0 | [15 empty] | 0 | 0 | [15 empty] | 0 | 0 | 0.0806 | 2.374 | 4.0115 | 7.1163 | 0 | 2.111
| 12 | [24 empty] | 0 | 0 | [15 empty] | 0 | 0 | [15 empty] | 0 | 0 | 0.0806 | 2.374 | 4.1176 | 7.1163 | 0 | 2.0566
| 13 | [24 empty] | 0 | 0 | [15 empty] | 0 | 0 | [15 empty] | 0 | 0 | 0.0806 | 2.374 | 4.0229 | 7.1163 | 0 | 2.105
| 14 | [24 empty] | 0 | 0 | [15 empty] | 0 | 0 | [15 empty] | 0 | 0 | 0.041 | 3.166 | 3.937 | 7.1163 | 0 | 2.151
| 15 | [24 empty] | 0 | 0 | [15 empty] | 0 | 0 | [15 empty] | 0 | 0 | 0.041 | 3.166 | 3.8744 | 7.1163 | 0 | 2.1857
| 16 | [24 empty] | 0 | 0 | [15 empty] | 0 | 0 | [15 empty] | 0 | 0 | 0.041 | 3.166 | 3.8316 | 7.1163 | 0 | 2.2102
| 17 | [24 empty] | 0 | 0 | [15 empty] | 0 | 0 | [15 empty] | 0 | 0 | 0.041 | 3.166 | 3.9021 | 7.1163 | 0 | 2.1702
| 18 | [24 empty] | 0 | 0 | [15 empty] | 0 | 0 | [15 empty] | 0 | 0 | 0.0806 | 2.374 | 4.1532 | 7.1163 | 0 | 2.039
| 19 | [24 empty] | 0 | 0 | [15 empty] | 0 | 0 | [15 empty] | 0 | 0 | 0.041 | 3.166 | 3.9151 | 7.1163 | 0 | 2.163
| 20 | [24 empty] | 0 | 0 | [15 empty] | 0 | 0 | [15 empty] | 0 | 0 | 0.041 | 3.166 | 3.761 | 7.1163 | 0 | 2.2516
| 21 | [24 empty] | 0 | 0 | [15 empty] | 0 | 0 | [15 empty] | 0 | 0 | 0.041 | 3.166 | 3.7098 | 7.1163 | 0 | 2.2827
| 22 | [24 empty] | 0 | 0 | [15 empty] | 0 | 0 | [15 empty] | 0 | 0 | 0.041 | 3.166 | 3.8111 | 7.1163 | 0 | 2.222
| 23 | [24 empty] | 0 | 0 | [15 empty] | 0 | 0 | [15 empty] | 0 | 0 | 0.0806 | 2.374 | 4.0179 | 7.1163 | 0 | 2.1077
| 24 | [24 empty] | 0 | 0 | [15 empty] | 0 | 0 | [15 empty] | 0 | 0 | 0.0806 | 2.374 | 4.1274 | 7.1163 | 0 | 2.0518
| 25 | [24 empty] | 0 | 0 | [15 empty] | 0 | 0 | [15 empty] | 0 | 0 | 0.041 | 3.166 | 3.801 | 7.1163 | 0 | 2.2279
| 26 | [24 empty] | 0 | 0 | [15 empty] | 0 | 0 | [15 empty] | 0 | 0 | 0.041 | 3.166 | 3.78 | 7.1163 | 0 | 2.2403
| 27 | [24 empty] | 0 | 0 | [15 empty] | 0 | 0 | [15 empty] | 0 | 0 | 0.041 | 3.166 | 3.7767 | 7.1163 | 0 | 2.2423
| 28 | [24 empty] | 0 | 0 | [15 empty] | 0 | 0 | [15 empty] | 0 | 0 | 0.041 | 3.166 | 3.789 | 7.1163 | 0 | 2.235
| 29 | [24 empty] | 0 | 0 | [15 empty] | 0 | 0 | [15 empty] | 0 | 0 | 0.041 | 3.166 | 3.7625 | 7.1163 | 0 | 2.2507
| 30 | [24 empty] | 0 | 0 | [15 empty] | 0 | 0 | [15 empty] | 0 | 0 | 0.041 | 3.166 | 3.8475 | 7.1163 | 0 | 2.201
| 31 | [24 empty] | 0 | 0 | [15 empty] | 0 | 0 | [15 empty] | 0 | 0 | 0.041 | 3.166 | 3.7972 | 7.1163 | 0 | 2.2301
VIII | 1 | [24 empty] | 0 | 0 | [15 empty] | 0 | 0 | [15 empty] | 0 | 0 | 0.041 | 3.166 | 3.7381 | 7.1163 | 0 | 2.2654
| 2 | [24 empty] | 0 | 0 | [15 empty] | 0 | 0 | [15 empty] | 0 | 0 | 0.041 | 3.166 | 3.6944 | 7.1163 | 0 | 2.2922
| 3 | [24 empty] | 0 | 0 | [15 empty] | 0 | 0 | [15 empty] | 0 | 0 | 0.041 | 3.166 | 3.6522 | 7.1163 | 0 | 2.3187
| 4 | [24 empty] | 0 | 0 | [15 empty] | 0 | 0 | [15 empty] | 0 | 0 | 0.041 | 3.166 | 3.7051 | 7.1163 | 0 | 2.2856
| 5 | [24 empty] | 0 | 0 | [15 empty] | 0 | 0 | [15 empty] | 0 | 0 | 0.041 | 3.166 | 3.795 | 7.1163 | 0 | 2.2315
| 6 | [24 empty] | 0 | 0 | [15 empty] | 0 | 0 | [15 empty] | 0 | 0 | 0.041 | 3.166 | 3.8697 | 7.1163 | 0 | 2.1884
| 7 | [24 empty] | 0 | 0 | [15 empty] | 0 | 0 | [15 empty] | 0 | 0 | 0.041 | 3.166 | 3.9202 | 7.1163 | 0 | 2.1602
| 8 | [24 empty] | 0 | 0 | [15 empty] | 0 | 0 | [15 empty] | 0 | 0 | 0.041 | 3.166 | 3.9469 | 7.1163 | 0 | 2.1456
| 9 | [24 empty] | 0 | 0 | [15 empty] | 0 | 0 | [15 empty] | 0 | 0 | 0.041 | 3.166 | 3.8883 | 7.1163 | 0 | 2.1779
| 10 | [24 empty] | 0 | 0 | [15 empty] | 0 | 0 | [15 empty] | 0 | 0 | 0.041 | 3.166 | 3.8958 | 7.1163 | 0 | 2.1737
| 11 | [24 empty] | 0 | 0 | [15 empty] | 0 | 0 | [15 empty] | 0 | 0 | 0.041 | 3.166 | 3.9298 | 7.1163 | 0 | 2.1549
| 12 | [24 empty] | 0 | 0 | [15 empty] | 0 | 0 | [15 empty] | 0 | 0 | 0.0806 | 2.374 | 4.0065 | 7.1163 | 0 | 2.1137
| 13 | [24 empty] | 0 | 0 | [15 empty] | 0 | 0 | [15 empty] | 0 | 0 | 0.041 | 3.166 | 3.9534 | 7.1163 | 0 | 2.1421
| 14 | [24 empty] | 0 | 0 | [15 empty] | 0 | 0 | [15 empty] | 0 | 0 | 0.0806 | 2.374 | 3.9937 | 7.1163 | 0 | 2.1204
| 15 | [24 empty] | 0 | 0 | [15 empty] | 0 | 0 | [15 empty] | 0 | 0 | 0.0806 | 2.374 | 4.2073 | 7.1163 | 0 | 2.0128
| 16 | [24 empty] | 0 | 0 | [15 empty] | 0 | 0 | [15 empty] | 0 | 0 | 0.0806 | 2.374 | 4.3443 | 7.1163 | 0 | 1.9493
| 17 | [24 empty] | 0 | 0 | [15 empty] | 0 | 0 | [15 empty] | 0 | 0 | 0.0806 | 2.374 | 4.3655 | 7.1163 | 0 | 1.9398
| 18 | [24 empty] | 0 | 0 | [15 empty] | 0 | 0 | [15 empty] | 0 | 0 | 0.041 | 3.166 | 3.9739 | 7.1163 | 0 | 2.131
| 19 | [24 empty] | 0 | 0 | [15 empty] | 0 | 0 | [15 empty] | 0 | 0 | 0.041 | 3.166 | 3.9515 | 7.1163 | 0 | 2.1431
| 20 | [24 empty] | 0 | 0 | [15 empty] | 0 | 0 | [15 empty] | 0 | 0 | 0.0806 | 2.374 | 4.0646 | 7.1163 | 0 | 2.0835
| 21 | [24 empty] | 0 | 0 | [15 empty] | 0 | 0 | [15 empty] | 0 | 0 | 0.0806 | 2.374 | 4.2043 | 7.1163 | 0 | 2.0142
| 22 | [24 empty] | 0 | 0 | [15 empty] | 0 | 0 | [15 empty] | 0 | 0 | 0.0806 | 2.374 | 4.2295 | 7.1163 | 0 | 2.0022
| 23 | [24 empty] | 0 | 0 | [15 empty] | 0 | 0 | [15 empty] | 0 | 0 | 0.0806 | 2.374 | 4.0048 | 7.1163 | 0 | 2.1146
| 24 | [24 empty] | 0 | 0 | [15 empty] | 0 | 0 | [15 empty] | 0 | 0 | 0.041 | 3.166 | 3.8931 | 7.1163 | 0 | 2.1752
| 25 | [24 empty] | 0 | 0 | [15 empty] | 0 | 0 | [15 empty] | 0 | 0 | 0.041 | 3.166 | 3.8758 | 7.1163 | 0 | 2.1849
| 26 | [24 empty] | 0 | 0 | [15 empty] | 0 | 0 | [15 empty] | 0 | 0 | 0.041 | 3.166 | 3.7373 | 7.1163 | 0 | 2.2659
| 27 | [24 empty] | 0 | 0 | [15 empty] | 0 | 0 | [15 empty] | 0 | 0 | 0.041 | 3.166 | 3.7528 | 7.1163 | 0 | 2.2565
| 28 | [24 empty] | 0 | 0 | [15 empty] | 0 | 0 | [15 empty] | 0 | 0 | 0.041 | 3.166 | 3.6993 | 7.1163 | 0 | 2.2892
| 29 | [24 empty] | 0 | 0 | [15 empty] | 0 | 0 | [15 empty] | 0 | 0 | 0.041 | 3.166 | 3.651 | 7.1163 | 0 | 2.3195
| 30 | [24 empty] | 0 | 0 | [15 empty] | 0 | 0 | [15 empty] | 0 | 0 | 0.041 | 3.166 | 3.6725 | 7.1163 | 0 | 2.3059
IX | 1 | [10 empty] | -0.01 | 10.8 | 10.6966 | 13.58% | 1.4526 | 9.244 | 0 | 28.1797 | 0 |  | 0.073 | 4.41 | 5.1649 | 4.97 | 140.0542 | 6.7472 |  | -0.01 | 10.8 | 10.6966 | 13.58% | 1.4526 | 9.244 | 0 | 28.1797 | 0 |  | 0.073 | 4.41 | 5.1649 | 4.97 | 140.0542 | 6.7472 |  | -0.01 | 10.8 | 10.6966 | 13.58% | 1.4526 | 9.244 | 0 | 28.1797 | 0 |  | 0.097778 | 4.41 | 5.4212 | 5.2166 | 147.0026 | 6.4283 | 0.041 | 3.166 | 3.59 | 7.1163 | 0 | 2.3589
| 2 | [10 empty] | -0.01 | 10.8 | 10.6798 | 11.41% | 1.2182 | 9.4617 | 0 | 0 | 0 |  | 0.073 | 4.41 | 5.2872 | 5.0877 | 0 | 0 |  | -0.01 | 10.8 | 10.6798 | 11.41% | 1.2182 | 9.4617 | 0 | 0 | 0 |  | 0.073 | 4.41 | 5.2872 | 5.0877 | 0 | 0 |  | -0.01 | 10.8 | 10.6798 | 11.41% | 1.2182 | 9.4617 | 0 | 0 | 0 |  | 0.097778 | 4.41 | 5.585 | 5.3742 | 0 | 0 | 0.041 | 3.166 | 3.6587 | 7.1163 | 0 | 2.3146
| 3 | [10 empty] | -0.01 | 10.8 | 10.6694 | 10.05% | 1.0724 | 9.597 | 0 | 0 | 0 |  | 0.073 | 4.41 | 5.3633 | 5.1609 | 0 | 0 |  | -0.01 | 10.8 | 10.6694 | 10.05% | 1.0724 | 9.597 | 0 | 0 | 0 |  | 0.073 | 4.41 | 5.3633 | 5.1609 | 0 | 0 |  | -0.01 | 10.8 | 10.6694 | 10.05% | 1.0724 | 9.597 | 0 | 0 | 0 |  | 0.097778 | 4.41 | 5.6868 | 5.4722 | 0 | 0 | 0.041 | 3.166 | 3.7014 | 7.1163 | 0 | 2.2879
| 4 | [10 empty] | 0 | 0 | 0 | 0% | 0 | 0 | 0 | 0 | 0 |  | 0 | 0 | 0 | 0 | 0 | 0 |  | 0 | 0 | 0 | 0% | 0 | 0 | 0 | 0 | 0 |  | 0 | 0 | 0 | 0 | 0 | 0 |  | 0 | 0 | 0 | 0% | 0 | 0 | 0 | 0 | 0 |  | 0.097778 | 0 | 1.5111 | 1.4541 | 0 | 0 | 0.041 | 3.166 | 3.7996 | 7.1163 | 0 | 2.2287
| 5 | [10 empty] | -0.01 | 10.8 | 10.66 | 8.818% | 0.94 | 9.72 | 0 | 0 | 0 |  | 0.073 | 4.41 | 5.4323 | 5.2273 | 0 | 0 |  | -0.01 | 10.8 | 10.66 | 8.818% | 0.94 | 9.72 | 0 | 0 | 0 |  | 0.073 | 4.41 | 5.4323 | 5.2273 | 0 | 0 |  | -0.01 | 10.8 | 10.66 | 8.818% | 0.94 | 9.72 | 0 | 0 | 0 |  | 0.097778 | 4.41 | 5.7793 | 5.5612 | 0 | 0 | 0.041 | 3.166 | 3.7402 | 7.1163 | 0 | 2.2642
| 6 | [10 empty] | 0 | 0 | 0 | 0% | 0 | 0 | 0 | 0 | 0 |  | 0 | 0 | 0 | 0 | 0 | 0 |  | 0 | 0 | 0 | 0% | 0 | 0 | 0 | 0 | 0 |  | 0 | 0 | 0 | 0 | 0 | 0 |  | 0 | 0 | 0 | 0% | 0 | 0 | 0 | 0 | 0 |  | 0.097778 | 0 | 1.4972 | 1.4407 | 0 | 0 | 0.041 | 3.166 | 3.7938 | 7.1163 | 0 | 2.2322
| 7 | [10 empty] | -0.01 | 10.8 | 10.6603 | 8.862% | 0.94466 | 9.7156 | 0 | 0 | 0 |  | 0.073 | 4.41 | 5.4299 | 5.225 | 0 | 0 |  | -0.01 | 10.8 | 10.6603 | 8.862% | 0.94466 | 9.7156 | 0 | 0 | 0 |  | 0.073 | 4.41 | 5.4299 | 5.225 | 0 | 0 |  | -0.01 | 10.8 | 10.6603 | 8.862% | 0.94466 | 9.7156 | 0 | 0 | 0 |  | 0.097778 | 4.41 | 5.776 | 5.5581 | 0 | 0 | 0.041 | 3.166 | 3.7388 | 7.1163 | 0 | 2.265
| 8 | [10 empty] | 0 | 0 | 0 | 0% | 0 | 0 | 0 | 0 | 0 |  | 0 | 0 | 0 | 0 | 0 | 0 |  | 0 | 0 | 0 | 0% | 0 | 0 | 0 | 0 | 0 |  | 0 | 0 | 0 | 0 | 0 | 0 |  | 0 | 0 | 0 | 0% | 0 | 0 | 0 | 0 | 0 |  | 0.097778 | 0 | 1.4854 | 1.4294 | 0 | 0 | 0.041 | 3.166 | 3.7889 | 7.1163 | 0 | 2.2351
| 9 | [10 empty] | 0 | 0 | 0 | 0% | 0 | 0 | 0 | 0 | 0 |  | 0 | 0 | 0 | 0 | 0 | 0 |  | 0 | 0 | 0 | 0% | 0 | 0 | 0 | 0 | 0 |  | 0 | 0 | 0 | 0 | 0 | 0 |  | 0 | 0 | 0 | 0% | 0 | 0 | 0 | 0 | 0 |  | 0.097778 | 0 | 1.5563 | 1.4976 | 0 | 0 | 0.041 | 3.166 | 3.8186 | 7.1163 | 0 | 2.2177
| 10 | [10 empty] | 0 | 0 | 0 | 0% | 0 | 0 | 0 | 0 | 0 |  | 0 | 0 | 0 | 0 | 0 | 0 |  | 0 | 0 | 0 | 0% | 0 | 0 | 0 | 0 | 0 |  | 0 | 0 | 0 | 0 | 0 | 0 |  | 0 | 0 | 0 | 0% | 0 | 0 | 0 | 0 | 0 |  | 0.097778 | 0 | 1.5685 | 1.5093 | 0 | 0 | 0.041 | 3.166 | 3.8237 | 7.1163 | 0 | 2.2147
| 11 | [10 empty] | 0 | 0 | 0 | 0% | 0 | 0 | 0 | 0 | 0 |  | 0 | 0 | 0 | 0 | 0 | 0 |  | 0 | 0 | 0 | 0% | 0 | 0 | 0 | 0 | 0 |  | 0 | 0 | 0 | 0 | 0 | 0 |  | 0 | 0 | 0 | 0% | 0 | 0 | 0 | 0 | 0 |  | 0.097778 | 0 | 1.7559 | 1.6897 | 0 | 0 | 0.041 | 3.166 | 3.9023 | 7.1163 | 0 | 2.1701
| 12 | [10 empty] | 0 | 0 | 0 | 0% | 0 | 0 | 0 | 0 | 0 |  | 0 | 0 | 0 | 0 | 0 | 0 |  | 0 | 0 | 0 | 0% | 0 | 0 | 0 | 0 | 0 |  | 0 | 0 | 0 | 0 | 0 | 0 |  | 0 | 0 | 0 | 0% | 0 | 0 | 0 | 0 | 0 |  | 0.097778 | 0 | 1.8509 | 1.781 | 0 | 0 | 0.041 | 3.166 | 3.9421 | 7.1163 | 0 | 2.1482
| 13 | [10 empty] | 0 | 0 | 0 | 0% | 0 | 0 | 0 | 0 | 0 |  | 0 | 0 | 0 | 0 | 0 | 0 |  | 0 | 0 | 0 | 0% | 0 | 0 | 0 | 0 | 0 |  | 0 | 0 | 0 | 0 | 0 | 0 |  | 0 | 0 | 0 | 0% | 0 | 0 | 0 | 0 | 0 |  | 0.097778 | 0 | 1.9014 | 1.8296 | 0 | 0 | 0.041 | 3.166 | 3.9633 | 7.1163 | 0 | 2.1367
| 14 | [10 empty] | -0.01 | 10.8 | 10.6649 | 9.465% | 1.0094 | 9.6555 | 0 | 0 | 0 |  | 0.073 | 4.41 | 5.3961 | 5.1925 | 0 | 0 |  | -0.01 | 10.8 | 10.6649 | 9.465% | 1.0094 | 9.6555 | 0 | 0 | 0 |  | 0.073 | 4.41 | 5.3961 | 5.1925 | 0 | 0 |  | -0.01 | 10.8 | 10.6649 | 9.465% | 1.0094 | 9.6555 | 0 | 0 | 0 |  | 0.097778 | 4.41 | 5.7308 | 5.5146 | 0 | 0 | 0.041 | 3.166 | 3.7198 | 7.1163 | 0 | 2.2765
| 15 | [10 empty] | -0.01 | 10.8 | 10.6907 | 12.82% | 1.3704 | 9.3204 | 0 | 26.2676 | 0 |  | 0.073 | 4.41 | 5.2078 | 5.0113 | 131.6351 | 6.2376 |  | -0.01 | 10.8 | 10.6907 | 12.82% | 1.3704 | 9.3204 | 0 | 26.2676 | 0 |  | 0.073 | 4.41 | 5.2078 | 5.0113 | 131.6351 | 6.2376 |  | -0.01 | 10.8 | 10.6907 | 12.82% | 1.3704 | 9.3204 | 0 | 26.2676 | 0 |  | 0.097778 | 4.41 | 5.4786 | 5.2719 | 138.4799 | 5.9293 | 0.041 | 3.166 | 3.6141 | 7.1163 | 0 | 2.3432
| 16 | [10 empty] | -0.01 | 10.8 | 10.6912 | 12.88% | 1.3774 | 9.3139 | 0 | 26.4303 | 0 |  | 0.073 | 4.41 | 5.2042 | 5.0078 | 132.3577 | 6.2806 |  | -0.01 | 10.8 | 10.6912 | 12.88% | 1.3774 | 9.3139 | 0 | 26.4303 | 0 |  | 0.073 | 4.41 | 5.2042 | 5.0078 | 132.3577 | 6.2806 |  | -0.01 | 10.8 | 10.6912 | 12.88% | 1.3774 | 9.3139 | 0 | 26.4303 | 0 |  | 0.097778 | 4.41 | 5.4737 | 5.2672 | 139.2135 | 5.9713 | 0.041 | 3.166 | 3.612 | 7.1163 | 0 | 2.3445
| 17 | [10 empty] | -0.01 | 10.8 | 10.6817 | 11.64% | 1.2438 | 9.4379 | 0 | 23.3249 | 0 |  | 0.073 | 4.41 | 5.2738 | 5.0748 | 118.3696 | 5.4695 |  | -0.01 | 10.8 | 10.6817 | 11.64% | 1.2438 | 9.4379 | 0 | 23.3249 | 0 |  | 0.073 | 4.41 | 5.2738 | 5.0748 | 118.3696 | 5.4695 |  | -0.01 | 10.8 | 10.6817 | 11.64% | 1.2438 | 9.4379 | 0 | 23.3249 | 0 |  | 0.097778 | 4.41 | 5.567 | 5.357 | 124.9504 | 5.1814 | 0.041 | 3.166 | 3.6512 | 7.1163 | 0 | 2.3194
| 18 | [10 empty] | -0.01 | 10.8 | 10.6824 | 11.74% | 1.2543 | 9.4281 | 0 | 23.569 | 0 |  | 0.073 | 4.41 | 5.2684 | 5.0696 | 119.4842 | 5.5325 |  | -0.01 | 10.8 | 10.6824 | 11.74% | 1.2543 | 9.4281 | 0 | 23.569 | 0 |  | 0.073 | 4.41 | 5.2684 | 5.0696 | 119.4842 | 5.5325 |  | -0.01 | 10.8 | 10.6824 | 11.74% | 1.2543 | 9.4281 | 0 | 23.569 | 0 |  | 0.097778 | 4.41 | 5.5597 | 5.3499 | 126.0917 | 5.2425 | 0.041 | 3.166 | 3.6481 | 7.1163 | 0 | 2.3213
| 19 | [10 empty] | -0.01 | 10.8 | 10.6865 | 12.27% | 1.3109 | 9.3756 | 0 | 24.8844 | 0 |  | 0.073 | 4.41 | 5.2389 | 5.0412 | 125.4462 | 5.8741 |  | -0.01 | 10.8 | 10.6865 | 12.27% | 1.3109 | 9.3756 | 0 | 24.8844 | 0 |  | 0.073 | 4.41 | 5.2389 | 5.0412 | 125.4462 | 5.8741 |  | -0.01 | 10.8 | 10.6865 | 12.27% | 1.3109 | 9.3756 | 0 | 24.8844 | 0 |  | 0.097778 | 4.41 | 5.5202 | 5.3119 | 132.1828 | 5.5748 | 0.041 | 3.166 | 3.6315 | 7.1163 | 0 | 2.3319
| 20 | [10 empty] | -0.01 | 10.8 | 10.6737 | 10.61% | 1.1324 | 9.5413 | 0 | 0 | 0 |  | 0.073 | 4.41 | 5.3319 | 5.1307 | 0 | 0 |  | -0.01 | 10.8 | 10.6737 | 10.61% | 1.1324 | 9.5413 | 0 | 0 | 0 |  | 0.073 | 4.41 | 5.3319 | 5.1307 | 0 | 0 |  | -0.01 | 10.8 | 10.6737 | 10.61% | 1.1324 | 9.5413 | 0 | 0 | 0 |  | 0.097778 | 4.41 | 5.6449 | 5.4318 | 0 | 0 | 0.041 | 3.166 | 3.6838 | 7.1163 | 0 | 2.2988
| 21 | [10 empty] | -0.01 | 10.8 | 10.6577 | 8.524% | 0.90851 | 9.7492 | 0 | 0 | 0 |  | 0.073 | 4.41 | 5.4487 | 5.2431 | 0 | 0 |  | -0.01 | 10.8 | 10.6577 | 8.524% | 0.90851 | 9.7492 | 0 | 0 | 0 |  | 0.073 | 4.41 | 5.4487 | 5.2431 | 0 | 0 |  | -0.01 | 10.8 | 10.6577 | 8.524% | 0.90851 | 9.7492 | 0 | 0 | 0 |  | 0.097778 | 4.41 | 5.8013 | 5.5824 | 0 | 0 | 0.041 | 3.166 | 3.7494 | 7.1163 | 0 | 2.2586
| 22 | [10 empty] | -0.01 | 10.8 | 10.6781 | 11.18% | 1.1937 | 9.4844 | 0 | 0 | 0 |  | 0.073 | 4.41 | 5.3 | 5.1 | 0 | 0 |  | -0.01 | 10.8 | 10.6781 | 11.18% | 1.1937 | 9.4844 | 0 | 0 | 0 |  | 0.073 | 4.41 | 5.3 | 5.1 | 0 | 0 |  | -0.01 | 10.8 | 10.6781 | 11.18% | 1.1937 | 9.4844 | 0 | 0 | 0 |  | 0.097778 | 4.41 | 5.6021 | 5.3907 | 0 | 0 | 0.041 | 3.166 | 3.6659 | 7.1163 | 0 | 2.3101
| 23 | [10 empty] | -0.01 | 10.8 | 10.6893 | 12.64% | 1.3511 | 9.3382 | 0 | 25.8201 | 0 |  | 0.073 | 4.41 | 5.2179 | 5.021 | 129.6418 | 6.1195 |  | -0.01 | 10.8 | 10.6893 | 12.64% | 1.3511 | 9.3382 | 0 | 25.8201 | 0 |  | 0.073 | 4.41 | 5.2179 | 5.021 | 129.6418 | 6.1195 |  | -0.01 | 10.8 | 10.6893 | 12.64% | 1.3511 | 9.3382 | 0 | 25.8201 | 0 |  | 0.097778 | 4.41 | 5.4921 | 5.2848 | 136.4547 | 5.814 | 0.041 | 3.166 | 3.6197 | 7.1163 | 0 | 2.3395
| 24 | [10 empty] | -0.01 | 10.8 | 10.6899 | 12.72% | 1.3593 | 9.3306 | 0 | 26.01 | 0 |  | 0.073 | 4.41 | 5.2136 | 5.0169 | 130.4885 | 6.1696 |  | -0.01 | 10.8 | 10.6899 | 12.72% | 1.3593 | 9.3306 | 0 | 26.01 | 0 |  | 0.073 | 4.41 | 5.2136 | 5.0169 | 130.4885 | 6.1696 |  | -0.01 | 10.8 | 10.6899 | 12.72% | 1.3593 | 9.3306 | 0 | 26.01 | 0 |  | 0.097778 | 4.41 | 5.4864 | 5.2793 | 137.3153 | 5.8628 | 0.041 | 3.166 | 3.6173 | 7.1163 | 0 | 2.341
| 25 | [10 empty] | -0.01 | 10.8 | 10.6822 | 11.71% | 1.2514 | 9.4308 | 0 | 23.5012 | 0 |  | 0.073 | 4.41 | 5.2699 | 5.071 | 119.1748 | 5.5149 |  | -0.01 | 10.8 | 10.6822 | 11.71% | 1.2514 | 9.4308 | 0 | 23.5012 | 0 |  | 0.073 | 4.41 | 5.2699 | 5.071 | 119.1748 | 5.5149 |  | -0.01 | 10.8 | 10.6822 | 11.71% | 1.2514 | 9.4308 | 0 | 23.5012 | 0 |  | 0.097778 | 4.41 | 5.5617 | 5.3519 | 125.7751 | 5.2255 | 0.041 | 3.166 | 3.6489 | 7.1163 | 0 | 2.3208
| 26 | [10 empty] | -0.01 | 10.8 | 10.6777 | 11.13% | 1.1884 | 9.4893 | 0 | 0 | 0 |  | 0.073 | 4.41 | 5.3027 | 5.1026 | 0 | 0 |  | -0.01 | 10.8 | 10.6777 | 11.13% | 1.1884 | 9.4893 | 0 | 0 | 0 |  | 0.073 | 4.41 | 5.3027 | 5.1026 | 0 | 0 |  | -0.01 | 10.8 | 10.6777 | 11.13% | 1.1884 | 9.4893 | 0 | 0 | 0 |  | 0.097778 | 4.41 | 5.6057 | 5.3942 | 0 | 0 | 0.041 | 3.166 | 3.6674 | 7.1163 | 0 | 2.3091
| 27 | [10 empty] | 0 | 0 | 0 | 0% | 0 | 0 | 0 | 0 | 0 |  | 0 | 0 | 0 | 0 | 0 | 0 |  | 0 | 0 | 0 | 0% | 0 | 0 | 0 | 0 | 0 |  | 0 | 0 | 0 | 0 | 0 | 0 |  | 0 | 0 | 0 | 0% | 0 | 0 | 0 | 0 | 0 |  | 0.097778 | 0 | 1.4972 | 1.4407 | 0 | 0 | 0.041 | 3.166 | 3.7938 | 7.1163 | 0 | 2.2322
| 28 | [10 empty] | 0 | 0 | 0 | 0% | 0 | 0 | 0 | 0 | 0 |  | 0 | 0 | 0 | 0 | 0 | 0 |  | 0 | 0 | 0 | 0% | 0 | 0 | 0 | 0 | 0 |  | 0 | 0 | 0 | 0 | 0 | 0 |  | 0 | 0 | 0 | 0% | 0 | 0 | 0 | 0 | 0 |  | 0.097778 | 0 | 1.5054 | 1.4486 | 0 | 0 | 0.041 | 3.166 | 3.7972 | 7.1163 | 0 | 2.2301
| 29 | [10 empty] | -0.01 | 10.8 | 10.655 | 8.176% | 0.87119 | 9.7839 | 0 | 0 | 0 |  | 0.073 | 4.41 | 5.4682 | 5.2618 | 0 | 0 |  | -0.01 | 10.8 | 10.655 | 8.176% | 0.87119 | 9.7839 | 0 | 0 | 0 |  | 0.073 | 4.41 | 5.4682 | 5.2618 | 0 | 0 |  | -0.01 | 10.8 | 10.655 | 8.176% | 0.87119 | 9.7839 | 0 | 0 | 0 |  | 0.097778 | 4.41 | 5.8274 | 5.6075 | 0 | 0 | 0.041 | 3.166 | 3.7603 | 7.1163 | 0 | 2.252
| 30 | [10 empty] | -0.01 | 10.8 | 10.6613 | 8.992% | 0.95866 | 9.7026 | 0 | 0 | 0 |  | 0.073 | 4.41 | 5.4226 | 5.2179 | 0 | 0 |  | -0.01 | 10.8 | 10.6613 | 8.992% | 0.95866 | 9.7026 | 0 | 0 | 0 |  | 0.073 | 4.41 | 5.4226 | 5.2179 | 0 | 0 |  | -0.01 | 10.8 | 10.6613 | 8.992% | 0.95866 | 9.7026 | 0 | 0 | 0 |  | 0.097778 | 4.41 | 5.7663 | 5.5487 | 0 | 0 | 0.041 | 3.166 | 3.7347 | 7.1163 | 0 | 2.2675
| 31 | [10 empty] | -0.01 | 10.8 | 10.6926 | 13.07% | 1.3972 | 9.2954 | 0 | 26.8914 | 0 |  | 0.073 | 4.41 | 5.1938 | 4.9978 | 134.3991 | 6.4029 |  | -0.01 | 10.8 | 10.6926 | 13.07% | 1.3972 | 9.2954 | 0 | 26.8914 | 0 |  | 0.073 | 4.41 | 5.1938 | 4.9978 | 134.3991 | 6.4029 |  | -0.01 | 10.8 | 10.6926 | 13.07% | 1.3972 | 9.2954 | 0 | 26.8914 | 0 |  | 0.097778 | 4.41 | 5.4599 | 5.2539 | 141.2836 | 6.0909 | 0.041 | 3.166 | 3.6062 | 7.1163 | 0 | 2.3483
X | 1 | [10 empty] | 0 | 0 | 0 | 0% | 0 | 0 | 0 | 0 | 0 |  | 0 | 0 | 0 | 0 | 0 | 0 |  | 0 | 0 | 0 | 0% | 0 | 0 | 0 | 0 | 0 |  | 0 | 0 | 0 | 0 | 0 | 0 |  | 0 | 0 | 0 | 0% | 0 | 0 | 0 | 0 | 0 |  | 0.097778 | 0 | 1.5547 | 1.496 | 0 | 0 | 0.041 | 3.166 | 3.8179 | 7.1163 | 0 | 2.2181
| 2 | [10 empty] | -0.01 | 10.8 | 10.6775 | 11.1% | 1.1855 | 9.492 | 0 | 0 | 0 |  | 0.073 | 4.41 | 5.3042 | 5.1041 | 0 | 0 |  | -0.01 | 10.8 | 10.6775 | 11.1% | 1.1855 | 9.492 | 0 | 0 | 0 |  | 0.073 | 4.41 | 5.3042 | 5.1041 | 0 | 0 |  | -0.01 | 10.8 | 10.6775 | 11.1% | 1.1855 | 9.492 | 0 | 0 | 0 |  | 0.097778 | 4.41 | 5.6078 | 5.3962 | 0 | 0 | 0.041 | 3.166 | 3.6682 | 7.1163 | 0 | 2.3086
| 3 | [10 empty] | 0.2 | 8.7 | 10.545 | 15.26% | 1.6089 | 8.9361 | 0 | 31.814 | 0 |  | 0.23667 | 2.7733 | 4.9566 | 4.7695 | 151.7385 | 7.9376 |  | 0.24667 | 8.0333 | 10.3088 | 15.61% | 1.6089 | 8.7 | 0 | 31.814 | 0 |  | 0.14 | 2.5 | 3.7915 | 3.6484 | 116.0712 | 10.3767 |  | 0.2 | 8.7 | 10.545 | 15.26% | 1.6089 | 8.9361 | 0 | 31.814 | 0 |  | 0.097778 | 2.7733 | 3.6753 | 3.5366 | 112.5149 | 10.7047 | 0.12533 | 2.3227 | 3.4789 | 7.1163 | 0 | 2.4342
| 4 | [10 empty] | 0.2 | 8.7 | 10.295 | 17.33% | 1.7838 | 8.5112 | 0 | 35.8823 | 0 |  | 0.23667 | 2.7733 | 4.6608 | 4.4849 | 160.9277 | 9.5209 |  | 0.24667 | 8.0333 | 10.0005 | 17.84% | 1.7838 | 8.2167 | 0 | 35.8823 | 0 |  | 0.14 | 2.5 | 3.6165 | 3.48 | 124.8716 | 12.27 |  | 0.2 | 8.7 | 10.295 | 17.33% | 1.7838 | 8.5112 | 0 | 35.8823 | 0 |  | 0.097778 | 2.7733 | 3.5531 | 3.419 | 122.6829 | 12.4889 | 0.12533 | 2.3227 | 3.3222 | 7.1163 | 0 | 2.549
| 5 | [10 empty] | 0.2 | 8.7 | 10.5417 | 15.28% | 1.6112 | 8.9305 | 0 | 31.8683 | 0 |  | 0.23667 | 2.7733 | 4.9526 | 4.7657 | 151.8762 | 7.9575 |  | 0.24667 | 8.0333 | 10.3047 | 15.64% | 1.6112 | 8.6935 | 0 | 31.8683 | 0 |  | 0.14 | 2.5 | 3.7892 | 3.6462 | 116.1975 | 10.4008 |  | 0.2 | 8.7 | 10.5417 | 15.28% | 1.6112 | 8.9305 | 0 | 31.8683 | 0 |  | 0.097778 | 2.7733 | 3.6737 | 3.5351 | 112.6568 | 10.7277 | 0.12533 | 2.3227 | 3.4768 | 7.1163 | 0 | 2.4357
| 6 | [10 empty] | -0.01 | 10.8 | 10.6713 | 10.3% | 1.0992 | 9.5721 | 0 | 0 | 0 |  | 0.073 | 4.41 | 5.3493 | 5.1474 | 0 | 0 |  | -0.01 | 10.8 | 10.6713 | 10.3% | 1.0992 | 9.5721 | 0 | 0 | 0 |  | 0.073 | 4.41 | 5.3493 | 5.1474 | 0 | 0 |  | -0.01 | 10.8 | 10.6713 | 10.3% | 1.0992 | 9.5721 | 0 | 0 | 0 |  | 0.097778 | 4.41 | 5.6681 | 5.4542 | 0 | 0 | 0.041 | 3.166 | 3.6935 | 7.1163 | 0 | 2.2928
| 7 | [10 empty] | -0.01 | 10.8 | 10.6768 | 11.01% | 1.175 | 9.5017 | 0 | 0 | 0 |  | 0.073 | 4.41 | 5.3097 | 5.1094 | 0 | 0 |  | -0.01 | 10.8 | 10.6768 | 11.01% | 1.175 | 9.5017 | 0 | 0 | 0 |  | 0.073 | 4.41 | 5.3097 | 5.1094 | 0 | 0 |  | -0.01 | 10.8 | 10.6768 | 11.01% | 1.175 | 9.5017 | 0 | 0 | 0 |  | 0.097778 | 4.41 | 5.6151 | 5.4032 | 0 | 0 | 0.041 | 3.166 | 3.6713 | 7.1163 | 0 | 2.3066
| 8 | [10 empty] | 0.2 | 8.7 | 10.2933 | 17.34% | 1.785 | 8.5084 | 0 | 35.9095 | 0 |  | 0.23667 | 2.7733 | 4.6588 | 4.483 | 160.9812 | 9.5321 |  | 0.24667 | 8.0333 | 9.9984 | 17.85% | 1.785 | 8.2135 | 0 | 35.9095 | 0 |  | 0.14 | 2.5 | 3.6153 | 3.4789 | 124.9256 | 12.2832 |  | 0.2 | 8.7 | 10.2933 | 17.34% | 1.785 | 8.5084 | 0 | 35.9095 | 0 |  | 0.097778 | 2.7733 | 3.5523 | 3.4182 | 122.7474 | 12.5012 | 0.12533 | 2.3227 | 3.3212 | 7.1163 | 0 | 2.5498
| 9 | [10 empty] | 0.2 | 8.7 | 10.66 | 14.34% | 1.5284 | 9.1316 | 0 | 29.9426 | 0 |  | 0.23667 | 2.7733 | 5.0927 | 4.9005 | 146.7336 | 7.2711 |  | 0.24667 | 8.0333 | 10.4507 | 14.62% | 1.5284 | 8.9223 | 0 | 29.9426 | 0 |  | 0.14 | 2.5 | 3.872 | 3.7259 | 111.5629 | 9.5633 |  | 0.2 | 8.7 | 10.66 | 14.34% | 1.5284 | 9.1316 | 0 | 29.9426 | 0 |  | 0.097778 | 2.7733 | 3.7316 | 3.5907 | 107.5163 | 9.9232 | 0.12533 | 2.3227 | 3.5509 | 7.1163 | 0 | 2.3848
| 10 | [10 empty] | -0.01 | 10.8 | 10.6912 | 12.88% | 1.3768 | 9.3144 | 0 | 26.4168 | 0 |  | 0.073 | 4.41 | 5.2045 | 5.0081 | 132.2976 | 6.277 |  | -0.01 | 10.8 | 10.6912 | 12.88% | 1.3768 | 9.3144 | 0 | 26.4168 | 0 |  | 0.073 | 4.41 | 5.2045 | 5.0081 | 132.2976 | 6.277 |  | -0.01 | 10.8 | 10.6912 | 12.88% | 1.3768 | 9.3144 | 0 | 26.4168 | 0 |  | 0.097778 | 4.41 | 5.4741 | 5.2676 | 139.1524 | 5.9678 | 0.041 | 3.166 | 3.6122 | 7.1163 | 0 | 2.3444
| 11 | [10 empty] | 0.2 | 8.7 | 10.4492 | 16.04% | 1.6759 | 8.7732 | 0 | 33.3736 | 0 |  | 0.23667 | 2.7733 | 4.8432 | 4.6604 | 155.5348 | 8.5217 |  | 0.24667 | 8.0333 | 10.1906 | 16.45% | 1.6759 | 8.5147 | 0 | 33.3736 | 0 |  | 0.14 | 2.5 | 3.7244 | 3.5839 | 119.6066 | 11.0815 |  | 0.2 | 8.7 | 10.4492 | 16.04% | 1.6759 | 8.7732 | 0 | 33.3736 | 0 |  | 0.097778 | 2.7733 | 3.6285 | 3.4916 | 116.5257 | 11.3744 | 0.12533 | 2.3227 | 3.4188 | 7.1163 | 0 | 2.477
| 12 | [10 empty] | 0.2 | 8.7 | 10.1942 | 18.19% | 1.8544 | 8.3398 | 0 | 37.5232 | 0 |  | 0.23667 | 2.7733 | 4.5414 | 4.3701 | 163.9786 | 10.2179 |  | 0.24667 | 8.0333 | 9.8761 | 18.78% | 1.8544 | 8.0218 | 0 | 37.5232 | 0 |  | 0.14 | 2.5 | 3.5459 | 3.4121 | 128.0333 | 13.0865 |  | 0.2 | 8.7 | 10.1942 | 18.19% | 1.8544 | 8.3398 | 0 | 37.5232 | 0 |  | 0.097778 | 2.7733 | 3.5038 | 3.3716 | 126.5131 | 13.2438 | 0.12533 | 2.3227 | 3.259 | 7.1163 | 0 | 2.5984
| 13 | [10 empty] | 0.2 | 8.7 | 10.495 | 15.66% | 1.6438 | 8.8512 | 0 | 32.6277 | 0 |  | 0.23667 | 2.7733 | 4.8974 | 4.7126 | 153.7616 | 8.239 |  | 0.24667 | 8.0333 | 10.2472 | 16.04% | 1.6438 | 8.6033 | 0 | 32.6277 | 0 |  | 0.14 | 2.5 | 3.7565 | 3.6147 | 117.9409 | 10.7413 |  | 0.2 | 8.7 | 10.495 | 15.66% | 1.6438 | 8.8512 | 0 | 32.6277 | 0 |  | 0.097778 | 2.7733 | 3.6509 | 3.5131 | 114.625 | 11.052 | 0.12533 | 2.3227 | 3.4475 | 7.1163 | 0 | 2.4564
| 14 | [10 empty] | -0.01 | 10.8 | 10.6979 | 13.75% | 1.4707 | 9.2272 | 0 | 28.6001 | 0 |  | 0.073 | 4.41 | 5.1555 | 4.961 | 141.8841 | 6.8604 |  | -0.01 | 10.8 | 10.6979 | 13.75% | 1.4707 | 9.2272 | 0 | 28.6001 | 0 |  | 0.073 | 4.41 | 5.1555 | 4.961 | 141.8841 | 6.8604 |  | -0.01 | 10.8 | 10.6979 | 13.75% | 1.4707 | 9.2272 | 0 | 28.6001 | 0 |  | 0.097778 | 4.41 | 5.4086 | 5.2045 | 148.848 | 6.5394 | 0.041 | 3.166 | 3.5847 | 7.1163 | 0 | 2.3624
| 15 | [10 empty] | -0.01 | 10.8 | 10.6651 | 9.486% | 1.0117 | 9.6534 | 0 | 0 | 0 |  | 0.073 | 4.41 | 5.3949 | 5.1913 | 0 | 0 |  | -0.01 | 10.8 | 10.6651 | 9.486% | 1.0117 | 9.6534 | 0 | 0 | 0 |  | 0.073 | 4.41 | 5.3949 | 5.1913 | 0 | 0 |  | -0.01 | 10.8 | 10.6651 | 9.486% | 1.0117 | 9.6534 | 0 | 0 | 0 |  | 0.097778 | 4.41 | 5.7292 | 5.513 | 0 | 0 | 0.041 | 3.166 | 3.7192 | 7.1163 | 0 | 2.277
| 16 | [10 empty] | -0.01 | 10.8 | 10.6552 | 8.193% | 0.87294 | 9.7822 | 0 | 0 | 0 |  | 0.073 | 4.41 | 5.4673 | 5.261 | 0 | 0 |  | -0.01 | 10.8 | 10.6552 | 8.193% | 0.87294 | 9.7822 | 0 | 0 | 0 |  | 0.073 | 4.41 | 5.4673 | 5.261 | 0 | 0 |  | -0.01 | 10.8 | 10.6552 | 8.193% | 0.87294 | 9.7822 | 0 | 0 | 0 |  | 0.097778 | 4.41 | 5.8261 | 5.6063 | 0 | 0 | 0.041 | 3.166 | 3.7598 | 7.1163 | 0 | 2.2523
| 17 | [10 empty] | -0.01 | 10.8 | 10.6622 | 9.112% | 0.97149 | 9.6907 | 0 | 0 | 0 |  | 0.073 | 4.41 | 5.4159 | 5.2115 | 0 | 0 |  | -0.01 | 10.8 | 10.6622 | 9.112% | 0.97149 | 9.6907 | 0 | 0 | 0 |  | 0.073 | 4.41 | 5.4159 | 5.2115 | 0 | 0 |  | -0.01 | 10.8 | 10.6622 | 9.112% | 0.97149 | 9.6907 | 0 | 0 | 0 |  | 0.097778 | 4.41 | 5.7573 | 5.54 | 0 | 0 | 0.041 | 3.166 | 3.7309 | 7.1163 | 0 | 2.2698
| 18 | [10 empty] | -0.01 | 10.8 | 10.6755 | 10.85% | 1.1581 | 9.5174 | 0 | 0 | 0 |  | 0.073 | 4.41 | 5.3185 | 5.1178 | 0 | 0 |  | -0.01 | 10.8 | 10.6755 | 10.85% | 1.1581 | 9.5174 | 0 | 0 | 0 |  | 0.073 | 4.41 | 5.3185 | 5.1178 | 0 | 0 |  | -0.01 | 10.8 | 10.6755 | 10.85% | 1.1581 | 9.5174 | 0 | 0 | 0 |  | 0.097778 | 4.41 | 5.6269 | 5.4146 | 0 | 0 | 0.041 | 3.166 | 3.6763 | 7.1163 | 0 | 2.3035
| 19 | [10 empty] | -0.01 | 10.8 | 10.6923 | 13.03% | 1.3931 | 9.2992 | 0 | 26.7965 | 0 |  | 0.073 | 4.41 | 5.196 | 4.9999 | 133.9796 | 6.3777 |  | -0.01 | 10.8 | 10.6923 | 13.03% | 1.3931 | 9.2992 | 0 | 26.7965 | 0 |  | 0.073 | 4.41 | 5.196 | 4.9999 | 133.9796 | 6.3777 |  | -0.01 | 10.8 | 10.6923 | 13.03% | 1.3931 | 9.2992 | 0 | 26.7965 | 0 |  | 0.097778 | 4.41 | 5.4627 | 5.2566 | 140.8584 | 6.0662 | 0.041 | 3.166 | 3.6074 | 7.1163 | 0 | 2.3475
| 20 | [10 empty] | 0.2 | 8.7 | 10.3442 | 16.91% | 1.7494 | 8.5948 | 0 | 35.0822 | 0 |  | 0.23667 | 2.7733 | 4.7189 | 4.5409 | 159.3035 | 9.1938 |  | 0.24667 | 8.0333 | 10.0611 | 17.39% | 1.7494 | 8.3117 | 0 | 35.0822 | 0 |  | 0.14 | 2.5 | 3.6509 | 3.5131 | 123.2491 | 11.8833 |  | 0.2 | 8.7 | 10.3442 | 16.91% | 1.7494 | 8.5948 | 0 | 35.0822 | 0 |  | 0.097778 | 2.7733 | 3.5771 | 3.4422 | 120.7587 | 12.1284 | 0.12533 | 2.3227 | 3.353 | 7.1163 | 0 | 2.5256
| 21 | [10 empty] | 0.18 | 8.84 | 9.896 | 21.01% | 2.0789 | 7.8171 | 0 | 42.7442 | 0 |  | 0.13 | 3.52 | 4.2827 | 4.1211 | 176.1512 | 12.3429 |  | 0.07 | 9.27 | 9.6807 | 21.47% | 2.0789 | 7.6018 | 0 | 42.7442 | 0 |  | 0.09 | 2.85 | 3.378 | 3.2505 | 138.9412 | 15.6484 |  | 0.18 | 8.84 | 9.896 | 21.01% | 2.0789 | 7.8171 | 0 | 42.7442 | 0 |  | 0.097778 | 3.52 | 4.0936 | 3.9392 | 168.3759 | 12.9128 | 0.078 | 2.654 | 3.1116 | 7.1163 | 0 | 2.7215
| 22 | [10 empty] | 0.18 | 8.84 | 9.9207 | 20.76% | 2.0596 | 7.8611 | 0 | 42.2967 | 0 |  | 0.13 | 3.52 | 4.3005 | 4.1383 | 175.0345 | 12.1629 |  | 0.07 | 9.27 | 9.6903 | 21.25% | 2.0596 | 7.6307 | 0 | 42.2967 | 0 |  | 0.09 | 2.85 | 3.3904 | 3.2624 | 137.9902 | 15.4281 |  | 0.18 | 8.84 | 9.9207 | 20.76% | 2.0596 | 7.8611 | 0 | 42.2967 | 0 |  | 0.097778 | 3.52 | 4.1071 | 3.9521 | 167.1603 | 12.7358 | 0.078 | 2.654 | 3.1223 | 7.1163 | 0 | 2.7122
| 23 | [10 empty] | 0.2 | 8.7 | 10.17 | 18.4% | 1.8713 | 8.2987 | 0 | 37.9165 | 0 |  | 0.23667 | 2.7733 | 4.5128 | 4.3425 | 164.6538 | 10.3904 |  | 0.24667 | 8.0333 | 9.8463 | 19% | 1.8713 | 7.9751 | 0 | 37.9165 | 0 |  | 0.14 | 2.5 | 3.529 | 3.3958 | 128.758 | 13.2871 |  | 0.2 | 8.7 | 10.17 | 18.4% | 1.8713 | 8.2987 | 0 | 37.9165 | 0 |  | 0.097778 | 2.7733 | 3.492 | 3.3602 | 127.408 | 13.4279 | 0.12533 | 2.3227 | 3.2439 | 7.1163 | 0 | 2.6106
| 24 | [10 empty] | 0.18 | 8.84 | 10.019 | 19.79% | 1.9832 | 8.0358 | 0 | 40.5202 | 0 |  | 0.13 | 3.52 | 4.3715 | 4.2065 | 170.4497 | 11.4629 |  | 0.07 | 9.27 | 9.7285 | 20.39% | 1.9832 | 7.7453 | 0 | 40.5202 | 0 |  | 0.09 | 2.85 | 3.4395 | 3.3097 | 134.11 | 14.569 |  | 0.18 | 8.84 | 10.019 | 19.79% | 1.9832 | 8.0358 | 0 | 40.5202 | 0 |  | 0.097778 | 3.52 | 4.1604 | 4.0034 | 162.2204 | 12.0444 | 0.078 | 2.654 | 3.1649 | 7.1163 | 0 | 2.6757
| 25 | [10 empty] | 0.18 | 8.84 | 9.7925 | 22.05% | 2.1593 | 7.6332 | 0 | 44.6156 | 0 |  | 0.13 | 3.52 | 4.2079 | 4.0491 | 180.6543 | 13.1121 |  | 0.07 | 9.27 | 9.6404 | 22.4% | 2.1593 | 7.4811 | 0 | 44.6156 | 0 |  | 0.09 | 2.85 | 3.3262 | 3.2007 | 142.8026 | 16.5876 |  | 0.18 | 8.84 | 9.7925 | 22.05% | 2.1593 | 7.6332 | 0 | 44.6156 | 0 |  | 0.097778 | 3.52 | 4.0374 | 3.8851 | 173.334 | 13.6659 | 0.078 | 2.654 | 3.0667 | 7.1163 | 0 | 2.7614
| 26 | [10 empty] | 0.18 | 8.84 | 9.4917 | 25.21% | 2.3932 | 7.0986 | 0 | 50.0536 | 0 |  | 0.13 | 3.52 | 3.9907 | 3.8401 | 192.2115 | 15.5109 |  | 0.07 | 9.27 | 9.5235 | 25.13% | 2.3932 | 7.1303 | 0 | 50.0536 | 0 |  | 0.09 | 2.85 | 3.1759 | 3.056 | 152.9652 | 19.4906 |  | 0.18 | 8.84 | 9.4917 | 25.21% | 2.3932 | 7.0986 | 0 | 50.0536 | 0 |  | 0.097778 | 3.52 | 3.874 | 3.7278 | 186.592 | 15.9781 | 0.078 | 2.654 | 2.9364 | 7.1163 | 0 | 2.8839
| 27 | [10 empty] | 0.18 | 8.84 | 9.5832 | 24.23% | 2.322 | 7.2612 | 0 | 48.3991 | 0 |  | 0.13 | 3.52 | 4.0568 | 3.9037 | 188.9359 | 14.7539 |  | 0.07 | 9.27 | 9.559 | 24.29% | 2.322 | 7.237 | 0 | 48.3991 | 0 |  | 0.09 | 2.85 | 3.2216 | 3.1001 | 150.0399 | 18.5787 |  | 0.18 | 8.84 | 9.5832 | 24.23% | 2.322 | 7.2612 | 0 | 48.3991 | 0 |  | 0.097778 | 3.52 | 3.9237 | 3.7757 | 182.7394 | 15.2542 | 0.078 | 2.654 | 2.9761 | 7.1163 | 0 | 2.8455
| 28 | [10 empty] | 0.18 | 8.84 | 10.0873 | 19.13% | 1.9302 | 8.1571 | 0 | 39.2861 | 0 |  | 0.13 | 3.52 | 4.4208 | 4.254 | 167.1221 | 10.9899 |  | 0.07 | 9.27 | 9.755 | 19.79% | 1.9302 | 7.8249 | 0 | 39.2861 | 0 |  | 0.09 | 2.85 | 3.4736 | 3.3425 | 131.3157 | 13.9865 |  | 0.18 | 8.84 | 10.0873 | 19.13% | 1.9302 | 8.1571 | 0 | 39.2861 | 0 |  | 0.097778 | 3.52 | 4.1975 | 4.0391 | 158.6815 | 11.5744 | 0.078 | 2.654 | 3.1945 | 7.1163 | 0 | 2.6509
| 29 | [10 empty] | -0.01 | 10.8 | 10.6821 | 11.7% | 1.2496 | 9.4324 | 0 | 23.4605 | 0 |  | 0.073 | 4.41 | 5.2708 | 5.0719 | 118.9891 | 5.5044 |  | -0.01 | 10.8 | 10.6821 | 11.7% | 1.2496 | 9.4324 | 0 | 23.4605 | 0 |  | 0.073 | 4.41 | 5.2708 | 5.0719 | 118.9891 | 5.5044 |  | -0.01 | 10.8 | 10.6821 | 11.7% | 1.2496 | 9.4324 | 0 | 23.4605 | 0 |  | 0.097778 | 4.41 | 5.563 | 5.353 | 125.5849 | 5.2154 | 0.041 | 3.166 | 3.6495 | 7.1163 | 0 | 2.3204
| 30 | [10 empty] | 0.2 | 8.7 | 10.19 | 18.23% | 1.8573 | 8.3327 | 0 | 37.591 | 0 |  | 0.23667 | 2.7733 | 4.5365 | 4.3653 | 164.0965 | 10.2475 |  | 0.24667 | 8.0333 | 9.871 | 18.82% | 1.8573 | 8.0137 | 0 | 37.591 | 0 |  | 0.14 | 2.5 | 3.543 | 3.4093 | 128.1592 | 13.121 |  | 0.2 | 8.7 | 10.19 | 18.23% | 1.8573 | 8.3327 | 0 | 37.591 | 0 |  | 0.097778 | 2.7733 | 3.5018 | 3.3696 | 126.668 | 13.2754 | 0.12533 | 2.3227 | 3.2564 | 7.1163 | 0 | 2.6005
XI | 1 | [10 empty] | 0.18 | 8.84 | 10.1 | 19.01% | 1.9203 | 8.1797 | 0 | 39.0556 | 0 |  | 0.13 | 3.52 | 4.43 | 4.2628 | 166.4874 | 10.9027 |  | 0.07 | 9.27 | 9.76 | 19.67% | 1.9203 | 7.8397 | 0 | 39.0556 | 0 |  | 0.09 | 2.85 | 3.48 | 3.3487 | 130.7847 | 13.879 |  | 0.18 | 8.84 | 10.1 | 19.01% | 1.9203 | 8.1797 | 0 | 39.0556 | 0 |  | 0.097778 | 3.52 | 4.2044 | 4.0458 | 158.0106 | 11.4876 | 0.078 | 2.654 | 3.2 | 7.1163 | 0 | 2.6464
| 2 | [10 empty] | 0.2 | 8.7 | 10.5875 | 14.91% | 1.5791 | 9.0084 | 0 | 31.1224 | 0 |  | 0.23667 | 2.7733 | 5.0069 | 4.8179 | 149.9459 | 7.687 |  | 0.24667 | 8.0333 | 10.3613 | 15.24% | 1.5791 | 8.7821 | 0 | 31.1224 | 0 |  | 0.14 | 2.5 | 3.8212 | 3.6771 | 114.4388 | 10.0721 |  | 0.2 | 8.7 | 10.5875 | 14.91% | 1.5791 | 9.0084 | 0 | 31.1224 | 0 |  | 0.097778 | 2.7733 | 3.6961 | 3.5566 | 110.6912 | 10.4131 | 0.12533 | 2.3227 | 3.5055 | 7.1163 | 0 | 2.4157
| 3 | [10 empty] | 0.2 | 8.7 | 10.445 | 16.07% | 1.6788 | 8.7662 | 0 | 33.4414 | 0 |  | 0.23667 | 2.7733 | 4.8382 | 4.6557 | 155.6921 | 8.5477 |  | 0.24667 | 8.0333 | 10.1855 | 16.48% | 1.6788 | 8.5067 | 0 | 33.4414 | 0 |  | 0.14 | 2.5 | 3.7215 | 3.5811 | 119.7557 | 11.1127 |  | 0.2 | 8.7 | 10.445 | 16.07% | 1.6788 | 8.7662 | 0 | 33.4414 | 0 |  | 0.097778 | 2.7733 | 3.6264 | 3.4896 | 116.6969 | 11.404 | 0.12533 | 2.3227 | 3.4162 | 7.1163 | 0 | 2.4789
| 4 | [10 empty] | 0.18 | 8.84 | 10.0137 | 19.85% | 1.9873 | 8.0264 | 0 | 40.6151 | 0 |  | 0.13 | 3.52 | 4.3677 | 4.2029 | 170.7009 | 11.4997 |  | 0.07 | 9.27 | 9.7265 | 20.43% | 1.9873 | 7.7391 | 0 | 40.6151 | 0 |  | 0.09 | 2.85 | 3.4369 | 3.3072 | 134.3216 | 14.6143 |  | 0.18 | 8.84 | 10.0137 | 19.85% | 1.9873 | 8.0264 | 0 | 40.6151 | 0 |  | 0.097778 | 3.52 | 4.1576 | 4.0007 | 162.489 | 12.0809 | 0.078 | 2.654 | 3.1626 | 7.1163 | 0 | 2.6776
| 5 | [10 empty] | -0.01 | 10.8 | 10.6866 | 12.29% | 1.3132 | 9.3734 | 0 | 24.9386 | 0 |  | 0.073 | 4.41 | 5.2376 | 5.04 | 125.6905 | 5.8883 |  | -0.01 | 10.8 | 10.6866 | 12.29% | 1.3132 | 9.3734 | 0 | 24.9386 | 0 |  | 0.073 | 4.41 | 5.2376 | 5.04 | 125.6905 | 5.8883 |  | -0.01 | 10.8 | 10.6866 | 12.29% | 1.3132 | 9.3734 | 0 | 24.9386 | 0 |  | 0.097778 | 4.41 | 5.5186 | 5.3103 | 132.4318 | 5.5886 | 0.041 | 3.166 | 3.6308 | 7.1163 | 0 | 2.3323
| 6 | [10 empty] | 0.2 | 8.7 | 10.69 | 14.1% | 1.5074 | 9.1826 | 0 | 29.4544 | 0 |  | 0.23667 | 2.7733 | 5.1282 | 4.9347 | 145.3474 | 7.103 |  | 0.24667 | 8.0333 | 10.4877 | 14.37% | 1.5074 | 8.9803 | 0 | 29.4544 | 0 |  | 0.14 | 2.5 | 3.893 | 3.7461 | 110.3391 | 9.3566 |  | 0.2 | 8.7 | 10.69 | 14.1% | 1.5074 | 9.1826 | 0 | 29.4544 | 0 |  | 0.097778 | 2.7733 | 3.7462 | 3.6049 | 106.179 | 9.7232 | 0.12533 | 2.3227 | 3.5697 | 7.1163 | 0 | 2.3723
| 7 | [10 empty] | 0.2 | 8.7 | 10.555 | 15.18% | 1.6019 | 8.9531 | 0 | 31.6513 | 0 |  | 0.23667 | 2.7733 | 4.9684 | 4.7809 | 151.3227 | 7.8782 |  | 0.24667 | 8.0333 | 10.3212 | 15.52% | 1.6019 | 8.7193 | 0 | 31.6513 | 0 |  | 0.14 | 2.5 | 3.7985 | 3.6552 | 115.6906 | 10.3046 |  | 0.2 | 8.7 | 10.555 | 15.18% | 1.6019 | 8.9531 | 0 | 31.6513 | 0 |  | 0.097778 | 2.7733 | 3.6802 | 3.5413 | 112.0883 | 10.6358 | 0.12533 | 2.3227 | 3.4851 | 7.1163 | 0 | 2.4299
| 8 | [10 empty] | 0.2 | 8.7 | 10.3108 | 17.19% | 1.7727 | 8.5381 | 0 | 35.6247 | 0 |  | 0.23667 | 2.7733 | 4.6795 | 4.5029 | 160.4144 | 9.4147 |  | 0.24667 | 8.0333 | 10.02 | 17.69% | 1.7727 | 8.2473 | 0 | 35.6247 | 0 |  | 0.14 | 2.5 | 3.6276 | 3.4907 | 124.3548 | 12.1447 |  | 0.2 | 8.7 | 10.3108 | 17.19% | 1.7727 | 8.5381 | 0 | 35.6247 | 0 |  | 0.097778 | 2.7733 | 3.5609 | 3.4265 | 122.0673 | 12.3723 | 0.12533 | 2.3227 | 3.3321 | 7.1163 | 0 | 2.5414
| 9 | [10 empty] | 0.18 | 8.84 | 10.0542 | 19.45% | 1.9558 | 8.0984 | 0 | 39.8828 | 0 |  | 0.13 | 3.52 | 4.397 | 4.231 | 168.7457 | 11.2172 |  | 0.07 | 9.27 | 9.7422 | 20.08% | 1.9558 | 7.7864 | 0 | 39.8828 | 0 |  | 0.09 | 2.85 | 3.4571 | 3.3267 | 132.6769 | 14.2667 |  | 0.18 | 8.84 | 10.0542 | 19.45% | 1.9558 | 8.0984 | 0 | 39.8828 | 0 |  | 0.097778 | 3.52 | 4.1796 | 4.0219 | 160.4036 | 11.8006 | 0.078 | 2.654 | 3.1802 | 7.1163 | 0 | 2.6629
| 10 | [10 empty] | 0.2 | 8.7 | 10.1308 | 18.74% | 1.8987 | 8.2322 | 0 | 38.5539 | 0 |  | 0.23667 | 2.7733 | 4.4665 | 4.2979 | 165.7021 | 10.6747 |  | 0.24667 | 8.0333 | 9.798 | 19.38% | 1.8987 | 7.8993 | 0 | 38.5539 | 0 |  | 0.14 | 2.5 | 3.5016 | 3.3694 | 129.9052 | 13.6162 |  | 0.2 | 8.7 | 10.1308 | 18.74% | 1.8987 | 8.2322 | 0 | 38.5539 | 0 |  | 0.097778 | 2.7733 | 3.4729 | 3.3418 | 128.8393 | 13.7289 | 0.12533 | 2.3227 | 3.2193 | 7.1163 | 0 | 2.6305
| 11 | [10 empty] | 0.18 | 8.84 | 9.9335 | 20.63% | 2.0497 | 7.8838 | 0 | 42.0661 | 0 |  | 0.13 | 3.52 | 4.3098 | 4.1471 | 174.4533 | 12.0707 |  | 0.07 | 9.27 | 9.6952 | 21.14% | 2.0497 | 7.6455 | 0 | 42.0661 | 0 |  | 0.09 | 2.85 | 3.3967 | 3.2686 | 137.4962 | 15.3152 |  | 0.18 | 8.84 | 9.9335 | 20.63% | 2.0497 | 7.8838 | 0 | 42.0661 | 0 |  | 0.097778 | 3.52 | 4.114 | 3.9588 | 166.5296 | 12.6451 | 0.078 | 2.654 | 3.1279 | 7.1163 | 0 | 2.7074
| 12 | [10 empty] | 0.18 | 8.84 | 9.833 | 21.64% | 2.1279 | 7.7051 | 0 | 43.8833 | 0 |  | 0.13 | 3.52 | 4.2372 | 4.0773 | 178.9243 | 12.8079 |  | 0.07 | 9.27 | 9.6562 | 22.04% | 2.1279 | 7.5283 | 0 | 43.8833 | 0 |  | 0.09 | 2.85 | 3.3465 | 3.2202 | 141.3138 | 16.2167 |  | 0.18 | 8.84 | 9.833 | 21.64% | 2.1279 | 7.7051 | 0 | 43.8833 | 0 |  | 0.097778 | 3.52 | 4.0594 | 3.9062 | 171.418 | 13.3687 | 0.078 | 2.654 | 3.0843 | 7.1163 | 0 | 2.7456
| 13 | [10 empty] | 0.18 | 8.84 | 9.5608 | 24.47% | 2.3395 | 7.2212 | 0 | 48.806 | 0 |  | 0.13 | 3.52 | 4.0405 | 3.8881 | 189.7609 | 14.9378 |  | 0.07 | 9.27 | 9.5503 | 24.5% | 2.3395 | 7.2108 | 0 | 48.806 | 0 |  | 0.09 | 2.85 | 3.2104 | 3.0892 | 150.7727 | 18.8005 |  | 0.18 | 8.84 | 9.5608 | 24.47% | 2.3395 | 7.2212 | 0 | 48.806 | 0 |  | 0.097778 | 3.52 | 3.9115 | 3.7639 | 183.7014 | 15.4305 | 0.078 | 2.654 | 2.9663 | 7.1163 | 0 | 2.8548
| 14 | [10 empty] | 0.1 | 9 | 9.0638 | 31.01% | 2.8107 | 6.253 | 0 | 59.7632 | 0 |  | 0.097778 | 3.5844 | 3.6468 | 3.5092 | 209.7189 | 20.2664 |  | 0.13111 | 9.1478 | 9.2314 | 30.45% | 2.8107 | 6.4207 | 0 | 59.7632 | 0 |  | 0.065556 | 2.8989 | 2.9407 | 2.8297 | 169.1127 | 25.1327 |  | 0.1 | 9 | 9.0638 | 31.01% | 2.8107 | 6.253 | 0 | 59.7632 | 0 |  | 0.097778 | 3.5844 | 3.6468 | 3.5092 | 209.7189 | 20.2664 | 0.060667 | 2.6887 | 2.7273 | 7.1163 | 0 | 3.105
| 15 | [10 empty] | 0.18 | 8.84 | 9.2105 | 28.36% | 2.6119 | 6.5986 | 0 | 55.1389 | 0 |  | 0.13 | 3.52 | 3.7876 | 3.6447 | 200.9624 | 18.0032 |  | 0.07 | 9.27 | 9.4141 | 27.74% | 2.6119 | 6.8022 | 0 | 55.1389 | 0 |  | 0.09 | 2.85 | 3.0352 | 2.9207 | 161.0449 | 22.4655 |  | 0.18 | 8.84 | 9.2105 | 28.36% | 2.6119 | 6.5986 | 0 | 55.1389 | 0 |  | 0.097778 | 3.52 | 3.7213 | 3.5808 | 197.4434 | 18.324 | 0.078 | 2.654 | 2.8145 | 7.1163 | 0 | 3.0088
| 16 | [10 empty] | 0.18 | 8.84 | 9.7123 | 22.88% | 2.2217 | 7.4905 | 0 | 46.0666 | 0 |  | 0.13 | 3.52 | 4.15 | 3.9934 | 183.9605 | 13.7276 |  | 0.07 | 9.27 | 9.6092 | 23.12% | 2.2217 | 7.3875 | 0 | 46.0666 | 0 |  | 0.09 | 2.85 | 3.2861 | 3.1621 | 145.6682 | 17.3362 |  | 0.18 | 8.84 | 9.7123 | 22.88% | 2.2217 | 7.4905 | 0 | 46.0666 | 0 |  | 0.097778 | 3.52 | 3.9938 | 3.8431 | 177.0389 | 14.2643 | 0.078 | 2.654 | 3.032 | 7.1163 | 0 | 2.793
| 17 | [10 empty] | 0.1 | 9 | 9.1246 | 29.87% | 2.7256 | 6.399 | 0 | 57.7833 | 0 |  | 0.097778 | 3.5844 | 3.7063 | 3.5664 | 206.0784 | 19.2805 |  | 0.13111 | 9.1478 | 9.3111 | 29.27% | 2.7256 | 6.5855 | 0 | 57.7833 | 0 |  | 0.065556 | 2.8989 | 2.9806 | 2.8681 | 165.7275 | 23.9749 |  | 0.1 | 9 | 9.1246 | 29.87% | 2.7256 | 6.399 | 0 | 57.7833 | 0 |  | 0.097778 | 3.5844 | 3.7063 | 3.5664 | 206.0784 | 19.2805 | 0.060667 | 2.6887 | 2.7642 | 7.1163 | 0 | 3.0635
| 18 | [10 empty] | 0.1 | 9 | 8.7229 | 37.69% | 3.2877 | 5.4352 | 0 | 70.8561 | 0 |  | 0.097778 | 3.5844 | 3.3135 | 3.1885 | 225.9233 | 26.4448 |  | 0.13111 | 9.1478 | 8.7845 | 37.43% | 3.2877 | 5.4968 | 0 | 70.8561 | 0 |  | 0.065556 | 2.8989 | 2.7172 | 2.6147 | 185.268 | 32.2479 |  | 0.1 | 9 | 8.7229 | 37.69% | 3.2877 | 5.4352 | 0 | 70.8561 | 0 |  | 0.097778 | 3.5844 | 3.3135 | 3.1885 | 225.9233 | 26.4448 | 0.060667 | 2.6887 | 2.5206 | 7.1163 | 0 | 3.3597
| 19 | [10 empty] | 0.1 | 9 | 8.7979 | 36.18% | 3.1828 | 5.6152 | 0 | 68.4151 | 0 |  | 0.097778 | 3.5844 | 3.3869 | 3.259 | 222.968 | 24.9809 |  | 0.13111 | 9.1478 | 8.8828 | 35.83% | 3.1828 | 5.7001 | 0 | 68.4151 | 0 |  | 0.065556 | 2.8989 | 2.7664 | 2.662 | 182.1224 | 30.5835 |  | 0.1 | 9 | 8.7979 | 36.18% | 3.1828 | 5.6152 | 0 | 68.4151 | 0 |  | 0.097778 | 3.5844 | 3.3869 | 3.259 | 222.968 | 24.9809 | 0.060667 | 2.6887 | 2.5661 | 7.1163 | 0 | 3.3001
| 20 | [10 empty] | 0.1 | 9 | 8.855 | 35.04% | 3.1029 | 5.7521 | 0 | 66.5573 | 0 |  | 0.097778 | 3.5844 | 3.4427 | 3.3128 | 220.4879 | 23.9085 |  | 0.13111 | 9.1478 | 8.9577 | 34.64% | 3.1029 | 5.8548 | 0 | 66.5573 | 0 |  | 0.065556 | 2.8989 | 2.8038 | 2.698 | 179.5734 | 29.3559 |  | 0.1 | 9 | 8.855 | 35.04% | 3.1029 | 5.7521 | 0 | 66.5573 | 0 |  | 0.097778 | 3.5844 | 3.4427 | 3.3128 | 220.4879 | 23.9085 | 0.060667 | 2.6887 | 2.6007 | 7.1163 | 0 | 3.2562
| 21 | [10 empty] | 0.1 | 9 | 8.6846 | 38.47% | 3.3414 | 5.3432 | 0 | 72.1037 | 0 |  | 0.097778 | 3.5844 | 3.276 | 3.1524 | 227.3007 | 27.2183 |  | 0.13111 | 9.1478 | 8.7342 | 38.26% | 3.3414 | 5.3929 | 0 | 72.1037 | 0 |  | 0.065556 | 2.8989 | 2.6921 | 2.5905 | 186.7866 | 33.122 |  | 0.1 | 9 | 8.6846 | 38.47% | 3.3414 | 5.3432 | 0 | 72.1037 | 0 |  | 0.097778 | 3.5844 | 3.276 | 3.1524 | 227.3007 | 27.2183 | 0.060667 | 2.6887 | 2.4973 | 7.1163 | 0 | 3.391
| 22 | [10 empty] | 0.1 | 9 | 8.7796 | 36.54% | 3.2084 | 5.5712 | 0 | 69.0118 | 0 |  | 0.097778 | 3.5844 | 3.3689 | 3.2418 | 223.7222 | 25.3329 |  | 0.13111 | 9.1478 | 8.8588 | 36.22% | 3.2084 | 5.6504 | 0 | 69.0118 | 0 |  | 0.065556 | 2.8989 | 2.7544 | 2.6505 | 182.9126 | 30.9849 |  | 0.1 | 9 | 8.7796 | 36.54% | 3.2084 | 5.5712 | 0 | 69.0118 | 0 |  | 0.097778 | 3.5844 | 3.3689 | 3.2418 | 223.7222 | 25.3329 | 0.060667 | 2.6887 | 2.5549 | 7.1163 | 0 | 3.3145
| 23 | [10 empty] | 0.1 | 9 | 8.9262 | 33.64% | 3.0031 | 5.9231 | 0 | 64.2383 | 0 |  | 0.097778 | 3.5844 | 3.5123 | 3.3798 | 217.1123 | 22.6178 |  | 0.13111 | 9.1478 | 9.0511 | 33.18% | 3.0031 | 6.0479 | 0 | 64.2383 | 0 |  | 0.065556 | 2.8989 | 2.8505 | 2.743 | 176.2041 | 27.8689 |  | 0.1 | 9 | 8.9262 | 33.64% | 3.0031 | 5.9231 | 0 | 64.2383 | 0 |  | 0.097778 | 3.5844 | 3.5123 | 3.3798 | 217.1123 | 22.6178 | 0.060667 | 2.6887 | 2.6439 | 7.1163 | 0 | 3.203
| 24 | [10 empty] | 0.1 | 9 | 8.7383 | 37.38% | 3.2661 | 5.4722 | 0 | 70.3543 | 0 |  | 0.097778 | 3.5844 | 3.3286 | 3.203 | 225.3439 | 26.1386 |  | 0.13111 | 9.1478 | 8.8047 | 37.1% | 3.2661 | 5.5386 | 0 | 70.3543 | 0 |  | 0.065556 | 2.8989 | 2.7274 | 2.6244 | 184.6402 | 31.9009 |  | 0.1 | 9 | 8.7383 | 37.38% | 3.2661 | 5.4722 | 0 | 70.3543 | 0 |  | 0.097778 | 3.5844 | 3.3286 | 3.203 | 225.3439 | 26.1386 | 0.060667 | 2.6887 | 2.5299 | 7.1163 | 0 | 3.3473
| 25 | [10 empty] | 0.1 | 9 | 8.92 | 33.77% | 3.0119 | 5.9081 | 0 | 64.4418 | 0 |  | 0.097778 | 3.5844 | 3.5062 | 3.3739 | 217.4208 | 22.729 |  | 0.13111 | 9.1478 | 9.0429 | 33.31% | 3.0119 | 6.031 | 0 | 64.4418 | 0 |  | 0.065556 | 2.8989 | 2.8464 | 2.739 | 176.508 | 27.9974 |  | 0.1 | 9 | 8.92 | 33.77% | 3.0119 | 5.9081 | 0 | 64.4418 | 0 |  | 0.097778 | 3.5844 | 3.5062 | 3.3739 | 217.4208 | 22.729 | 0.060667 | 2.6887 | 2.6401 | 7.1163 | 0 | 3.2076
| 26 | [10 empty] | 0.1 | 9 | 8.5754 | 40.75% | 3.4941 | 5.0813 | 0 | 75.6567 | 0 |  | 0.097778 | 3.5844 | 3.1693 | 3.1693 | 239.7784 | 28.4074 |  | 0.13111 | 9.1478 | 8.5911 | 40.67% | 3.4941 | 5.097 | 0 | 75.6567 | 0 |  | 0.065556 | 2.8989 | 2.6206 | 2.6206 | 198.2622 | 34.3559 |  | 0.1 | 9 | 8.5754 | 40.75% | 3.4941 | 5.0813 | 0 | 75.6567 | 0 |  | 0.097778 | 3.5844 | 3.1693 | 3.1693 | 239.7784 | 28.4074 | 0.060667 | 2.6887 | 2.4311 | 7.1163 | 0 | 3.4834
| 27 | [10 empty] | 0.1 | 9 | 8.5579 | 41.12% | 3.5186 | 5.0393 | 0 | 76.2262 | 0 |  | 0.097778 | 3.5844 | 3.1522 | 3.1522 | 240.2792 | 28.7766 |  | 0.13111 | 9.1478 | 8.5682 | 41.07% | 3.5186 | 5.0495 | 0 | 76.2262 | 0 |  | 0.065556 | 2.8989 | 2.6091 | 2.6091 | 198.8803 | 34.7668 |  | 0.1 | 9 | 8.5579 | 41.12% | 3.5186 | 5.0393 | 0 | 76.2262 | 0 |  | 0.097778 | 3.5844 | 3.1522 | 3.1522 | 240.2792 | 28.7766 | 0.060667 | 2.6887 | 2.4205 | 7.1163 | 0 | 3.4986
| 28 | [10 empty] | 0.1 | 9 | 8.9946 | 32.33% | 2.9075 | 6.0871 | 0 | 62.0143 | 0 |  | 0.097778 | 3.5844 | 3.5791 | 3.4441 | 213.5827 | 21.4272 |  | 0.13111 | 9.1478 | 9.1407 | 31.81% | 2.9075 | 6.2332 | 0 | 62.0143 | 0 |  | 0.065556 | 2.8989 | 2.8953 | 2.7861 | 172.7769 | 26.4878 |  | 0.1 | 9 | 8.9946 | 32.33% | 2.9075 | 6.0871 | 0 | 62.0143 | 0 |  | 0.097778 | 3.5844 | 3.5791 | 3.4441 | 213.5827 | 21.4272 | 0.060667 | 2.6887 | 2.6854 | 7.1163 | 0 | 3.1535
| 29 | [10 empty] | 0.1 | 9 | 8.8346 | 35.45% | 3.1314 | 5.7031 | 0 | 67.2218 | 0 |  | 0.097778 | 3.5844 | 3.4227 | 3.2935 | 221.3979 | 24.2881 |  | 0.13111 | 9.1478 | 8.9309 | 35.06% | 3.1314 | 5.7995 | 0 | 67.2218 | 0 |  | 0.065556 | 2.8989 | 2.7904 | 2.6851 | 180.5004 | 29.7912 |  | 0.1 | 9 | 8.8346 | 35.45% | 3.1314 | 5.7031 | 0 | 67.2218 | 0 |  | 0.097778 | 3.5844 | 3.4227 | 3.2935 | 221.3979 | 24.2881 | 0.060667 | 2.6887 | 2.5883 | 7.1163 | 0 | 3.2718
| 30 | [10 empty] | 0.00625 | 8.3438 | 8.2707 | 54.84% | 4.5356 | 3.7351 | 0 | 99.8766 | 0 |  | 0.04625 | 3.2237 | 2.6832 | 2.6326 | 262.9328 | 45.1471 |  | 0.18057 | 9.524 | 7.4136 | 61.18% | 4.5356 | 2.878 | 0 | 99.8766 | 0 |  | 0.031477 | 2.4843 | 2.1165 | 1.8369 | 183.4652 | 64.7024 |  | -0.0125 | 8.1425 | 8.2886 | 54.72% | 4.5356 | 3.753 | 0 | 99.8766 | 0 |  | 0.097778 | 2.6763 | 1.5335 | 1.5045 | 150.2682 | 78.9964 | 0.031477 | 2.4843 | 2.1165 | 6.0698 | 1.0465 | 4.6581
| 31 | [10 empty] | 0.00625 | 8.3438 | 8.2999 | 46.78% | 3.8825 | 4.4173 | 0 | 84.6883 | 0 |  | 0.04625 | 3.2237 | 2.899 | 2.899 | 245.5144 | 34.763 |  | 0.18057 | 9.524 | 8.2562 | 47.03% | 3.8825 | 4.3737 | 0 | 84.6883 | 0 |  | 0.031477 | 2.4843 | 2.2633 | 2.2633 | 191.6788 | 44.5266 |  | -0.0125 | 8.1425 | 8.2303 | 47.17% | 3.8825 | 4.3477 | 0 | 84.6883 | 0 |  | 0.097778 | 2.6763 | 1.9898 | 1.9898 | 168.5101 | 50.6486 | 0.031477 | 2.4843 | 2.2633 | 6.0698 | 1.0465 | 4.4367
XII | 1 | [10 empty] | 0.1 | 9 | 8.8917 | 34.32% | 3.0515 | 5.8401 | 0 | 65.3639 | 0 |  | 0.097778 | 3.5844 | 3.4785 | 3.3473 | 218.7896 | 23.2379 |  | 0.13111 | 9.1478 | 9.0057 | 33.88% | 3.0515 | 5.9542 | 0 | 65.3639 | 0 |  | 0.065556 | 2.8989 | 2.8279 | 2.7212 | 177.8655 | 28.5845 |  | 0.1 | 9 | 8.8917 | 34.32% | 3.0515 | 5.8401 | 0 | 65.3639 | 0 |  | 0.097778 | 3.5844 | 3.4785 | 3.3473 | 218.7896 | 23.2379 | 0.060667 | 2.6887 | 2.6229 | 7.1163 | 0 | 3.2286
| 2 | [10 empty] | 0.1 | 9 | 9.1367 | 29.65% | 2.7087 | 6.428 | 0 | 57.39 | 0 |  | 0.097778 | 3.5844 | 3.7181 | 3.5778 | 205.3284 | 19.0885 |  | 0.13111 | 9.1478 | 9.327 | 29.04% | 2.7087 | 6.6183 | 0 | 57.39 | 0 |  | 0.065556 | 2.8989 | 2.9885 | 2.8757 | 165.0371 | 23.7486 |  | 0.1 | 9 | 9.1367 | 29.65% | 2.7087 | 6.428 | 0 | 57.39 | 0 |  | 0.097778 | 3.5844 | 3.7181 | 3.5778 | 205.3284 | 19.0885 | 0.060667 | 2.6887 | 2.7716 | 7.1163 | 0 | 3.0554
| 3 | [10 empty] | 0.18 | 8.84 | 9.6282 | 23.75% | 2.2871 | 7.3412 | 0 | 47.5855 | 0 |  | 0.13 | 3.52 | 4.0893 | 3.935 | 187.2478 | 14.3906 |  | 0.07 | 9.27 | 9.5765 | 23.88% | 2.2871 | 7.2895 | 0 | 47.5855 | 0 |  | 0.09 | 2.85 | 3.2441 | 3.1217 | 148.5478 | 18.1397 |  | 0.18 | 8.84 | 9.6282 | 23.75% | 2.2871 | 7.3412 | 0 | 47.5855 | 0 |  | 0.097778 | 3.52 | 3.9482 | 3.7992 | 180.7866 | 14.9049 | 0.078 | 2.654 | 2.9956 | 7.1163 | 0 | 2.827
| 4 | [10 empty] | 0.18 | 8.84 | 9.9635 | 20.34% | 2.0264 | 7.9371 | 0 | 41.5237 | 0 |  | 0.13 | 3.52 | 4.3314 | 4.168 | 173.0694 | 11.8555 |  | 0.07 | 9.27 | 9.7069 | 20.88% | 2.0264 | 7.6805 | 0 | 41.5237 | 0 |  | 0.09 | 2.85 | 3.4118 | 3.283 | 136.3225 | 15.0512 |  | 0.18 | 8.84 | 9.9635 | 20.34% | 2.0264 | 7.9371 | 0 | 41.5237 | 0 |  | 0.097778 | 3.52 | 4.1303 | 3.9744 | 165.0333 | 12.4328 | 0.078 | 2.654 | 3.1409 | 7.1163 | 0 | 2.6962
| 5 | [10 empty] | 0.2 | 8.7 | 10.2358 | 17.83% | 1.8252 | 8.4106 | 0 | 36.8452 | 0 |  | 0.23667 | 2.7733 | 4.5907 | 4.4175 | 162.7636 | 9.9255 |  | 0.24667 | 8.0333 | 9.9275 | 18.39% | 1.8252 | 8.1023 | 0 | 36.8452 | 0 |  | 0.14 | 2.5 | 3.5751 | 3.4402 | 126.7538 | 12.7452 |  | 0.2 | 8.7 | 10.2358 | 17.83% | 1.8252 | 8.4106 | 0 | 36.8452 | 0 |  | 0.097778 | 2.7733 | 3.5242 | 3.3912 | 124.9492 | 12.9293 | 0.12533 | 2.3227 | 3.2851 | 7.1163 | 0 | 2.5778
| 6 | [10 empty] | 0.18 | 8.84 | 9.518 | 24.93% | 2.3728 | 7.1452 | 0 | 49.5789 | 0 |  | 0.13 | 3.52 | 4.0097 | 3.8584 | 191.2933 | 15.2912 |  | 0.07 | 9.27 | 9.5337 | 24.89% | 2.3728 | 7.1609 | 0 | 49.5789 | 0 |  | 0.09 | 2.85 | 3.189 | 3.0687 | 152.1409 | 19.2263 |  | 0.18 | 8.84 | 9.518 | 24.93% | 2.3728 | 7.1452 | 0 | 49.5789 | 0 |  | 0.097778 | 3.52 | 3.8883 | 3.7416 | 185.5029 | 15.7685 | 0.078 | 2.654 | 2.9478 | 7.1163 | 0 | 2.8728
| 7 | [10 empty] | 0.18 | 8.84 | 9.2622 | 27.76% | 2.5716 | 6.6906 | 0 | 54.2032 | 0 |  | 0.13 | 3.52 | 3.825 | 3.6806 | 199.5015 | 17.5247 |  | 0.07 | 9.27 | 9.4342 | 27.26% | 2.5716 | 6.8626 | 0 | 54.2032 | 0 |  | 0.09 | 2.85 | 3.0611 | 2.9456 | 159.6616 | 21.8976 |  | 0.18 | 8.84 | 9.2622 | 27.76% | 2.5716 | 6.6906 | 0 | 54.2032 | 0 |  | 0.097778 | 3.52 | 3.7494 | 3.6079 | 195.559 | 17.878 | 0.078 | 2.654 | 2.837 | 7.1163 | 0 | 2.985
| 8 | [10 empty] | 0.1 | 9 | 8.8533 | 35.07% | 3.1052 | 5.7481 | 0 | 66.6115 | 0 |  | 0.097778 | 3.5844 | 3.441 | 3.3112 | 220.5631 | 23.9394 |  | 0.13111 | 9.1478 | 8.9555 | 34.67% | 3.1052 | 5.8503 | 0 | 66.6115 | 0 |  | 0.065556 | 2.8989 | 2.8027 | 2.697 | 179.6497 | 29.3913 |  | 0.1 | 9 | 8.8533 | 35.07% | 3.1052 | 5.7481 | 0 | 66.6115 | 0 |  | 0.097778 | 3.5844 | 3.441 | 3.3112 | 220.5631 | 23.9394 | 0.060667 | 2.6887 | 2.5997 | 7.1163 | 0 | 3.2575
| 9 | [10 empty] | 0.1 | 9 | 8.8025 | 36.08% | 3.1763 | 5.6262 | 0 | 68.266 | 0 |  | 0.097778 | 3.5844 | 3.3913 | 3.2634 | 222.7763 | 24.8935 |  | 0.13111 | 9.1478 | 8.8888 | 35.73% | 3.1763 | 5.7125 | 0 | 68.266 | 0 |  | 0.065556 | 2.8989 | 2.7694 | 2.6649 | 181.9226 | 30.4838 |  | 0.1 | 9 | 8.8025 | 36.08% | 3.1763 | 5.6262 | 0 | 68.266 | 0 |  | 0.097778 | 3.5844 | 3.3913 | 3.2634 | 222.7763 | 24.8935 | 0.060667 | 2.6887 | 2.5688 | 7.1163 | 0 | 3.2966
| 10 | [10 empty] | 0.1 | 9 | 8.8679 | 34.79% | 3.0848 | 5.7831 | 0 | 66.1369 | 0 |  | 0.097778 | 3.5844 | 3.4553 | 3.3249 | 219.899 | 23.6707 |  | 0.13111 | 9.1478 | 8.9746 | 34.37% | 3.0848 | 5.8898 | 0 | 66.1369 | 0 |  | 0.065556 | 2.8989 | 2.8123 | 2.7062 | 178.9781 | 29.0827 |  | 0.1 | 9 | 8.8679 | 34.79% | 3.0848 | 5.7831 | 0 | 66.1369 | 0 |  | 0.097778 | 3.5844 | 3.4553 | 3.3249 | 219.899 | 23.6707 | 0.060667 | 2.6887 | 2.6085 | 7.1163 | 0 | 3.2464
| 11 | [10 empty] | 0.1 | 9 | 8.9379 | 33.42% | 2.9868 | 5.9511 | 0 | 63.8586 | 0 |  | 0.097778 | 3.5844 | 3.5237 | 3.3908 | 216.5299 | 22.4114 |  | 0.13111 | 9.1478 | 9.0664 | 32.94% | 2.9868 | 6.0796 | 0 | 63.8586 | 0 |  | 0.065556 | 2.8989 | 2.8582 | 2.7503 | 175.6325 | 27.63 |  | 0.1 | 9 | 8.9379 | 33.42% | 2.9868 | 5.9511 | 0 | 63.8586 | 0 |  | 0.097778 | 3.5844 | 3.5237 | 3.3908 | 216.5299 | 22.4114 | 0.060667 | 2.6887 | 2.651 | 7.1163 | 0 | 3.1944
| 12 | [10 empty] | 0.1 | 9 | 8.9629 | 32.93% | 2.9518 | 6.0111 | 0 | 63.045 | 0 |  | 0.097778 | 3.5844 | 3.5482 | 3.4143 | 215.2539 | 21.9734 |  | 0.13111 | 9.1478 | 9.0992 | 32.44% | 2.9518 | 6.1473 | 0 | 63.045 | 0 |  | 0.065556 | 2.8989 | 2.8746 | 2.7661 | 174.389 | 27.1225 |  | 0.1 | 9 | 8.9629 | 32.93% | 2.9518 | 6.0111 | 0 | 63.045 | 0 |  | 0.097778 | 3.5844 | 3.5482 | 3.4143 | 215.2539 | 21.9734 | 0.060667 | 2.6887 | 2.6662 | 7.1163 | 0 | 3.1762
| 13 | [10 empty] | 0.1 | 9 | 8.73 | 37.55% | 3.2778 | 5.4522 | 0 | 70.6256 | 0 |  | 0.097778 | 3.5844 | 3.3204 | 3.1951 | 225.6589 | 26.3038 |  | 0.13111 | 9.1478 | 8.7938 | 37.27% | 3.2778 | 5.516 | 0 | 70.6256 | 0 |  | 0.065556 | 2.8989 | 2.7219 | 2.6192 | 184.9808 | 32.0881 |  | 0.1 | 9 | 8.73 | 37.55% | 3.2778 | 5.4522 | 0 | 70.6256 | 0 |  | 0.097778 | 3.5844 | 3.3204 | 3.1951 | 225.6589 | 26.3038 | 0.060667 | 2.6887 | 2.5249 | 7.1163 | 0 | 3.354
| 14 | [10 empty] | 0.1 | 9 | 8.3988 | 44.55% | 3.7414 | 4.6573 | 0 | 81.4065 | 0 |  | 0.097778 | 3.5844 | 2.9966 | 2.9966 | 243.9392 | 32.3284 |  | 0.13111 | 9.1478 | 8.3595 | 44.76% | 3.7414 | 4.6181 | 0 | 81.4065 | 0 |  | 0.065556 | 2.8989 | 2.5047 | 2.5047 | 203.9019 | 38.6762 |  | 0.1 | 9 | 8.3988 | 44.55% | 3.7414 | 4.6573 | 0 | 81.4065 | 0 |  | 0.097778 | 3.5844 | 2.9966 | 2.9966 | 243.9392 | 32.3284 | 0.060667 | 2.6887 | 2.3239 | 7.1163 | 0 | 3.644
| 15 | [10 empty] | 0.1 | 9 | 8.8004 | 36.13% | 3.1793 | 5.6212 | 0 | 68.3338 | 0 |  | 0.097778 | 3.5844 | 3.3893 | 3.2614 | 222.8636 | 24.9332 |  | 0.13111 | 9.1478 | 8.8861 | 35.78% | 3.1793 | 5.7068 | 0 | 68.3338 | 0 |  | 0.065556 | 2.8989 | 2.7681 | 2.6636 | 182.0135 | 30.5291 |  | 0.1 | 9 | 8.8004 | 36.13% | 3.1793 | 5.6212 | 0 | 68.3338 | 0 |  | 0.097778 | 3.5844 | 3.3893 | 3.2614 | 222.8636 | 24.9332 | 0.060667 | 2.6887 | 2.5676 | 7.1163 | 0 | 3.2982
| 16 | [10 empty] | 0.1 | 9 | 8.9225 | 33.72% | 3.0084 | 5.9141 | 0 | 64.3604 | 0 |  | 0.097778 | 3.5844 | 3.5087 | 3.3763 | 217.2977 | 22.6845 |  | 0.13111 | 9.1478 | 9.0462 | 33.26% | 3.0084 | 6.0378 | 0 | 64.3604 | 0 |  | 0.065556 | 2.8989 | 2.8481 | 2.7406 | 176.3866 | 27.9459 |  | 0.1 | 9 | 8.9225 | 33.72% | 3.0084 | 5.9141 | 0 | 64.3604 | 0 |  | 0.097778 | 3.5844 | 3.5087 | 3.3763 | 217.2977 | 22.6845 | 0.060667 | 2.6887 | 2.6416 | 7.1163 | 0 | 3.2057
| 17 | [10 empty] | 0.1 | 9 | 9.0642 | 31% | 2.8101 | 6.254 | 0 | 59.7497 | 0 |  | 0.097778 | 3.5844 | 3.6472 | 3.5096 | 209.6947 | 20.2596 |  | 0.13111 | 9.1478 | 9.2319 | 30.44% | 2.8101 | 6.4218 | 0 | 59.7497 | 0 |  | 0.065556 | 2.8989 | 2.941 | 2.83 | 169.09 | 25.1246 |  | 0.1 | 9 | 9.0642 | 31% | 2.8101 | 6.254 | 0 | 59.7497 | 0 |  | 0.097778 | 3.5844 | 3.6472 | 3.5096 | 209.6947 | 20.2596 | 0.060667 | 2.6887 | 2.7276 | 7.1163 | 0 | 3.1047
| 18 | [10 empty] | 0.1 | 9 | 9.1579 | 29.25% | 2.6789 | 6.479 | 0 | 56.6984 | 0 |  | 0.097778 | 3.5844 | 3.7389 | 3.5978 | 203.9876 | 18.7536 |  | 0.13111 | 9.1478 | 9.3548 | 28.64% | 2.6789 | 6.6759 | 0 | 56.6984 | 0 |  | 0.065556 | 2.8989 | 3.0024 | 2.8891 | 163.8082 | 23.3536 |  | 0.1 | 9 | 9.1579 | 29.25% | 2.6789 | 6.479 | 0 | 56.6984 | 0 |  | 0.097778 | 3.5844 | 3.7389 | 3.5978 | 203.9876 | 18.7536 | 0.060667 | 2.6887 | 2.7845 | 7.1163 | 0 | 3.0413
| 19 | [10 empty] | 0.18 | 8.84 | 9.4783 | 25.36% | 2.4037 | 7.0746 | 0 | 50.2977 | 0 |  | 0.13 | 3.52 | 3.981 | 3.8307 | 192.6769 | 15.6247 |  | 0.07 | 9.27 | 9.5182 | 25.25% | 2.4037 | 7.1145 | 0 | 50.2977 | 0 |  | 0.09 | 2.85 | 3.1691 | 3.0495 | 153.3845 | 19.6273 |  | 0.18 | 8.84 | 9.4783 | 25.36% | 2.4037 | 7.0746 | 0 | 50.2977 | 0 |  | 0.097778 | 3.52 | 3.8667 | 3.7208 | 187.147 | 16.0864 | 0.078 | 2.654 | 2.9306 | 7.1163 | 0 | 2.8897
| 20 | [10 empty] | 0.1 | 9 | 9.0658 | 30.97% | 2.8078 | 6.258 | 0 | 59.6954 | 0 |  | 0.097778 | 3.5844 | 3.6488 | 3.5111 | 209.598 | 20.2321 |  | 0.13111 | 9.1478 | 9.2341 | 30.41% | 2.8078 | 6.4263 | 0 | 59.6954 | 0 |  | 0.065556 | 2.8989 | 2.942 | 2.831 | 168.9993 | 25.0925 |  | 0.1 | 9 | 9.0658 | 30.97% | 2.8078 | 6.258 | 0 | 59.6954 | 0 |  | 0.097778 | 3.5844 | 3.6488 | 3.5111 | 209.598 | 20.2321 | 0.060667 | 2.6887 | 2.7286 | 7.1163 | 0 | 3.1036
| 21 | [10 empty] | 0.1 | 9 | 8.8446 | 35.25% | 3.1174 | 5.7271 | 0 | 66.8963 | 0 |  | 0.097778 | 3.5844 | 3.4325 | 3.303 | 220.9554 | 24.1016 |  | 0.13111 | 9.1478 | 8.944 | 34.86% | 3.1174 | 5.8266 | 0 | 66.8963 | 0 |  | 0.065556 | 2.8989 | 2.797 | 2.6915 | 180.0485 | 29.5775 |  | 0.1 | 9 | 8.8446 | 35.25% | 3.1174 | 5.7271 | 0 | 66.8963 | 0 |  | 0.097778 | 3.5844 | 3.4325 | 3.303 | 220.9554 | 24.1016 | 0.060667 | 2.6887 | 2.5944 | 7.1163 | 0 | 3.2641
| 22 | [10 empty] | 0.1 | 9 | 8.3588 | 45.43% | 3.7974 | 4.5614 | 0 | 82.7084 | 0 |  | 0.097778 | 3.5844 | 2.9574 | 2.9574 | 244.6055 | 33.2797 |  | 0.13111 | 9.1478 | 8.307 | 45.71% | 3.7974 | 4.5096 | 0 | 82.7084 | 0 |  | 0.065556 | 2.8989 | 2.4785 | 2.4785 | 204.9939 | 39.7105 |  | 0.1 | 9 | 8.3588 | 45.43% | 3.7974 | 4.5614 | 0 | 82.7084 | 0 |  | 0.097778 | 3.5844 | 2.9574 | 2.9574 | 244.6055 | 33.2797 | 0.060667 | 2.6887 | 2.2996 | 7.1163 | 0 | 3.6825
| 23 | [10 empty] | 0.1 | 9 | 8.5154 | 42.02% | 3.5781 | 4.9373 | 0 | 77.6095 | 0 |  | 0.097778 | 3.5844 | 3.1106 | 3.1106 | 241.4143 | 29.6902 |  | 0.13111 | 9.1478 | 8.5124 | 42.03% | 3.5781 | 4.9343 | 0 | 77.6095 | 0 |  | 0.065556 | 2.8989 | 2.5812 | 2.5812 | 200.3269 | 35.7797 |  | 0.1 | 9 | 8.5154 | 42.02% | 3.5781 | 4.9373 | 0 | 77.6095 | 0 |  | 0.097778 | 3.5844 | 3.1106 | 3.1106 | 241.4143 | 29.6902 | 0.060667 | 2.6887 | 2.3947 | 7.1163 | 0 | 3.5363
| 24 | [10 empty] | 0.1 | 9 | 8.4146 | 44.2% | 3.7192 | 4.6953 | 0 | 80.8912 | 0 |  | 0.097778 | 3.5844 | 3.012 | 3.012 | 243.6473 | 31.9586 |  | 0.13111 | 9.1478 | 8.3802 | 44.38% | 3.7192 | 4.661 | 0 | 80.8912 | 0 |  | 0.065556 | 2.8989 | 2.5151 | 2.5151 | 203.4508 | 38.2728 |  | 0.1 | 9 | 8.4146 | 44.2% | 3.7192 | 4.6953 | 0 | 80.8912 | 0 |  | 0.097778 | 3.5844 | 3.012 | 3.012 | 243.6473 | 31.9586 | 0.060667 | 2.6887 | 2.3335 | 7.1163 | 0 | 3.629
| 25 | [10 empty] | 0.00625 | 8.3438 | 8.2891 | 49.74% | 4.1234 | 4.1658 | 0 | 90.289 | 0 |  | 0.04625 | 3.2237 | 2.8194 | 2.8194 | 254.5651 | 38.1081 |  | 0.18057 | 9.524 | 7.9455 | 51.9% | 4.1234 | 3.8222 | 0 | 90.289 | 0 |  | 0.031477 | 2.4843 | 2.2092 | 2.1675 | 195.7009 | 49.5705 |  | -0.0125 | 8.1425 | 8.2518 | 49.97% | 4.1234 | 4.1284 | 0 | 90.289 | 0 |  | 0.097778 | 2.6763 | 1.8215 | 1.8215 | 164.4622 | 58.9862 | 0.031477 | 2.4843 | 2.2092 | 6.0698 | 1.0465 | 4.5149
| 26 | [10 empty] | 0.00625 | 8.3438 | 8.2774 | 52.97% | 4.3846 | 3.8928 | 0 | 96.3643 | 0 |  | 0.04625 | 3.2237 | 2.7331 | 2.6815 | 258.4053 | 42.7639 |  | 0.18057 | 9.524 | 7.6084 | 57.63% | 4.3846 | 3.2238 | 0 | 96.3643 | 0 |  | 0.031477 | 2.4843 | 2.1504 | 2.1098 | 203.3138 | 54.3516 |  | -0.0125 | 8.1425 | 8.2751 | 52.99% | 4.3846 | 3.8905 | 0 | 96.3643 | 0 |  | 0.097778 | 2.6763 | 1.639 | 1.6081 | 154.9602 | 71.3114 | 0.031477 | 2.4843 | 2.1504 | 6.0698 | 1.0465 | 4.6042
| 27 | [10 empty] | 0.1 | 9 | 8.5329 | 41.65% | 3.5536 | 4.9793 | 0 | 77.0399 | 0 |  | 0.097778 | 3.5844 | 3.1277 | 3.1277 | 240.9608 | 29.3111 |  | 0.13111 | 9.1478 | 8.5354 | 41.63% | 3.5536 | 4.9818 | 0 | 77.0399 | 0 |  | 0.065556 | 2.8989 | 2.5927 | 2.5927 | 199.7406 | 35.36 |  | 0.1 | 9 | 8.5329 | 41.65% | 3.5536 | 4.9793 | 0 | 77.0399 | 0 |  | 0.097778 | 3.5844 | 3.1277 | 3.1277 | 240.9608 | 29.3111 | 0.060667 | 2.6887 | 2.4053 | 7.1163 | 0 | 3.5207
| 28 | [10 empty] | 0.1 | 9 | 8.9767 | 32.67% | 2.9326 | 6.0441 | 0 | 62.5975 | 0 |  | 0.097778 | 3.5844 | 3.5616 | 3.4272 | 214.5358 | 21.735 |  | 0.13111 | 9.1478 | 9.1172 | 32.17% | 2.9326 | 6.1846 | 0 | 62.5975 | 0 |  | 0.065556 | 2.8989 | 2.8836 | 2.7748 | 173.6941 | 26.8457 |  | 0.1 | 9 | 8.9767 | 32.67% | 2.9326 | 6.0441 | 0 | 62.5975 | 0 |  | 0.097778 | 3.5844 | 3.5616 | 3.4272 | 214.5358 | 21.735 | 0.060667 | 2.6887 | 2.6745 | 7.1163 | 0 | 3.1663
| 29 | [10 empty] | 0.18 | 8.84 | 9.2127 | 28.33% | 2.6101 | 6.6026 | 0 | 55.0982 | 0 |  | 0.13 | 3.52 | 3.7892 | 3.6462 | 200.9003 | 17.9822 |  | 0.07 | 9.27 | 9.415 | 27.72% | 2.6101 | 6.8048 | 0 | 55.0982 | 0 |  | 0.09 | 2.85 | 3.0364 | 2.9218 | 160.9858 | 22.4406 |  | 0.18 | 8.84 | 9.2127 | 28.33% | 2.6101 | 6.6026 | 0 | 55.0982 | 0 |  | 0.097778 | 3.52 | 3.7225 | 3.582 | 197.3625 | 18.3045 | 0.078 | 2.654 | 2.8155 | 7.1163 | 0 | 3.0077
| 30 | [10 empty] | 0.1 | 9 | 9.08 | 30.7% | 2.788 | 6.292 | 0 | 59.2343 | 0 |  | 0.097778 | 3.5844 | 3.6627 | 3.5245 | 208.7686 | 19.9999 |  | 0.13111 | 9.1478 | 9.2527 | 30.13% | 2.788 | 6.4647 | 0 | 59.2343 | 0 |  | 0.065556 | 2.8989 | 2.9513 | 2.84 | 168.2233 | 24.8204 |  | 0.1 | 9 | 9.08 | 30.7% | 2.788 | 6.292 | 0 | 59.2343 | 0 |  | 0.097778 | 3.5844 | 3.6627 | 3.5245 | 208.7686 | 19.9999 | 0.060667 | 2.6887 | 2.7372 | 7.1163 | 0 | 3.0938
| 31 | [10 empty] | 0.18 | 8.84 | 9.3027 | 27.31% | 2.5401 | 6.7626 | 0 | 53.4709 | 0 |  | 0.13 | 3.52 | 3.8542 | 3.7088 | 198.3112 | 17.1568 |  | 0.07 | 9.27 | 9.45 | 26.88% | 2.5401 | 6.9098 | 0 | 53.4709 | 0 |  | 0.09 | 2.85 | 3.0814 | 2.9651 | 158.5465 | 21.4598 |  | 0.18 | 8.84 | 9.3027 | 27.31% | 2.5401 | 6.7626 | 0 | 53.4709 | 0 |  | 0.097778 | 3.52 | 3.7714 | 3.6291 | 194.0489 | 17.5336 | 0.078 | 2.654 | 2.8545 | 7.1163 | 0 | 2.9666
[7 empty] | kWh/rok |  | kWh/rok | kWh/rok | kWh/rok | [7 empty] | 10848.3509 | 0 | kWh/rok |  | SCOP | 3.8659 | 3.7336 | 3.5768 | 3700.6942 | PLN | [7 empty] | 10848.3509 | 0 | kWh/rok |  | SCOP | 3.2748 | 3.1601 | 2.9158 | 4576.6718 | PLN | [7 empty] | 10848.3509 | 0 | kWh/rok |  | SCOP | 3.7757 | 3.6456 | 3.373 | 4037.1514 |  |  |  | 2586.9767 | 10.4651 | 975.2459 | PLN
[23 empty] | CO 35 | [16 empty] | CO 55 | [16 empty] | CO 55 |  |  |  |  | SCOP cwu |  | 3.2985
229

## Bilans-AWO-A12 (hidden)
[7 empty] | VTS35 | VTS55 | VTS45
|  | Koszty eksploatacyjne |  | 4746.1452 |  | COP | 3.4762 | 2.9772 | 3.2856 |  |  | V35stC | [16 empty] | V55stC / V45stC | [16 empty] | V45stC / V35stC | [15 empty] | CWU
|  | System ogrzewania |  | Ogrzewanie podłogowe |  | Udział PC | 0.99922 | 0.99922 | 0.99922 | [7 empty] | Sprawdzanie Q pc i Q budynku <12stC | [16 empty] | Sprawdzanie Q pc i Q budynku <12stC | [16 empty] | Sprawdzanie Q pc i Q budynku <12stC
|  | COP-pokaz |  | 3.4762 |  | Udział 2ŹC | 0.00077832 | 0.00077832 | 0.00077832
|  | Udział PC-pokaz |  | 0.99922 |  | COP-Inst | 3.4769 | 2.978 | 3.2863
| Dzień | Udział 2ŹC-pokaz |  | 0.00077832 | [7 empty] | a= | b= | Qpc | Wsp.Qpc | Qbudynku | Delta | % 2ŹC | E PC | E 2 ŹC |  | a= | b= | COP | COP skor | COP skor | Koszt CO |  | a= | b= | Qpc | Wsp.Qpc | Qbudynku | Delta | % 2ŹC | E PC | E 2 ŹC |  | a= | b= | COP | COP skor | COP skor | Koszt CO |  | a= | b= | Qpc | Wsp.Qpc | Qbudynku | Delta | % 2ŹC | E PC | E 2 ŹC |  | a= | b= | COP | COP skor | COP skor | Koszt CO | a= | b= | COP | EPC | E2.ŹĆ | Koszt
I | 1 | COP-instalacji |  | 3.4769 | [7 empty] | 0.3 | 9.7 | 10.4075 | 24.69% | 2.5699 | 7.8376 | 0 | 54.1625 | 0 |  | 0.122 | 3.466 | 3.7537 | 3.6121 | 195.6387 | 17.8439 |  | 0.22 | 9.96 | 10.4788 | 24.52% | 2.5699 | 7.909 | 0 | 54.1625 | 0 |  | 0.084 | 2.852 | 3.0501 | 2.935 | 158.9671 | 21.9603 |  | 0.3 | 9.7 | 10.4075 | 24.69% | 2.5699 | 7.8376 | 0 | 54.1625 | 0 |  | 0.095556 | 3.466 | 3.6914 | 3.5521 | 192.3883 | 18.1454 | 0.0736 | 2.6608 | 2.8344 | 7.1163 | 0 | 2.9877
| 2 | [10 empty] | 0.15556 | 9.9889 | 9.8696 | 30.47% | 3.0072 | 6.8624 | 0 | 64.3333 | 0 |  | 0.095556 | 3.5189 | 3.4456 | 3.3156 | 213.3038 | 23.0898 |  | 0.16667 | 10.0667 | 9.9389 | 30.26% | 3.0072 | 6.9317 | 0 | 64.3333 | 0 |  | 0.07 | 2.88 | 2.8263 | 2.7197 | 174.9659 | 28.1491 |  | 0.15556 | 9.9889 | 9.8696 | 30.47% | 3.0072 | 6.8624 | 0 | 64.3333 | 0 |  | 0.095556 | 3.5189 | 3.4456 | 3.3156 | 213.3038 | 23.0898 | 0.062 | 2.684 | 2.6365 | 7.1163 | 0 | 3.212
| 3 | E CO V35 | 10848.3509 |  | 3091.5847 | [6 empty] | 0.15556 | 9.9889 | 9.7465 | 31.99% | 3.118 | 6.6285 | 0 | 66.9099 | 0 |  | 0.095556 | 3.5189 | 3.37 | 3.2428 | 216.9761 | 24.5536 |  | 0.16667 | 10.0667 | 9.8069 | 31.79% | 3.118 | 6.6889 | 0 | 66.9099 | 0 |  | 0.07 | 2.88 | 2.7709 | 2.6664 | 178.4053 | 29.862 |  | 0.15556 | 9.9889 | 9.7465 | 31.99% | 3.118 | 6.6285 | 0 | 66.9099 | 0 |  | 0.095556 | 3.5189 | 3.37 | 3.2428 | 216.9761 | 24.5536 | 0.062 | 2.684 | 2.5874 | 7.1163 | 0 | 3.2729
| 4 | 2 ŹC CO | 0 | [8 empty] | 0.15556 | 9.9889 | 8.959 | 42.71% | 3.8265 | 5.1324 | 0 | 83.3864 | 0 |  | 0.095556 | 3.5189 | 2.8862 | 2.8862 | 240.6726 | 34.3804 |  | 0.16667 | 10.0667 | 8.9632 | 42.69% | 3.8265 | 5.1367 | 0 | 83.3864 | 0 |  | 0.07 | 2.88 | 2.4165 | 2.4165 | 201.5068 | 41.0628 |  | 0.15556 | 9.9889 | 8.959 | 42.71% | 3.8265 | 5.1324 | 0 | 83.3864 | 0 |  | 0.095556 | 3.5189 | 2.8862 | 2.8862 | 240.6726 | 34.3804 | 0.062 | 2.684 | 2.2735 | 7.1163 | 0 | 3.7248
| 5 | COP | 3.509 | [8 empty] | 0.15556 | 9.9889 | 9.0659 | 41.15% | 3.7303 | 5.3356 | 0 | 81.1489 | 0 |  | 0.095556 | 3.5189 | 2.9519 | 2.9519 | 239.5455 | 32.7133 |  | 0.16667 | 10.0667 | 9.0778 | 41.09% | 3.7303 | 5.3475 | 0 | 81.1489 | 0 |  | 0.07 | 2.88 | 2.4647 | 2.4647 | 200.0049 | 39.1806 |  | 0.15556 | 9.9889 | 9.0659 | 41.15% | 3.7303 | 5.3356 | 0 | 81.1489 | 0 |  | 0.095556 | 3.5189 | 2.9519 | 2.9519 | 239.5455 | 32.7133 | 0.062 | 2.684 | 2.3161 | 7.1163 | 0 | 3.6563
| 6 | [5 empty] | COP PC35 | COP PC55 | COP PC55 |  |  | 0.15556 | 9.9889 | 8.9188 | 43.31% | 3.8627 | 5.0561 | 0 | 84.2272 | 0 |  | 0.095556 | 3.5189 | 2.8615 | 2.8615 | 241.0201 | 35.0267 |  | 0.16667 | 10.0667 | 8.9201 | 43.3% | 3.8627 | 5.0574 | 0 | 84.2272 | 0 |  | 0.07 | 2.88 | 2.3985 | 2.3985 | 202.0155 | 41.7895 |  | 0.15556 | 9.9889 | 8.9188 | 43.31% | 3.8627 | 5.0561 | 0 | 84.2272 | 0 |  | 0.095556 | 3.5189 | 2.8615 | 2.8615 | 241.0201 | 35.0267 | 0.062 | 2.684 | 2.2575 | 7.1163 | 0 | 3.7512
| 7 | E CO V 55 | 10848.3509 |  | 3752.3302 |  | 3.4762 | 2.9772 | 3.2856 |  |  | 0.15556 | 9.9889 | 8.9713 | 42.53% | 3.8155 | 5.1558 | 0 | 83.1288 | 0 |  | 0.095556 | 3.5189 | 2.8938 | 2.8938 | 240.5578 | 34.1846 |  | 0.16667 | 10.0667 | 8.9764 | 42.51% | 3.8155 | 5.1609 | 0 | 83.1288 | 0 |  | 0.07 | 2.88 | 2.4221 | 2.4221 | 201.3448 | 40.8422 |  | 0.15556 | 9.9889 | 8.9713 | 42.53% | 3.8155 | 5.1558 | 0 | 83.1288 | 0 |  | 0.095556 | 3.5189 | 2.8938 | 2.8938 | 240.5578 | 34.1846 | 0.062 | 2.684 | 2.2784 | 7.1163 | 0 | 3.7168
| 8 | 2 ŹC CO | 0 |  |  |  | 3.4769 | 2.978 | 3.2863 |  |  | 0.15556 | 9.9889 | 9.4198 | 36.22% | 3.4119 | 6.0079 | 0 | 73.7446 | 0 |  | 0.095556 | 3.5189 | 3.1693 | 3.0497 | 224.9002 | 28.7751 |  | 0.16667 | 10.0667 | 9.4569 | 36.08% | 3.4119 | 6.045 | 0 | 73.7446 | 0 |  | 0.07 | 2.88 | 2.6239 | 2.5249 | 186.1978 | 34.7562 |  | 0.15556 | 9.9889 | 9.4198 | 36.22% | 3.4119 | 6.0079 | 0 | 73.7446 | 0 |  | 0.095556 | 3.5189 | 3.1693 | 3.0497 | 224.9002 | 28.7751 | 0.062 | 2.684 | 2.4572 | 7.1163 | 0 | 3.4464
| 9 | COP | 2.8911 |  |  |  | 3.509 | 2.8911 | 3.2729 |  |  | 0.15556 | 9.9889 | 9.0549 | 41.31% | 3.7402 | 5.3147 | 0 | 81.3794 | 0 |  | 0.095556 | 3.5189 | 2.9452 | 2.9452 | 239.6752 | 32.8816 |  | 0.16667 | 10.0667 | 9.066 | 41.26% | 3.7402 | 5.3257 | 0 | 81.3794 | 0 |  | 0.07 | 2.88 | 2.4597 | 2.4597 | 200.1696 | 39.3711 |  | 0.15556 | 9.9889 | 9.0549 | 41.31% | 3.7402 | 5.3147 | 0 | 81.3794 | 0 |  | 0.095556 | 3.5189 | 2.9452 | 2.9452 | 239.6752 | 32.8816 | 0.062 | 2.684 | 2.3117 | 7.1163 | 0 | 3.6632
| 10 | [5 empty] | 3.3385 | 3.3385 | 3.3385 |  |  | 0.15556 | 9.9889 | 9.9241 | 29.81% | 2.9582 | 6.9658 | 0 | 63.1941 | 0 |  | 0.095556 | 3.5189 | 3.4791 | 3.3478 | 211.5606 | 22.4629 |  | 0.16667 | 10.0667 | 9.9972 | 29.59% | 2.9582 | 7.039 | 0 | 63.1941 | 0 |  | 0.07 | 2.88 | 2.8508 | 2.7433 | 173.3576 | 27.4131 |  | 0.15556 | 9.9889 | 9.9241 | 29.81% | 2.9582 | 6.9658 | 0 | 63.1941 | 0 |  | 0.095556 | 3.5189 | 3.4791 | 3.3478 | 211.5606 | 22.4629 | 0.062 | 2.684 | 2.6582 | 7.1163 | 0 | 3.1858
| 11 | E CWU | 2586.9767 |  | 774.8975 | [6 empty] | 0.15556 | 9.9889 | 9.8398 | 30.83% | 3.0341 | 6.8058 | 0 | 64.9571 | 0 |  | 0.095556 | 3.5189 | 3.4273 | 3.298 | 214.2273 | 23.4382 |  | 0.16667 | 10.0667 | 9.9069 | 30.63% | 3.0341 | 6.8729 | 0 | 64.9571 | 0 |  | 0.07 | 2.88 | 2.8129 | 2.7068 | 175.8238 | 28.5576 |  | 0.15556 | 9.9889 | 9.8398 | 30.83% | 3.0341 | 6.8058 | 0 | 64.9571 | 0 |  | 0.095556 | 3.5189 | 3.4273 | 3.298 | 214.2273 | 23.4382 | 0.062 | 2.684 | 2.6246 | 7.1163 | 0 | 3.2266
| 12 | 2 ŹC CO | 10.4651 |  |  |  | 35/28 | 4746.1452 |  |  |  | 0.15556 | 9.9889 | 9.8119 | 31.18% | 3.0591 | 6.7528 | 0 | 65.5402 | 0 |  | 0.095556 | 3.5189 | 3.4102 | 3.2815 | 215.0707 | 23.7674 |  | 0.16667 | 10.0667 | 9.8771 | 30.97% | 3.0591 | 6.818 | 0 | 65.5402 | 0 |  | 0.07 | 2.88 | 2.8004 | 2.6947 | 176.6112 | 28.943 |  | 0.15556 | 9.9889 | 9.8119 | 31.18% | 3.0591 | 6.7528 | 0 | 65.5402 | 0 |  | 0.095556 | 3.5189 | 3.4102 | 3.2815 | 215.0707 | 23.7674 | 0.062 | 2.684 | 2.6135 | 7.1163 | 0 | 3.2403
| 13 | COP | 3.3385 |  |  |  | 45/35 | 5124.3472 |  |  |  | 0.15556 | 9.9889 | 9.7381 | 32.1% | 3.1256 | 6.6125 | 0 | 67.0861 | 0 |  | 0.095556 | 3.5189 | 3.3648 | 3.2378 | 217.2137 | 24.6562 |  | 0.16667 | 10.0667 | 9.7979 | 31.9% | 3.1256 | 6.6723 | 0 | 67.0861 | 0 |  | 0.07 | 2.88 | 2.7671 | 2.6627 | 178.6306 | 29.9817 |  | 0.15556 | 9.9889 | 9.7381 | 32.1% | 3.1256 | 6.6125 | 0 | 67.0861 | 0 |  | 0.095556 | 3.5189 | 3.3648 | 3.2378 | 217.2137 | 24.6562 | 0.062 | 2.684 | 2.584 | 7.1163 | 0 | 3.2772
| 14 | [5 empty] | 55/45 | 5586.1477 |  |  |  | 0.15556 | 9.9889 | 9.261 | 38.38% | 3.5548 | 5.7062 | 0 | 77.067 | 0 |  | 0.095556 | 3.5189 | 3.0718 | 2.9559 | 227.7988 | 31.0265 |  | 0.16667 | 10.0667 | 9.2868 | 38.28% | 3.5548 | 5.732 | 0 | 77.067 | 0 |  | 0.07 | 2.88 | 2.5525 | 2.4561 | 189.2873 | 37.339 |  | 0.15556 | 9.9889 | 9.261 | 38.38% | 3.5548 | 5.7062 | 0 | 77.067 | 0 |  | 0.095556 | 3.5189 | 3.0718 | 2.9559 | 227.7988 | 31.0265 | 0.062 | 2.684 | 2.3939 | 7.1163 | 0 | 3.5375
| 15 | Odległość - min / max / max bez dobijania | [9 empty] | 0 | 8.9 | 8.9 | 44.61% | 3.9706 | 4.9294 | 0 | 86.736 | 0 |  | 0.0475 | 3.1825 | 2.8191 | 2.8191 | 244.5196 | 36.6127 |  | 0.17955 | 10.0568 | 8.6833 | 45.73% | 3.9706 | 4.7127 | 0 | 86.736 | 0 |  | 0.035523 | 2.4987 | 2.2269 | 2.2269 | 193.1533 | 46.3493 |  | -0.0125 | 8.8125 | 8.9081 | 44.57% | 3.9706 | 4.9376 | 0 | 86.736 | 0 |  | 0.095556 | 2.6263 | 1.8953 | 1.8953 | 164.3864 | 54.4603 | 0.035523 | 2.4987 | 2.2269 | 6.0698 | 1.0465 | 4.4889
| 16 | 3 ¦ 25 ¦ 10 | [9 empty] | 0.15556 | 9.9889 | 10.0777 | 27.98% | 2.82 | 7.2576 | 0 | 59.9802 | 0 |  | 0.095556 | 3.5189 | 3.5734 | 3.4386 | 206.2472 | 20.7575 |  | 0.16667 | 10.0667 | 10.1618 | 27.75% | 2.82 | 7.3418 | 0 | 59.9802 | 0 |  | 0.07 | 2.88 | 2.92 | 2.8098 | 168.5306 | 25.4029 |  | 0.15556 | 9.9889 | 10.0777 | 27.98% | 2.82 | 7.2576 | 0 | 59.9802 | 0 |  | 0.095556 | 3.5189 | 3.5734 | 3.4386 | 206.2472 | 20.7575 | 0.062 | 2.684 | 2.7194 | 7.1163 | 0 | 3.1141
| 17 | A+++ | [9 empty] | 0.15556 | 9.9889 | 9.5968 | 33.89% | 3.2527 | 6.344 | 0 | 70.0424 | 0 |  | 0.095556 | 3.5189 | 3.278 | 3.1543 | 220.9356 | 26.4243 |  | 0.16667 | 10.0667 | 9.6465 | 33.72% | 3.2527 | 6.3938 | 0 | 70.0424 | 0 |  | 0.07 | 2.88 | 2.7035 | 2.6015 | 182.2169 | 32.0391 |  | 0.15556 | 9.9889 | 9.5968 | 33.89% | 3.2527 | 6.344 | 0 | 70.0424 | 0 |  | 0.095556 | 3.5189 | 3.278 | 3.1543 | 220.9356 | 26.4243 | 0.062 | 2.684 | 2.5277 | 7.1163 | 0 | 3.3502
| 18 | A++ | [9 empty] | 0 | 8.9 | 8.9 | 43.85% | 3.9023 | 4.9977 | 0 | 85.1494 | 0 |  | 0.0475 | 3.1825 | 2.8423 | 2.8423 | 242.0184 | 35.6501 |  | 0.17955 | 10.0568 | 8.7708 | 44.49% | 3.9023 | 4.8685 | 0 | 85.1494 | 0 |  | 0.035523 | 2.4987 | 2.2442 | 2.2442 | 191.0946 | 45.1504 |  | -0.0125 | 8.8125 | 8.902 | 43.84% | 3.9023 | 4.9997 | 0 | 85.1494 | 0 |  | 0.095556 | 2.6263 | 1.9418 | 1.9418 | 165.3459 | 52.1815 | 0.035523 | 2.4987 | 2.2442 | 6.0698 | 1.0465 | 4.4638
| 19 | [10 empty] | 0.15556 | 9.9889 | 9.169 | 39.67% | 3.6376 | 5.5314 | 0 | 78.9927 | 0 |  | 0.095556 | 3.5189 | 3.0152 | 2.9014 | 229.1933 | 32.398 |  | 0.16667 | 10.0667 | 9.1882 | 39.59% | 3.6376 | 5.5506 | 0 | 78.9927 | 0 |  | 0.07 | 2.88 | 2.511 | 2.4163 | 190.8689 | 38.9032 |  | 0.15556 | 9.9889 | 9.169 | 39.67% | 3.6376 | 5.5314 | 0 | 78.9927 | 0 |  | 0.095556 | 3.5189 | 3.0152 | 2.9014 | 229.1933 | 32.398 | 0.062 | 2.684 | 2.3572 | 7.1163 | 0 | 3.5925
| 20 | E CO V 45 | 10848.3509 |  | 3314.549 | [6 empty] | 0 | 8.9 | 8.9 | 44.19% | 3.9333 | 4.9667 | 0 | 85.8681 | 0 |  | 0.0475 | 3.1825 | 2.8318 | 2.8318 | 243.1606 | 36.0842 |  | 0.17955 | 10.0568 | 8.7312 | 45.05% | 3.9333 | 4.7979 | 0 | 85.8681 | 0 |  | 0.035523 | 2.4987 | 2.2364 | 2.2364 | 192.0339 | 45.6912 |  | -0.0125 | 8.8125 | 8.9048 | 44.17% | 3.9333 | 4.9715 | 0 | 85.8681 | 0 |  | 0.095556 | 2.6263 | 1.9207 | 1.9207 | 164.9296 | 53.2001 | 0.035523 | 2.4987 | 2.2364 | 6.0698 | 1.0465 | 4.4751
| 21 | 2 ŹC CO | 0 | [8 empty] | 0.15556 | 9.9889 | 9.2182 | 38.98% | 3.5933 | 5.625 | 0 | 77.962 | 0 |  | 0.095556 | 3.5189 | 3.0455 | 2.9306 | 228.473 | 31.6576 |  | 0.16667 | 10.0667 | 9.241 | 38.88% | 3.5933 | 5.6477 | 0 | 77.962 | 0 |  | 0.07 | 2.88 | 2.5332 | 2.4376 | 190.0415 | 38.0597 |  | 0.15556 | 9.9889 | 9.2182 | 38.98% | 3.5933 | 5.625 | 0 | 77.962 | 0 |  | 0.095556 | 3.5189 | 3.0455 | 2.9306 | 228.473 | 31.6576 | 0.062 | 2.684 | 2.3768 | 7.1163 | 0 | 3.5629
| 22 | COP | 3.2729 | [8 empty] | 0.15556 | 9.9889 | 9.8068 | 31.24% | 3.0638 | 6.743 | 0 | 65.6487 | 0 |  | 0.095556 | 3.5189 | 3.407 | 3.2784 | 215.2255 | 23.829 |  | 0.16667 | 10.0667 | 9.8715 | 31.04% | 3.0638 | 6.8077 | 0 | 65.6487 | 0 |  | 0.07 | 2.88 | 2.798 | 2.6925 | 176.7561 | 29.0151 |  | 0.15556 | 9.9889 | 9.8068 | 31.24% | 3.0638 | 6.743 | 0 | 65.6487 | 0 |  | 0.095556 | 3.5189 | 3.407 | 3.2784 | 215.2255 | 23.829 | 0.062 | 2.684 | 2.6114 | 7.1163 | 0 | 3.2428
| 23 | [10 empty] | 0.3 | 9.7 | 11.6562 | 17.05% | 1.9873 | 9.6689 | 0 | 40.6151 | 0 |  | 0.122 | 3.466 | 4.2615 | 4.1007 | 166.5516 | 11.7862 |  | 0.22 | 9.96 | 11.3946 | 17.44% | 1.9873 | 9.4073 | 0 | 40.6151 | 0 |  | 0.084 | 2.852 | 3.3998 | 3.2715 | 132.8706 | 14.7738 |  | 0.3 | 9.7 | 11.6562 | 17.05% | 1.9873 | 9.6689 | 0 | 40.6151 | 0 |  | 0.095556 | 3.466 | 4.0891 | 3.9348 | 159.8122 | 12.2832 | 0.0736 | 2.6608 | 3.1407 | 7.1163 | 0 | 2.6963
| 24 | [10 empty] | 0.3 | 9.7 | 10.8963 | 21.49% | 2.3419 | 8.5544 | 0 | 48.8602 | 0 |  | 0.122 | 3.466 | 3.9525 | 3.8033 | 185.8312 | 15.2876 |  | 0.22 | 9.96 | 10.8373 | 21.61% | 2.3419 | 8.4954 | 0 | 48.8602 | 0 |  | 0.084 | 2.852 | 3.1869 | 3.0667 | 149.839 | 18.9597 |  | 0.3 | 9.7 | 10.8963 | 21.49% | 2.3419 | 8.5544 | 0 | 48.8602 | 0 |  | 0.095556 | 3.466 | 3.847 | 3.7019 | 180.8735 | 15.7066 | 0.0736 | 2.6608 | 2.9543 | 7.1163 | 0 | 2.8665
| 25 | [10 empty] | 0.3 | 9.7 | 10.5775 | 23.55% | 2.4906 | 8.0869 | 0 | 52.3182 | 0 |  | 0.122 | 3.466 | 3.8228 | 3.6786 | 192.4574 | 16.9246 |  | 0.22 | 9.96 | 10.6035 | 23.49% | 2.4906 | 8.1129 | 0 | 52.3182 | 0 |  | 0.084 | 2.852 | 3.0977 | 2.9808 | 155.9505 | 20.8865 |  | 0.3 | 9.7 | 10.5775 | 23.55% | 2.4906 | 8.0869 | 0 | 52.3182 | 0 |  | 0.095556 | 3.466 | 3.7455 | 3.6042 | 188.5633 | 17.2741 | 0.0736 | 2.6608 | 2.8761 | 7.1163 | 0 | 2.9444
| 26 | [10 empty] | 0.16667 | 10.6333 | 11.8556 | 15.8% | 1.8736 | 9.982 | 0 | 37.9707 | 0 |  | 0.27667 | 2.3833 | 4.4122 | 4.2457 | 161.2132 | 10.6425 |  | 0.16667 | 10.3333 | 11.5556 | 16.21% | 1.8736 | 9.682 | 0 | 37.9707 | 0 |  | 0.16667 | 2.2733 | 3.4956 | 3.3636 | 127.7202 | 13.4334 |  | 0.16667 | 10.6333 | 11.8556 | 15.8% | 1.8736 | 9.982 | 0 | 37.9707 | 0 |  | 0.095556 | 2.3833 | 3.0841 | 2.9677 | 112.6855 | 15.2257 | 0.148 | 2.14 | 3.2253 | 7.1163 | 0 | 2.6256
| 27 | [10 empty] | 0.3 | 9.7 | 10.8313 | 21.9% | 2.3722 | 8.4591 | 0 | 49.5654 | 0 |  | 0.122 | 3.466 | 3.926 | 3.7779 | 187.2525 | 15.6126 |  | 0.22 | 9.96 | 10.7896 | 21.99% | 2.3722 | 8.4174 | 0 | 49.5654 | 0 |  | 0.084 | 2.852 | 3.1687 | 3.0492 | 151.1335 | 19.3439 |  | 0.3 | 9.7 | 10.8313 | 21.9% | 2.3722 | 8.4591 | 0 | 49.5654 | 0 |  | 0.095556 | 3.466 | 3.8263 | 3.6819 | 182.4964 | 16.0195 | 0.0736 | 2.6608 | 2.9383 | 7.1163 | 0 | 2.882
| 28 | [10 empty] | 0.3 | 9.7 | 10.37 | 24.95% | 2.5874 | 7.7826 | 0 | 54.5694 | 0 |  | 0.122 | 3.466 | 3.7385 | 3.5974 | 196.3074 | 18.0513 |  | 0.22 | 9.96 | 10.4513 | 24.76% | 2.5874 | 7.864 | 0 | 54.5694 | 0 |  | 0.084 | 2.852 | 3.0396 | 2.9249 | 159.6098 | 22.2016 |  | 0.3 | 9.7 | 10.37 | 24.95% | 2.5874 | 7.7826 | 0 | 54.5694 | 0 |  | 0.095556 | 3.466 | 3.6794 | 3.5406 | 193.2062 | 18.341 | 0.0736 | 2.6608 | 2.8252 | 7.1163 | 0 | 2.9975
| 29 | [10 empty] | 0.15556 | 9.9889 | 9.7076 | 32.48% | 3.153 | 6.5546 | 0 | 67.7235 | 0 |  | 0.095556 | 3.5189 | 3.3461 | 3.2198 | 218.0579 | 25.0296 |  | 0.16667 | 10.0667 | 9.7653 | 32.29% | 3.153 | 6.6123 | 0 | 67.7235 | 0 |  | 0.07 | 2.88 | 2.7534 | 2.6495 | 179.4344 | 30.4173 |  | 0.15556 | 9.9889 | 9.7076 | 32.48% | 3.153 | 6.5546 | 0 | 67.7235 | 0 |  | 0.095556 | 3.5189 | 3.3461 | 3.2198 | 218.0579 | 25.0296 | 0.062 | 2.684 | 2.5719 | 7.1163 | 0 | 3.2927
| 30 | [10 empty] | 0.3 | 9.7 | 11.6363 | 17.16% | 1.9966 | 9.6396 | 0 | 40.8321 | 0 |  | 0.122 | 3.466 | 4.2534 | 4.0929 | 167.1218 | 11.8718 |  | 0.22 | 9.96 | 11.3799 | 17.55% | 1.9966 | 9.3833 | 0 | 40.8321 | 0 |  | 0.084 | 2.852 | 3.3941 | 3.2661 | 133.3604 | 14.8773 |  | 0.3 | 9.7 | 11.6363 | 17.16% | 1.9966 | 9.6396 | 0 | 40.8321 | 0 |  | 0.095556 | 3.466 | 4.0827 | 3.9287 | 160.4157 | 12.3681 | 0.0736 | 2.6608 | 3.1358 | 7.1163 | 0 | 2.7005
| 31 | [10 empty] | 0.15556 | 9.9889 | 9.9273 | 29.77% | 2.9553 | 6.972 | 0 | 63.1263 | 0 |  | 0.095556 | 3.5189 | 3.4811 | 3.3497 | 211.4546 | 22.426 |  | 0.16667 | 10.0667 | 10.0007 | 29.55% | 2.9553 | 7.0454 | 0 | 63.1263 | 0 |  | 0.07 | 2.88 | 2.8523 | 2.7447 | 173.2602 | 27.3697 |  | 0.15556 | 9.9889 | 9.9273 | 29.77% | 2.9553 | 6.972 | 0 | 63.1263 | 0 |  | 0.095556 | 3.5189 | 3.4811 | 3.3497 | 211.4546 | 22.426 | 0.062 | 2.684 | 2.6595 | 7.1163 | 0 | 3.1842
II | 1 | [10 empty] | 0.3 | 9.7 | 10.6575 | 23.02% | 2.4532 | 8.2043 | 0 | 51.4503 | 0 |  | 0.122 | 3.466 | 3.8554 | 3.7099 | 190.8755 | 16.5034 |  | 0.22 | 9.96 | 10.6622 | 23.01% | 2.4532 | 8.2089 | 0 | 51.4503 | 0 |  | 0.084 | 2.852 | 3.1201 | 3.0024 | 154.4725 | 20.3926 |  | 0.3 | 9.7 | 10.6575 | 23.02% | 2.4532 | 8.2043 | 0 | 51.4503 | 0 |  | 0.095556 | 3.466 | 3.771 | 3.6287 | 186.6968 | 16.8728 | 0.0736 | 2.6608 | 2.8957 | 7.1163 | 0 | 2.9245
| 2 | [10 empty] | 0.3 | 9.7 | 10.6 | 23.4% | 2.4801 | 8.1199 | 0 | 52.0741 | 0 |  | 0.122 | 3.466 | 3.832 | 3.6874 | 192.018 | 16.8054 |  | 0.22 | 9.96 | 10.62 | 23.35% | 2.4801 | 8.1399 | 0 | 52.0741 | 0 |  | 0.084 | 2.852 | 3.104 | 2.9869 | 155.5386 | 20.7469 |  | 0.3 | 9.7 | 10.6 | 23.4% | 2.4801 | 8.1199 | 0 | 52.0741 | 0 |  | 0.095556 | 3.466 | 3.7527 | 3.6111 | 188.0427 | 17.1607 | 0.0736 | 2.6608 | 2.8816 | 7.1163 | 0 | 2.9388
| 3 | [10 empty] | 0.15556 | 9.9889 | 9.9986 | 28.92% | 2.8912 | 7.1074 | 0 | 61.6346 | 0 |  | 0.095556 | 3.5189 | 3.5249 | 3.3918 | 209.0553 | 21.624 |  | 0.16667 | 10.0667 | 10.0771 | 28.69% | 2.8912 | 7.1859 | 0 | 61.6346 | 0 |  | 0.07 | 2.88 | 2.8844 | 2.7755 | 171.0688 | 26.4257 |  | 0.15556 | 9.9889 | 9.9986 | 28.92% | 2.8912 | 7.1074 | 0 | 61.6346 | 0 |  | 0.095556 | 3.5189 | 3.5249 | 3.3918 | 209.0553 | 21.624 | 0.062 | 2.684 | 2.6879 | 7.1163 | 0 | 3.1506
| 4 | [10 empty] | 0.15556 | 9.9889 | 9.6985 | 32.59% | 3.1612 | 6.5373 | 0 | 67.9134 | 0 |  | 0.095556 | 3.5189 | 3.3405 | 3.2145 | 218.3049 | 25.1417 |  | 0.16667 | 10.0667 | 9.7556 | 32.4% | 3.1612 | 6.5944 | 0 | 67.9134 | 0 |  | 0.07 | 2.88 | 2.7493 | 2.6456 | 179.6706 | 30.5478 |  | 0.15556 | 9.9889 | 9.6985 | 32.59% | 3.1612 | 6.5373 | 0 | 67.9134 | 0 |  | 0.095556 | 3.5189 | 3.3405 | 3.2145 | 218.3049 | 25.1417 | 0.062 | 2.684 | 2.5683 | 7.1163 | 0 | 3.2973
| 5 | [10 empty] | 0.15556 | 9.9889 | 9.4652 | 35.62% | 3.3711 | 6.0941 | 0 | 72.7953 | 0 |  | 0.095556 | 3.5189 | 3.1972 | 3.0765 | 223.9575 | 28.1571 |  | 0.16667 | 10.0667 | 9.5056 | 35.46% | 3.3711 | 6.1344 | 0 | 72.7953 | 0 |  | 0.07 | 2.88 | 2.6443 | 2.5445 | 185.2311 | 34.0439 |  | 0.15556 | 9.9889 | 9.4652 | 35.62% | 3.3711 | 6.0941 | 0 | 72.7953 | 0 |  | 0.095556 | 3.5189 | 3.1972 | 3.0765 | 223.9575 | 28.1571 | 0.062 | 2.684 | 2.4753 | 7.1163 | 0 | 3.4212
| 6 | [10 empty] | 0.15556 | 9.9889 | 9.9273 | 29.77% | 2.9553 | 6.972 | 0 | 63.1263 | 0 |  | 0.095556 | 3.5189 | 3.4811 | 3.3497 | 211.4546 | 22.426 |  | 0.16667 | 10.0667 | 10.0007 | 29.55% | 2.9553 | 7.0454 | 0 | 63.1263 | 0 |  | 0.07 | 2.88 | 2.8523 | 2.7447 | 173.2602 | 27.3697 |  | 0.15556 | 9.9889 | 9.9273 | 29.77% | 2.9553 | 6.972 | 0 | 63.1263 | 0 |  | 0.095556 | 3.5189 | 3.4811 | 3.3497 | 211.4546 | 22.426 | 0.062 | 2.684 | 2.6595 | 7.1163 | 0 | 3.1842
| 7 | [10 empty] | 0.15556 | 9.9889 | 9.8048 | 31.27% | 3.0655 | 6.7393 | 0 | 65.6894 | 0 |  | 0.095556 | 3.5189 | 3.4058 | 3.2773 | 215.2833 | 23.8521 |  | 0.16667 | 10.0667 | 9.8694 | 31.06% | 3.0655 | 6.8039 | 0 | 65.6894 | 0 |  | 0.07 | 2.88 | 2.7972 | 2.6916 | 176.8104 | 29.0422 |  | 0.15556 | 9.9889 | 9.8048 | 31.27% | 3.0655 | 6.7393 | 0 | 65.6894 | 0 |  | 0.095556 | 3.5189 | 3.4058 | 3.2773 | 215.2833 | 23.8521 | 0.062 | 2.684 | 2.6106 | 7.1163 | 0 | 3.2438
| 8 | [10 empty] | 0.15556 | 9.9889 | 9.823 | 31.04% | 3.0492 | 6.7737 | 0 | 65.3097 | 0 |  | 0.095556 | 3.5189 | 3.417 | 3.288 | 214.7395 | 23.6369 |  | 0.16667 | 10.0667 | 9.8889 | 30.83% | 3.0492 | 6.8397 | 0 | 65.3097 | 0 |  | 0.07 | 2.88 | 2.8053 | 2.6995 | 176.3016 | 28.7903 |  | 0.15556 | 9.9889 | 9.823 | 31.04% | 3.0492 | 6.7737 | 0 | 65.3097 | 0 |  | 0.095556 | 3.5189 | 3.417 | 3.288 | 214.7395 | 23.6369 | 0.062 | 2.684 | 2.6179 | 7.1163 | 0 | 3.2348
| 9 | [10 empty] | 0.15556 | 9.9889 | 9.6823 | 32.8% | 3.1758 | 6.5066 | 0 | 68.2524 | 0 |  | 0.095556 | 3.5189 | 3.3306 | 3.2049 | 218.7409 | 25.3427 |  | 0.16667 | 10.0667 | 9.7382 | 32.61% | 3.1758 | 6.5624 | 0 | 68.2524 | 0 |  | 0.07 | 2.88 | 2.742 | 2.6386 | 180.0886 | 30.782 |  | 0.15556 | 9.9889 | 9.6823 | 32.8% | 3.1758 | 6.5066 | 0 | 68.2524 | 0 |  | 0.095556 | 3.5189 | 3.3306 | 3.2049 | 218.7409 | 25.3427 | 0.062 | 2.684 | 2.5618 | 7.1163 | 0 | 3.3056
| 10 | [10 empty] | 0.15556 | 9.9889 | 9.6765 | 32.87% | 3.181 | 6.4955 | 0 | 68.3744 | 0 |  | 0.095556 | 3.5189 | 3.327 | 3.2014 | 218.8963 | 25.4153 |  | 0.16667 | 10.0667 | 9.7319 | 32.69% | 3.181 | 6.5509 | 0 | 68.3744 | 0 |  | 0.07 | 2.88 | 2.7394 | 2.636 | 180.2379 | 30.8666 |  | 0.15556 | 9.9889 | 9.6765 | 32.87% | 3.181 | 6.4955 | 0 | 68.3744 | 0 |  | 0.095556 | 3.5189 | 3.327 | 3.2014 | 218.8963 | 25.4153 | 0.062 | 2.684 | 2.5595 | 7.1163 | 0 | 3.3086
| 11 | [10 empty] | 0.15556 | 9.9889 | 9.7439 | 32.02% | 3.1204 | 6.6235 | 0 | 66.9641 | 0 |  | 0.095556 | 3.5189 | 3.3684 | 3.2413 | 217.0494 | 24.5851 |  | 0.16667 | 10.0667 | 9.8042 | 31.83% | 3.1204 | 6.6838 | 0 | 66.9641 | 0 |  | 0.07 | 2.88 | 2.7697 | 2.6652 | 178.4748 | 29.8988 |  | 0.15556 | 9.9889 | 9.7439 | 32.02% | 3.1204 | 6.6235 | 0 | 66.9641 | 0 |  | 0.095556 | 3.5189 | 3.3684 | 3.2413 | 217.0494 | 24.5851 | 0.062 | 2.684 | 2.5863 | 7.1163 | 0 | 3.2743
| 12 | [10 empty] | 0.15556 | 9.9889 | 9.7478 | 31.98% | 3.1169 | 6.6309 | 0 | 66.8827 | 0 |  | 0.095556 | 3.5189 | 3.3708 | 3.2436 | 216.9394 | 24.5379 |  | 0.16667 | 10.0667 | 9.8083 | 31.78% | 3.1169 | 6.6915 | 0 | 66.8827 | 0 |  | 0.07 | 2.88 | 2.7715 | 2.6669 | 178.3706 | 29.8436 |  | 0.15556 | 9.9889 | 9.7478 | 31.98% | 3.1169 | 6.6309 | 0 | 66.8827 | 0 |  | 0.095556 | 3.5189 | 3.3708 | 3.2436 | 216.9394 | 24.5379 | 0.062 | 2.684 | 2.5879 | 7.1163 | 0 | 3.2723
| 13 | [10 empty] | 0.15556 | 9.9889 | 9.6726 | 32.92% | 3.1845 | 6.4881 | 0 | 68.4558 | 0 |  | 0.095556 | 3.5189 | 3.3246 | 3.1991 | 218.9994 | 25.4639 |  | 0.16667 | 10.0667 | 9.7278 | 32.74% | 3.1845 | 6.5433 | 0 | 68.4558 | 0 |  | 0.07 | 2.88 | 2.7377 | 2.6344 | 180.3371 | 30.9231 |  | 0.15556 | 9.9889 | 9.6726 | 32.92% | 3.1845 | 6.4881 | 0 | 68.4558 | 0 |  | 0.095556 | 3.5189 | 3.3246 | 3.1991 | 218.9994 | 25.4639 | 0.062 | 2.684 | 2.5579 | 7.1163 | 0 | 3.3106
| 14 | [10 empty] | 0.15556 | 9.9889 | 9.2228 | 38.92% | 3.5892 | 5.6336 | 0 | 77.8671 | 0 |  | 0.095556 | 3.5189 | 3.0483 | 2.9332 | 228.4036 | 31.5902 |  | 0.16667 | 10.0667 | 9.2458 | 38.82% | 3.5892 | 5.6566 | 0 | 77.8671 | 0 |  | 0.07 | 2.88 | 2.5353 | 2.4396 | 189.9631 | 37.9827 |  | 0.15556 | 9.9889 | 9.2228 | 38.92% | 3.5892 | 5.6336 | 0 | 77.8671 | 0 |  | 0.095556 | 3.5189 | 3.0483 | 2.9332 | 228.4036 | 31.5902 | 0.062 | 2.684 | 2.3786 | 7.1163 | 0 | 3.5602
| 15 | [10 empty] | 0 | 8.9 | 8.9 | 48.55% | 4.321 | 4.579 | 0 | 94.8861 | 0 |  | 0.0475 | 3.1825 | 2.7002 | 2.7002 | 256.2094 | 41.8174 |  | 0.17955 | 10.0568 | 8.2337 | 52.48% | 4.321 | 3.9126 | 0 | 94.8861 | 0 |  | 0.035523 | 2.4987 | 2.138 | 2.0976 | 199.0348 | 53.8299 |  | -0.0125 | 8.8125 | 8.9394 | 48.34% | 4.321 | 4.6184 | 0 | 94.8861 | 0 |  | 0.095556 | 2.6263 | 1.656 | 1.656 | 157.1279 | 68.1866 | 0.035523 | 2.4987 | 2.138 | 6.0698 | 1.0465 | 4.6238
| 16 | [10 empty] | 0 | 8.9 | 8.9 | 51.12% | 4.5496 | 4.3504 | 0 | 100.202 | 0 |  | 0.0475 | 3.1825 | 2.6226 | 2.5731 | 257.831 | 46.341 |  | 0.17955 | 10.0568 | 7.9404 | 57.3% | 4.5496 | 3.3908 | 0 | 100.202 | 0 |  | 0.035523 | 2.4987 | 2.0799 | 2.0407 | 204.4814 | 58.4314 |  | -0.0125 | 8.8125 | 8.9598 | 50.78% | 4.5496 | 4.4102 | 0 | 100.202 | 0 |  | 0.095556 | 2.6263 | 1.4999 | 1.4716 | 147.4562 | 81.0284 | 0.035523 | 2.4987 | 2.0799 | 6.0698 | 1.0465 | 4.7181
| 17 | [10 empty] | 0.15556 | 9.9889 | 9.0471 | 41.42% | 3.7472 | 5.2999 | 0 | 81.5421 | 0 |  | 0.095556 | 3.5189 | 2.9404 | 2.9404 | 239.7649 | 33.0009 |  | 0.16667 | 10.0667 | 9.0576 | 41.37% | 3.7472 | 5.3104 | 0 | 81.5421 | 0 |  | 0.07 | 2.88 | 2.4562 | 2.4562 | 200.2845 | 39.5061 |  | 0.15556 | 9.9889 | 9.0471 | 41.42% | 3.7472 | 5.2999 | 0 | 81.5421 | 0 |  | 0.095556 | 3.5189 | 2.9404 | 2.9404 | 239.7649 | 33.0009 | 0.062 | 2.684 | 2.3086 | 7.1163 | 0 | 3.6681
| 18 | [10 empty] | 0.15556 | 9.9889 | 9.7368 | 32.11% | 3.1268 | 6.61 | 0 | 67.1133 | 0 |  | 0.095556 | 3.5189 | 3.364 | 3.2371 | 217.25 | 24.672 |  | 0.16667 | 10.0667 | 9.7965 | 31.92% | 3.1268 | 6.6698 | 0 | 67.1133 | 0 |  | 0.07 | 2.88 | 2.7665 | 2.6621 | 178.6652 | 30.0002 |  | 0.15556 | 9.9889 | 9.7368 | 32.11% | 3.1268 | 6.61 | 0 | 67.1133 | 0 |  | 0.095556 | 3.5189 | 3.364 | 3.2371 | 217.25 | 24.672 | 0.062 | 2.684 | 2.5835 | 7.1163 | 0 | 3.2779
| 19 | [10 empty] | 0.15556 | 9.9889 | 9.5469 | 34.54% | 3.2976 | 6.2492 | 0 | 71.0866 | 0 |  | 0.095556 | 3.5189 | 3.2474 | 3.1248 | 222.1322 | 27.0714 |  | 0.16667 | 10.0667 | 9.5931 | 34.38% | 3.2976 | 6.2954 | 0 | 71.0866 | 0 |  | 0.07 | 2.88 | 2.6811 | 2.5799 | 183.3971 | 32.7892 |  | 0.15556 | 9.9889 | 9.5469 | 34.54% | 3.2976 | 6.2492 | 0 | 71.0866 | 0 |  | 0.095556 | 3.5189 | 3.2474 | 3.1248 | 222.1322 | 27.0714 | 0.062 | 2.684 | 2.5078 | 7.1163 | 0 | 3.3768
| 20 | [10 empty] | 0.15556 | 9.9889 | 9.6389 | 33.35% | 3.2148 | 6.4241 | 0 | 69.161 | 0 |  | 0.095556 | 3.5189 | 3.3039 | 3.1792 | 219.8775 | 25.8874 |  | 0.16667 | 10.0667 | 9.6917 | 33.17% | 3.2148 | 6.4768 | 0 | 69.161 | 0 |  | 0.07 | 2.88 | 2.7225 | 2.6198 | 181.1854 | 31.4156 |  | 0.15556 | 9.9889 | 9.6389 | 33.35% | 3.2148 | 6.4241 | 0 | 69.161 | 0 |  | 0.095556 | 3.5189 | 3.3039 | 3.1792 | 219.8775 | 25.8874 | 0.062 | 2.684 | 2.5445 | 7.1163 | 0 | 3.3281
| 21 | [10 empty] | 0.15556 | 9.9889 | 9.4561 | 35.74% | 3.3793 | 6.0768 | 0 | 72.9852 | 0 |  | 0.095556 | 3.5189 | 3.1916 | 3.0712 | 224.1501 | 28.2799 |  | 0.16667 | 10.0667 | 9.4958 | 35.59% | 3.3793 | 6.1166 | 0 | 72.9852 | 0 |  | 0.07 | 2.88 | 2.6402 | 2.5406 | 185.4274 | 34.1855 |  | 0.15556 | 9.9889 | 9.4561 | 35.74% | 3.3793 | 6.0768 | 0 | 72.9852 | 0 |  | 0.095556 | 3.5189 | 3.1916 | 3.0712 | 224.1501 | 28.2799 | 0.062 | 2.684 | 2.4716 | 7.1163 | 0 | 3.4262
| 22 | [10 empty] | 0 | 8.9 | 8.9 | 47.48% | 4.2254 | 4.6746 | 0 | 92.6621 | 0 |  | 0.0475 | 3.1825 | 2.7326 | 2.7326 | 253.2119 | 40.3522 |  | 0.17955 | 10.0568 | 8.3564 | 50.57% | 4.2254 | 4.131 | 0 | 92.6621 | 0 |  | 0.035523 | 2.4987 | 2.1622 | 2.1214 | 196.5765 | 51.9781 |  | -0.0125 | 8.8125 | 8.9309 | 47.31% | 4.2254 | 4.7055 | 0 | 92.6621 | 0 |  | 0.095556 | 2.6263 | 1.7213 | 1.7213 | 159.4956 | 64.0624 | 0.035523 | 2.4987 | 2.1622 | 6.0698 | 1.0465 | 4.5859
| 23 | [10 empty] | 0.15556 | 9.9889 | 9.2306 | 38.81% | 3.5822 | 5.6484 | 0 | 77.7044 | 0 |  | 0.095556 | 3.5189 | 3.0531 | 2.9378 | 228.2835 | 31.4748 |  | 0.16667 | 10.0667 | 9.2542 | 38.71% | 3.5822 | 5.672 | 0 | 77.7044 | 0 |  | 0.07 | 2.88 | 2.5387 | 2.4429 | 189.8278 | 37.8511 |  | 0.15556 | 9.9889 | 9.2306 | 38.81% | 3.5822 | 5.6484 | 0 | 77.7044 | 0 |  | 0.095556 | 3.5189 | 3.0531 | 2.9378 | 228.2835 | 31.4748 | 0.062 | 2.684 | 2.3817 | 7.1163 | 0 | 3.5555
| 24 | [10 empty] | 0.15556 | 9.9889 | 9.6408 | 33.33% | 3.2131 | 6.4278 | 0 | 69.1203 | 0 |  | 0.095556 | 3.5189 | 3.3051 | 3.1804 | 219.8276 | 25.8628 |  | 0.16667 | 10.0667 | 9.6937 | 33.15% | 3.2131 | 6.4807 | 0 | 69.1203 | 0 |  | 0.07 | 2.88 | 2.7234 | 2.6206 | 181.1371 | 31.3871 |  | 0.15556 | 9.9889 | 9.6408 | 33.33% | 3.2131 | 6.4278 | 0 | 69.1203 | 0 |  | 0.095556 | 3.5189 | 3.3051 | 3.1804 | 219.8276 | 25.8628 | 0.062 | 2.684 | 2.5453 | 7.1163 | 0 | 3.3271
| 25 | [10 empty] | 0.15556 | 9.9889 | 9.2351 | 38.74% | 3.5781 | 5.657 | 0 | 77.6095 | 0 |  | 0.095556 | 3.5189 | 3.0558 | 2.9405 | 228.2128 | 31.4077 |  | 0.16667 | 10.0667 | 9.259 | 38.64% | 3.5781 | 5.6809 | 0 | 77.6095 | 0 |  | 0.07 | 2.88 | 2.5408 | 2.4449 | 189.7484 | 37.7745 |  | 0.15556 | 9.9889 | 9.2351 | 38.74% | 3.5781 | 5.657 | 0 | 77.6095 | 0 |  | 0.095556 | 3.5189 | 3.0558 | 2.9405 | 228.2128 | 31.4077 | 0.062 | 2.684 | 2.3836 | 7.1163 | 0 | 3.5528
| 26 | [10 empty] | 0.15556 | 9.9889 | 9.4866 | 35.33% | 3.3519 | 6.1347 | 0 | 72.3478 | 0 |  | 0.095556 | 3.5189 | 3.2103 | 3.0892 | 223.4954 | 27.8695 |  | 0.16667 | 10.0667 | 9.5285 | 35.18% | 3.3519 | 6.1766 | 0 | 72.3478 | 0 |  | 0.07 | 2.88 | 2.654 | 2.5538 | 184.7625 | 33.712 |  | 0.15556 | 9.9889 | 9.4866 | 35.33% | 3.3519 | 6.1347 | 0 | 72.3478 | 0 |  | 0.095556 | 3.5189 | 3.2103 | 3.0892 | 223.4954 | 27.8695 | 0.062 | 2.684 | 2.4838 | 7.1163 | 0 | 3.4095
| 27 | [10 empty] | 0.15556 | 9.9889 | 10.2164 | 26.38% | 2.6952 | 7.5211 | 0 | 57.0781 | 0 |  | 0.095556 | 3.5189 | 3.6586 | 3.5206 | 200.948 | 19.2931 |  | 0.16667 | 10.0667 | 10.3104 | 26.14% | 2.6952 | 7.6152 | 0 | 57.0781 | 0 |  | 0.07 | 2.88 | 2.9824 | 2.8698 | 163.8047 | 23.6679 |  | 0.15556 | 9.9889 | 10.2164 | 26.38% | 2.6952 | 7.5211 | 0 | 57.0781 | 0 |  | 0.095556 | 3.5189 | 3.6586 | 3.5206 | 200.948 | 19.2931 | 0.062 | 2.684 | 2.7747 | 7.1163 | 0 | 3.052
| 28 | [10 empty] | 0.3 | 9.7 | 10.7038 | 22.72% | 2.4317 | 8.2721 | 0 | 50.9486 | 0 |  | 0.122 | 3.466 | 3.8742 | 3.728 | 189.9361 | 16.2631 |  | 0.22 | 9.96 | 10.6961 | 22.73% | 2.4317 | 8.2644 | 0 | 50.9486 | 0 |  | 0.084 | 2.852 | 3.133 | 3.0148 | 153.6009 | 20.1102 |  | 0.3 | 9.7 | 10.7038 | 22.72% | 2.4317 | 8.2721 | 0 | 50.9486 | 0 |  | 0.095556 | 3.466 | 3.7857 | 3.6429 | 185.5984 | 16.6432 | 0.0736 | 2.6608 | 2.9071 | 7.1163 | 0 | 2.913
III | 1 | [10 empty] | 0.16667 | 10.6333 | 12.0104 | 14.52% | 1.7436 | 10.2669 | 0 | 34.9466 | 0 |  | 0.27667 | 2.3833 | 4.6693 | 4.4931 | 157.0184 | 9.2557 |  | 0.16667 | 10.3333 | 11.7104 | 14.89% | 1.7436 | 9.9669 | 0 | 34.9466 | 0 |  | 0.16667 | 2.2733 | 3.6504 | 3.5127 | 122.7558 | 11.839 |  | 0.16667 | 10.6333 | 12.0104 | 14.52% | 1.7436 | 10.2669 | 0 | 34.9466 | 0 |  | 0.095556 | 2.3833 | 3.1729 | 3.0531 | 106.6966 | 13.6209 | 0.148 | 2.14 | 3.3628 | 7.1163 | 0 | 2.5182
| 2 | [10 empty] | 0.3 | 9.7 | 10.7825 | 22.21% | 2.3949 | 8.3876 | 0 | 50.0942 | 0 |  | 0.122 | 3.466 | 3.9062 | 3.7588 | 188.2949 | 15.8593 |  | 0.22 | 9.96 | 10.7538 | 22.27% | 2.3949 | 8.3589 | 0 | 50.0942 | 0 |  | 0.084 | 2.852 | 3.1551 | 3.036 | 152.0881 | 19.6348 |  | 0.3 | 9.7 | 10.7825 | 22.21% | 2.3949 | 8.3876 | 0 | 50.0942 | 0 |  | 0.095556 | 3.466 | 3.8108 | 3.667 | 183.6952 | 16.2564 | 0.0736 | 2.6608 | 2.9264 | 7.1163 | 0 | 2.8938
| 3 | [10 empty] | 0.3 | 9.7 | 11.1563 | 19.9% | 2.2206 | 8.9357 | 0 | 46.0395 | 0 |  | 0.122 | 3.466 | 4.0582 | 3.9051 | 179.7874 | 14.0297 |  | 0.22 | 9.96 | 11.0279 | 20.14% | 2.2206 | 8.8073 | 0 | 46.0395 | 0 |  | 0.084 | 2.852 | 3.2597 | 3.1367 | 144.414 | 17.4662 |  | 0.3 | 9.7 | 11.1563 | 19.9% | 2.2206 | 8.9357 | 0 | 46.0395 | 0 |  | 0.095556 | 3.466 | 3.9298 | 3.7815 | 174.1006 | 14.488 | 0.0736 | 2.6608 | 3.0181 | 7.1163 | 0 | 2.8059
| 4 | [10 empty] | 0.3 | 9.7 | 11.6713 | 16.97% | 1.9803 | 9.6909 | 0 | 40.4524 | 0 |  | 0.122 | 3.466 | 4.2676 | 4.1066 | 166.1217 | 11.7222 |  | 0.22 | 9.96 | 11.4056 | 17.36% | 1.9803 | 9.4253 | 0 | 40.4524 | 0 |  | 0.084 | 2.852 | 3.404 | 3.2755 | 132.5018 | 14.6965 |  | 0.3 | 9.7 | 11.6713 | 16.97% | 1.9803 | 9.6909 | 0 | 40.4524 | 0 |  | 0.095556 | 3.466 | 4.0939 | 3.9394 | 159.3579 | 12.2197 | 0.0736 | 2.6608 | 3.1444 | 7.1163 | 0 | 2.6931
| 5 | [10 empty] | 0.3 | 9.7 | 10.33 | 25.23% | 2.606 | 7.724 | 0 | 55.0033 | 0 |  | 0.122 | 3.466 | 3.7222 | 3.5817 | 197.0076 | 18.2743 |  | 0.22 | 9.96 | 10.422 | 25.01% | 2.606 | 7.816 | 0 | 55.0033 | 0 |  | 0.084 | 2.852 | 3.0284 | 2.9141 | 160.2863 | 22.461 |  | 0.3 | 9.7 | 10.33 | 25.23% | 2.606 | 7.724 | 0 | 55.0033 | 0 |  | 0.095556 | 3.466 | 3.6667 | 3.5283 | 194.0683 | 18.5511 | 0.0736 | 2.6608 | 2.8154 | 7.1163 | 0 | 3.0079
| 6 | [10 empty] | 0.3 | 9.7 | 10.7663 | 22.32% | 2.4025 | 8.3637 | 0 | 50.2705 | 0 |  | 0.122 | 3.466 | 3.8996 | 3.7525 | 188.6378 | 15.9421 |  | 0.22 | 9.96 | 10.7419 | 22.37% | 2.4025 | 8.3394 | 0 | 50.2705 | 0 |  | 0.084 | 2.852 | 3.1505 | 3.0317 | 152.4032 | 19.7324 |  | 0.3 | 9.7 | 10.7663 | 22.32% | 2.4025 | 8.3637 | 0 | 50.2705 | 0 |  | 0.095556 | 3.466 | 3.8056 | 3.662 | 184.0913 | 16.3358 | 0.0736 | 2.6608 | 2.9224 | 7.1163 | 0 | 2.8978
| 7 | [10 empty] | 0.3 | 9.7 | 10.9513 | 21.15% | 2.3162 | 8.635 | 0 | 48.2635 | 0 |  | 0.122 | 3.466 | 3.9748 | 3.8248 | 184.6006 | 15.0159 |  | 0.22 | 9.96 | 10.8776 | 21.29% | 2.3162 | 8.5614 | 0 | 48.2635 | 0 |  | 0.084 | 2.852 | 3.2024 | 3.0815 | 148.7243 | 18.6381 |  | 0.3 | 9.7 | 10.9513 | 21.15% | 2.3162 | 8.635 | 0 | 48.2635 | 0 |  | 0.095556 | 3.466 | 3.8645 | 3.7187 | 179.4782 | 15.4445 | 0.0736 | 2.6608 | 2.9678 | 7.1163 | 0 | 2.8534
| 8 | [10 empty] | 0.3 | 9.7 | 10.8325 | 21.89% | 2.3716 | 8.4609 | 0 | 49.5518 | 0 |  | 0.122 | 3.466 | 3.9265 | 3.7784 | 187.2255 | 15.6063 |  | 0.22 | 9.96 | 10.7905 | 21.98% | 2.3716 | 8.4189 | 0 | 49.5518 | 0 |  | 0.084 | 2.852 | 3.1691 | 3.0495 | 151.1088 | 19.3364 |  | 0.3 | 9.7 | 10.8325 | 21.89% | 2.3716 | 8.4609 | 0 | 49.5518 | 0 |  | 0.095556 | 3.466 | 3.8267 | 3.6823 | 182.4655 | 16.0135 | 0.0736 | 2.6608 | 2.9386 | 7.1163 | 0 | 2.8817
| 9 | [10 empty] | 0.3 | 9.7 | 10.9396 | 21.22% | 2.3216 | 8.618 | 0 | 48.3899 | 0 |  | 0.122 | 3.466 | 3.9701 | 3.8203 | 184.8634 | 15.0732 |  | 0.22 | 9.96 | 10.869 | 21.36% | 2.3216 | 8.5474 | 0 | 48.3899 | 0 |  | 0.084 | 2.852 | 3.1991 | 3.0784 | 148.9619 | 18.706 |  | 0.3 | 9.7 | 10.9396 | 21.22% | 2.3216 | 8.618 | 0 | 48.3899 | 0 |  | 0.095556 | 3.466 | 3.8608 | 3.7151 | 179.7754 | 15.4998 | 0.0736 | 2.6608 | 2.9649 | 7.1163 | 0 | 2.8562
| 10 | [10 empty] | 0.3 | 9.7 | 10.7025 | 22.73% | 2.4323 | 8.2702 | 0 | 50.9621 | 0 |  | 0.122 | 3.466 | 3.8737 | 3.7275 | 189.9617 | 16.2696 |  | 0.22 | 9.96 | 10.6952 | 22.74% | 2.4323 | 8.2629 | 0 | 50.9621 | 0 |  | 0.084 | 2.852 | 3.1327 | 3.0145 | 153.6246 | 20.1178 |  | 0.3 | 9.7 | 10.7025 | 22.73% | 2.4323 | 8.2702 | 0 | 50.9621 | 0 |  | 0.095556 | 3.466 | 3.7853 | 3.6425 | 185.6282 | 16.6494 | 0.0736 | 2.6608 | 2.9067 | 7.1163 | 0 | 2.9134
| 11 | [10 empty] | 0.15556 | 9.9889 | 10.2501 | 26% | 2.6649 | 7.5852 | 0 | 56.373 | 0 |  | 0.095556 | 3.5189 | 3.6793 | 3.5405 | 199.5885 | 18.9476 |  | 0.16667 | 10.0667 | 10.3465 | 25.76% | 2.6649 | 7.6816 | 0 | 56.373 | 0 |  | 0.07 | 2.88 | 2.9975 | 2.8844 | 162.6037 | 23.2573 |  | 0.15556 | 9.9889 | 10.2501 | 26% | 2.6649 | 7.5852 | 0 | 56.373 | 0 |  | 0.095556 | 3.5189 | 3.6793 | 3.5405 | 199.5885 | 18.9476 | 0.062 | 2.684 | 2.7881 | 7.1163 | 0 | 3.0373
| 12 | [10 empty] | 0.3 | 9.7 | 10.405 | 24.71% | 2.571 | 7.834 | 0 | 54.1897 | 0 |  | 0.122 | 3.466 | 3.7527 | 3.6111 | 195.6837 | 17.8577 |  | 0.22 | 9.96 | 10.477 | 24.54% | 2.571 | 7.906 | 0 | 54.1897 | 0 |  | 0.084 | 2.852 | 3.0494 | 2.9343 | 159.0102 | 21.9763 |  | 0.3 | 9.7 | 10.405 | 24.71% | 2.571 | 7.834 | 0 | 54.1897 | 0 |  | 0.095556 | 3.466 | 3.6906 | 3.5513 | 192.4432 | 18.1584 | 0.0736 | 2.6608 | 2.8338 | 7.1163 | 0 | 2.9884
| 13 | [10 empty] | 0.15556 | 9.9889 | 9.8631 | 30.55% | 3.0131 | 6.8501 | 0 | 64.4689 | 0 |  | 0.095556 | 3.5189 | 3.4416 | 3.3118 | 213.5064 | 23.1652 |  | 0.16667 | 10.0667 | 9.9319 | 30.34% | 3.0131 | 6.9189 | 0 | 64.4689 | 0 |  | 0.07 | 2.88 | 2.8234 | 2.7169 | 175.1537 | 28.2376 |  | 0.15556 | 9.9889 | 9.8631 | 30.55% | 3.0131 | 6.8501 | 0 | 64.4689 | 0 |  | 0.095556 | 3.5189 | 3.4416 | 3.3118 | 213.5064 | 23.1652 | 0.062 | 2.684 | 2.6339 | 7.1163 | 0 | 3.2152
| 14 | [10 empty] | 0.15556 | 9.9889 | 9.3356 | 37.36% | 3.4877 | 5.8478 | 0 | 75.5075 | 0 |  | 0.095556 | 3.5189 | 3.1176 | 2.9999 | 226.5159 | 29.9522 |  | 0.16667 | 10.0667 | 9.3667 | 37.24% | 3.4877 | 5.8789 | 0 | 75.5075 | 0 |  | 0.07 | 2.88 | 2.586 | 2.4884 | 187.894 | 36.1089 |  | 0.15556 | 9.9889 | 9.3356 | 37.36% | 3.4877 | 5.8478 | 0 | 75.5075 | 0 |  | 0.095556 | 3.5189 | 3.1176 | 2.9999 | 226.5159 | 29.9522 | 0.062 | 2.684 | 2.4236 | 7.1163 | 0 | 3.4941
| 15 | [10 empty] | 0.15556 | 9.9889 | 9.9448 | 29.56% | 2.9396 | 7.0052 | 0 | 62.7602 | 0 |  | 0.095556 | 3.5189 | 3.4918 | 3.36 | 210.8773 | 22.2273 |  | 0.16667 | 10.0667 | 10.0194 | 29.34% | 2.9396 | 7.0799 | 0 | 62.7602 | 0 |  | 0.07 | 2.88 | 2.8602 | 2.7522 | 172.7309 | 27.136 |  | 0.15556 | 9.9889 | 9.9448 | 29.56% | 2.9396 | 7.0052 | 0 | 62.7602 | 0 |  | 0.095556 | 3.5189 | 3.4918 | 3.36 | 210.8773 | 22.2273 | 0.062 | 2.684 | 2.6664 | 7.1163 | 0 | 3.1759
| 16 | [10 empty] | 0.3 | 9.7 | 10.415 | 24.64% | 2.5664 | 7.8486 | 0 | 54.0812 | 0 |  | 0.122 | 3.466 | 3.7568 | 3.615 | 195.5035 | 17.8026 |  | 0.22 | 9.96 | 10.4843 | 24.48% | 2.5664 | 7.918 | 0 | 54.0812 | 0 |  | 0.084 | 2.852 | 3.0522 | 2.937 | 158.8376 | 21.9122 |  | 0.3 | 9.7 | 10.415 | 24.64% | 2.5664 | 7.8486 | 0 | 54.0812 | 0 |  | 0.095556 | 3.466 | 3.6937 | 3.5544 | 192.2236 | 18.1064 | 0.0736 | 2.6608 | 2.8362 | 7.1163 | 0 | 2.9858
| 17 | [10 empty] | 0.3 | 9.7 | 10.9238 | 21.32% | 2.329 | 8.5947 | 0 | 48.5619 | 0 |  | 0.122 | 3.466 | 3.9637 | 3.8141 | 185.2191 | 15.1514 |  | 0.22 | 9.96 | 10.8574 | 21.45% | 2.329 | 8.5284 | 0 | 48.5619 | 0 |  | 0.084 | 2.852 | 3.1946 | 3.0741 | 149.2839 | 18.7986 |  | 0.3 | 9.7 | 10.9238 | 21.32% | 2.329 | 8.5947 | 0 | 48.5619 | 0 |  | 0.095556 | 3.466 | 3.8558 | 3.7103 | 180.1783 | 15.5752 | 0.0736 | 2.6608 | 2.961 | 7.1163 | 0 | 2.8599
| 18 | [10 empty] | 0.16667 | 10.6333 | 12.0181 | 14.45% | 1.7371 | 10.2809 | 0 | 34.7975 | 0 |  | 0.27667 | 2.3833 | 4.682 | 4.5053 | 156.7728 | 9.1912 |  | 0.16667 | 10.3333 | 11.7181 | 14.82% | 1.7371 | 9.9809 | 0 | 34.7975 | 0 |  | 0.16667 | 2.2733 | 3.6581 | 3.52 | 122.4876 | 11.7639 |  | 0.16667 | 10.6333 | 12.0181 | 14.45% | 1.7371 | 10.2809 | 0 | 34.7975 | 0 |  | 0.095556 | 2.3833 | 3.1772 | 3.0573 | 106.3878 | 13.5441 | 0.148 | 2.14 | 3.3696 | 7.1163 | 0 | 2.5131
| 19 | [10 empty] | 0.3 | 9.7 | 11.6675 | 16.99% | 1.9821 | 9.6854 | 0 | 40.4931 | 0 |  | 0.122 | 3.466 | 4.2661 | 4.1051 | 166.2294 | 11.7382 |  | 0.22 | 9.96 | 11.4028 | 17.38% | 1.9821 | 9.4208 | 0 | 40.4931 | 0 |  | 0.084 | 2.852 | 3.4029 | 3.2745 | 132.5941 | 14.7158 |  | 0.3 | 9.7 | 11.6675 | 16.99% | 1.9821 | 9.6854 | 0 | 40.4931 | 0 |  | 0.095556 | 3.466 | 4.0927 | 3.9382 | 159.4716 | 12.2356 | 0.0736 | 2.6608 | 3.1435 | 7.1163 | 0 | 2.6939
| 20 | [10 empty] | 0.3 | 9.7 | 10.9062 | 21.43% | 2.3372 | 8.569 | 0 | 48.7517 | 0 |  | 0.122 | 3.466 | 3.9565 | 3.8072 | 185.6094 | 15.238 |  | 0.22 | 9.96 | 10.8446 | 21.55% | 2.3372 | 8.5074 | 0 | 48.7517 | 0 |  | 0.084 | 2.852 | 3.1897 | 3.0694 | 149.6376 | 18.901 |  | 0.3 | 9.7 | 10.9062 | 21.43% | 2.3372 | 8.569 | 0 | 48.7517 | 0 |  | 0.095556 | 3.466 | 3.8502 | 3.7049 | 180.6213 | 15.6588 | 0.0736 | 2.6608 | 2.9567 | 7.1163 | 0 | 2.8641
| 21 | [10 empty] | 0.3 | 9.7 | 10.3763 | 24.91% | 2.5845 | 7.7918 | 0 | 54.5016 | 0 |  | 0.122 | 3.466 | 3.741 | 3.5998 | 196.1968 | 18.0166 |  | 0.22 | 9.96 | 10.4559 | 24.72% | 2.5845 | 7.8715 | 0 | 54.5016 | 0 |  | 0.084 | 2.852 | 3.0413 | 2.9266 | 159.5033 | 22.1613 |  | 0.3 | 9.7 | 10.3763 | 24.91% | 2.5845 | 7.7918 | 0 | 54.5016 | 0 |  | 0.095556 | 3.466 | 3.6814 | 3.5425 | 193.0706 | 18.3083 | 0.0736 | 2.6608 | 2.8267 | 7.1163 | 0 | 2.9958
| 22 | [10 empty] | 0.3 | 9.7 | 10.3125 | 25.35% | 2.6142 | 7.6983 | 0 | 55.1932 | 0 |  | 0.122 | 3.466 | 3.7151 | 3.5749 | 197.3096 | 18.3726 |  | 0.22 | 9.96 | 10.4092 | 25.11% | 2.6142 | 7.795 | 0 | 55.1932 | 0 |  | 0.084 | 2.852 | 3.0235 | 2.9094 | 160.5793 | 22.575 |  | 0.3 | 9.7 | 10.3125 | 25.35% | 2.6142 | 7.6983 | 0 | 55.1932 | 0 |  | 0.095556 | 3.466 | 3.6611 | 3.5229 | 194.4421 | 18.6435 | 0.0736 | 2.6608 | 2.8111 | 7.1163 | 0 | 3.0125
| 23 | [10 empty] | 0.3 | 9.7 | 10.3025 | 25.42% | 2.6189 | 7.6836 | 0 | 55.3017 | 0 |  | 0.122 | 3.466 | 3.711 | 3.571 | 197.481 | 18.4288 |  | 0.22 | 9.96 | 10.4018 | 25.18% | 2.6189 | 7.783 | 0 | 55.3017 | 0 |  | 0.084 | 2.852 | 3.0207 | 2.9067 | 160.746 | 22.6404 |  | 0.3 | 9.7 | 10.3025 | 25.42% | 2.6189 | 7.6836 | 0 | 55.3017 | 0 |  | 0.095556 | 3.466 | 3.6579 | 3.5199 | 194.6548 | 18.6964 | 0.0736 | 2.6608 | 2.8086 | 7.1163 | 0 | 3.0151
| 24 | [10 empty] | 0.3 | 9.7 | 11.4688 | 18.09% | 2.0748 | 9.394 | 0 | 42.6493 | 0 |  | 0.122 | 3.466 | 4.1853 | 4.0274 | 171.7638 | 12.602 |  | 0.22 | 9.96 | 11.2571 | 18.43% | 2.0748 | 9.1823 | 0 | 42.6493 | 0 |  | 0.084 | 2.852 | 3.3472 | 3.2209 | 137.3707 | 15.7571 |  | 0.3 | 9.7 | 11.4688 | 18.09% | 2.0748 | 9.394 | 0 | 42.6493 | 0 |  | 0.095556 | 3.466 | 4.0294 | 3.8773 | 165.3652 | 13.0896 | 0.0736 | 2.6608 | 3.0947 | 7.1163 | 0 | 2.7364
| 25 | [10 empty] | 0.3 | 9.7 | 11.76 | 16.49% | 1.9389 | 9.8211 | 0 | 39.4896 | 0 |  | 0.122 | 3.466 | 4.3037 | 4.1413 | 163.5392 | 11.3472 |  | 0.22 | 9.96 | 11.4707 | 16.9% | 1.9389 | 9.5318 | 0 | 39.4896 | 0 |  | 0.084 | 2.852 | 3.4288 | 3.2994 | 130.2923 | 14.2427 |  | 0.3 | 9.7 | 11.76 | 16.49% | 1.9389 | 9.8211 | 0 | 39.4896 | 0 |  | 0.095556 | 3.466 | 4.1221 | 3.9666 | 156.6391 | 11.8471 | 0.0736 | 2.6608 | 3.1662 | 7.1163 | 0 | 2.6746
| 26 | [10 empty] | 0.3 | 9.7 | 11.0088 | 20.8% | 2.2894 | 8.7194 | 0 | 47.6397 | 0 |  | 0.122 | 3.466 | 3.9982 | 3.8473 | 183.2866 | 14.7351 |  | 0.22 | 9.96 | 10.9198 | 20.97% | 2.2894 | 8.6304 | 0 | 47.6397 | 0 |  | 0.084 | 2.852 | 3.2184 | 3.097 | 147.5401 | 18.3052 |  | 0.3 | 9.7 | 11.0088 | 20.8% | 2.2894 | 8.7194 | 0 | 47.6397 | 0 |  | 0.095556 | 3.466 | 3.8829 | 3.7363 | 177.9981 | 15.1729 | 0.0736 | 2.6608 | 2.9819 | 7.1163 | 0 | 2.8399
| 27 | [10 empty] | 0.3 | 9.7 | 11.5963 | 17.38% | 2.0153 | 9.5809 | 0 | 41.266 | 0 |  | 0.122 | 3.466 | 4.2371 | 4.0772 | 168.252 | 12.0441 |  | 0.22 | 9.96 | 11.3506 | 17.76% | 2.0153 | 9.3353 | 0 | 41.266 | 0 |  | 0.084 | 2.852 | 3.3829 | 3.2553 | 134.333 | 15.0852 |  | 0.3 | 9.7 | 11.5963 | 17.38% | 2.0153 | 9.5809 | 0 | 41.266 | 0 |  | 0.095556 | 3.466 | 4.07 | 3.9164 | 161.6146 | 12.5387 | 0.0736 | 2.6608 | 3.126 | 7.1163 | 0 | 2.709
| 28 | [10 empty] | 0.15556 | 9.9889 | 10.0194 | 28.67% | 2.8725 | 7.1468 | 0 | 61.2007 | 0 |  | 0.095556 | 3.5189 | 3.5376 | 3.4041 | 208.3337 | 21.3944 |  | 0.16667 | 10.0667 | 10.0993 | 28.44% | 2.8725 | 7.2268 | 0 | 61.2007 | 0 |  | 0.07 | 2.88 | 2.8937 | 2.7845 | 170.414 | 26.155 |  | 0.15556 | 9.9889 | 10.0194 | 28.67% | 2.8725 | 7.1468 | 0 | 61.2007 | 0 |  | 0.095556 | 3.5189 | 3.5376 | 3.4041 | 208.3337 | 21.3944 | 0.062 | 2.684 | 2.6961 | 7.1163 | 0 | 3.1409
| 29 | [10 empty] | 0.15556 | 9.9889 | 10.0433 | 28.39% | 2.8509 | 7.1924 | 0 | 60.6989 | 0 |  | 0.095556 | 3.5189 | 3.5523 | 3.4183 | 207.4861 | 21.131 |  | 0.16667 | 10.0667 | 10.125 | 28.16% | 2.8509 | 7.2741 | 0 | 60.6989 | 0 |  | 0.07 | 2.88 | 2.9045 | 2.7949 | 169.6472 | 25.8442 |  | 0.15556 | 9.9889 | 10.0433 | 28.39% | 2.8509 | 7.1924 | 0 | 60.6989 | 0 |  | 0.095556 | 3.5189 | 3.5523 | 3.4183 | 207.4861 | 21.131 | 0.062 | 2.684 | 2.7057 | 7.1163 | 0 | 3.1298
| 30 | [10 empty] | 0.15556 | 9.9889 | 10.0576 | 28.22% | 2.8381 | 7.2195 | 0 | 60.4006 | 0 |  | 0.095556 | 3.5189 | 3.5611 | 3.4267 | 206.9754 | 20.9754 |  | 0.16667 | 10.0667 | 10.1403 | 27.99% | 2.8381 | 7.3022 | 0 | 60.4006 | 0 |  | 0.07 | 2.88 | 2.9109 | 2.8011 | 169.1863 | 25.6604 |  | 0.15556 | 9.9889 | 10.0576 | 28.22% | 2.8381 | 7.2195 | 0 | 60.4006 | 0 |  | 0.095556 | 3.5189 | 3.5611 | 3.4267 | 206.9754 | 20.9754 | 0.062 | 2.684 | 2.7114 | 7.1163 | 0 | 3.1233
| 31 | [10 empty] | 0.15556 | 9.9889 | 10.1658 | 26.96% | 2.7407 | 7.4251 | 0 | 58.1359 | 0 |  | 0.095556 | 3.5189 | 3.6276 | 3.4907 | 202.9346 | 19.8189 |  | 0.16667 | 10.0667 | 10.2562 | 26.72% | 2.7407 | 7.5155 | 0 | 58.1359 | 0 |  | 0.07 | 2.88 | 2.9596 | 2.8479 | 165.5676 | 24.2918 |  | 0.15556 | 9.9889 | 10.1658 | 26.96% | 2.7407 | 7.4251 | 0 | 58.1359 | 0 |  | 0.095556 | 3.5189 | 3.6276 | 3.4907 | 202.9346 | 19.8189 | 0.062 | 2.684 | 2.7545 | 7.1163 | 0 | 3.0743
IV | 1 | [10 empty] | 0.16667 | 10.6333 | 12.0736 | 14% | 1.6905 | 10.3831 | 0 | 33.7126 | 0 |  | 0.27667 | 2.3833 | 4.7742 | 4.594 | 154.8768 | 8.7326 |  | 0.16667 | 10.3333 | 11.7736 | 14.36% | 1.6905 | 10.0831 | 0 | 33.7126 | 0 |  | 0.16667 | 2.2733 | 3.7136 | 3.5735 | 120.4711 | 11.2266 |  | 0.16667 | 10.6333 | 12.0736 | 14% | 1.6905 | 10.3831 | 0 | 33.7126 | 0 |  | 0.095556 | 2.3833 | 3.2091 | 3.088 | 104.1043 | 12.9916 | 0.148 | 2.14 | 3.419 | 7.1163 | 0 | 2.4769
| 2 | [10 empty] | -0.15 | 13.8 | 12.0381 | 10.43% | 1.2561 | 10.7821 | 0 | 23.6097 | 0 |  | 0.089 | 4.26 | 5.3054 | 5.1052 | 120.5315 | 5.5033 |  | -0.15 | 13.8 | 12.0381 | 10.43% | 1.2561 | 10.7821 | 0 | 23.6097 | 0 |  | 0.089 | 4.26 | 5.3054 | 5.1052 | 120.5315 | 5.5033 |  | -0.15 | 13.8 | 12.0381 | 10.43% | 1.2561 | 10.7821 | 0 | 23.6097 | 0 |  | 0.095556 | 4.26 | 5.3824 | 5.1793 | 122.2808 | 5.4246 | 0.0492 | 3.128 | 3.7059 | 7.1163 | 0 | 2.2851
| 3 | [10 empty] | 0.16667 | 10.6333 | 12.075 | 13.99% | 1.6893 | 10.3857 | 0 | 33.6855 | 0 |  | 0.27667 | 2.3833 | 4.7765 | 4.5963 | 154.827 | 8.7214 |  | 0.16667 | 10.3333 | 11.775 | 14.35% | 1.6893 | 10.0857 | 0 | 33.6855 | 0 |  | 0.16667 | 2.2733 | 3.715 | 3.5748 | 120.4192 | 11.2134 |  | 0.16667 | 10.6333 | 12.075 | 13.99% | 1.6893 | 10.3857 | 0 | 33.6855 | 0 |  | 0.095556 | 2.3833 | 3.2099 | 3.0888 | 104.0463 | 12.9779 | 0.148 | 2.14 | 3.4202 | 7.1163 | 0 | 2.476
| 4 | [10 empty] | -0.15 | 13.8 | 12.1513 | 11.21% | 1.3616 | 10.7896 | 0 | 26.0642 | 0 |  | 0.089 | 4.26 | 5.2383 | 5.0406 | 131.3789 | 6.1533 |  | -0.15 | 13.8 | 12.1513 | 11.21% | 1.3616 | 10.7896 | 0 | 26.0642 | 0 |  | 0.089 | 4.26 | 5.2383 | 5.0406 | 131.3789 | 6.1533 |  | -0.15 | 13.8 | 12.1513 | 11.21% | 1.3616 | 10.7896 | 0 | 26.0642 | 0 |  | 0.095556 | 4.26 | 5.3103 | 5.1099 | 133.1861 | 6.0698 | 0.0492 | 3.128 | 3.6688 | 7.1163 | 0 | 2.3082
| 5 | [10 empty] | -0.15 | 13.8 | 11.7825 | 8.636% | 1.0176 | 10.7649 | 0 | 0 | 0 |  | 0.089 | 4.26 | 5.457 | 5.2511 | 0 | 0 |  | -0.15 | 13.8 | 11.7825 | 8.636% | 1.0176 | 10.7649 | 0 | 0 | 0 |  | 0.089 | 4.26 | 5.457 | 5.2511 | 0 | 0 |  | -0.15 | 13.8 | 11.7825 | 8.636% | 1.0176 | 10.7649 | 0 | 0 | 0 |  | 0.095556 | 4.26 | 5.5452 | 5.336 | 0 | 0 | 0.0492 | 3.128 | 3.7897 | 7.1163 | 0 | 2.2346
| 6 | [10 empty] | -0.15 | 13.8 | 11.7112 | 8.121% | 0.95108 | 10.7602 | 0 | 0 | 0 |  | 0.089 | 4.26 | 5.4993 | 5.2918 | 0 | 0 |  | -0.15 | 13.8 | 11.7112 | 8.121% | 0.95108 | 10.7602 | 0 | 0 | 0 |  | 0.089 | 4.26 | 5.4993 | 5.2918 | 0 | 0 |  | -0.15 | 13.8 | 11.7112 | 8.121% | 0.95108 | 10.7602 | 0 | 0 | 0 |  | 0.095556 | 4.26 | 5.5906 | 5.3796 | 0 | 0 | 0.0492 | 3.128 | 3.8131 | 7.1163 | 0 | 2.2209
| 7 | [10 empty] | -0.15 | 13.8 | 12.2069 | 11.58% | 1.4135 | 10.7934 | 0 | 27.2711 | 0 |  | 0.089 | 4.26 | 5.2053 | 5.0088 | 136.5964 | 6.4791 |  | -0.15 | 13.8 | 12.2069 | 11.58% | 1.4135 | 10.7934 | 0 | 27.2711 | 0 |  | 0.089 | 4.26 | 5.2053 | 5.0088 | 136.5964 | 6.4791 |  | -0.15 | 13.8 | 12.2069 | 11.58% | 1.4135 | 10.7934 | 0 | 27.2711 | 0 |  | 0.095556 | 4.26 | 5.2749 | 5.0758 | 138.4235 | 6.3936 | 0.0492 | 3.128 | 3.6505 | 7.1163 | 0 | 2.3198
| 8 | [10 empty] | -0.15 | 13.8 | 12.2044 | 11.56% | 1.4112 | 10.7932 | 0 | 27.2169 | 0 |  | 0.089 | 4.26 | 5.2067 | 5.0103 | 136.3635 | 6.4644 |  | -0.15 | 13.8 | 12.2044 | 11.56% | 1.4112 | 10.7932 | 0 | 27.2169 | 0 |  | 0.089 | 4.26 | 5.2067 | 5.0103 | 136.3635 | 6.4644 |  | -0.15 | 13.8 | 12.2044 | 11.56% | 1.4112 | 10.7932 | 0 | 27.2169 | 0 |  | 0.095556 | 4.26 | 5.2765 | 5.0774 | 138.1899 | 6.3789 | 0.0492 | 3.128 | 3.6514 | 7.1163 | 0 | 2.3192
| 9 | [10 empty] | -0.15 | 13.8 | 12.0663 | 10.63% | 1.2823 | 10.7839 | 0 | 24.2199 | 0 |  | 0.089 | 4.26 | 5.2887 | 5.0891 | 123.258 | 5.6634 |  | -0.15 | 13.8 | 12.0663 | 10.63% | 1.2823 | 10.7839 | 0 | 24.2199 | 0 |  | 0.089 | 4.26 | 5.2887 | 5.0891 | 123.258 | 5.6634 |  | -0.15 | 13.8 | 12.0663 | 10.63% | 1.2823 | 10.7839 | 0 | 24.2199 | 0 |  | 0.095556 | 4.26 | 5.3645 | 5.162 | 125.0239 | 5.5834 | 0.0492 | 3.128 | 3.6967 | 7.1163 | 0 | 2.2908
| 10 | [10 empty] | 0.16667 | 10.6333 | 12.1 | 13.79% | 1.6683 | 10.4317 | 0 | 33.1973 | 0 |  | 0.27667 | 2.3833 | 4.818 | 4.6362 | 153.9088 | 8.521 |  | 0.16667 | 10.3333 | 11.8 | 14.14% | 1.6683 | 10.1317 | 0 | 33.1973 | 0 |  | 0.16667 | 2.2733 | 3.74 | 3.5989 | 119.4726 | 10.977 |  | 0.16667 | 10.6333 | 12.1 | 13.79% | 1.6683 | 10.4317 | 0 | 33.1973 | 0 |  | 0.095556 | 2.3833 | 3.2242 | 3.1026 | 102.9963 | 12.733 | 0.148 | 2.14 | 3.4424 | 7.1163 | 0 | 2.46
| 11 | [10 empty] | 0.16667 | 10.6333 | 11.8431 | 15.91% | 1.8841 | 9.959 | 0 | 38.2148 | 0 |  | 0.27667 | 2.3833 | 4.3915 | 4.2258 | 161.4866 | 10.7615 |  | 0.16667 | 10.3333 | 11.5431 | 16.32% | 1.8841 | 9.659 | 0 | 38.2148 | 0 |  | 0.16667 | 2.2733 | 3.4831 | 3.3516 | 128.0816 | 13.5683 |  | 0.16667 | 10.6333 | 11.8431 | 15.91% | 1.8841 | 9.959 | 0 | 38.2148 | 0 |  | 0.095556 | 2.3833 | 3.0769 | 2.9608 | 113.1464 | 15.3593 | 0.148 | 2.14 | 3.2142 | 7.1163 | 0 | 2.6346
| 12 | [10 empty] | 0.16667 | 10.6333 | 11.9813 | 14.76% | 1.7681 | 10.2132 | 0 | 35.5162 | 0 |  | 0.27667 | 2.3833 | 4.6209 | 4.4465 | 157.9228 | 9.5051 |  | 0.16667 | 10.3333 | 11.6813 | 15.14% | 1.7681 | 9.9132 | 0 | 35.5162 | 0 |  | 0.16667 | 2.2733 | 3.6212 | 3.4846 | 123.7597 | 12.1289 |  | 0.16667 | 10.6333 | 11.9813 | 14.76% | 1.7681 | 10.2132 | 0 | 35.5162 | 0 |  | 0.095556 | 2.3833 | 3.1561 | 3.037 | 107.8641 | 13.9163 | 0.148 | 2.14 | 3.3369 | 7.1163 | 0 | 2.5378
| 13 | [10 empty] | 0.16667 | 10.6333 | 11.9326 | 15.16% | 1.8089 | 10.1238 | 0 | 36.4655 | 0 |  | 0.27667 | 2.3833 | 4.5402 | 4.3689 | 159.3122 | 9.9326 |  | 0.16667 | 10.3333 | 11.6326 | 15.55% | 1.8089 | 9.8238 | 0 | 36.4655 | 0 |  | 0.16667 | 2.2733 | 3.5726 | 3.4378 | 125.3618 | 12.6225 |  | 0.16667 | 10.6333 | 11.9326 | 15.16% | 1.8089 | 10.1238 | 0 | 36.4655 | 0 |  | 0.095556 | 2.3833 | 3.1283 | 3.0102 | 109.7691 | 14.4155 | 0.148 | 2.14 | 3.2938 | 7.1163 | 0 | 2.571
| 14 | [10 empty] | 0.16667 | 10.6333 | 11.9271 | 15.21% | 1.8135 | 10.1135 | 0 | 36.574 | 0 |  | 0.27667 | 2.3833 | 4.531 | 4.36 | 159.4617 | 9.9824 |  | 0.16667 | 10.3333 | 11.6271 | 15.6% | 1.8135 | 9.8135 | 0 | 36.574 | 0 |  | 0.16667 | 2.2733 | 3.5671 | 3.4325 | 125.5392 | 12.6798 |  | 0.16667 | 10.6333 | 11.9271 | 15.21% | 1.8135 | 10.1135 | 0 | 36.574 | 0 |  | 0.095556 | 2.3833 | 3.1251 | 3.0072 | 109.9836 | 14.4731 | 0.148 | 2.14 | 3.2889 | 7.1163 | 0 | 2.5749
| 15 | [10 empty] | 0.3 | 9.7 | 11.6225 | 17.23% | 2.0031 | 9.6194 | 0 | 40.9813 | 0 |  | 0.122 | 3.466 | 4.2478 | 4.0875 | 167.5118 | 11.9309 |  | 0.22 | 9.96 | 11.3698 | 17.62% | 2.0031 | 9.3668 | 0 | 40.9813 | 0 |  | 0.084 | 2.852 | 3.3903 | 3.2624 | 133.6958 | 14.9486 |  | 0.3 | 9.7 | 11.6225 | 17.23% | 2.0031 | 9.6194 | 0 | 40.9813 | 0 |  | 0.095556 | 3.466 | 4.0784 | 3.9245 | 160.829 | 12.4266 | 0.0736 | 2.6608 | 3.1325 | 7.1163 | 0 | 2.7034
| 16 | [10 empty] | 0.3 | 9.7 | 11.4513 | 18.19% | 2.083 | 9.3683 | 0 | 42.8391 | 0 |  | 0.122 | 3.466 | 4.1782 | 4.0205 | 172.235 | 12.6796 |  | 0.22 | 9.96 | 11.2443 | 18.52% | 2.083 | 9.1613 | 0 | 42.8391 | 0 |  | 0.084 | 2.852 | 3.3423 | 3.2162 | 137.7802 | 15.8504 |  | 0.3 | 9.7 | 11.4513 | 18.19% | 2.083 | 9.3683 | 0 | 42.8391 | 0 |  | 0.095556 | 3.466 | 4.0238 | 3.872 | 165.8715 | 13.1661 | 0.0736 | 2.6608 | 3.0904 | 7.1163 | 0 | 2.7402
| 17 | [24 empty] | 0 | 0 | [15 empty] | 0 | 0 | [15 empty] | 0 | 0 | 0.0736 | 2.6608 | 3.1518 | 7.1163 | 0 | 2.6869
| 18 | [24 empty] | 0 | 0 | [15 empty] | 0 | 0 | [15 empty] | 0 | 0 | 0.0736 | 2.6608 | 3.1668 | 7.1163 | 0 | 2.6741
| 19 | [24 empty] | 0 | 0 | [15 empty] | 0 | 0 | [15 empty] | 0 | 0 | 0.148 | 2.14 | 3.2198 | 7.1163 | 0 | 2.6301
| 20 | [24 empty] | 0 | 0 | [15 empty] | 0 | 0 | [15 empty] | 0 | 0 | 0.0492 | 3.128 | 3.6313 | 7.1163 | 0 | 2.3321
| 21 | [24 empty] | 0 | 0 | [15 empty] | 0 | 0 | [15 empty] | 0 | 0 | 0.0492 | 3.128 | 3.7533 | 7.1163 | 0 | 2.2563
| 22 | [24 empty] | 0 | 0 | [15 empty] | 0 | 0 | [15 empty] | 0 | 0 | 0.0492 | 3.128 | 3.7949 | 7.1163 | 0 | 2.2315
| 23 | [24 empty] | 0 | 0 | [15 empty] | 0 | 0 | [15 empty] | 0 | 0 | 0.0492 | 3.128 | 3.7893 | 7.1163 | 0 | 2.2348
| 24 | [24 empty] | 0 | 0 | [15 empty] | 0 | 0 | [15 empty] | 0 | 0 | 0.0736 | 2.6608 | 2.9215 | 7.1163 | 0 | 2.8987
| 25 | [24 empty] | 0 | 0 | [15 empty] | 0 | 0 | [15 empty] | 0 | 0 | 0.0736 | 2.6608 | 2.938 | 7.1163 | 0 | 2.8823
| 26 | [24 empty] | 0 | 0 | [15 empty] | 0 | 0 | [15 empty] | 0 | 0 | 0.0736 | 2.6608 | 2.8095 | 7.1163 | 0 | 3.0142
| 27 | [24 empty] | 0 | 0 | [15 empty] | 0 | 0 | [15 empty] | 0 | 0 | 0.0736 | 2.6608 | 3.0015 | 7.1163 | 0 | 2.8214
| 28 | [24 empty] | 0 | 0 | [15 empty] | 0 | 0 | [15 empty] | 0 | 0 | 0.0736 | 2.6608 | 3.0377 | 7.1163 | 0 | 2.7878
| 29 | [24 empty] | 0 | 0 | [15 empty] | 0 | 0 | [15 empty] | 0 | 0 | 0.0492 | 3.128 | 3.6838 | 7.1163 | 0 | 2.2988
| 30 | [24 empty] | 0 | 0 | [15 empty] | 0 | 0 | [15 empty] | 0 | 0 | 0.0736 | 2.6608 | 2.8276 | 7.1163 | 0 | 2.9949
V | 1 | [24 empty] | 0 | 0 | [15 empty] | 0 | 0 | [15 empty] | 0 | 0 | 0.148 | 2.14 | 3.1902 | 7.1163 | 0 | 2.6545
| 2 | [24 empty] | 0 | 0 | [15 empty] | 0 | 0 | [15 empty] | 0 | 0 | 0.148 | 2.14 | 3.2549 | 7.1163 | 0 | 2.6017
| 3 | [24 empty] | 0 | 0 | [15 empty] | 0 | 0 | [15 empty] | 0 | 0 | 0.0492 | 3.128 | 3.7123 | 7.1163 | 0 | 2.2812
| 4 | [24 empty] | 0 | 0 | [15 empty] | 0 | 0 | [15 empty] | 0 | 0 | 0.0492 | 3.128 | 3.7116 | 7.1163 | 0 | 2.2816
| 5 | [24 empty] | 0 | 0 | [15 empty] | 0 | 0 | [15 empty] | 0 | 0 | 0.0492 | 3.128 | 3.7959 | 7.1163 | 0 | 2.2309
| 6 | [24 empty] | 0 | 0 | [15 empty] | 0 | 0 | [15 empty] | 0 | 0 | 0.148 | 2.14 | 3.3221 | 7.1163 | 0 | 2.5491
| 7 | [24 empty] | 0 | 0 | [15 empty] | 0 | 0 | [15 empty] | 0 | 0 | 0.148 | 2.14 | 3.2623 | 7.1163 | 0 | 2.5958
| 8 | [24 empty] | 0 | 0 | [15 empty] | 0 | 0 | [15 empty] | 0 | 0 | 0.0492 | 3.128 | 3.6294 | 7.1163 | 0 | 2.3333
| 9 | [24 empty] | 0 | 0 | [15 empty] | 0 | 0 | [15 empty] | 0 | 0 | 0.0492 | 3.128 | 3.6581 | 7.1163 | 0 | 2.3149
| 10 | [24 empty] | 0 | 0 | [15 empty] | 0 | 0 | [15 empty] | 0 | 0 | 0.0492 | 3.128 | 3.8767 | 7.1163 | 0 | 2.1845
| 11 | [24 empty] | 0 | 0 | [15 empty] | 0 | 0 | [15 empty] | 0 | 0 | 0.0492 | 3.128 | 3.8637 | 7.1163 | 0 | 2.1918
| 12 | [24 empty] | 0 | 0 | [15 empty] | 0 | 0 | [15 empty] | 0 | 0 | 0.0492 | 3.128 | 3.8793 | 7.1163 | 0 | 2.1829
| 13 | [24 empty] | 0 | 0 | [15 empty] | 0 | 0 | [15 empty] | 0 | 0 | 0.0492 | 3.128 | 3.8547 | 7.1163 | 0 | 2.1969
| 14 | [24 empty] | 0 | 0 | [15 empty] | 0 | 0 | [15 empty] | 0 | 0 | 0.0492 | 3.128 | 3.8254 | 7.1163 | 0 | 2.2137
| 15 | [24 empty] | 0 | 0 | [15 empty] | 0 | 0 | [15 empty] | 0 | 0 | 0.0492 | 3.128 | 3.8027 | 7.1163 | 0 | 2.227
| 16 | [24 empty] | 0 | 0 | [15 empty] | 0 | 0 | [15 empty] | 0 | 0 | 0.0492 | 3.128 | 3.7979 | 7.1163 | 0 | 2.2297
| 17 | [24 empty] | 0 | 0 | [15 empty] | 0 | 0 | [15 empty] | 0 | 0 | 0.0492 | 3.128 | 3.8711 | 7.1163 | 0 | 2.1876
| 18 | [24 empty] | 0 | 0 | [15 empty] | 0 | 0 | [15 empty] | 0 | 0 | 0.0492 | 3.128 | 3.9341 | 7.1163 | 0 | 2.1526
| 19 | [24 empty] | 0 | 0 | [15 empty] | 0 | 0 | [15 empty] | 0 | 0 | 0.0492 | 3.128 | 3.9406 | 7.1163 | 0 | 2.149
| 20 | [24 empty] | 0 | 0 | [15 empty] | 0 | 0 | [15 empty] | 0 | 0 | 0.0492 | 3.128 | 3.9045 | 7.1163 | 0 | 2.1689
| 21 | [24 empty] | 0 | 0 | [15 empty] | 0 | 0 | [15 empty] | 0 | 0 | 0.0492 | 3.128 | 3.9283 | 7.1163 | 0 | 2.1557
| 22 | [24 empty] | 0 | 0 | [15 empty] | 0 | 0 | [15 empty] | 0 | 0 | 0.0492 | 3.128 | 3.7399 | 7.1163 | 0 | 2.2643
| 23 | [24 empty] | 0 | 0 | [15 empty] | 0 | 0 | [15 empty] | 0 | 0 | 0.0492 | 3.128 | 3.7137 | 7.1163 | 0 | 2.2803
| 24 | [24 empty] | 0 | 0 | [15 empty] | 0 | 0 | [15 empty] | 0 | 0 | 0.0492 | 3.128 | 3.7785 | 7.1163 | 0 | 2.2412
| 25 | [24 empty] | 0 | 0 | [15 empty] | 0 | 0 | [15 empty] | 0 | 0 | 0.0492 | 3.128 | 3.8842 | 7.1163 | 0 | 2.1802
| 26 | [24 empty] | 0 | 0 | [15 empty] | 0 | 0 | [15 empty] | 0 | 0 | 0.0492 | 3.128 | 3.9429 | 7.1163 | 0 | 2.1478
| 27 | [24 empty] | 0 | 0 | [15 empty] | 0 | 0 | [15 empty] | 0 | 0 | 0.0492 | 3.128 | 3.9603 | 7.1163 | 0 | 2.1383
| 28 | [24 empty] | 0 | 0 | [15 empty] | 0 | 0 | [15 empty] | 0 | 0 | 0.0492 | 3.128 | 3.9355 | 7.1163 | 0 | 2.1518
| 29 | [24 empty] | 0 | 0 | [15 empty] | 0 | 0 | [15 empty] | 0 | 0 | 0.0492 | 3.128 | 3.8418 | 7.1163 | 0 | 2.2043
| 30 | [24 empty] | 0 | 0 | [15 empty] | 0 | 0 | [15 empty] | 0 | 0 | 0.0492 | 3.128 | 3.8912 | 7.1163 | 0 | 2.1763
| 31 | [24 empty] | 0 | 0 | [15 empty] | 0 | 0 | [15 empty] | 0 | 0 | 0.0492 | 3.128 | 3.7897 | 7.1163 | 0 | 2.2346
VI | 1 | [24 empty] | 0 | 0 | [15 empty] | 0 | 0 | [15 empty] | 0 | 0 | 0.0492 | 3.128 | 3.9505 | 7.1163 | 0 | 2.1436
| 2 | [24 empty] | 0 | 0 | [15 empty] | 0 | 0 | [15 empty] | 0 | 0 | 0.0492 | 3.128 | 3.948 | 7.1163 | 0 | 2.145
| 3 | [24 empty] | 0 | 0 | [15 empty] | 0 | 0 | [15 empty] | 0 | 0 | 0.0956 | 2.2 | 4.1144 | 7.1163 | 0 | 2.0582
| 4 | [24 empty] | 0 | 0 | [15 empty] | 0 | 0 | [15 empty] | 0 | 0 | 0.0492 | 3.128 | 4.0136 | 7.1163 | 0 | 2.1099
| 5 | [24 empty] | 0 | 0 | [15 empty] | 0 | 0 | [15 empty] | 0 | 0 | 0.0956 | 2.2 | 4.1479 | 7.1163 | 0 | 2.0416
| 6 | [24 empty] | 0 | 0 | [15 empty] | 0 | 0 | [15 empty] | 0 | 0 | 0.0956 | 2.2 | 4.3849 | 7.1163 | 0 | 1.9313
| 7 | [24 empty] | 0 | 0 | [15 empty] | 0 | 0 | [15 empty] | 0 | 0 | 0.0956 | 2.2 | 4.6617 | 7.1163 | 0 | 1.8166
| 8 | [24 empty] | 0 | 0 | [15 empty] | 0 | 0 | [15 empty] | 0 | 0 | 0.0956 | 2.2 | 4.2992 | 7.1163 | 0 | 1.9697
| 9 | [24 empty] | 0 | 0 | [15 empty] | 0 | 0 | [15 empty] | 0 | 0 | 0.0492 | 3.128 | 4.0905 | 7.1163 | 0 | 2.0703
| 10 | [24 empty] | 0 | 0 | [15 empty] | 0 | 0 | [15 empty] | 0 | 0 | 0.0956 | 2.2 | 4.2869 | 7.1163 | 0 | 1.9754
| 11 | [24 empty] | 0 | 0 | [15 empty] | 0 | 0 | [15 empty] | 0 | 0 | 0.0956 | 2.2 | 4.2168 | 7.1163 | 0 | 2.0083
| 12 | [24 empty] | 0 | 0 | [15 empty] | 0 | 0 | [15 empty] | 0 | 0 | 0.0492 | 3.128 | 4.0241 | 7.1163 | 0 | 2.1044
| 13 | [24 empty] | 0 | 0 | [15 empty] | 0 | 0 | [15 empty] | 0 | 0 | 0.0492 | 3.128 | 3.8519 | 7.1163 | 0 | 2.1985
| 14 | [24 empty] | 0 | 0 | [15 empty] | 0 | 0 | [15 empty] | 0 | 0 | 0.0492 | 3.128 | 3.7619 | 7.1163 | 0 | 2.2511
| 15 | [24 empty] | 0 | 0 | [15 empty] | 0 | 0 | [15 empty] | 0 | 0 | 0.0492 | 3.128 | 3.8611 | 7.1163 | 0 | 2.1933
| 16 | [24 empty] | 0 | 0 | [15 empty] | 0 | 0 | [15 empty] | 0 | 0 | 0.0492 | 3.128 | 3.8803 | 7.1163 | 0 | 2.1824
| 17 | [24 empty] | 0 | 0 | [15 empty] | 0 | 0 | [15 empty] | 0 | 0 | 0.0492 | 3.128 | 3.917 | 7.1163 | 0 | 2.1619
| 18 | [24 empty] | 0 | 0 | [15 empty] | 0 | 0 | [15 empty] | 0 | 0 | 0.0492 | 3.128 | 3.8676 | 7.1163 | 0 | 2.1895
| 19 | [24 empty] | 0 | 0 | [15 empty] | 0 | 0 | [15 empty] | 0 | 0 | 0.0492 | 3.128 | 3.8209 | 7.1163 | 0 | 2.2163
| 20 | [24 empty] | 0 | 0 | [15 empty] | 0 | 0 | [15 empty] | 0 | 0 | 0.0492 | 3.128 | 3.9252 | 7.1163 | 0 | 2.1574
| 21 | [24 empty] | 0 | 0 | [15 empty] | 0 | 0 | [15 empty] | 0 | 0 | 0.0492 | 3.128 | 4.0275 | 7.1163 | 0 | 2.1026
| 22 | [24 empty] | 0 | 0 | [15 empty] | 0 | 0 | [15 empty] | 0 | 0 | 0.0492 | 3.128 | 4.0886 | 7.1163 | 0 | 2.0712
| 23 | [24 empty] | 0 | 0 | [15 empty] | 0 | 0 | [15 empty] | 0 | 0 | 0.0492 | 3.128 | 3.9468 | 7.1163 | 0 | 2.1456
| 24 | [24 empty] | 0 | 0 | [15 empty] | 0 | 0 | [15 empty] | 0 | 0 | 0.0492 | 3.128 | 3.8469 | 7.1163 | 0 | 2.2013
| 25 | [24 empty] | 0 | 0 | [15 empty] | 0 | 0 | [15 empty] | 0 | 0 | 0.0492 | 3.128 | 3.925 | 7.1163 | 0 | 2.1575
| 26 | [24 empty] | 0 | 0 | [15 empty] | 0 | 0 | [15 empty] | 0 | 0 | 0.0492 | 3.128 | 4.0851 | 7.1163 | 0 | 2.073
| 27 | [24 empty] | 0 | 0 | [15 empty] | 0 | 0 | [15 empty] | 0 | 0 | 0.0492 | 3.128 | 4.0936 | 7.1163 | 0 | 2.0687
| 28 | [24 empty] | 0 | 0 | [15 empty] | 0 | 0 | [15 empty] | 0 | 0 | 0.0492 | 3.128 | 4.1067 | 7.1163 | 0 | 2.0621
| 29 | [24 empty] | 0 | 0 | [15 empty] | 0 | 0 | [15 empty] | 0 | 0 | 0.0492 | 3.128 | 4.0968 | 7.1163 | 0 | 2.0671
| 30 | [24 empty] | 0 | 0 | [15 empty] | 0 | 0 | [15 empty] | 0 | 0 | 0.0492 | 3.128 | 4.0946 | 7.1163 | 0 | 2.0682
VII | 1 | [24 empty] | 0 | 0 | [15 empty] | 0 | 0 | [15 empty] | 0 | 0 | 0.0492 | 3.128 | 3.8855 | 7.1163 | 0 | 2.1795
| 2 | [24 empty] | 0 | 0 | [15 empty] | 0 | 0 | [15 empty] | 0 | 0 | 0.0492 | 3.128 | 4.037 | 7.1163 | 0 | 2.0977
| 3 | [24 empty] | 0 | 0 | [15 empty] | 0 | 0 | [15 empty] | 0 | 0 | 0.0956 | 2.2 | 4.1319 | 7.1163 | 0 | 2.0495
| 4 | [24 empty] | 0 | 0 | [15 empty] | 0 | 0 | [15 empty] | 0 | 0 | 0.0492 | 3.128 | 3.9209 | 7.1163 | 0 | 2.1598
| 5 | [24 empty] | 0 | 0 | [15 empty] | 0 | 0 | [15 empty] | 0 | 0 | 0.0492 | 3.128 | 3.8892 | 7.1163 | 0 | 2.1774
| 6 | [24 empty] | 0 | 0 | [15 empty] | 0 | 0 | [15 empty] | 0 | 0 | 0.0492 | 3.128 | 3.9369 | 7.1163 | 0 | 2.151
| 7 | [24 empty] | 0 | 0 | [15 empty] | 0 | 0 | [15 empty] | 0 | 0 | 0.0492 | 3.128 | 3.9841 | 7.1163 | 0 | 2.1256
| 8 | [24 empty] | 0 | 0 | [15 empty] | 0 | 0 | [15 empty] | 0 | 0 | 0.0492 | 3.128 | 4.0441 | 7.1163 | 0 | 2.094
| 9 | [24 empty] | 0 | 0 | [15 empty] | 0 | 0 | [15 empty] | 0 | 0 | 0.0492 | 3.128 | 4.0716 | 7.1163 | 0 | 2.0799
| 10 | [24 empty] | 0 | 0 | [15 empty] | 0 | 0 | [15 empty] | 0 | 0 | 0.0956 | 2.2 | 4.1905 | 7.1163 | 0 | 2.0209
| 11 | [24 empty] | 0 | 0 | [15 empty] | 0 | 0 | [15 empty] | 0 | 0 | 0.0956 | 2.2 | 4.1423 | 7.1163 | 0 | 2.0444
| 12 | [24 empty] | 0 | 0 | [15 empty] | 0 | 0 | [15 empty] | 0 | 0 | 0.0956 | 2.2 | 4.2681 | 7.1163 | 0 | 1.9841
| 13 | [24 empty] | 0 | 0 | [15 empty] | 0 | 0 | [15 empty] | 0 | 0 | 0.0956 | 2.2 | 4.1558 | 7.1163 | 0 | 2.0377
| 14 | [24 empty] | 0 | 0 | [15 empty] | 0 | 0 | [15 empty] | 0 | 0 | 0.0492 | 3.128 | 4.0532 | 7.1163 | 0 | 2.0893
| 15 | [24 empty] | 0 | 0 | [15 empty] | 0 | 0 | [15 empty] | 0 | 0 | 0.0492 | 3.128 | 3.9781 | 7.1163 | 0 | 2.1287
| 16 | [24 empty] | 0 | 0 | [15 empty] | 0 | 0 | [15 empty] | 0 | 0 | 0.0492 | 3.128 | 3.9267 | 7.1163 | 0 | 2.1566
| 17 | [24 empty] | 0 | 0 | [15 empty] | 0 | 0 | [15 empty] | 0 | 0 | 0.0492 | 3.128 | 4.0113 | 7.1163 | 0 | 2.1111
| 18 | [24 empty] | 0 | 0 | [15 empty] | 0 | 0 | [15 empty] | 0 | 0 | 0.0956 | 2.2 | 4.3104 | 7.1163 | 0 | 1.9647
| 19 | [24 empty] | 0 | 0 | [15 empty] | 0 | 0 | [15 empty] | 0 | 0 | 0.0492 | 3.128 | 4.0269 | 7.1163 | 0 | 2.1029
| 20 | [24 empty] | 0 | 0 | [15 empty] | 0 | 0 | [15 empty] | 0 | 0 | 0.0492 | 3.128 | 3.842 | 7.1163 | 0 | 2.2041
| 21 | [24 empty] | 0 | 0 | [15 empty] | 0 | 0 | [15 empty] | 0 | 0 | 0.0492 | 3.128 | 3.7805 | 7.1163 | 0 | 2.24
| 22 | [24 empty] | 0 | 0 | [15 empty] | 0 | 0 | [15 empty] | 0 | 0 | 0.0492 | 3.128 | 3.9021 | 7.1163 | 0 | 2.1702
| 23 | [24 empty] | 0 | 0 | [15 empty] | 0 | 0 | [15 empty] | 0 | 0 | 0.0956 | 2.2 | 4.1498 | 7.1163 | 0 | 2.0406
| 24 | [24 empty] | 0 | 0 | [15 empty] | 0 | 0 | [15 empty] | 0 | 0 | 0.0956 | 2.2 | 4.2797 | 7.1163 | 0 | 1.9787
| 25 | [24 empty] | 0 | 0 | [15 empty] | 0 | 0 | [15 empty] | 0 | 0 | 0.0492 | 3.128 | 3.89 | 7.1163 | 0 | 2.177
| 26 | [24 empty] | 0 | 0 | [15 empty] | 0 | 0 | [15 empty] | 0 | 0 | 0.0492 | 3.128 | 3.8648 | 7.1163 | 0 | 2.1912
| 27 | [24 empty] | 0 | 0 | [15 empty] | 0 | 0 | [15 empty] | 0 | 0 | 0.0492 | 3.128 | 3.8609 | 7.1163 | 0 | 2.1934
| 28 | [24 empty] | 0 | 0 | [15 empty] | 0 | 0 | [15 empty] | 0 | 0 | 0.0492 | 3.128 | 3.8756 | 7.1163 | 0 | 2.185
| 29 | [24 empty] | 0 | 0 | [15 empty] | 0 | 0 | [15 empty] | 0 | 0 | 0.0492 | 3.128 | 3.8439 | 7.1163 | 0 | 2.2031
| 30 | [24 empty] | 0 | 0 | [15 empty] | 0 | 0 | [15 empty] | 0 | 0 | 0.0492 | 3.128 | 3.9457 | 7.1163 | 0 | 2.1462
| 31 | [24 empty] | 0 | 0 | [15 empty] | 0 | 0 | [15 empty] | 0 | 0 | 0.0492 | 3.128 | 3.8855 | 7.1163 | 0 | 2.1795
VIII | 1 | [24 empty] | 0 | 0 | [15 empty] | 0 | 0 | [15 empty] | 0 | 0 | 0.0492 | 3.128 | 3.8145 | 7.1163 | 0 | 2.22
| 2 | [24 empty] | 0 | 0 | [15 empty] | 0 | 0 | [15 empty] | 0 | 0 | 0.0492 | 3.128 | 3.7621 | 7.1163 | 0 | 2.251
| 3 | [24 empty] | 0 | 0 | [15 empty] | 0 | 0 | [15 empty] | 0 | 0 | 0.0492 | 3.128 | 3.7114 | 7.1163 | 0 | 2.2817
| 4 | [24 empty] | 0 | 0 | [15 empty] | 0 | 0 | [15 empty] | 0 | 0 | 0.0492 | 3.128 | 3.775 | 7.1163 | 0 | 2.2433
| 5 | [24 empty] | 0 | 0 | [15 empty] | 0 | 0 | [15 empty] | 0 | 0 | 0.0492 | 3.128 | 3.8828 | 7.1163 | 0 | 2.181
| 6 | [24 empty] | 0 | 0 | [15 empty] | 0 | 0 | [15 empty] | 0 | 0 | 0.0492 | 3.128 | 3.9724 | 7.1163 | 0 | 2.1318
| 7 | [24 empty] | 0 | 0 | [15 empty] | 0 | 0 | [15 empty] | 0 | 0 | 0.0492 | 3.128 | 4.0331 | 7.1163 | 0 | 2.0997
| 8 | [24 empty] | 0 | 0 | [15 empty] | 0 | 0 | [15 empty] | 0 | 0 | 0.0492 | 3.128 | 4.0651 | 7.1163 | 0 | 2.0832
| 9 | [24 empty] | 0 | 0 | [15 empty] | 0 | 0 | [15 empty] | 0 | 0 | 0.0492 | 3.128 | 3.9947 | 7.1163 | 0 | 2.1199
| 10 | [24 empty] | 0 | 0 | [15 empty] | 0 | 0 | [15 empty] | 0 | 0 | 0.0492 | 3.128 | 4.0038 | 7.1163 | 0 | 2.1151
| 11 | [24 empty] | 0 | 0 | [15 empty] | 0 | 0 | [15 empty] | 0 | 0 | 0.0492 | 3.128 | 4.0446 | 7.1163 | 0 | 2.0938
| 12 | [24 empty] | 0 | 0 | [15 empty] | 0 | 0 | [15 empty] | 0 | 0 | 0.0956 | 2.2 | 4.1363 | 7.1163 | 0 | 2.0473
| 13 | [24 empty] | 0 | 0 | [15 empty] | 0 | 0 | [15 empty] | 0 | 0 | 0.0492 | 3.128 | 4.0728 | 7.1163 | 0 | 2.0792
| 14 | [24 empty] | 0 | 0 | [15 empty] | 0 | 0 | [15 empty] | 0 | 0 | 0.0956 | 2.2 | 4.1212 | 7.1163 | 0 | 2.0549
| 15 | [24 empty] | 0 | 0 | [15 empty] | 0 | 0 | [15 empty] | 0 | 0 | 0.0956 | 2.2 | 4.3745 | 7.1163 | 0 | 1.9358
| 16 | [24 empty] | 0 | 0 | [15 empty] | 0 | 0 | [15 empty] | 0 | 0 | 0.0956 | 2.2 | 4.537 | 7.1163 | 0 | 1.8665
| 17 | [24 empty] | 0 | 0 | [15 empty] | 0 | 0 | [15 empty] | 0 | 0 | 0.0956 | 2.2 | 4.5621 | 7.1163 | 0 | 1.8562
| 18 | [24 empty] | 0 | 0 | [15 empty] | 0 | 0 | [15 empty] | 0 | 0 | 0.0492 | 3.128 | 4.0974 | 7.1163 | 0 | 2.0667
| 19 | [24 empty] | 0 | 0 | [15 empty] | 0 | 0 | [15 empty] | 0 | 0 | 0.0492 | 3.128 | 4.0706 | 7.1163 | 0 | 2.0804
| 20 | [24 empty] | 0 | 0 | [15 empty] | 0 | 0 | [15 empty] | 0 | 0 | 0.0956 | 2.2 | 4.2052 | 7.1163 | 0 | 2.0138
| 21 | [24 empty] | 0 | 0 | [15 empty] | 0 | 0 | [15 empty] | 0 | 0 | 0.0956 | 2.2 | 4.3709 | 7.1163 | 0 | 1.9374
| 22 | [24 empty] | 0 | 0 | [15 empty] | 0 | 0 | [15 empty] | 0 | 0 | 0.0956 | 2.2 | 4.4008 | 7.1163 | 0 | 1.9243
| 23 | [24 empty] | 0 | 0 | [15 empty] | 0 | 0 | [15 empty] | 0 | 0 | 0.0956 | 2.2 | 4.1343 | 7.1163 | 0 | 2.0483
| 24 | [24 empty] | 0 | 0 | [15 empty] | 0 | 0 | [15 empty] | 0 | 0 | 0.0492 | 3.128 | 4.0005 | 7.1163 | 0 | 2.1168
| 25 | [24 empty] | 0 | 0 | [15 empty] | 0 | 0 | [15 empty] | 0 | 0 | 0.0492 | 3.128 | 3.9798 | 7.1163 | 0 | 2.1279
| 26 | [24 empty] | 0 | 0 | [15 empty] | 0 | 0 | [15 empty] | 0 | 0 | 0.0492 | 3.128 | 3.8135 | 7.1163 | 0 | 2.2206
| 27 | [24 empty] | 0 | 0 | [15 empty] | 0 | 0 | [15 empty] | 0 | 0 | 0.0492 | 3.128 | 3.8322 | 7.1163 | 0 | 2.2098
| 28 | [24 empty] | 0 | 0 | [15 empty] | 0 | 0 | [15 empty] | 0 | 0 | 0.0492 | 3.128 | 3.768 | 7.1163 | 0 | 2.2474
| 29 | [24 empty] | 0 | 0 | [15 empty] | 0 | 0 | [15 empty] | 0 | 0 | 0.0492 | 3.128 | 3.71 | 7.1163 | 0 | 2.2826
| 30 | [24 empty] | 0 | 0 | [15 empty] | 0 | 0 | [15 empty] | 0 | 0 | 0.0492 | 3.128 | 3.7358 | 7.1163 | 0 | 2.2668
IX | 1 | [10 empty] | -0.15 | 13.8 | 12.2488 | 11.86% | 1.4526 | 10.7962 | 0 | 28.1797 | 0 |  | 0.089 | 4.26 | 5.1804 | 4.9849 | 140.4736 | 6.7271 |  | -0.15 | 13.8 | 12.2488 | 11.86% | 1.4526 | 10.7962 | 0 | 28.1797 | 0 |  | 0.089 | 4.26 | 5.1804 | 4.9849 | 140.4736 | 6.7271 |  | -0.15 | 13.8 | 12.2488 | 11.86% | 1.4526 | 10.7962 | 0 | 28.1797 | 0 |  | 0.095556 | 4.26 | 5.2482 | 5.0502 | 142.312 | 6.6402 | 0.0492 | 3.128 | 3.6368 | 7.1163 | 0 | 2.3285
| 2 | [10 empty] | -0.15 | 13.8 | 11.9975 | 10.15% | 1.2182 | 10.7793 | 0 | 0 | 0 |  | 0.089 | 4.26 | 5.3295 | 5.1284 | 0 | 0 |  | -0.15 | 13.8 | 11.9975 | 10.15% | 1.2182 | 10.7793 | 0 | 0 | 0 |  | 0.089 | 4.26 | 5.3295 | 5.1284 | 0 | 0 |  | -0.15 | 13.8 | 11.9975 | 10.15% | 1.2182 | 10.7793 | 0 | 0 | 0 |  | 0.095556 | 4.26 | 5.4083 | 5.2042 | 0 | 0 | 0.0492 | 3.128 | 3.7192 | 7.1163 | 0 | 2.2769
| 3 | [10 empty] | -0.15 | 13.8 | 11.8413 | 9.056% | 1.0724 | 10.7689 | 0 | 0 | 0 |  | 0.089 | 4.26 | 5.4222 | 5.2176 | 0 | 0 |  | -0.15 | 13.8 | 11.8413 | 9.056% | 1.0724 | 10.7689 | 0 | 0 | 0 |  | 0.089 | 4.26 | 5.4222 | 5.2176 | 0 | 0 |  | -0.15 | 13.8 | 11.8413 | 9.056% | 1.0724 | 10.7689 | 0 | 0 | 0 |  | 0.095556 | 4.26 | 5.5078 | 5.3 | 0 | 0 | 0.0492 | 3.128 | 3.7705 | 7.1163 | 0 | 2.246
| 4 | [10 empty] | 0 | 0 | 0 | 0% | 0 | 0 | 0 | 0 | 0 |  | 0 | 0 | 0 | 0 | 0 | 0 |  | 0 | 0 | 0 | 0% | 0 | 0 | 0 | 0 | 0 |  | 0 | 0 | 0 | 0 | 0 | 0 |  | 0 | 0 | 0 | 0% | 0 | 0 | 0 | 0 | 0 |  | 0.095556 | 0 | 1.4767 | 1.421 | 0 | 0 | 0.0492 | 3.128 | 3.8883 | 7.1163 | 0 | 2.1779
| 5 | [10 empty] | -0.15 | 13.8 | 11.6994 | 8.035% | 0.94 | 10.7594 | 0 | 0 | 0 |  | 0.089 | 4.26 | 5.5064 | 5.2986 | 0 | 0 |  | -0.15 | 13.8 | 11.6994 | 8.035% | 0.94 | 10.7594 | 0 | 0 | 0 |  | 0.089 | 4.26 | 5.5064 | 5.2986 | 0 | 0 |  | -0.15 | 13.8 | 11.6994 | 8.035% | 0.94 | 10.7594 | 0 | 0 | 0 |  | 0.095556 | 4.26 | 5.5982 | 5.3869 | 0 | 0 | 0.0492 | 3.128 | 3.817 | 7.1163 | 0 | 2.2186
| 6 | [10 empty] | 0 | 0 | 0 | 0% | 0 | 0 | 0 | 0 | 0 |  | 0 | 0 | 0 | 0 | 0 | 0 |  | 0 | 0 | 0 | 0% | 0 | 0 | 0 | 0 | 0 |  | 0 | 0 | 0 | 0 | 0 | 0 |  | 0 | 0 | 0 | 0% | 0 | 0 | 0 | 0 | 0 |  | 0.095556 | 0 | 1.4632 | 1.408 | 0 | 0 | 0.0492 | 3.128 | 3.8814 | 7.1163 | 0 | 2.1818
| 7 | [10 empty] | -0.15 | 13.8 | 11.7044 | 8.071% | 0.94466 | 10.7597 | 0 | 0 | 0 |  | 0.089 | 4.26 | 5.5034 | 5.2957 | 0 | 0 |  | -0.15 | 13.8 | 11.7044 | 8.071% | 0.94466 | 10.7597 | 0 | 0 | 0 |  | 0.089 | 4.26 | 5.5034 | 5.2957 | 0 | 0 |  | -0.15 | 13.8 | 11.7044 | 8.071% | 0.94466 | 10.7597 | 0 | 0 | 0 |  | 0.095556 | 4.26 | 5.595 | 5.3839 | 0 | 0 | 0.0492 | 3.128 | 3.8154 | 7.1163 | 0 | 2.2195
| 8 | [10 empty] | 0 | 0 | 0 | 0% | 0 | 0 | 0 | 0 | 0 |  | 0 | 0 | 0 | 0 | 0 | 0 |  | 0 | 0 | 0 | 0% | 0 | 0 | 0 | 0 | 0 |  | 0 | 0 | 0 | 0 | 0 | 0 |  | 0 | 0 | 0 | 0% | 0 | 0 | 0 | 0 | 0 |  | 0.095556 | 0 | 1.4516 | 1.3969 | 0 | 0 | 0.0492 | 3.128 | 3.8754 | 7.1163 | 0 | 2.1851
| 9 | [10 empty] | 0 | 0 | 0 | 0% | 0 | 0 | 0 | 0 | 0 |  | 0 | 0 | 0 | 0 | 0 | 0 |  | 0 | 0 | 0 | 0% | 0 | 0 | 0 | 0 | 0 |  | 0 | 0 | 0 | 0 | 0 | 0 |  | 0 | 0 | 0 | 0% | 0 | 0 | 0 | 0 | 0 |  | 0.095556 | 0 | 1.5209 | 1.4635 | 0 | 0 | 0.0492 | 3.128 | 3.9111 | 7.1163 | 0 | 2.1652
| 10 | [10 empty] | 0 | 0 | 0 | 0% | 0 | 0 | 0 | 0 | 0 |  | 0 | 0 | 0 | 0 | 0 | 0 |  | 0 | 0 | 0 | 0% | 0 | 0 | 0 | 0 | 0 |  | 0 | 0 | 0 | 0 | 0 | 0 |  | 0 | 0 | 0 | 0% | 0 | 0 | 0 | 0 | 0 |  | 0.095556 | 0 | 1.5329 | 1.475 | 0 | 0 | 0.0492 | 3.128 | 3.9173 | 7.1163 | 0 | 2.1618
| 11 | [10 empty] | 0 | 0 | 0 | 0% | 0 | 0 | 0 | 0 | 0 |  | 0 | 0 | 0 | 0 | 0 | 0 |  | 0 | 0 | 0 | 0% | 0 | 0 | 0 | 0 | 0 |  | 0 | 0 | 0 | 0 | 0 | 0 |  | 0 | 0 | 0 | 0% | 0 | 0 | 0 | 0 | 0 |  | 0.095556 | 0 | 1.716 | 1.6513 | 0 | 0 | 0.0492 | 3.128 | 4.0115 | 7.1163 | 0 | 2.111
| 12 | [10 empty] | 0 | 0 | 0 | 0% | 0 | 0 | 0 | 0 | 0 |  | 0 | 0 | 0 | 0 | 0 | 0 |  | 0 | 0 | 0 | 0% | 0 | 0 | 0 | 0 | 0 |  | 0 | 0 | 0 | 0 | 0 | 0 |  | 0 | 0 | 0 | 0% | 0 | 0 | 0 | 0 | 0 |  | 0.095556 | 0 | 1.8088 | 1.7405 | 0 | 0 | 0.0492 | 3.128 | 4.0593 | 7.1163 | 0 | 2.0862
| 13 | [10 empty] | 0 | 0 | 0 | 0% | 0 | 0 | 0 | 0 | 0 |  | 0 | 0 | 0 | 0 | 0 | 0 |  | 0 | 0 | 0 | 0% | 0 | 0 | 0 | 0 | 0 |  | 0 | 0 | 0 | 0 | 0 | 0 |  | 0 | 0 | 0 | 0% | 0 | 0 | 0 | 0 | 0 |  | 0.095556 | 0 | 1.8582 | 1.788 | 0 | 0 | 0.0492 | 3.128 | 4.0847 | 7.1163 | 0 | 2.0732
| 14 | [10 empty] | -0.15 | 13.8 | 11.7737 | 8.573% | 1.0094 | 10.7644 | 0 | 0 | 0 |  | 0.089 | 4.26 | 5.4622 | 5.2561 | 0 | 0 |  | -0.15 | 13.8 | 11.7737 | 8.573% | 1.0094 | 10.7644 | 0 | 0 | 0 |  | 0.089 | 4.26 | 5.4622 | 5.2561 | 0 | 0 |  | -0.15 | 13.8 | 11.7737 | 8.573% | 1.0094 | 10.7644 | 0 | 0 | 0 |  | 0.095556 | 4.26 | 5.5508 | 5.3413 | 0 | 0 | 0.0492 | 3.128 | 3.7926 | 7.1163 | 0 | 2.2329
| 15 | [10 empty] | -0.15 | 13.8 | 12.1606 | 11.27% | 1.3704 | 10.7903 | 0 | 26.2676 | 0 |  | 0.089 | 4.26 | 5.2327 | 5.0352 | 132.2636 | 6.2079 |  | -0.15 | 13.8 | 12.1606 | 11.27% | 1.3704 | 10.7903 | 0 | 26.2676 | 0 |  | 0.089 | 4.26 | 5.2327 | 5.0352 | 132.2636 | 6.2079 |  | -0.15 | 13.8 | 12.1606 | 11.27% | 1.3704 | 10.7903 | 0 | 26.2676 | 0 |  | 0.095556 | 4.26 | 5.3043 | 5.1042 | 134.0746 | 6.1241 | 0.0492 | 3.128 | 3.6657 | 7.1163 | 0 | 2.3102
| 16 | [10 empty] | -0.15 | 13.8 | 12.1681 | 11.32% | 1.3774 | 10.7908 | 0 | 26.4303 | 0 |  | 0.089 | 4.26 | 5.2282 | 5.031 | 132.9698 | 6.2517 |  | -0.15 | 13.8 | 12.1681 | 11.32% | 1.3774 | 10.7908 | 0 | 26.4303 | 0 |  | 0.089 | 4.26 | 5.2282 | 5.031 | 132.9698 | 6.2517 |  | -0.15 | 13.8 | 12.1681 | 11.32% | 1.3774 | 10.7908 | 0 | 26.4303 | 0 |  | 0.095556 | 4.26 | 5.2996 | 5.0996 | 134.7837 | 6.1676 | 0.0492 | 3.128 | 3.6633 | 7.1163 | 0 | 2.3117
| 17 | [10 empty] | -0.15 | 13.8 | 12.025 | 10.34% | 1.2438 | 10.7812 | 0 | 23.3249 | 0 |  | 0.089 | 4.26 | 5.3132 | 5.1127 | 119.2524 | 5.429 |  | -0.15 | 13.8 | 12.025 | 10.34% | 1.2438 | 10.7812 | 0 | 23.3249 | 0 |  | 0.089 | 4.26 | 5.3132 | 5.1127 | 119.2524 | 5.429 |  | -0.15 | 13.8 | 12.025 | 10.34% | 1.2438 | 10.7812 | 0 | 23.3249 | 0 |  | 0.095556 | 4.26 | 5.3907 | 5.1873 | 120.9935 | 5.3509 | 0.0492 | 3.128 | 3.7102 | 7.1163 | 0 | 2.2825
| 18 | [10 empty] | -0.15 | 13.8 | 12.0363 | 10.42% | 1.2543 | 10.7819 | 0 | 23.569 | 0 |  | 0.089 | 4.26 | 5.3065 | 5.1062 | 120.349 | 5.4927 |  | -0.15 | 13.8 | 12.0363 | 10.42% | 1.2543 | 10.7819 | 0 | 23.569 | 0 |  | 0.089 | 4.26 | 5.3065 | 5.1062 | 120.349 | 5.4927 |  | -0.15 | 13.8 | 12.0363 | 10.42% | 1.2543 | 10.7819 | 0 | 23.569 | 0 |  | 0.095556 | 4.26 | 5.3836 | 5.1804 | 122.0972 | 5.4141 | 0.0492 | 3.128 | 3.7065 | 7.1163 | 0 | 2.2847
| 19 | [10 empty] | -0.15 | 13.8 | 12.0969 | 10.84% | 1.3109 | 10.786 | 0 | 24.8844 | 0 |  | 0.089 | 4.26 | 5.2705 | 5.0716 | 126.2045 | 5.8388 |  | -0.15 | 13.8 | 12.0969 | 10.84% | 1.3109 | 10.786 | 0 | 24.8844 | 0 |  | 0.089 | 4.26 | 5.2705 | 5.0716 | 126.2045 | 5.8388 |  | -0.15 | 13.8 | 12.0969 | 10.84% | 1.3109 | 10.786 | 0 | 24.8844 | 0 |  | 0.095556 | 4.26 | 5.345 | 5.1433 | 127.9868 | 5.7575 | 0.0492 | 3.128 | 3.6866 | 7.1163 | 0 | 2.2971
| 20 | [10 empty] | -0.15 | 13.8 | 11.9056 | 9.512% | 1.1324 | 10.7732 | 0 | 0 | 0 |  | 0.089 | 4.26 | 5.384 | 5.1808 | 0 | 0 |  | -0.15 | 13.8 | 11.9056 | 9.512% | 1.1324 | 10.7732 | 0 | 0 | 0 |  | 0.089 | 4.26 | 5.384 | 5.1808 | 0 | 0 |  | -0.15 | 13.8 | 11.9056 | 9.512% | 1.1324 | 10.7732 | 0 | 0 | 0 |  | 0.095556 | 4.26 | 5.4668 | 5.2605 | 0 | 0 | 0.0492 | 3.128 | 3.7494 | 7.1163 | 0 | 2.2586
| 21 | [10 empty] | -0.15 | 13.8 | 11.6656 | 7.788% | 0.90851 | 10.7571 | 0 | 0 | 0 |  | 0.089 | 4.26 | 5.5264 | 5.3179 | 0 | 0 |  | -0.15 | 13.8 | 11.6656 | 7.788% | 0.90851 | 10.7571 | 0 | 0 | 0 |  | 0.089 | 4.26 | 5.5264 | 5.3179 | 0 | 0 |  | -0.15 | 13.8 | 11.6656 | 7.788% | 0.90851 | 10.7571 | 0 | 0 | 0 |  | 0.095556 | 4.26 | 5.6197 | 5.4076 | 0 | 0 | 0.0492 | 3.128 | 3.8281 | 7.1163 | 0 | 2.2122
| 22 | [10 empty] | -0.15 | 13.8 | 11.9713 | 9.971% | 1.1937 | 10.7776 | 0 | 0 | 0 |  | 0.089 | 4.26 | 5.3451 | 5.1434 | 0 | 0 |  | -0.15 | 13.8 | 11.9713 | 9.971% | 1.1937 | 10.7776 | 0 | 0 | 0 |  | 0.089 | 4.26 | 5.3451 | 5.1434 | 0 | 0 |  | -0.15 | 13.8 | 11.9713 | 9.971% | 1.1937 | 10.7776 | 0 | 0 | 0 |  | 0.095556 | 4.26 | 5.425 | 5.2203 | 0 | 0 | 0.0492 | 3.128 | 3.7278 | 7.1163 | 0 | 2.2717
| 23 | [10 empty] | -0.15 | 13.8 | 12.14 | 11.13% | 1.3511 | 10.7889 | 0 | 25.8201 | 0 |  | 0.089 | 4.26 | 5.2449 | 5.047 | 130.3143 | 6.0879 |  | -0.15 | 13.8 | 12.14 | 11.13% | 1.3511 | 10.7889 | 0 | 25.8201 | 0 |  | 0.089 | 4.26 | 5.2449 | 5.047 | 130.3143 | 6.0879 |  | -0.15 | 13.8 | 12.14 | 11.13% | 1.3511 | 10.7889 | 0 | 25.8201 | 0 |  | 0.095556 | 4.26 | 5.3175 | 5.1168 | 132.1168 | 6.0049 | 0.0492 | 3.128 | 3.6725 | 7.1163 | 0 | 2.3059
| 24 | [10 empty] | -0.15 | 13.8 | 12.1488 | 11.19% | 1.3593 | 10.7895 | 0 | 26.01 | 0 |  | 0.089 | 4.26 | 5.2397 | 5.042 | 131.1426 | 6.1388 |  | -0.15 | 13.8 | 12.1488 | 11.19% | 1.3593 | 10.7895 | 0 | 26.01 | 0 |  | 0.089 | 4.26 | 5.2397 | 5.042 | 131.1426 | 6.1388 |  | -0.15 | 13.8 | 12.1488 | 11.19% | 1.3593 | 10.7895 | 0 | 26.01 | 0 |  | 0.095556 | 4.26 | 5.3119 | 5.1115 | 132.9488 | 6.0554 | 0.0492 | 3.128 | 3.6696 | 7.1163 | 0 | 2.3077
| 25 | [10 empty] | -0.15 | 13.8 | 12.0331 | 10.4% | 1.2514 | 10.7817 | 0 | 23.5012 | 0 |  | 0.089 | 4.26 | 5.3083 | 5.108 | 120.0447 | 5.475 |  | -0.15 | 13.8 | 12.0331 | 10.4% | 1.2514 | 10.7817 | 0 | 23.5012 | 0 |  | 0.089 | 4.26 | 5.3083 | 5.108 | 120.0447 | 5.475 |  | -0.15 | 13.8 | 12.0331 | 10.4% | 1.2514 | 10.7817 | 0 | 23.5012 | 0 |  | 0.095556 | 4.26 | 5.3856 | 5.1823 | 121.791 | 5.3965 | 0.0492 | 3.128 | 3.7075 | 7.1163 | 0 | 2.2841
| 26 | [10 empty] | -0.15 | 13.8 | 11.9656 | 9.932% | 1.1884 | 10.7772 | 0 | 0 | 0 |  | 0.089 | 4.26 | 5.3484 | 5.1466 | 0 | 0 |  | -0.15 | 13.8 | 11.9656 | 9.932% | 1.1884 | 10.7772 | 0 | 0 | 0 |  | 0.089 | 4.26 | 5.3484 | 5.1466 | 0 | 0 |  | -0.15 | 13.8 | 11.9656 | 9.932% | 1.1884 | 10.7772 | 0 | 0 | 0 |  | 0.095556 | 4.26 | 5.4286 | 5.2237 | 0 | 0 | 0.0492 | 3.128 | 3.7297 | 7.1163 | 0 | 2.2705
| 27 | [10 empty] | 0 | 0 | 0 | 0% | 0 | 0 | 0 | 0 | 0 |  | 0 | 0 | 0 | 0 | 0 | 0 |  | 0 | 0 | 0 | 0% | 0 | 0 | 0 | 0 | 0 |  | 0 | 0 | 0 | 0 | 0 | 0 |  | 0 | 0 | 0 | 0% | 0 | 0 | 0 | 0 | 0 |  | 0.095556 | 0 | 1.4632 | 1.408 | 0 | 0 | 0.0492 | 3.128 | 3.8814 | 7.1163 | 0 | 2.1818
| 28 | [10 empty] | 0 | 0 | 0 | 0% | 0 | 0 | 0 | 0 | 0 |  | 0 | 0 | 0 | 0 | 0 | 0 |  | 0 | 0 | 0 | 0% | 0 | 0 | 0 | 0 | 0 |  | 0 | 0 | 0 | 0 | 0 | 0 |  | 0 | 0 | 0 | 0% | 0 | 0 | 0 | 0 | 0 |  | 0.095556 | 0 | 1.4712 | 1.4156 | 0 | 0 | 0.0492 | 3.128 | 3.8855 | 7.1163 | 0 | 2.1795
| 29 | [10 empty] | -0.15 | 13.8 | 11.6256 | 7.494% | 0.87119 | 10.7544 | 0 | 0 | 0 |  | 0.089 | 4.26 | 5.5501 | 5.3407 | 0 | 0 |  | -0.15 | 13.8 | 11.6256 | 7.494% | 0.87119 | 10.7544 | 0 | 0 | 0 |  | 0.089 | 4.26 | 5.5501 | 5.3407 | 0 | 0 |  | -0.15 | 13.8 | 11.6256 | 7.494% | 0.87119 | 10.7544 | 0 | 0 | 0 |  | 0.095556 | 4.26 | 5.6452 | 5.4321 | 0 | 0 | 0.0492 | 3.128 | 3.8412 | 7.1163 | 0 | 2.2046
| 30 | [10 empty] | -0.15 | 13.8 | 11.7194 | 8.18% | 0.95866 | 10.7607 | 0 | 0 | 0 |  | 0.089 | 4.26 | 5.4945 | 5.2872 | 0 | 0 |  | -0.15 | 13.8 | 11.7194 | 8.18% | 0.95866 | 10.7607 | 0 | 0 | 0 |  | 0.089 | 4.26 | 5.4945 | 5.2872 | 0 | 0 |  | -0.15 | 13.8 | 11.7194 | 8.18% | 0.95866 | 10.7607 | 0 | 0 | 0 |  | 0.095556 | 4.26 | 5.5854 | 5.3747 | 0 | 0 | 0.0492 | 3.128 | 3.8104 | 7.1163 | 0 | 2.2224
| 31 | [10 empty] | -0.15 | 13.8 | 12.1894 | 11.46% | 1.3972 | 10.7922 | 0 | 26.8914 | 0 |  | 0.089 | 4.26 | 5.2156 | 5.0188 | 134.9632 | 6.3762 |  | -0.15 | 13.8 | 12.1894 | 11.46% | 1.3972 | 10.7922 | 0 | 26.8914 | 0 |  | 0.089 | 4.26 | 5.2156 | 5.0188 | 134.9632 | 6.3762 |  | -0.15 | 13.8 | 12.1894 | 11.46% | 1.3972 | 10.7922 | 0 | 26.8914 | 0 |  | 0.095556 | 4.26 | 5.286 | 5.0866 | 136.7847 | 6.2912 | 0.0492 | 3.128 | 3.6563 | 7.1163 | 0 | 2.3161
X | 1 | [10 empty] | 0 | 0 | 0 | 0% | 0 | 0 | 0 | 0 | 0 |  | 0 | 0 | 0 | 0 | 0 | 0 |  | 0 | 0 | 0 | 0% | 0 | 0 | 0 | 0 | 0 |  | 0 | 0 | 0 | 0 | 0 | 0 |  | 0 | 0 | 0 | 0% | 0 | 0 | 0 | 0 | 0 |  | 0.095556 | 0 | 1.5193 | 1.462 | 0 | 0 | 0.0492 | 3.128 | 3.9103 | 7.1163 | 0 | 2.1657
| 2 | [10 empty] | -0.15 | 13.8 | 11.9625 | 9.91% | 1.1855 | 10.777 | 0 | 0 | 0 |  | 0.089 | 4.26 | 5.3503 | 5.1484 | 0 | 0 |  | -0.15 | 13.8 | 11.9625 | 9.91% | 1.1855 | 10.777 | 0 | 0 | 0 |  | 0.089 | 4.26 | 5.3503 | 5.1484 | 0 | 0 |  | -0.15 | 13.8 | 11.9625 | 9.91% | 1.1855 | 10.777 | 0 | 0 | 0 |  | 0.095556 | 4.26 | 5.4306 | 5.2256 | 0 | 0 | 0.0492 | 3.128 | 3.7307 | 7.1163 | 0 | 2.2699
| 3 | [10 empty] | 0.16667 | 10.6333 | 12.1708 | 13.22% | 1.6089 | 10.562 | 0 | 31.814 | 0 |  | 0.27667 | 2.3833 | 4.9356 | 4.7493 | 151.0956 | 7.9714 |  | 0.16667 | 10.3333 | 11.8708 | 13.55% | 1.6089 | 10.262 | 0 | 31.814 | 0 |  | 0.16667 | 2.2733 | 3.8108 | 3.667 | 116.663 | 10.3241 |  | 0.16667 | 10.6333 | 12.1708 | 13.22% | 1.6089 | 10.562 | 0 | 31.814 | 0 |  | 0.095556 | 2.3833 | 3.2648 | 3.1416 | 99.948 | 12.0507 | 0.148 | 2.14 | 3.5053 | 7.1163 | 0 | 2.4159
| 4 | [10 empty] | 0.16667 | 10.6333 | 11.9625 | 14.91% | 1.7838 | 10.1787 | 0 | 35.8823 | 0 |  | 0.27667 | 2.3833 | 4.5898 | 4.4166 | 158.4762 | 9.6682 |  | 0.16667 | 10.3333 | 11.6625 | 15.3% | 1.7838 | 9.8787 | 0 | 35.8823 | 0 |  | 0.16667 | 2.2733 | 3.6025 | 3.4666 | 124.3882 | 12.3177 |  | 0.16667 | 10.6333 | 11.9625 | 14.91% | 1.7838 | 10.1787 | 0 | 35.8823 | 0 |  | 0.095556 | 2.3833 | 3.1454 | 3.0267 | 108.6049 | 14.1078 | 0.148 | 2.14 | 3.3203 | 7.1163 | 0 | 2.5505
| 5 | [10 empty] | 0.16667 | 10.6333 | 12.1681 | 13.24% | 1.6112 | 10.5569 | 0 | 31.8683 | 0 |  | 0.27667 | 2.3833 | 4.931 | 4.7449 | 151.2118 | 7.9924 |  | 0.16667 | 10.3333 | 11.8681 | 13.58% | 1.6112 | 10.2569 | 0 | 31.8683 | 0 |  | 0.16667 | 2.2733 | 3.8081 | 3.6644 | 116.7767 | 10.3492 |  | 0.16667 | 10.6333 | 12.1681 | 13.24% | 1.6112 | 10.5569 | 0 | 31.8683 | 0 |  | 0.095556 | 2.3833 | 3.2632 | 3.1401 | 100.0696 | 12.0771 | 0.148 | 2.14 | 3.5028 | 7.1163 | 0 | 2.4176
| 6 | [10 empty] | -0.15 | 13.8 | 11.87 | 9.26% | 1.0992 | 10.7708 | 0 | 0 | 0 |  | 0.089 | 4.26 | 5.4051 | 5.2012 | 0 | 0 |  | -0.15 | 13.8 | 11.87 | 9.26% | 1.0992 | 10.7708 | 0 | 0 | 0 |  | 0.089 | 4.26 | 5.4051 | 5.2012 | 0 | 0 |  | -0.15 | 13.8 | 11.87 | 9.26% | 1.0992 | 10.7708 | 0 | 0 | 0 |  | 0.095556 | 4.26 | 5.4895 | 5.2823 | 0 | 0 | 0.0492 | 3.128 | 3.761 | 7.1163 | 0 | 2.2516
| 7 | [10 empty] | -0.15 | 13.8 | 11.9512 | 9.832% | 1.175 | 10.7762 | 0 | 0 | 0 |  | 0.089 | 4.26 | 5.3569 | 5.1548 | 0 | 0 |  | -0.15 | 13.8 | 11.9512 | 9.832% | 1.175 | 10.7762 | 0 | 0 | 0 |  | 0.089 | 4.26 | 5.3569 | 5.1548 | 0 | 0 |  | -0.15 | 13.8 | 11.9512 | 9.832% | 1.175 | 10.7762 | 0 | 0 | 0 |  | 0.095556 | 4.26 | 5.4377 | 5.2325 | 0 | 0 | 0.0492 | 3.128 | 3.7344 | 7.1163 | 0 | 2.2677
| 8 | [10 empty] | 0.16667 | 10.6333 | 11.9611 | 14.92% | 1.785 | 10.1761 | 0 | 35.9095 | 0 |  | 0.27667 | 2.3833 | 4.5874 | 4.4143 | 158.5163 | 9.6803 |  | 0.16667 | 10.3333 | 11.6611 | 15.31% | 1.785 | 9.8761 | 0 | 35.9095 | 0 |  | 0.16667 | 2.2733 | 3.6011 | 3.4652 | 124.4342 | 12.3318 |  | 0.16667 | 10.6333 | 11.9611 | 14.92% | 1.785 | 10.1761 | 0 | 35.9095 | 0 |  | 0.095556 | 2.3833 | 3.1446 | 3.0259 | 108.6595 | 14.122 | 0.148 | 2.14 | 3.3191 | 7.1163 | 0 | 2.5514
| 9 | [10 empty] | 0.16667 | 10.6333 | 12.2667 | 12.46% | 1.5284 | 10.7383 | 0 | 29.9426 | 0 |  | 0.27667 | 2.3833 | 5.0947 | 4.9024 | 146.7912 | 7.2682 |  | 0.16667 | 10.3333 | 11.9667 | 12.77% | 1.5284 | 10.4383 | 0 | 29.9426 | 0 |  | 0.16667 | 2.2733 | 3.9067 | 3.7592 | 112.5617 | 9.4784 |  | 0.16667 | 10.6333 | 12.2667 | 12.46% | 1.5284 | 10.7383 | 0 | 29.9426 | 0 |  | 0.095556 | 2.3833 | 3.3198 | 3.1945 | 95.6518 | 11.1541 | 0.148 | 2.14 | 3.5904 | 7.1163 | 0 | 2.3586
| 10 | [10 empty] | -0.15 | 13.8 | 12.1675 | 11.32% | 1.3768 | 10.7907 | 0 | 26.4168 | 0 |  | 0.089 | 4.26 | 5.2286 | 5.0313 | 132.911 | 6.2481 |  | -0.15 | 13.8 | 12.1675 | 11.32% | 1.3768 | 10.7907 | 0 | 26.4168 | 0 |  | 0.089 | 4.26 | 5.2286 | 5.0313 | 132.911 | 6.2481 |  | -0.15 | 13.8 | 12.1675 | 11.32% | 1.3768 | 10.7907 | 0 | 26.4168 | 0 |  | 0.095556 | 4.26 | 5.3 | 5.1 | 134.7246 | 6.164 | 0.0492 | 3.128 | 3.6635 | 7.1163 | 0 | 2.3116
| 11 | [10 empty] | 0.16667 | 10.6333 | 12.091 | 13.86% | 1.6759 | 10.4151 | 0 | 33.3736 | 0 |  | 0.27667 | 2.3833 | 4.803 | 4.6218 | 154.2449 | 8.5929 |  | 0.16667 | 10.3333 | 11.791 | 14.21% | 1.6759 | 10.1151 | 0 | 33.3736 | 0 |  | 0.16667 | 2.2733 | 3.731 | 3.5902 | 119.8171 | 11.062 |  | 0.16667 | 10.6333 | 12.091 | 13.86% | 1.6759 | 10.4151 | 0 | 33.3736 | 0 |  | 0.095556 | 2.3833 | 3.219 | 3.0976 | 103.377 | 12.8212 | 0.148 | 2.14 | 3.4344 | 7.1163 | 0 | 2.4658
| 12 | [10 empty] | 0.16667 | 10.6333 | 11.8785 | 15.61% | 1.8544 | 10.0241 | 0 | 37.5232 | 0 |  | 0.27667 | 2.3833 | 4.4503 | 4.2823 | 160.6868 | 10.4272 |  | 0.16667 | 10.3333 | 11.5785 | 16.02% | 1.8544 | 9.7241 | 0 | 37.5232 | 0 |  | 0.16667 | 2.2733 | 3.5185 | 3.3857 | 127.0424 | 13.1886 |  | 0.16667 | 10.6333 | 11.8785 | 15.61% | 1.8544 | 10.0241 | 0 | 37.5232 | 0 |  | 0.095556 | 2.3833 | 3.0972 | 2.9803 | 111.8318 | 14.9824 | 0.148 | 2.14 | 3.2457 | 7.1163 | 0 | 2.6091
| 13 | [10 empty] | 0.16667 | 10.6333 | 12.1292 | 13.55% | 1.6438 | 10.4853 | 0 | 32.6277 | 0 |  | 0.27667 | 2.3833 | 4.8664 | 4.6828 | 152.7883 | 8.2914 |  | 0.16667 | 10.3333 | 11.8292 | 13.9% | 1.6438 | 10.1853 | 0 | 32.6277 | 0 |  | 0.16667 | 2.2733 | 3.7692 | 3.6269 | 118.3385 | 10.7052 |  | 0.16667 | 10.6333 | 12.1292 | 13.55% | 1.6438 | 10.4853 | 0 | 32.6277 | 0 |  | 0.095556 | 2.3833 | 3.2409 | 3.1186 | 101.7542 | 12.45 | 0.148 | 2.14 | 3.4683 | 7.1163 | 0 | 2.4416
| 14 | [10 empty] | -0.15 | 13.8 | 12.2681 | 11.99% | 1.4707 | 10.7975 | 0 | 28.6001 | 0 |  | 0.089 | 4.26 | 5.1689 | 4.9739 | 142.2529 | 6.8426 |  | -0.15 | 13.8 | 12.2681 | 11.99% | 1.4707 | 10.7975 | 0 | 28.6001 | 0 |  | 0.089 | 4.26 | 5.1689 | 4.9739 | 142.2529 | 6.8426 |  | -0.15 | 13.8 | 12.2681 | 11.99% | 1.4707 | 10.7975 | 0 | 28.6001 | 0 |  | 0.095556 | 4.26 | 5.2359 | 5.0383 | 144.0953 | 6.7551 | 0.0492 | 3.128 | 3.6305 | 7.1163 | 0 | 2.3326
| 15 | [10 empty] | -0.15 | 13.8 | 11.7763 | 8.591% | 1.0117 | 10.7645 | 0 | 0 | 0 |  | 0.089 | 4.26 | 5.4608 | 5.2547 | 0 | 0 |  | -0.15 | 13.8 | 11.7763 | 8.591% | 1.0117 | 10.7645 | 0 | 0 | 0 |  | 0.089 | 4.26 | 5.4608 | 5.2547 | 0 | 0 |  | -0.15 | 13.8 | 11.7763 | 8.591% | 1.0117 | 10.7645 | 0 | 0 | 0 |  | 0.095556 | 4.26 | 5.5492 | 5.3398 | 0 | 0 | 0.0492 | 3.128 | 3.7918 | 7.1163 | 0 | 2.2333
| 16 | [10 empty] | -0.15 | 13.8 | 11.6275 | 7.508% | 0.87294 | 10.7546 | 0 | 0 | 0 |  | 0.089 | 4.26 | 5.549 | 5.3396 | 0 | 0 |  | -0.15 | 13.8 | 11.6275 | 7.508% | 0.87294 | 10.7546 | 0 | 0 | 0 |  | 0.089 | 4.26 | 5.549 | 5.3396 | 0 | 0 |  | -0.15 | 13.8 | 11.6275 | 7.508% | 0.87294 | 10.7546 | 0 | 0 | 0 |  | 0.095556 | 4.26 | 5.644 | 5.431 | 0 | 0 | 0.0492 | 3.128 | 3.8406 | 7.1163 | 0 | 2.205
| 17 | [10 empty] | -0.15 | 13.8 | 11.7331 | 8.28% | 0.97149 | 10.7616 | 0 | 0 | 0 |  | 0.089 | 4.26 | 5.4863 | 5.2793 | 0 | 0 |  | -0.15 | 13.8 | 11.7331 | 8.28% | 0.97149 | 10.7616 | 0 | 0 | 0 |  | 0.089 | 4.26 | 5.4863 | 5.2793 | 0 | 0 |  | -0.15 | 13.8 | 11.7331 | 8.28% | 0.97149 | 10.7616 | 0 | 0 | 0 |  | 0.095556 | 4.26 | 5.5767 | 5.3662 | 0 | 0 | 0.0492 | 3.128 | 3.8059 | 7.1163 | 0 | 2.225
| 18 | [10 empty] | -0.15 | 13.8 | 11.9331 | 9.705% | 1.1581 | 10.775 | 0 | 0 | 0 |  | 0.089 | 4.26 | 5.3677 | 5.1651 | 0 | 0 |  | -0.15 | 13.8 | 11.9331 | 9.705% | 1.1581 | 10.775 | 0 | 0 | 0 |  | 0.089 | 4.26 | 5.3677 | 5.1651 | 0 | 0 |  | -0.15 | 13.8 | 11.9331 | 9.705% | 1.1581 | 10.775 | 0 | 0 | 0 |  | 0.095556 | 4.26 | 5.4493 | 5.2436 | 0 | 0 | 0.0492 | 3.128 | 3.7403 | 7.1163 | 0 | 2.2641
| 19 | [10 empty] | -0.15 | 13.8 | 12.185 | 11.43% | 1.3931 | 10.7919 | 0 | 26.7965 | 0 |  | 0.089 | 4.26 | 5.2182 | 5.0213 | 134.5537 | 6.3505 |  | -0.15 | 13.8 | 12.185 | 11.43% | 1.3931 | 10.7919 | 0 | 26.7965 | 0 |  | 0.089 | 4.26 | 5.2182 | 5.0213 | 134.5537 | 6.3505 |  | -0.15 | 13.8 | 12.185 | 11.43% | 1.3931 | 10.7919 | 0 | 26.7965 | 0 |  | 0.095556 | 4.26 | 5.2888 | 5.0892 | 136.3737 | 6.2657 | 0.0492 | 3.128 | 3.6577 | 7.1163 | 0 | 2.3152
| 20 | [10 empty] | 0.16667 | 10.6333 | 12.0035 | 14.57% | 1.7494 | 10.2541 | 0 | 35.0822 | 0 |  | 0.27667 | 2.3833 | 4.6578 | 4.482 | 157.2386 | 9.3146 |  | 0.16667 | 10.3333 | 11.7035 | 14.95% | 1.7494 | 9.9541 | 0 | 35.0822 | 0 |  | 0.16667 | 2.2733 | 3.6435 | 3.506 | 122.9977 | 11.9076 |  | 0.16667 | 10.6333 | 12.0035 | 14.57% | 1.7494 | 10.2541 | 0 | 35.0822 | 0 |  | 0.095556 | 2.3833 | 3.1689 | 3.0493 | 106.9763 | 13.691 | 0.148 | 2.14 | 3.3567 | 7.1163 | 0 | 2.5228
| 21 | [10 empty] | 0.3 | 9.7 | 11.46 | 18.14% | 2.0789 | 9.3811 | 0 | 42.7442 | 0 |  | 0.122 | 3.466 | 4.1817 | 4.0239 | 171.9997 | 12.6408 |  | 0.22 | 9.96 | 11.2507 | 18.48% | 2.0789 | 9.1718 | 0 | 42.7442 | 0 |  | 0.084 | 2.852 | 3.3448 | 3.2186 | 137.5757 | 15.8037 |  | 0.3 | 9.7 | 11.46 | 18.14% | 2.0789 | 9.3811 | 0 | 42.7442 | 0 |  | 0.095556 | 3.466 | 4.0266 | 3.8746 | 165.6186 | 13.1278 | 0.0736 | 2.6608 | 3.0926 | 7.1163 | 0 | 2.7383
| 22 | [10 empty] | 0.3 | 9.7 | 11.5013 | 17.91% | 2.0596 | 9.4416 | 0 | 42.2967 | 0 |  | 0.122 | 3.466 | 4.1985 | 4.0401 | 170.8817 | 12.4584 |  | 0.22 | 9.96 | 11.2809 | 18.26% | 2.0596 | 9.2213 | 0 | 42.2967 | 0 |  | 0.084 | 2.852 | 3.3563 | 3.2297 | 136.6054 | 15.5845 |  | 0.3 | 9.7 | 11.5013 | 17.91% | 2.0596 | 9.4416 | 0 | 42.2967 | 0 |  | 0.095556 | 3.466 | 4.0397 | 3.8873 | 164.4194 | 12.9481 | 0.0736 | 2.6608 | 3.1027 | 7.1163 | 0 | 2.7293
| 23 | [10 empty] | 0.16667 | 10.6333 | 11.8583 | 15.78% | 1.8713 | 9.9871 | 0 | 37.9165 | 0 |  | 0.27667 | 2.3833 | 4.4168 | 4.2502 | 161.1512 | 10.6162 |  | 0.16667 | 10.3333 | 11.5583 | 16.19% | 1.8713 | 9.6871 | 0 | 37.9165 | 0 |  | 0.16667 | 2.2733 | 3.4983 | 3.3663 | 127.6391 | 13.4035 |  | 0.16667 | 10.6333 | 11.8583 | 15.78% | 1.8713 | 9.9871 | 0 | 37.9165 | 0 |  | 0.095556 | 2.3833 | 3.0857 | 2.9692 | 112.5826 | 15.1961 | 0.148 | 2.14 | 3.2278 | 7.1163 | 0 | 2.6236
| 24 | [10 empty] | 0.3 | 9.7 | 11.665 | 17% | 1.9832 | 9.6818 | 0 | 40.5202 | 0 |  | 0.122 | 3.466 | 4.2651 | 4.1042 | 166.3011 | 11.7488 |  | 0.22 | 9.96 | 11.401 | 17.4% | 1.9832 | 9.4178 | 0 | 40.5202 | 0 |  | 0.084 | 2.852 | 3.4022 | 3.2738 | 132.6556 | 14.7287 |  | 0.3 | 9.7 | 11.665 | 17% | 1.9832 | 9.6818 | 0 | 40.5202 | 0 |  | 0.095556 | 3.466 | 4.0919 | 3.9375 | 159.5474 | 12.2462 | 0.0736 | 2.6608 | 3.1429 | 7.1163 | 0 | 2.6945
| 25 | [10 empty] | 0.3 | 9.7 | 11.2875 | 19.13% | 2.1593 | 9.1282 | 0 | 44.6156 | 0 |  | 0.122 | 3.466 | 4.1116 | 3.9564 | 176.5185 | 13.4193 |  | 0.22 | 9.96 | 11.1242 | 19.41% | 2.1593 | 8.9648 | 0 | 44.6156 | 0 |  | 0.084 | 2.852 | 3.2965 | 3.1721 | 141.5253 | 16.7373 |  | 0.3 | 9.7 | 11.2875 | 19.13% | 2.1593 | 9.1282 | 0 | 44.6156 | 0 |  | 0.095556 | 3.466 | 3.9716 | 3.8218 | 170.5108 | 13.8921 | 0.0736 | 2.6608 | 3.0503 | 7.1163 | 0 | 2.7763
| 26 | [10 empty] | 0.3 | 9.7 | 10.7863 | 22.19% | 2.3932 | 8.3931 | 0 | 50.0536 | 0 |  | 0.122 | 3.466 | 3.9077 | 3.7603 | 188.2154 | 15.8402 |  | 0.22 | 9.96 | 10.7566 | 22.25% | 2.3932 | 8.3634 | 0 | 50.0536 | 0 |  | 0.084 | 2.852 | 3.1561 | 3.037 | 152.0152 | 19.6124 |  | 0.3 | 9.7 | 10.7863 | 22.19% | 2.3932 | 8.3931 | 0 | 50.0536 | 0 |  | 0.095556 | 3.466 | 3.812 | 3.6681 | 183.6036 | 16.2381 | 0.0736 | 2.6608 | 2.9273 | 7.1163 | 0 | 2.8929
| 27 | [10 empty] | 0.3 | 9.7 | 10.9388 | 21.23% | 2.322 | 8.6167 | 0 | 48.3991 | 0 |  | 0.122 | 3.466 | 3.9698 | 3.82 | 184.8825 | 15.0774 |  | 0.22 | 9.96 | 10.8684 | 21.37% | 2.322 | 8.5464 | 0 | 48.3991 | 0 |  | 0.084 | 2.852 | 3.1988 | 3.0781 | 148.9792 | 18.711 |  | 0.3 | 9.7 | 10.9388 | 21.23% | 2.322 | 8.6167 | 0 | 48.3991 | 0 |  | 0.095556 | 3.466 | 3.8606 | 3.7149 | 179.7971 | 15.5038 | 0.0736 | 2.6608 | 2.9647 | 7.1163 | 0 | 2.8564
| 28 | [10 empty] | 0.3 | 9.7 | 11.7788 | 16.39% | 1.9302 | 9.8486 | 0 | 39.2861 | 0 |  | 0.122 | 3.466 | 4.3114 | 4.1487 | 162.9851 | 11.2688 |  | 0.22 | 9.96 | 11.4844 | 16.81% | 1.9302 | 9.5542 | 0 | 39.2861 | 0 |  | 0.084 | 2.852 | 3.4341 | 3.3045 | 129.8196 | 14.1477 |  | 0.3 | 9.7 | 11.7788 | 16.39% | 1.9302 | 9.8486 | 0 | 39.2861 | 0 |  | 0.095556 | 3.466 | 4.1281 | 3.9723 | 156.058 | 11.769 | 0.0736 | 2.6608 | 3.1708 | 7.1163 | 0 | 2.6707
| 29 | [10 empty] | -0.15 | 13.8 | 12.0312 | 10.39% | 1.2496 | 10.7816 | 0 | 23.4605 | 0 |  | 0.089 | 4.26 | 5.3095 | 5.1091 | 119.862 | 5.4644 |  | -0.15 | 13.8 | 12.0312 | 10.39% | 1.2496 | 10.7816 | 0 | 23.4605 | 0 |  | 0.089 | 4.26 | 5.3095 | 5.1091 | 119.862 | 5.4644 |  | -0.15 | 13.8 | 12.0312 | 10.39% | 1.2496 | 10.7816 | 0 | 23.4605 | 0 |  | 0.095556 | 4.26 | 5.3868 | 5.1835 | 121.6071 | 5.3859 | 0.0492 | 3.128 | 3.7082 | 7.1163 | 0 | 2.2837
| 30 | [10 empty] | 0.16667 | 10.6333 | 11.875 | 15.64% | 1.8573 | 10.0177 | 0 | 37.591 | 0 |  | 0.27667 | 2.3833 | 4.4445 | 4.2768 | 160.7687 | 10.4596 |  | 0.16667 | 10.3333 | 11.575 | 16.05% | 1.8573 | 9.7177 | 0 | 37.591 | 0 |  | 0.16667 | 2.2733 | 3.515 | 3.3824 | 127.1463 | 13.2255 |  | 0.16667 | 10.6333 | 11.875 | 15.64% | 1.8573 | 10.0177 | 0 | 37.591 | 0 |  | 0.095556 | 2.3833 | 3.0952 | 2.9784 | 111.9619 | 15.0191 | 0.148 | 2.14 | 3.2426 | 7.1163 | 0 | 2.6116
XI | 1 | [10 empty] | 0.3 | 9.7 | 11.8 | 16.27% | 1.9203 | 9.8797 | 0 | 39.0556 | 0 |  | 0.122 | 3.466 | 4.32 | 4.157 | 162.3534 | 11.1803 |  | 0.22 | 9.96 | 11.5 | 16.7% | 1.9203 | 9.5797 | 0 | 39.0556 | 0 |  | 0.084 | 2.852 | 3.44 | 3.3102 | 129.2814 | 14.0403 |  | 0.3 | 9.7 | 11.8 | 16.27% | 1.9203 | 9.8797 | 0 | 39.0556 | 0 |  | 0.095556 | 3.466 | 4.1349 | 3.9789 | 155.3966 | 11.6808 | 0.0736 | 2.6608 | 3.176 | 7.1163 | 0 | 2.6664
| 2 | [10 empty] | 0.16667 | 10.6333 | 12.2063 | 12.94% | 1.5791 | 10.6271 | 0 | 31.1224 | 0 |  | 0.27667 | 2.3833 | 4.9944 | 4.8059 | 149.5716 | 7.7063 |  | 0.16667 | 10.3333 | 11.9062 | 13.26% | 1.5791 | 10.3271 | 0 | 31.1224 | 0 |  | 0.16667 | 2.2733 | 3.8462 | 3.7011 | 115.1875 | 10.0067 |  | 0.16667 | 10.6333 | 12.2063 | 12.94% | 1.5791 | 10.6271 | 0 | 31.1224 | 0 |  | 0.095556 | 2.3833 | 3.2851 | 3.1612 | 98.3834 | 11.7158 | 0.148 | 2.14 | 3.5367 | 7.1163 | 0 | 2.3944
| 3 | [10 empty] | 0.16667 | 10.6333 | 12.0875 | 13.89% | 1.6788 | 10.4087 | 0 | 33.4414 | 0 |  | 0.27667 | 2.3833 | 4.7973 | 4.6162 | 154.3728 | 8.6207 |  | 0.16667 | 10.3333 | 11.7875 | 14.24% | 1.6788 | 10.1087 | 0 | 33.4414 | 0 |  | 0.16667 | 2.2733 | 3.7275 | 3.5868 | 119.9488 | 11.0948 |  | 0.16667 | 10.6333 | 12.0875 | 13.89% | 1.6788 | 10.4087 | 0 | 33.4414 | 0 |  | 0.095556 | 2.3833 | 3.2171 | 3.0957 | 103.523 | 12.8552 | 0.148 | 2.14 | 3.4313 | 7.1163 | 0 | 2.468
| 4 | [10 empty] | 0.3 | 9.7 | 11.6562 | 17.05% | 1.9873 | 9.6689 | 0 | 40.6151 | 0 |  | 0.122 | 3.466 | 4.2615 | 4.1007 | 166.5516 | 11.7862 |  | 0.22 | 9.96 | 11.3946 | 17.44% | 1.9873 | 9.4073 | 0 | 40.6151 | 0 |  | 0.084 | 2.852 | 3.3998 | 3.2715 | 132.8706 | 14.7738 |  | 0.3 | 9.7 | 11.6562 | 17.05% | 1.9873 | 9.6689 | 0 | 40.6151 | 0 |  | 0.095556 | 3.466 | 4.0891 | 3.9348 | 159.8122 | 12.2832 | 0.0736 | 2.6608 | 3.1407 | 7.1163 | 0 | 2.6963
| 5 | [10 empty] | -0.15 | 13.8 | 12.0994 | 10.85% | 1.3132 | 10.7862 | 0 | 24.9386 | 0 |  | 0.089 | 4.26 | 5.269 | 5.0702 | 126.444 | 5.8532 |  | -0.15 | 13.8 | 12.0994 | 10.85% | 1.3132 | 10.7862 | 0 | 24.9386 | 0 |  | 0.089 | 4.26 | 5.269 | 5.0702 | 126.444 | 5.8532 |  | -0.15 | 13.8 | 12.0994 | 10.85% | 1.3132 | 10.7862 | 0 | 24.9386 | 0 |  | 0.095556 | 4.26 | 5.3434 | 5.1417 | 128.2276 | 5.7718 | 0.0492 | 3.128 | 3.6858 | 7.1163 | 0 | 2.2976
| 6 | [10 empty] | 0.16667 | 10.6333 | 12.2917 | 12.26% | 1.5074 | 10.7843 | 0 | 29.4544 | 0 |  | 0.27667 | 2.3833 | 5.1362 | 4.9423 | 145.5741 | 7.0919 |  | 0.16667 | 10.3333 | 11.9917 | 12.57% | 1.5074 | 10.4843 | 0 | 29.4544 | 0 |  | 0.16667 | 2.2733 | 3.9317 | 3.7833 | 111.435 | 9.2646 |  | 0.16667 | 10.6333 | 12.2917 | 12.26% | 1.5074 | 10.7843 | 0 | 29.4544 | 0 |  | 0.095556 | 2.3833 | 3.3341 | 3.2083 | 94.4985 | 10.925 | 0.148 | 2.14 | 3.6126 | 7.1163 | 0 | 2.3441
| 7 | [10 empty] | 0.16667 | 10.6333 | 12.1792 | 13.15% | 1.6019 | 10.5773 | 0 | 31.6513 | 0 |  | 0.27667 | 2.3833 | 4.9494 | 4.7626 | 150.744 | 7.9084 |  | 0.16667 | 10.3333 | 11.8792 | 13.48% | 1.6019 | 10.2773 | 0 | 31.6513 | 0 |  | 0.16667 | 2.2733 | 3.8192 | 3.675 | 116.3201 | 10.2489 |  | 0.16667 | 10.6333 | 12.1792 | 13.15% | 1.6019 | 10.5773 | 0 | 31.6513 | 0 |  | 0.095556 | 2.3833 | 3.2696 | 3.1462 | 99.5823 | 11.9715 | 0.148 | 2.14 | 3.5127 | 7.1163 | 0 | 2.4108
| 8 | [10 empty] | 0.16667 | 10.6333 | 11.9757 | 14.8% | 1.7727 | 10.203 | 0 | 35.6247 | 0 |  | 0.27667 | 2.3833 | 4.6117 | 4.4376 | 158.0891 | 9.5532 |  | 0.16667 | 10.3333 | 11.6757 | 15.18% | 1.7727 | 9.903 | 0 | 35.6247 | 0 |  | 0.16667 | 2.2733 | 3.6157 | 3.4793 | 123.9473 | 12.1846 |  | 0.16667 | 10.6333 | 11.9757 | 14.8% | 1.7727 | 10.203 | 0 | 35.6247 | 0 |  | 0.095556 | 2.3833 | 3.153 | 3.034 | 108.0844 | 13.9729 | 0.148 | 2.14 | 3.332 | 7.1163 | 0 | 2.5415
| 9 | [10 empty] | 0.3 | 9.7 | 11.7238 | 16.68% | 1.9558 | 9.7679 | 0 | 39.8828 | 0 |  | 0.122 | 3.466 | 4.289 | 4.1271 | 164.6021 | 11.4996 |  | 0.22 | 9.96 | 11.4441 | 17.09% | 1.9558 | 9.4883 | 0 | 39.8828 | 0 |  | 0.084 | 2.852 | 3.4186 | 3.2896 | 131.2003 | 14.4273 |  | 0.3 | 9.7 | 11.7238 | 16.68% | 1.9558 | 9.7679 | 0 | 39.8828 | 0 |  | 0.095556 | 3.466 | 4.1106 | 3.9555 | 157.7559 | 11.9987 | 0.0736 | 2.6608 | 3.1573 | 7.1163 | 0 | 2.6822
| 10 | [10 empty] | 0.16667 | 10.6333 | 11.8257 | 16.06% | 1.8987 | 9.927 | 0 | 38.5539 | 0 |  | 0.27667 | 2.3833 | 4.3627 | 4.198 | 161.85 | 10.9287 |  | 0.16667 | 10.3333 | 11.5257 | 16.47% | 1.8987 | 9.627 | 0 | 38.5539 | 0 |  | 0.16667 | 2.2733 | 3.4657 | 3.3349 | 128.5738 | 13.7572 |  | 0.16667 | 10.6333 | 11.8257 | 16.06% | 1.8987 | 9.927 | 0 | 38.5539 | 0 |  | 0.095556 | 2.3833 | 3.067 | 2.9512 | 113.7809 | 15.5458 | 0.148 | 2.14 | 3.1988 | 7.1163 | 0 | 2.6473
| 11 | [10 empty] | 0.3 | 9.7 | 11.5225 | 17.79% | 2.0497 | 9.4728 | 0 | 42.0661 | 0 |  | 0.122 | 3.466 | 4.2072 | 4.0484 | 170.3002 | 12.3651 |  | 0.22 | 9.96 | 11.2965 | 18.14% | 2.0497 | 9.2468 | 0 | 42.0661 | 0 |  | 0.084 | 2.852 | 3.3623 | 3.2354 | 136.1017 | 15.4721 |  | 0.3 | 9.7 | 11.5225 | 17.79% | 2.0497 | 9.4728 | 0 | 42.0661 | 0 |  | 0.095556 | 3.466 | 4.0465 | 3.8938 | 163.7972 | 12.856 | 0.0736 | 2.6608 | 3.1079 | 7.1163 | 0 | 2.7248
| 12 | [10 empty] | 0.3 | 9.7 | 11.355 | 18.74% | 2.1279 | 9.2271 | 0 | 43.8833 | 0 |  | 0.122 | 3.466 | 4.139 | 3.9828 | 174.7804 | 13.1115 |  | 0.22 | 9.96 | 11.1737 | 19.04% | 2.1279 | 9.0458 | 0 | 43.8833 | 0 |  | 0.084 | 2.852 | 3.3154 | 3.1903 | 140.0005 | 16.3688 |  | 0.3 | 9.7 | 11.355 | 18.74% | 2.1279 | 9.2271 | 0 | 43.8833 | 0 |  | 0.095556 | 3.466 | 3.9931 | 3.8425 | 168.62 | 13.5905 | 0.0736 | 2.6608 | 3.0668 | 7.1163 | 0 | 2.7613
| 13 | [10 empty] | 0.3 | 9.7 | 10.9013 | 21.46% | 2.3395 | 8.5617 | 0 | 48.806 | 0 |  | 0.122 | 3.466 | 3.9545 | 3.8053 | 185.7204 | 15.2628 |  | 0.22 | 9.96 | 10.8409 | 21.58% | 2.3395 | 8.5014 | 0 | 48.806 | 0 |  | 0.084 | 2.852 | 3.1883 | 3.068 | 149.7384 | 18.9304 |  | 0.3 | 9.7 | 10.9013 | 21.46% | 2.3395 | 8.5617 | 0 | 48.806 | 0 |  | 0.095556 | 3.466 | 3.8486 | 3.7034 | 180.7474 | 15.6827 | 0.0736 | 2.6608 | 2.9555 | 7.1163 | 0 | 2.8653
| 14 | [10 empty] | 0.15556 | 9.9889 | 10.0881 | 27.86% | 2.8107 | 7.2773 | 0 | 59.7632 | 0 |  | 0.095556 | 3.5189 | 3.5798 | 3.4447 | 205.8675 | 20.6456 |  | 0.16667 | 10.0667 | 10.1729 | 27.63% | 2.8107 | 7.3622 | 0 | 59.7632 | 0 |  | 0.07 | 2.88 | 2.9246 | 2.8143 | 168.1893 | 25.2707 |  | 0.15556 | 9.9889 | 10.0881 | 27.86% | 2.8107 | 7.2773 | 0 | 59.7632 | 0 |  | 0.095556 | 3.5189 | 3.5798 | 3.4447 | 205.8675 | 20.6456 | 0.062 | 2.684 | 2.7235 | 7.1163 | 0 | 3.1093
| 15 | [10 empty] | 0.3 | 9.7 | 10.3175 | 25.31% | 2.6119 | 7.7056 | 0 | 55.1389 | 0 |  | 0.122 | 3.466 | 3.7171 | 3.5768 | 197.2236 | 18.3445 |  | 0.22 | 9.96 | 10.4128 | 25.08% | 2.6119 | 7.801 | 0 | 55.1389 | 0 |  | 0.084 | 2.852 | 3.0249 | 2.9108 | 160.4958 | 22.5424 |  | 0.3 | 9.7 | 10.3175 | 25.31% | 2.6119 | 7.7056 | 0 | 55.1389 | 0 |  | 0.095556 | 3.466 | 3.6627 | 3.5245 | 194.3355 | 18.6171 | 0.0736 | 2.6608 | 2.8123 | 7.1163 | 0 | 3.0112
| 16 | [10 empty] | 0.3 | 9.7 | 11.1538 | 19.92% | 2.2217 | 8.932 | 0 | 46.0666 | 0 |  | 0.122 | 3.466 | 4.0572 | 3.9041 | 179.8483 | 14.0415 |  | 0.22 | 9.96 | 11.0261 | 20.15% | 2.2217 | 8.8043 | 0 | 46.0666 | 0 |  | 0.084 | 2.852 | 3.259 | 3.1361 | 144.4681 | 17.4803 |  | 0.3 | 9.7 | 11.1538 | 19.92% | 2.2217 | 8.932 | 0 | 46.0666 | 0 |  | 0.095556 | 3.466 | 3.929 | 3.7808 | 174.1678 | 14.4995 | 0.0736 | 2.6608 | 3.0175 | 7.1163 | 0 | 2.8065
| 17 | [10 empty] | 0.15556 | 9.9889 | 10.1827 | 26.77% | 2.7256 | 7.4571 | 0 | 57.7833 | 0 |  | 0.095556 | 3.5189 | 3.6379 | 3.5007 | 202.2794 | 19.6427 |  | 0.16667 | 10.0667 | 10.2743 | 26.53% | 2.7256 | 7.5487 | 0 | 57.7833 | 0 |  | 0.07 | 2.88 | 2.9672 | 2.8552 | 164.9851 | 24.0828 |  | 0.15556 | 9.9889 | 10.1827 | 26.77% | 2.7256 | 7.4571 | 0 | 57.7833 | 0 |  | 0.095556 | 3.5189 | 3.6379 | 3.5007 | 202.2794 | 19.6427 | 0.062 | 2.684 | 2.7612 | 7.1163 | 0 | 3.0669
| 18 | [10 empty] | 0.15556 | 9.9889 | 9.5579 | 34.4% | 3.2877 | 6.2702 | 0 | 70.8561 | 0 |  | 0.095556 | 3.5189 | 3.2541 | 3.1313 | 221.8734 | 26.9275 |  | 0.16667 | 10.0667 | 9.6049 | 34.23% | 3.2877 | 6.3171 | 0 | 70.8561 | 0 |  | 0.07 | 2.88 | 2.686 | 2.5847 | 183.1405 | 32.6225 |  | 0.15556 | 9.9889 | 9.5579 | 34.4% | 3.2877 | 6.2702 | 0 | 70.8561 | 0 |  | 0.095556 | 3.5189 | 3.2541 | 3.1313 | 221.8734 | 26.9275 | 0.062 | 2.684 | 2.5122 | 7.1163 | 0 | 3.3709
| 19 | [10 empty] | 0.15556 | 9.9889 | 9.6745 | 32.9% | 3.1828 | 6.4918 | 0 | 68.4151 | 0 |  | 0.095556 | 3.5189 | 3.3258 | 3.2003 | 218.9479 | 25.4396 |  | 0.16667 | 10.0667 | 9.7299 | 32.71% | 3.1828 | 6.5471 | 0 | 68.4151 | 0 |  | 0.07 | 2.88 | 2.7385 | 2.6352 | 180.2876 | 30.8948 |  | 0.15556 | 9.9889 | 9.6745 | 32.9% | 3.1828 | 6.4918 | 0 | 68.4151 | 0 |  | 0.095556 | 3.5189 | 3.3258 | 3.2003 | 218.9479 | 25.4396 | 0.062 | 2.684 | 2.5587 | 7.1163 | 0 | 3.3096
| 20 | [10 empty] | 0.15556 | 9.9889 | 9.7633 | 31.78% | 3.1029 | 6.6605 | 0 | 66.5573 | 0 |  | 0.095556 | 3.5189 | 3.3803 | 3.2528 | 216.4957 | 24.3494 |  | 0.16667 | 10.0667 | 9.825 | 31.58% | 3.1029 | 6.7221 | 0 | 66.5573 | 0 |  | 0.07 | 2.88 | 2.7785 | 2.6737 | 177.9509 | 29.6236 |  | 0.15556 | 9.9889 | 9.7633 | 31.78% | 3.1029 | 6.6605 | 0 | 66.5573 | 0 |  | 0.095556 | 3.5189 | 3.3803 | 3.2528 | 216.4957 | 24.3494 | 0.062 | 2.684 | 2.5941 | 7.1163 | 0 | 3.2645
| 21 | [10 empty] | 0.15556 | 9.9889 | 9.4982 | 35.18% | 3.3414 | 6.1569 | 0 | 72.1037 | 0 |  | 0.095556 | 3.5189 | 3.2175 | 3.0961 | 223.2386 | 27.7136 |  | 0.16667 | 10.0667 | 9.541 | 35.02% | 3.3414 | 6.1996 | 0 | 72.1037 | 0 |  | 0.07 | 2.88 | 2.6592 | 2.5589 | 184.5034 | 33.5319 |  | 0.15556 | 9.9889 | 9.4982 | 35.18% | 3.3414 | 6.1569 | 0 | 72.1037 | 0 |  | 0.095556 | 3.5189 | 3.2175 | 3.0961 | 223.2386 | 27.7136 | 0.062 | 2.684 | 2.4884 | 7.1163 | 0 | 3.4031
| 22 | [10 empty] | 0.15556 | 9.9889 | 9.646 | 33.26% | 3.2084 | 6.4376 | 0 | 69.0118 | 0 |  | 0.095556 | 3.5189 | 3.3083 | 3.1834 | 219.6941 | 25.7974 |  | 0.16667 | 10.0667 | 9.6993 | 33.08% | 3.2084 | 6.4909 | 0 | 69.0118 | 0 |  | 0.07 | 2.88 | 2.7257 | 2.6229 | 181.0077 | 31.311 |  | 0.15556 | 9.9889 | 9.646 | 33.26% | 3.2084 | 6.4376 | 0 | 69.0118 | 0 |  | 0.095556 | 3.5189 | 3.3083 | 3.1834 | 219.6941 | 25.7974 | 0.062 | 2.684 | 2.5473 | 7.1163 | 0 | 3.3244
| 23 | [10 empty] | 0.15556 | 9.9889 | 9.8742 | 30.41% | 3.0031 | 6.871 | 0 | 64.2383 | 0 |  | 0.095556 | 3.5189 | 3.4484 | 3.3183 | 213.1613 | 23.0371 |  | 0.16667 | 10.0667 | 9.9437 | 30.2% | 3.0031 | 6.9406 | 0 | 64.2383 | 0 |  | 0.07 | 2.88 | 2.8284 | 2.7216 | 174.8339 | 28.0873 |  | 0.15556 | 9.9889 | 9.8742 | 30.41% | 3.0031 | 6.871 | 0 | 64.2383 | 0 |  | 0.095556 | 3.5189 | 3.4484 | 3.3183 | 213.1613 | 23.0371 | 0.062 | 2.684 | 2.6383 | 7.1163 | 0 | 3.2098
| 24 | [10 empty] | 0.15556 | 9.9889 | 9.5819 | 34.09% | 3.2661 | 6.3157 | 0 | 70.3543 | 0 |  | 0.095556 | 3.5189 | 3.2689 | 3.1455 | 221.2995 | 26.6163 |  | 0.16667 | 10.0667 | 9.6306 | 33.91% | 3.2661 | 6.3644 | 0 | 70.3543 | 0 |  | 0.07 | 2.88 | 2.6968 | 2.5951 | 182.5742 | 32.2619 |  | 0.15556 | 9.9889 | 9.5819 | 34.09% | 3.2661 | 6.3157 | 0 | 70.3543 | 0 |  | 0.095556 | 3.5189 | 3.2689 | 3.1455 | 221.2995 | 26.6163 | 0.062 | 2.684 | 2.5218 | 7.1163 | 0 | 3.3581
| 25 | [10 empty] | 0.15556 | 9.9889 | 9.8644 | 30.53% | 3.0119 | 6.8526 | 0 | 64.4418 | 0 |  | 0.095556 | 3.5189 | 3.4424 | 3.3125 | 213.466 | 23.1501 |  | 0.16667 | 10.0667 | 9.9333 | 30.32% | 3.0119 | 6.9214 | 0 | 64.4418 | 0 |  | 0.07 | 2.88 | 2.824 | 2.7174 | 175.1162 | 28.2199 |  | 0.15556 | 9.9889 | 9.8644 | 30.53% | 3.0119 | 6.8526 | 0 | 64.4418 | 0 |  | 0.095556 | 3.5189 | 3.4424 | 3.3125 | 213.466 | 23.1501 | 0.062 | 2.684 | 2.6344 | 7.1163 | 0 | 3.2145
| 26 | [10 empty] | 0.15556 | 9.9889 | 9.3284 | 37.46% | 3.4941 | 5.8343 | 0 | 75.6567 | 0 |  | 0.095556 | 3.5189 | 3.1132 | 2.9957 | 226.6445 | 30.0536 |  | 0.16667 | 10.0667 | 9.359 | 37.33% | 3.4941 | 5.8649 | 0 | 75.6567 | 0 |  | 0.07 | 2.88 | 2.5828 | 2.4853 | 188.0317 | 36.2252 |  | 0.15556 | 9.9889 | 9.3284 | 37.46% | 3.4941 | 5.8343 | 0 | 75.6567 | 0 |  | 0.095556 | 3.5189 | 3.1132 | 2.9957 | 226.6445 | 30.0536 | 0.062 | 2.684 | 2.4208 | 7.1163 | 0 | 3.4982
| 27 | [10 empty] | 0.15556 | 9.9889 | 9.3012 | 37.83% | 3.5186 | 5.7826 | 0 | 76.2262 | 0 |  | 0.095556 | 3.5189 | 3.0965 | 2.9796 | 227.1242 | 30.4434 |  | 0.16667 | 10.0667 | 9.3299 | 37.71% | 3.5186 | 5.8112 | 0 | 76.2262 | 0 |  | 0.07 | 2.88 | 2.5705 | 2.4735 | 188.5487 | 36.6718 |  | 0.15556 | 9.9889 | 9.3012 | 37.83% | 3.5186 | 5.7826 | 0 | 76.2262 | 0 |  | 0.095556 | 3.5189 | 3.0965 | 2.9796 | 227.1242 | 30.4434 | 0.062 | 2.684 | 2.4099 | 7.1163 | 0 | 3.514
| 28 | [10 empty] | 0.15556 | 9.9889 | 9.9805 | 29.13% | 2.9075 | 7.073 | 0 | 62.0143 | 0 |  | 0.095556 | 3.5189 | 3.5137 | 3.3811 | 209.6779 | 21.8262 |  | 0.16667 | 10.0667 | 10.0576 | 28.91% | 2.9075 | 7.1501 | 0 | 62.0143 | 0 |  | 0.07 | 2.88 | 2.8762 | 2.7677 | 171.6354 | 26.6639 |  | 0.15556 | 9.9889 | 9.9805 | 29.13% | 2.9075 | 7.073 | 0 | 62.0143 | 0 |  | 0.095556 | 3.5189 | 3.5137 | 3.3811 | 209.6779 | 21.8262 | 0.062 | 2.684 | 2.6806 | 7.1163 | 0 | 3.1591
| 29 | [10 empty] | 0.15556 | 9.9889 | 9.7316 | 32.18% | 3.1314 | 6.6001 | 0 | 67.2218 | 0 |  | 0.095556 | 3.5189 | 3.3608 | 3.234 | 217.3952 | 24.7353 |  | 0.16667 | 10.0667 | 9.791 | 31.98% | 3.1314 | 6.6595 | 0 | 67.2218 | 0 |  | 0.07 | 2.88 | 2.7642 | 2.6599 | 178.8031 | 30.074 |  | 0.15556 | 9.9889 | 9.7316 | 32.18% | 3.1314 | 6.6001 | 0 | 67.2218 | 0 |  | 0.095556 | 3.5189 | 3.3608 | 3.234 | 217.3952 | 24.7353 | 0.062 | 2.684 | 2.5814 | 7.1163 | 0 | 3.2805
| 30 | [10 empty] | 0 | 8.9 | 8.9 | 50.96% | 4.5356 | 4.3644 | 0 | 99.8766 | 0 |  | 0.0475 | 3.1825 | 2.6273 | 2.5778 | 257.459 | 46.1069 |  | 0.17955 | 10.0568 | 7.9584 | 56.99% | 4.5356 | 3.4227 | 0 | 99.8766 | 0 |  | 0.035523 | 2.4987 | 2.0835 | 2.0442 | 204.1653 | 58.1423 |  | -0.0125 | 8.8125 | 8.9586 | 50.63% | 4.5356 | 4.423 | 0 | 99.8766 | 0 |  | 0.095556 | 2.6263 | 1.5094 | 1.481 | 147.9137 | 80.2539 | 0.035523 | 2.4987 | 2.0835 | 6.0698 | 1.0465 | 4.7121
| 31 | [10 empty] | 0 | 8.9 | 8.9 | 43.62% | 3.8825 | 5.0175 | 0 | 84.6883 | 0 |  | 0.0475 | 3.1825 | 2.849 | 2.849 | 241.2778 | 35.3734 |  | 0.17955 | 10.0568 | 8.7963 | 44.14% | 3.8825 | 4.9137 | 0 | 84.6883 | 0 |  | 0.035523 | 2.4987 | 2.2493 | 2.2493 | 190.486 | 44.8054 |  | -0.0125 | 8.8125 | 8.9003 | 43.62% | 3.8825 | 5.0177 | 0 | 84.6883 | 0 |  | 0.095556 | 2.6263 | 1.9554 | 1.9554 | 165.597 | 51.5396 | 0.035523 | 2.4987 | 2.2493 | 6.0698 | 1.0465 | 4.4566
XII | 1 | [10 empty] | 0.15556 | 9.9889 | 9.8204 | 31.07% | 3.0515 | 6.7688 | 0 | 65.3639 | 0 |  | 0.095556 | 3.5189 | 3.4154 | 3.2865 | 214.8177 | 23.6675 |  | 0.16667 | 10.0667 | 9.8861 | 30.87% | 3.0515 | 6.8346 | 0 | 65.3639 | 0 |  | 0.07 | 2.88 | 2.8042 | 2.6983 | 176.3746 | 28.8262 |  | 0.15556 | 9.9889 | 9.8204 | 31.07% | 3.0515 | 6.7688 | 0 | 65.3639 | 0 |  | 0.095556 | 3.5189 | 3.4154 | 3.2865 | 214.8177 | 23.6675 | 0.062 | 2.684 | 2.6168 | 7.1163 | 0 | 3.2361
| 2 | [10 empty] | 0.15556 | 9.9889 | 10.2015 | 26.55% | 2.7087 | 7.4928 | 0 | 57.39 | 0 |  | 0.095556 | 3.5189 | 3.6495 | 3.5118 | 201.5404 | 19.4472 |  | 0.16667 | 10.0667 | 10.2944 | 26.31% | 2.7087 | 7.5858 | 0 | 57.39 | 0 |  | 0.07 | 2.88 | 2.9757 | 2.8634 | 164.3294 | 23.8509 |  | 0.15556 | 9.9889 | 10.2015 | 26.55% | 2.7087 | 7.4928 | 0 | 57.39 | 0 |  | 0.095556 | 3.5189 | 3.6495 | 3.5118 | 201.5404 | 19.4472 | 0.062 | 2.684 | 2.7687 | 7.1163 | 0 | 3.0586
| 3 | [10 empty] | 0.3 | 9.7 | 11.0138 | 20.77% | 2.2871 | 8.7267 | 0 | 47.5855 | 0 |  | 0.122 | 3.466 | 4.0003 | 3.8493 | 183.171 | 14.7109 |  | 0.22 | 9.96 | 10.9234 | 20.94% | 2.2871 | 8.6364 | 0 | 47.5855 | 0 |  | 0.084 | 2.852 | 3.2198 | 3.0983 | 147.4362 | 18.2764 |  | 0.3 | 9.7 | 11.0138 | 20.77% | 2.2871 | 8.7267 | 0 | 47.5855 | 0 |  | 0.095556 | 3.466 | 3.8845 | 3.7379 | 177.8683 | 15.1495 | 0.0736 | 2.6608 | 2.9831 | 7.1163 | 0 | 2.8388
| 4 | [10 empty] | 0.3 | 9.7 | 11.5725 | 17.51% | 2.0264 | 9.5461 | 0 | 41.5237 | 0 |  | 0.122 | 3.466 | 4.2275 | 4.068 | 168.9166 | 12.1469 |  | 0.22 | 9.96 | 11.3332 | 17.88% | 2.0264 | 9.3068 | 0 | 41.5237 | 0 |  | 0.084 | 2.852 | 3.3763 | 3.2489 | 134.9061 | 15.2092 |  | 0.3 | 9.7 | 11.5725 | 17.51% | 2.0264 | 9.5461 | 0 | 41.5237 | 0 |  | 0.095556 | 3.466 | 4.0624 | 3.9091 | 162.3214 | 12.6405 | 0.0736 | 2.6608 | 3.1202 | 7.1163 | 0 | 2.7141
| 5 | [10 empty] | 0.16667 | 10.6333 | 11.9132 | 15.32% | 1.8252 | 10.088 | 0 | 36.8452 | 0 |  | 0.27667 | 2.3833 | 4.5079 | 4.3378 | 159.8267 | 10.1078 |  | 0.16667 | 10.3333 | 11.6132 | 15.72% | 1.8252 | 9.788 | 0 | 36.8452 | 0 |  | 0.16667 | 2.2733 | 3.5532 | 3.4191 | 125.9778 | 12.8237 |  | 0.16667 | 10.6333 | 11.9132 | 15.32% | 1.8252 | 10.088 | 0 | 36.8452 | 0 |  | 0.095556 | 2.3833 | 3.1171 | 2.9995 | 110.5168 | 14.6177 | 0.148 | 2.14 | 3.2765 | 7.1163 | 0 | 2.5846
| 6 | [10 empty] | 0.3 | 9.7 | 10.83 | 21.91% | 2.3728 | 8.4572 | 0 | 49.5789 | 0 |  | 0.122 | 3.466 | 3.9255 | 3.7774 | 187.2794 | 15.6189 |  | 0.22 | 9.96 | 10.7887 | 21.99% | 2.3728 | 8.4159 | 0 | 49.5789 | 0 |  | 0.084 | 2.852 | 3.1684 | 3.0488 | 151.1581 | 19.3513 |  | 0.3 | 9.7 | 10.83 | 21.91% | 2.3728 | 8.4572 | 0 | 49.5789 | 0 |  | 0.095556 | 3.466 | 3.8259 | 3.6816 | 182.5274 | 16.0256 | 0.0736 | 2.6608 | 2.938 | 7.1163 | 0 | 2.8823
| 7 | [10 empty] | 0.3 | 9.7 | 10.4038 | 24.72% | 2.5716 | 7.8321 | 0 | 54.2032 | 0 |  | 0.122 | 3.466 | 3.7522 | 3.6106 | 195.7061 | 17.8646 |  | 0.22 | 9.96 | 10.4761 | 24.55% | 2.5716 | 7.9045 | 0 | 54.2032 | 0 |  | 0.084 | 2.852 | 3.049 | 2.934 | 159.0318 | 21.9843 |  | 0.3 | 9.7 | 10.4038 | 24.72% | 2.5716 | 7.8321 | 0 | 54.2032 | 0 |  | 0.095556 | 3.466 | 3.6902 | 3.5509 | 192.4705 | 18.1649 | 0.0736 | 2.6608 | 2.8335 | 7.1163 | 0 | 2.9887
| 8 | [10 empty] | 0.15556 | 9.9889 | 9.7607 | 31.81% | 3.1052 | 6.6555 | 0 | 66.6115 | 0 |  | 0.095556 | 3.5189 | 3.3787 | 3.2512 | 216.5701 | 24.3808 |  | 0.16667 | 10.0667 | 9.8222 | 31.61% | 3.1052 | 6.717 | 0 | 66.6115 | 0 |  | 0.07 | 2.88 | 2.7773 | 2.6725 | 178.0212 | 29.6602 |  | 0.15556 | 9.9889 | 9.7607 | 31.81% | 3.1052 | 6.6555 | 0 | 66.6115 | 0 |  | 0.095556 | 3.5189 | 3.3787 | 3.2512 | 216.5701 | 24.3808 | 0.062 | 2.684 | 2.5931 | 7.1163 | 0 | 3.2658
| 9 | [10 empty] | 0.15556 | 9.9889 | 9.6817 | 32.81% | 3.1763 | 6.5053 | 0 | 68.266 | 0 |  | 0.095556 | 3.5189 | 3.3302 | 3.2045 | 218.7582 | 25.3508 |  | 0.16667 | 10.0667 | 9.7375 | 32.62% | 3.1763 | 6.5612 | 0 | 68.266 | 0 |  | 0.07 | 2.88 | 2.7417 | 2.6383 | 180.1052 | 30.7914 |  | 0.15556 | 9.9889 | 9.6817 | 32.81% | 3.1763 | 6.5053 | 0 | 68.266 | 0 |  | 0.095556 | 3.5189 | 3.3302 | 3.2045 | 218.7582 | 25.3508 | 0.062 | 2.684 | 2.5615 | 7.1163 | 0 | 3.306
| 10 | [10 empty] | 0.15556 | 9.9889 | 9.7834 | 31.53% | 3.0848 | 6.6986 | 0 | 66.1369 | 0 |  | 0.095556 | 3.5189 | 3.3927 | 3.2647 | 215.9138 | 24.1076 |  | 0.16667 | 10.0667 | 9.8465 | 31.33% | 3.0848 | 6.7617 | 0 | 66.1369 | 0 |  | 0.07 | 2.88 | 2.7875 | 2.6824 | 177.4023 | 29.341 |  | 0.15556 | 9.9889 | 9.7834 | 31.53% | 3.0848 | 6.6986 | 0 | 66.1369 | 0 |  | 0.095556 | 3.5189 | 3.3927 | 3.2647 | 215.9138 | 24.1076 | 0.062 | 2.684 | 2.6021 | 7.1163 | 0 | 3.2544
| 11 | [10 empty] | 0.15556 | 9.9889 | 9.8923 | 30.19% | 2.9868 | 6.9055 | 0 | 63.8586 | 0 |  | 0.095556 | 3.5189 | 3.4596 | 3.329 | 212.5864 | 22.8271 |  | 0.16667 | 10.0667 | 9.9632 | 29.98% | 2.9868 | 6.9764 | 0 | 63.8586 | 0 |  | 0.07 | 2.88 | 2.8365 | 2.7295 | 174.3023 | 27.8409 |  | 0.15556 | 9.9889 | 9.8923 | 30.19% | 2.9868 | 6.9055 | 0 | 63.8586 | 0 |  | 0.095556 | 3.5189 | 3.4596 | 3.329 | 212.5864 | 22.8271 | 0.062 | 2.684 | 2.6455 | 7.1163 | 0 | 3.201
| 12 | [10 empty] | 0.15556 | 9.9889 | 9.9312 | 29.72% | 2.9518 | 6.9794 | 0 | 63.045 | 0 |  | 0.095556 | 3.5189 | 3.4835 | 3.352 | 211.3269 | 22.3817 |  | 0.16667 | 10.0667 | 10.0049 | 29.5% | 2.9518 | 7.053 | 0 | 63.045 | 0 |  | 0.07 | 2.88 | 2.854 | 2.7463 | 173.1431 | 27.3176 |  | 0.15556 | 9.9889 | 9.9312 | 29.72% | 2.9518 | 6.9794 | 0 | 63.045 | 0 |  | 0.095556 | 3.5189 | 3.4835 | 3.352 | 211.3269 | 22.3817 | 0.062 | 2.684 | 2.661 | 7.1163 | 0 | 3.1824
| 13 | [10 empty] | 0.15556 | 9.9889 | 9.5689 | 34.25% | 3.2778 | 6.2911 | 0 | 70.6256 | 0 |  | 0.095556 | 3.5189 | 3.2609 | 3.1378 | 221.6115 | 26.7842 |  | 0.16667 | 10.0667 | 9.6167 | 34.08% | 3.2778 | 6.3389 | 0 | 70.6256 | 0 |  | 0.07 | 2.88 | 2.691 | 2.5895 | 182.8816 | 32.4564 |  | 0.15556 | 9.9889 | 9.5689 | 34.25% | 3.2778 | 6.2911 | 0 | 70.6256 | 0 |  | 0.095556 | 3.5189 | 3.2609 | 3.1378 | 221.6115 | 26.7842 | 0.062 | 2.684 | 2.5166 | 7.1163 | 0 | 3.365
| 14 | [10 empty] | 0.15556 | 9.9889 | 9.0536 | 41.32% | 3.7414 | 5.3122 | 0 | 81.4065 | 0 |  | 0.095556 | 3.5189 | 2.9444 | 2.9444 | 239.6902 | 32.9015 |  | 0.16667 | 10.0667 | 9.0646 | 41.27% | 3.7414 | 5.3232 | 0 | 81.4065 | 0 |  | 0.07 | 2.88 | 2.4591 | 2.4591 | 200.1888 | 39.3936 |  | 0.15556 | 9.9889 | 9.0536 | 41.32% | 3.7414 | 5.3122 | 0 | 81.4065 | 0 |  | 0.095556 | 3.5189 | 2.9444 | 2.9444 | 239.6902 | 32.9015 | 0.062 | 2.684 | 2.3112 | 7.1163 | 0 | 3.664
| 15 | [10 empty] | 0.15556 | 9.9889 | 9.6784 | 32.85% | 3.1793 | 6.4992 | 0 | 68.3338 | 0 |  | 0.095556 | 3.5189 | 3.3282 | 3.2026 | 218.8446 | 25.3911 |  | 0.16667 | 10.0667 | 9.734 | 32.66% | 3.1793 | 6.5548 | 0 | 68.3338 | 0 |  | 0.07 | 2.88 | 2.7403 | 2.6369 | 180.1882 | 30.8384 |  | 0.15556 | 9.9889 | 9.6784 | 32.85% | 3.1793 | 6.4992 | 0 | 68.3338 | 0 |  | 0.095556 | 3.5189 | 3.3282 | 3.2026 | 218.8446 | 25.3911 | 0.062 | 2.684 | 2.5603 | 7.1163 | 0 | 3.3076
| 16 | [10 empty] | 0.15556 | 9.9889 | 9.8683 | 30.49% | 3.0084 | 6.8599 | 0 | 64.3604 | 0 |  | 0.095556 | 3.5189 | 3.4448 | 3.3148 | 213.3444 | 23.1048 |  | 0.16667 | 10.0667 | 9.9375 | 30.27% | 3.0084 | 6.9291 | 0 | 64.3604 | 0 |  | 0.07 | 2.88 | 2.8257 | 2.7191 | 175.0035 | 28.1668 |  | 0.15556 | 9.9889 | 9.8683 | 30.49% | 3.0084 | 6.8599 | 0 | 64.3604 | 0 |  | 0.095556 | 3.5189 | 3.4448 | 3.3148 | 213.3444 | 23.1048 | 0.062 | 2.684 | 2.6359 | 7.1163 | 0 | 3.2126
| 17 | [10 empty] | 0.15556 | 9.9889 | 10.0887 | 27.85% | 2.8101 | 7.2786 | 0 | 59.7497 | 0 |  | 0.095556 | 3.5189 | 3.5802 | 3.4451 | 205.8436 | 20.6386 |  | 0.16667 | 10.0667 | 10.1736 | 27.62% | 2.8101 | 7.3635 | 0 | 59.7497 | 0 |  | 0.07 | 2.88 | 2.9249 | 2.8145 | 168.168 | 25.2624 |  | 0.15556 | 9.9889 | 10.0887 | 27.85% | 2.8101 | 7.2786 | 0 | 59.7497 | 0 |  | 0.095556 | 3.5189 | 3.5802 | 3.4451 | 205.8436 | 20.6386 | 0.062 | 2.684 | 2.7238 | 7.1163 | 0 | 3.109
| 18 | [10 empty] | 0.15556 | 9.9889 | 10.2345 | 26.18% | 2.6789 | 7.5556 | 0 | 56.6984 | 0 |  | 0.095556 | 3.5189 | 3.6698 | 3.5313 | 200.2195 | 19.1066 |  | 0.16667 | 10.0667 | 10.3299 | 25.93% | 2.6789 | 7.6509 | 0 | 56.6984 | 0 |  | 0.07 | 2.88 | 2.9905 | 2.8777 | 163.1606 | 23.4463 |  | 0.15556 | 9.9889 | 10.2345 | 26.18% | 2.6789 | 7.5556 | 0 | 56.6984 | 0 |  | 0.095556 | 3.5189 | 3.6698 | 3.5313 | 200.2195 | 19.1066 | 0.062 | 2.684 | 2.7819 | 7.1163 | 0 | 3.0441
| 19 | [10 empty] | 0.3 | 9.7 | 10.7638 | 22.33% | 2.4037 | 8.3601 | 0 | 50.2977 | 0 |  | 0.122 | 3.466 | 3.8986 | 3.7515 | 188.6904 | 15.9548 |  | 0.22 | 9.96 | 10.7401 | 22.38% | 2.4037 | 8.3364 | 0 | 50.2977 | 0 |  | 0.084 | 2.852 | 3.1498 | 3.031 | 152.4516 | 19.7474 |  | 0.3 | 9.7 | 10.7638 | 22.33% | 2.4037 | 8.3601 | 0 | 50.2977 | 0 |  | 0.095556 | 3.466 | 3.8048 | 3.6612 | 184.1521 | 16.348 | 0.0736 | 2.6608 | 2.9218 | 7.1163 | 0 | 2.8984
| 20 | [10 empty] | 0.15556 | 9.9889 | 10.0913 | 27.82% | 2.8078 | 7.2835 | 0 | 59.6954 | 0 |  | 0.095556 | 3.5189 | 3.5818 | 3.4466 | 205.7483 | 20.6107 |  | 0.16667 | 10.0667 | 10.1764 | 27.59% | 2.8078 | 7.3686 | 0 | 59.6954 | 0 |  | 0.07 | 2.88 | 2.9261 | 2.8157 | 168.0823 | 25.2294 |  | 0.15556 | 9.9889 | 10.0913 | 27.82% | 2.8078 | 7.2835 | 0 | 59.6954 | 0 |  | 0.095556 | 3.5189 | 3.5818 | 3.4466 | 205.7483 | 20.6107 | 0.062 | 2.684 | 2.7248 | 7.1163 | 0 | 3.1079
| 21 | [10 empty] | 0.15556 | 9.9889 | 9.7471 | 31.98% | 3.1174 | 6.6297 | 0 | 66.8963 | 0 |  | 0.095556 | 3.5189 | 3.3704 | 3.2432 | 216.9578 | 24.5457 |  | 0.16667 | 10.0667 | 9.8076 | 31.79% | 3.1174 | 6.6902 | 0 | 66.8963 | 0 |  | 0.07 | 2.88 | 2.7712 | 2.6666 | 178.388 | 29.8528 |  | 0.15556 | 9.9889 | 9.7471 | 31.98% | 3.1174 | 6.6297 | 0 | 66.8963 | 0 |  | 0.095556 | 3.5189 | 3.3704 | 3.2432 | 216.9578 | 24.5457 | 0.062 | 2.684 | 2.5876 | 7.1163 | 0 | 3.2726
| 22 | [10 empty] | 0.15556 | 9.9889 | 8.9914 | 42.23% | 3.7974 | 5.194 | 0 | 82.7084 | 0 |  | 0.095556 | 3.5189 | 2.9061 | 2.9061 | 240.3621 | 33.8673 |  | 0.16667 | 10.0667 | 8.9979 | 42.2% | 3.7974 | 5.2005 | 0 | 82.7084 | 0 |  | 0.07 | 2.88 | 2.4311 | 2.4311 | 201.0744 | 40.4845 |  | 0.15556 | 9.9889 | 8.9914 | 42.23% | 3.7974 | 5.194 | 0 | 82.7084 | 0 |  | 0.095556 | 3.5189 | 2.9061 | 2.9061 | 240.3621 | 33.8673 | 0.062 | 2.684 | 2.2864 | 7.1163 | 0 | 3.7038
| 23 | [10 empty] | 0.15556 | 9.9889 | 9.2351 | 38.74% | 3.5781 | 5.657 | 0 | 77.6095 | 0 |  | 0.095556 | 3.5189 | 3.0558 | 2.9405 | 228.2128 | 31.4077 |  | 0.16667 | 10.0667 | 9.259 | 38.64% | 3.5781 | 5.6809 | 0 | 77.6095 | 0 |  | 0.07 | 2.88 | 2.5408 | 2.4449 | 189.7484 | 37.7745 |  | 0.15556 | 9.9889 | 9.2351 | 38.74% | 3.5781 | 5.657 | 0 | 77.6095 | 0 |  | 0.095556 | 3.5189 | 3.0558 | 2.9405 | 228.2128 | 31.4077 | 0.062 | 2.684 | 2.3836 | 7.1163 | 0 | 3.5528
| 24 | [10 empty] | 0.15556 | 9.9889 | 9.0782 | 40.97% | 3.7192 | 5.359 | 0 | 80.8912 | 0 |  | 0.095556 | 3.5189 | 2.9595 | 2.9595 | 239.3968 | 32.5261 |  | 0.16667 | 10.0667 | 9.091 | 40.91% | 3.7192 | 5.3717 | 0 | 80.8912 | 0 |  | 0.07 | 2.88 | 2.4702 | 2.4702 | 199.8182 | 38.9686 |  | 0.15556 | 9.9889 | 9.0782 | 40.97% | 3.7192 | 5.359 | 0 | 80.8912 | 0 |  | 0.095556 | 3.5189 | 2.9595 | 2.9595 | 239.3968 | 32.5261 | 0.062 | 2.684 | 2.321 | 7.1163 | 0 | 3.6485
| 25 | [10 empty] | 0 | 8.9 | 8.9 | 46.33% | 4.1234 | 4.7766 | 0 | 90.289 | 0 |  | 0.0475 | 3.1825 | 2.7673 | 2.7673 | 249.854 | 38.8267 |  | 0.17955 | 10.0568 | 8.4873 | 48.58% | 4.1234 | 4.3639 | 0 | 90.289 | 0 |  | 0.035523 | 2.4987 | 2.1881 | 2.1881 | 197.5641 | 49.103 |  | -0.0125 | 8.8125 | 8.9218 | 46.22% | 4.1234 | 4.7984 | 0 | 90.289 | 0 |  | 0.095556 | 2.6263 | 1.7909 | 1.7909 | 161.7017 | 59.9932 | 0.035523 | 2.4987 | 2.1881 | 6.0698 | 1.0465 | 4.5463
| 26 | [10 empty] | 0 | 8.9 | 8.9 | 49.27% | 4.3846 | 4.5154 | 0 | 96.3643 | 0 |  | 0.0475 | 3.1825 | 2.6786 | 2.6786 | 258.1218 | 42.8109 |  | 0.17955 | 10.0568 | 8.1521 | 53.78% | 4.3846 | 3.7675 | 0 | 96.3643 | 0 |  | 0.035523 | 2.4987 | 2.1218 | 2.0818 | 200.61 | 55.0841 |  | -0.0125 | 8.8125 | 8.9451 | 49.02% | 4.3846 | 4.5605 | 0 | 96.3643 | 0 |  | 0.095556 | 2.6263 | 1.6126 | 1.6126 | 155.3937 | 71.1125 | 0.035523 | 2.4987 | 2.1218 | 6.0698 | 1.0465 | 4.6495
| 27 | [10 empty] | 0.15556 | 9.9889 | 9.2623 | 38.37% | 3.5536 | 5.7087 | 0 | 77.0399 | 0 |  | 0.095556 | 3.5189 | 3.0726 | 2.9566 | 227.7776 | 31.0075 |  | 0.16667 | 10.0667 | 9.2882 | 38.26% | 3.5536 | 5.7346 | 0 | 77.0399 | 0 |  | 0.07 | 2.88 | 2.553 | 2.4567 | 189.264 | 37.3173 |  | 0.15556 | 9.9889 | 9.2623 | 38.37% | 3.5536 | 5.7087 | 0 | 77.0399 | 0 |  | 0.095556 | 3.5189 | 3.0726 | 2.9566 | 227.7776 | 31.0075 | 0.062 | 2.684 | 2.3944 | 7.1163 | 0 | 3.5367
| 28 | [10 empty] | 0.15556 | 9.9889 | 9.9526 | 29.47% | 2.9326 | 7.02 | 0 | 62.5975 | 0 |  | 0.095556 | 3.5189 | 3.4966 | 3.3646 | 210.6183 | 22.1393 |  | 0.16667 | 10.0667 | 10.0278 | 29.24% | 2.9326 | 7.0952 | 0 | 62.5975 | 0 |  | 0.07 | 2.88 | 2.8637 | 2.7556 | 172.4938 | 27.0325 |  | 0.15556 | 9.9889 | 9.9526 | 29.47% | 2.9326 | 7.02 | 0 | 62.5975 | 0 |  | 0.095556 | 3.5189 | 3.4966 | 3.3646 | 210.6183 | 22.1393 | 0.062 | 2.684 | 2.6695 | 7.1163 | 0 | 3.1722
| 29 | [10 empty] | 0.3 | 9.7 | 10.3213 | 25.29% | 2.6101 | 7.7111 | 0 | 55.0982 | 0 |  | 0.122 | 3.466 | 3.7186 | 3.5783 | 197.1589 | 18.3234 |  | 0.22 | 9.96 | 10.4156 | 25.06% | 2.6101 | 7.8055 | 0 | 55.0982 | 0 |  | 0.084 | 2.852 | 3.0259 | 2.9118 | 160.433 | 22.5179 |  | 0.3 | 9.7 | 10.3213 | 25.29% | 2.6101 | 7.7111 | 0 | 55.0982 | 0 |  | 0.095556 | 3.466 | 3.6639 | 3.5256 | 194.2555 | 18.5973 | 0.0736 | 2.6608 | 2.8132 | 7.1163 | 0 | 3.0102
| 30 | [10 empty] | 0.15556 | 9.9889 | 10.1133 | 27.57% | 2.788 | 7.3254 | 0 | 59.2343 | 0 |  | 0.095556 | 3.5189 | 3.5953 | 3.4597 | 204.9307 | 20.3745 |  | 0.16667 | 10.0667 | 10.2 | 27.33% | 2.788 | 7.412 | 0 | 59.2343 | 0 |  | 0.07 | 2.88 | 2.936 | 2.8252 | 167.3493 | 24.95 |  | 0.15556 | 9.9889 | 10.1133 | 27.57% | 2.788 | 7.3254 | 0 | 59.2343 | 0 |  | 0.095556 | 3.5189 | 3.5953 | 3.4597 | 204.9307 | 20.3745 | 0.062 | 2.684 | 2.7336 | 7.1163 | 0 | 3.0979
| 31 | [10 empty] | 0.3 | 9.7 | 10.4713 | 24.26% | 2.5401 | 7.9311 | 0 | 53.4709 | 0 |  | 0.122 | 3.466 | 3.7796 | 3.637 | 194.4745 | 17.4952 |  | 0.22 | 9.96 | 10.5256 | 24.13% | 2.5401 | 7.9855 | 0 | 53.4709 | 0 |  | 0.084 | 2.852 | 3.0679 | 2.9522 | 157.8557 | 21.5537 |  | 0.3 | 9.7 | 10.4713 | 24.26% | 2.5401 | 7.9311 | 0 | 53.4709 | 0 |  | 0.095556 | 3.466 | 3.7117 | 3.5716 | 190.9765 | 17.8157 | 0.0736 | 2.6608 | 2.85 | 7.1163 | 0 | 2.9713
[7 empty] | kWh/rok |  | kWh/rok | kWh/rok | kWh/rok | [7 empty] | 10848.3509 | 0 | kWh/rok |  | SCOP | 3.8205 | 3.6848 | 3.509 | 3777.9443 | PLN | [7 empty] | 10848.3509 | 0 | kWh/rok |  | SCOP | 3.2649 | 3.148 | 2.8911 | 4617.9468 | PLN | [7 empty] | 10848.3509 | 0 | kWh/rok |  | SCOP | 3.6538 | 3.5229 | 3.2729 | 4156.1463 |  |  |  | 2586.9767 | 10.4651 | 968.2009 | PLN
[23 empty] | CO 35 | [16 empty] | CO 55 | [16 empty] | CO 55 |  |  |  |  | SCOP cwu |  | 3.3385
229

## Bilans-AWO-A14 (hidden)
[7 empty] | VTS35 | VTS55 | VTS45
|  | Koszty eksploatacyjne |  | 4408.3454 |  | COP | 3.7986 | 3.2362 | 3.5398 |  |  | V35stC | [16 empty] | V55stC / V45stC | [16 empty] | V45stC / V35stC | [15 empty] | CWU
|  | System ogrzewania |  | Ogrzewanie podłogowe |  | Udział PC | 0.99922 | 0.99922 | 0.99922 | [7 empty] | Sprawdzanie Q pc i Q budynku <12stC | [16 empty] | Sprawdzanie Q pc i Q budynku <12stC | [16 empty] | Sprawdzanie Q pc i Q budynku <12stC
|  | COP-pokaz |  | 3.7986 |  | Udział 2ŹC | 0.00077832 | 0.00077832 | 0.00077832
|  | Udział PC-pokaz |  | 0.99922 |  | COP-Inst | 3.7994 | 3.237 | 3.5406
| Dzień | Udział 2ŹC-pokaz |  | 0.00077832 | [7 empty] | a= | b= | Qpc | Wsp.Qpc | Qbudynku | Delta | % 2ŹC | E PC | E 2 ŹC |  | a= | b= | COP | COP skor | COP skor | Koszt CO |  | a= | b= | Qpc | Wsp.Qpc | Qbudynku | Delta | % 2ŹC | E PC | E 2 ŹC |  | a= | b= | COP | COP skor | COP skor | Koszt CO |  | a= | b= | Qpc | Wsp.Qpc | Qbudynku | Delta | % 2ŹC | E PC | E 2 ŹC |  | a= | b= | COP | COP skor | COP skor | Koszt CO | a= | b= | COP | EPC | E2.ŹĆ | Koszt
I | 1 | COP-instalacji |  | 3.7994 | [7 empty] | 0.22 | 12.56 | 13.0788 | 19.65% | 2.5699 | 10.509 | 0 | 54.1625 | 0 |  | 0.166 | 3.688 | 4.0795 | 3.9255 | 212.6172 | 16.419 |  | 0.18 | 12.34 | 12.7645 | 20.13% | 2.5699 | 10.1946 | 0 | 54.1625 | 0 |  | 0.116 | 3.008 | 3.2816 | 3.1577 | 171.0309 | 20.4113 |  | 0.22 | 12.56 | 13.0788 | 19.65% | 2.5699 | 10.509 | 0 | 54.1625 | 0 |  | 0.11889 | 3.688 | 3.9684 | 3.8186 | 206.8267 | 16.8787 | 0.1 | 2.828 | 3.0638 | 7.1163 | 0 | 2.764
| 2 | [10 empty] | 0.25556 | 12.4889 | 12.293 | 24.46% | 3.0072 | 9.2857 | 0 | 64.3333 | 0 |  | 0.11889 | 3.7822 | 3.6911 | 3.5518 | 228.4981 | 21.5544 |  | 0.22222 | 12.2556 | 12.0852 | 24.88% | 3.0072 | 9.078 | 0 | 64.3333 | 0 |  | 0.088889 | 3.0622 | 2.9941 | 2.8811 | 185.3499 | 26.5721 |  | 0.25556 | 12.4889 | 12.293 | 24.46% | 3.0072 | 9.2857 | 0 | 64.3333 | 0 |  | 0.11889 | 3.7822 | 3.6911 | 3.5518 | 228.4981 | 21.5544 | 0.080889 | 2.8662 | 2.8042 | 7.1163 | 0 | 3.0199
| 3 | E CO V35 | 10848.3509 |  | 2855.4501 | [6 empty] | 0.25556 | 12.4889 | 12.0906 | 25.79% | 3.118 | 8.9726 | 0 | 66.9099 | 0 |  | 0.11889 | 3.7822 | 3.597 | 3.4612 | 231.5897 | 23.0042 |  | 0.22222 | 12.2556 | 11.9093 | 26.18% | 3.118 | 8.7912 | 0 | 66.9099 | 0 |  | 0.088889 | 3.0622 | 2.9237 | 2.8134 | 188.2425 | 28.3015 |  | 0.25556 | 12.4889 | 12.0906 | 25.79% | 3.118 | 8.9726 | 0 | 66.9099 | 0 |  | 0.11889 | 3.7822 | 3.597 | 3.4612 | 231.5897 | 23.0042 | 0.080889 | 2.8662 | 2.7402 | 7.1163 | 0 | 3.0905
| 4 | 2 ŹC CO | 0 | [8 empty] | 0.25556 | 12.4889 | 10.7969 | 35.44% | 3.8265 | 6.9704 | 0 | 83.3864 | 0 |  | 0.11889 | 3.7822 | 2.9951 | 2.8821 | 240.3245 | 34.4302 |  | 0.22222 | 12.2556 | 10.7843 | 35.48% | 3.8265 | 6.9577 | 0 | 83.3864 | 0 |  | 0.088889 | 3.0622 | 2.4737 | 2.3804 | 198.4894 | 41.687 |  | 0.25556 | 12.4889 | 10.7969 | 35.44% | 3.8265 | 6.9704 | 0 | 83.3864 | 0 |  | 0.11889 | 3.7822 | 2.9951 | 2.8821 | 240.3245 | 34.4302 | 0.080889 | 2.8662 | 2.3307 | 7.1163 | 0 | 3.6334
| 5 | COP | 3.7992 | [8 empty] | 0.25556 | 12.4889 | 10.9726 | 34% | 3.7303 | 7.2423 | 0 | 81.1489 | 0 |  | 0.11889 | 3.7822 | 3.0768 | 2.9607 | 240.2582 | 32.6162 |  | 0.22222 | 12.2556 | 10.937 | 34.11% | 3.7303 | 7.2067 | 0 | 81.1489 | 0 |  | 0.088889 | 3.0622 | 2.5348 | 2.4392 | 197.9352 | 39.5903 |  | 0.25556 | 12.4889 | 10.9726 | 34% | 3.7303 | 7.2423 | 0 | 81.1489 | 0 |  | 0.11889 | 3.7822 | 3.0768 | 2.9607 | 240.2582 | 32.6162 | 0.080889 | 2.8662 | 2.3863 | 7.1163 | 0 | 3.5488
| 6 | [5 empty] | COP PC35 | COP PC55 | COP PC55 |  |  | 0.25556 | 12.4889 | 10.7309 | 36% | 3.8627 | 6.8682 | 0 | 84.2272 | 0 |  | 0.11889 | 3.7822 | 2.9644 | 2.8525 | 240.2584 | 35.1377 |  | 0.22222 | 12.2556 | 10.7269 | 36.01% | 3.8627 | 6.8642 | 0 | 84.2272 | 0 |  | 0.088889 | 3.0622 | 2.4507 | 2.3583 | 198.6297 | 42.5018 |  | 0.25556 | 12.4889 | 10.7309 | 36% | 3.8627 | 6.8682 | 0 | 84.2272 | 0 |  | 0.11889 | 3.7822 | 2.9644 | 2.8525 | 240.2584 | 35.1377 | 0.080889 | 2.8662 | 2.3098 | 7.1163 | 0 | 3.6663
| 7 | E CO V 55 | 10848.3509 |  | 3496.5719 |  | 3.7986 | 3.2362 | 3.5398 |  |  | 0.25556 | 12.4889 | 10.8171 | 35.27% | 3.8155 | 7.0017 | 0 | 83.1288 | 0 |  | 0.11889 | 3.7822 | 3.0045 | 2.8911 | 240.3348 | 34.2163 |  | 0.22222 | 12.2556 | 10.8019 | 35.32% | 3.8155 | 6.9864 | 0 | 83.1288 | 0 |  | 0.088889 | 3.0622 | 2.4807 | 2.3871 | 198.439 | 41.4403 |  | 0.25556 | 12.4889 | 10.8171 | 35.27% | 3.8155 | 7.0017 | 0 | 83.1288 | 0 |  | 0.11889 | 3.7822 | 3.0045 | 2.8911 | 240.3348 | 34.2163 | 0.080889 | 2.8662 | 2.3371 | 7.1163 | 0 | 3.6235
| 8 | 2 ŹC CO | 0 |  |  |  | 3.7994 | 3.237 | 3.5406 |  |  | 0.25556 | 12.4889 | 11.554 | 29.53% | 3.4119 | 8.1421 | 0 | 73.7446 | 0 |  | 0.11889 | 3.7822 | 3.3473 | 3.221 | 237.5294 | 27.2452 |  | 0.22222 | 12.2556 | 11.4426 | 29.82% | 3.4119 | 8.0307 | 0 | 73.7446 | 0 |  | 0.088889 | 3.0622 | 2.737 | 2.6338 | 194.225 | 33.3198 |  | 0.25556 | 12.4889 | 11.554 | 29.53% | 3.4119 | 8.1421 | 0 | 73.7446 | 0 |  | 0.11889 | 3.7822 | 3.3473 | 3.221 | 237.5294 | 27.2452 | 0.080889 | 2.8662 | 2.5703 | 7.1163 | 0 | 3.2947
| 9 | COP | 3.1026 |  |  |  | 3.7992 | 3.1026 | 3.4786 |  |  | 0.25556 | 12.4889 | 10.9545 | 34.14% | 3.7402 | 7.2143 | 0 | 81.3794 | 0 |  | 0.11889 | 3.7822 | 3.0684 | 2.9526 | 240.2813 | 32.7987 |  | 0.22222 | 12.2556 | 10.9213 | 34.25% | 3.7402 | 7.1811 | 0 | 81.3794 | 0 |  | 0.088889 | 3.0622 | 2.5285 | 2.4331 | 198.0045 | 39.8017 |  | 0.25556 | 12.4889 | 10.9545 | 34.14% | 3.7402 | 7.2143 | 0 | 81.3794 | 0 |  | 0.11889 | 3.7822 | 3.0684 | 2.9526 | 240.2813 | 32.7987 | 0.080889 | 2.8662 | 2.3806 | 7.1163 | 0 | 3.5573
| 10 | [5 empty] | 3.7964 | 3.7964 | 3.7964 |  |  | 0.25556 | 12.4889 | 12.3824 | 23.89% | 2.9582 | 9.4242 | 0 | 63.1941 | 0 |  | 0.11889 | 3.7822 | 3.7327 | 3.5918 | 226.9826 | 20.9367 |  | 0.22222 | 12.2556 | 12.163 | 24.32% | 2.9582 | 9.2047 | 0 | 63.1941 | 0 |  | 0.088889 | 3.0622 | 3.0252 | 2.911 | 183.9599 | 25.8332 |  | 0.25556 | 12.4889 | 12.3824 | 23.89% | 2.9582 | 9.4242 | 0 | 63.1941 | 0 |  | 0.11889 | 3.7822 | 3.7327 | 3.5918 | 226.9826 | 20.9367 | 0.080889 | 2.8662 | 2.8325 | 7.1163 | 0 | 2.9897
| 11 | E CWU | 2586.9767 |  | 681.4216 | [6 empty] | 0.25556 | 12.4889 | 12.244 | 24.78% | 3.0341 | 9.2099 | 0 | 64.9571 | 0 |  | 0.11889 | 3.7822 | 3.6683 | 3.5299 | 229.2894 | 21.8986 |  | 0.22222 | 12.2556 | 12.0426 | 25.19% | 3.0341 | 9.0085 | 0 | 64.9571 | 0 |  | 0.088889 | 3.0622 | 2.977 | 2.8647 | 186.0823 | 26.9833 |  | 0.25556 | 12.4889 | 12.244 | 24.78% | 3.0341 | 9.2099 | 0 | 64.9571 | 0 |  | 0.11889 | 3.7822 | 3.6683 | 3.5299 | 229.2894 | 21.8986 | 0.080889 | 2.8662 | 2.7887 | 7.1163 | 0 | 3.0367
| 12 | 2 ŹC CO | 10.4651 |  |  |  | 35/28 | 4408.3454 |  |  |  | 0.25556 | 12.4889 | 12.1982 | 25.08% | 3.0591 | 9.1391 | 0 | 65.5402 | 0 |  | 0.11889 | 3.7822 | 3.647 | 3.5094 | 230.0044 | 22.2242 |  | 0.22222 | 12.2556 | 12.0028 | 25.49% | 3.0591 | 8.9437 | 0 | 65.5402 | 0 |  | 0.088889 | 3.0622 | 2.9611 | 2.8494 | 186.7483 | 27.3719 |  | 0.25556 | 12.4889 | 12.1982 | 25.08% | 3.0591 | 9.1391 | 0 | 65.5402 | 0 |  | 0.11889 | 3.7822 | 3.647 | 3.5094 | 230.0044 | 22.2242 | 0.080889 | 2.8662 | 2.7742 | 7.1163 | 0 | 3.0525
| 13 | COP | 3.7964 |  |  |  | 45/35 | 4860.1586 |  |  |  | 0.25556 | 12.4889 | 12.0768 | 25.88% | 3.1256 | 8.9512 | 0 | 67.0861 | 0 |  | 0.11889 | 3.7822 | 3.5905 | 3.455 | 231.7842 | 23.1062 |  | 0.22222 | 12.2556 | 11.8972 | 26.27% | 3.1256 | 8.7716 | 0 | 67.0861 | 0 |  | 0.088889 | 3.0622 | 2.9189 | 2.8087 | 188.4277 | 28.4229 |  | 0.25556 | 12.4889 | 12.0768 | 25.88% | 3.1256 | 8.9512 | 0 | 67.0861 | 0 |  | 0.11889 | 3.7822 | 3.5905 | 3.455 | 231.7842 | 23.1062 | 0.080889 | 2.8662 | 2.7358 | 7.1163 | 0 | 3.0954
| 14 | [5 empty] | 55/45 | 5240.2792 |  |  |  | 0.25556 | 12.4889 | 11.2931 | 31.48% | 3.5548 | 7.7383 | 0 | 77.067 | 0 |  | 0.11889 | 3.7822 | 3.2259 | 3.1042 | 239.2306 | 29.5439 |  | 0.22222 | 12.2556 | 11.2157 | 31.69% | 3.5548 | 7.6609 | 0 | 77.067 | 0 |  | 0.088889 | 3.0622 | 2.6463 | 2.5464 | 196.2462 | 36.0149 |  | 0.25556 | 12.4889 | 11.2931 | 31.48% | 3.5548 | 7.7383 | 0 | 77.067 | 0 |  | 0.11889 | 3.7822 | 3.2259 | 3.1042 | 239.2306 | 29.5439 | 0.080889 | 2.8662 | 2.4877 | 7.1163 | 0 | 3.4041
| 15 | Odległość - min / max / max bez dobijania | [9 empty] | -0.0125 | 10.6125 | 10.7081 | 37.08% | 3.9706 | 6.7376 | 0 | 86.736 | 0 |  | 0.06 | 3.37 | 2.911 | 2.8012 | 242.9606 | 36.8477 |  | 0.22045 | 12.1432 | 10.4567 | 37.97% | 3.9706 | 6.4861 | 0 | 86.736 | 0 |  | 0.049886 | 2.6492 | 2.2676 | 2.182 | 189.2584 | 47.3032 |  | -0.0125 | 10.6125 | 10.7081 | 37.08% | 3.9706 | 6.7376 | 0 | 86.736 | 0 |  | 0.11889 | 2.7812 | 1.8718 | 1.8011 | 156.2218 | 57.3065 | 0.049886 | 2.6492 | 2.2676 | 6.0698 | 1.0465 | 4.4307
| 16 | 3 ¦ 25 ¦ 10 | [9 empty] | 0.25556 | 12.4889 | 12.6348 | 22.32% | 2.82 | 9.8147 | 0 | 59.9802 | 0 |  | 0.11889 | 3.7822 | 3.8501 | 3.7048 | 222.2147 | 19.2659 |  | 0.22222 | 12.2556 | 12.3824 | 22.77% | 2.82 | 9.5624 | 0 | 59.9802 | 0 |  | 0.088889 | 3.0622 | 3.113 | 2.9955 | 179.6702 | 23.8279 |  | 0.25556 | 12.4889 | 12.6348 | 22.32% | 2.82 | 9.8147 | 0 | 59.9802 | 0 |  | 0.11889 | 3.7822 | 3.8501 | 3.7048 | 222.2147 | 19.2659 | 0.080889 | 2.8662 | 2.9124 | 7.1163 | 0 | 2.9077
| 17 | A+++ | [9 empty] | 0.25556 | 12.4889 | 11.8447 | 27.46% | 3.2527 | 8.5919 | 0 | 70.0424 | 0 |  | 0.11889 | 3.7822 | 3.4825 | 3.3511 | 234.7197 | 24.8725 |  | 0.22222 | 12.2556 | 11.6954 | 27.81% | 3.2527 | 8.4426 | 0 | 70.0424 | 0 |  | 0.088889 | 3.0622 | 2.8381 | 2.731 | 191.2893 | 30.5196 |  | 0.25556 | 12.4889 | 11.8447 | 27.46% | 3.2527 | 8.5919 | 0 | 70.0424 | 0 |  | 0.11889 | 3.7822 | 3.4825 | 3.3511 | 234.7197 | 24.8725 | 0.080889 | 2.8662 | 2.6623 | 7.1163 | 0 | 3.1808
| 18 | A++ | [9 empty] | -0.0125 | 10.6125 | 10.702 | 36.46% | 3.9023 | 6.7997 | 0 | 85.1494 | 0 |  | 0.06 | 3.37 | 2.9403 | 2.8293 | 240.9129 | 35.8138 |  | 0.22045 | 12.1432 | 10.5642 | 36.94% | 3.9023 | 6.6618 | 0 | 85.1494 | 0 |  | 0.049886 | 2.6492 | 2.2919 | 2.2054 | 187.789 | 45.9451 |  | -0.0125 | 10.6125 | 10.702 | 36.46% | 3.9023 | 6.7997 | 0 | 85.1494 | 0 |  | 0.11889 | 2.7812 | 1.9297 | 1.8569 | 158.1129 | 54.5685 | 0.049886 | 2.6492 | 2.2919 | 6.0698 | 1.0465 | 4.3969
| 19 | [10 empty] | 0.25556 | 12.4889 | 11.1419 | 32.65% | 3.6376 | 7.5043 | 0 | 78.9927 | 0 |  | 0.11889 | 3.7822 | 3.1556 | 3.0365 | 239.8613 | 30.9571 |  | 0.22222 | 12.2556 | 11.0843 | 32.82% | 3.6376 | 7.4467 | 0 | 78.9927 | 0 |  | 0.088889 | 3.0622 | 2.5937 | 2.4958 | 197.1522 | 37.6634 |  | 0.25556 | 12.4889 | 11.1419 | 32.65% | 3.6376 | 7.5043 | 0 | 78.9927 | 0 |  | 0.11889 | 3.7822 | 3.1556 | 3.0365 | 239.8613 | 30.9571 | 0.080889 | 2.8662 | 2.4399 | 7.1163 | 0 | 3.4708
| 20 | E CO V 45 | 10848.3509 |  | 3118.5602 | [6 empty] | -0.0125 | 10.6125 | 10.7048 | 36.74% | 3.9333 | 6.7715 | 0 | 85.8681 | 0 |  | 0.06 | 3.37 | 2.927 | 2.8165 | 241.8515 | 36.2795 |  | 0.22045 | 12.1432 | 10.5155 | 37.4% | 3.9333 | 6.5822 | 0 | 85.8681 | 0 |  | 0.049886 | 2.6492 | 2.2809 | 2.1948 | 188.4638 | 46.5567 |  | -0.0125 | 10.6125 | 10.7048 | 36.74% | 3.9333 | 6.7715 | 0 | 85.8681 | 0 |  | 0.11889 | 2.7812 | 1.9035 | 1.8316 | 157.2782 | 55.7882 | 0.049886 | 2.6492 | 2.2809 | 6.0698 | 1.0465 | 4.4121
| 21 | 2 ŹC CO | 0 | [8 empty] | 0.25556 | 12.4889 | 11.2228 | 32.02% | 3.5933 | 7.6295 | 0 | 77.962 | 0 |  | 0.11889 | 3.7822 | 3.1932 | 3.0727 | 239.5561 | 30.193 |  | 0.22222 | 12.2556 | 11.1546 | 32.21% | 3.5933 | 7.5613 | 0 | 77.962 | 0 |  | 0.088889 | 3.0622 | 2.6219 | 2.5229 | 196.6915 | 36.7729 |  | 0.25556 | 12.4889 | 11.2228 | 32.02% | 3.5933 | 7.6295 | 0 | 77.962 | 0 |  | 0.11889 | 3.7822 | 3.1932 | 3.0727 | 239.5561 | 30.193 | 0.080889 | 2.8662 | 2.4655 | 7.1163 | 0 | 3.4348
| 22 | COP | 3.4786 | [8 empty] | 0.25556 | 12.4889 | 12.1897 | 25.13% | 3.0638 | 9.1259 | 0 | 65.6487 | 0 |  | 0.11889 | 3.7822 | 3.643 | 3.5056 | 230.1348 | 22.2852 |  | 0.22222 | 12.2556 | 11.9954 | 25.54% | 3.0638 | 8.9316 | 0 | 65.6487 | 0 |  | 0.088889 | 3.0622 | 2.9581 | 2.8465 | 186.8703 | 27.4447 |  | 0.25556 | 12.4889 | 12.1897 | 25.13% | 3.0638 | 9.1259 | 0 | 65.6487 | 0 |  | 0.11889 | 3.7822 | 3.643 | 3.5056 | 230.1348 | 22.2852 | 0.080889 | 2.8662 | 2.7715 | 7.1163 | 0 | 3.0555
| 23 | [10 empty] | 0.22 | 12.56 | 13.9946 | 14.2% | 1.9873 | 12.0073 | 0 | 40.6151 | 0 |  | 0.166 | 3.688 | 4.7705 | 4.5904 | 186.4413 | 10.5288 |  | 0.18 | 12.34 | 13.5137 | 14.71% | 1.9873 | 11.5264 | 0 | 40.6151 | 0 |  | 0.116 | 3.008 | 3.7644 | 3.6224 | 147.1227 | 13.3427 |  | 0.22 | 12.56 | 13.9946 | 14.2% | 1.9873 | 12.0073 | 0 | 40.6151 | 0 |  | 0.11889 | 3.688 | 4.4633 | 4.2948 | 174.435 | 11.2535 | 0.1 | 2.828 | 3.4801 | 7.1163 | 0 | 2.4334
| 24 | [10 empty] | 0.22 | 12.56 | 13.4373 | 17.43% | 2.3419 | 11.0954 | 0 | 48.8602 | 0 |  | 0.166 | 3.688 | 4.3499 | 4.1858 | 204.5179 | 13.8908 |  | 0.18 | 12.34 | 13.0578 | 17.93% | 2.3419 | 10.7159 | 0 | 48.8602 | 0 |  | 0.116 | 3.008 | 3.4706 | 3.3396 | 163.1728 | 17.4104 |  | 0.22 | 12.56 | 13.4373 | 17.43% | 2.3419 | 11.0954 | 0 | 48.8602 | 0 |  | 0.11889 | 3.688 | 4.1621 | 4.005 | 195.6856 | 14.5177 | 0.1 | 2.828 | 3.2268 | 7.1163 | 0 | 2.6244
| 25 | [10 empty] | 0.22 | 12.56 | 13.2035 | 18.86% | 2.4906 | 10.7129 | 0 | 52.3182 | 0 |  | 0.166 | 3.688 | 4.1735 | 4.0161 | 210.1131 | 15.5024 |  | 0.18 | 12.34 | 12.8665 | 19.36% | 2.4906 | 10.3759 | 0 | 52.3182 | 0 |  | 0.116 | 3.008 | 3.3473 | 3.221 | 168.5164 | 19.3291 |  | 0.22 | 12.56 | 13.2035 | 18.86% | 2.4906 | 10.7129 | 0 | 52.3182 | 0 |  | 0.11889 | 3.688 | 4.0357 | 3.8835 | 203.1757 | 16.0318 | 0.1 | 2.828 | 3.1205 | 7.1163 | 0 | 2.7138
| 26 | [10 empty] | 0.2 | 12.7 | 14.1667 | 13.23% | 1.8736 | 12.2931 | 0 | 37.9707 | 0 |  | 0.36333 | 2.3067 | 4.9711 | 4.7835 | 181.6338 | 9.446 |  | 0.26667 | 11.7333 | 13.6889 | 13.69% | 1.8736 | 11.8153 | 0 | 37.9707 | 0 |  | 0.23333 | 2.1867 | 3.8978 | 3.7507 | 142.4165 | 12.0472 |  | 0.2 | 12.7 | 14.1667 | 13.23% | 1.8736 | 12.2931 | 0 | 37.9707 | 0 |  | 0.11889 | 2.3067 | 3.1785 | 3.0586 | 116.1363 | 14.7733 | 0.20267 | 2.1093 | 3.5956 | 7.1163 | 0 | 2.3552
| 27 | [10 empty] | 0.22 | 12.56 | 13.3896 | 17.72% | 2.3722 | 11.0174 | 0 | 49.5654 | 0 |  | 0.166 | 3.688 | 4.314 | 4.1512 | 205.7541 | 14.2087 |  | 0.18 | 12.34 | 13.0188 | 18.22% | 2.3722 | 10.6466 | 0 | 49.5654 | 0 |  | 0.116 | 3.008 | 3.4454 | 3.3154 | 164.3291 | 17.7905 |  | 0.22 | 12.56 | 13.3896 | 17.72% | 2.3722 | 11.0174 | 0 | 49.5654 | 0 |  | 0.11889 | 3.688 | 4.1363 | 3.9802 | 197.2812 | 14.819 | 0.1 | 2.828 | 3.2051 | 7.1163 | 0 | 2.6422
| 28 | [10 empty] | 0.22 | 12.56 | 13.0513 | 19.82% | 2.5874 | 10.464 | 0 | 54.5694 | 0 |  | 0.166 | 3.688 | 4.0587 | 3.9056 | 213.1247 | 16.6269 |  | 0.18 | 12.34 | 12.742 | 20.31% | 2.5874 | 10.1546 | 0 | 54.5694 | 0 |  | 0.116 | 3.008 | 3.2671 | 3.1438 | 171.5541 | 20.6559 |  | 0.22 | 12.56 | 13.0513 | 19.82% | 2.5874 | 10.464 | 0 | 54.5694 | 0 |  | 0.11889 | 3.688 | 3.9535 | 3.8043 | 207.5998 | 17.0694 | 0.1 | 2.828 | 3.0513 | 7.1163 | 0 | 2.7753
| 29 | [10 empty] | 0.25556 | 12.4889 | 12.0268 | 26.22% | 3.153 | 8.8737 | 0 | 67.7235 | 0 |  | 0.11889 | 3.7822 | 3.5672 | 3.4326 | 232.469 | 23.478 |  | 0.22222 | 12.2556 | 11.8537 | 26.6% | 3.153 | 8.7007 | 0 | 67.7235 | 0 |  | 0.088889 | 3.0622 | 2.9015 | 2.792 | 189.0835 | 28.8651 |  | 0.25556 | 12.4889 | 12.0268 | 26.22% | 3.153 | 8.8737 | 0 | 67.7235 | 0 |  | 0.11889 | 3.7822 | 3.5672 | 3.4326 | 232.469 | 23.478 | 0.080889 | 2.8662 | 2.7199 | 7.1163 | 0 | 3.1134
| 30 | [10 empty] | 0.22 | 12.56 | 13.9799 | 14.28% | 1.9966 | 11.9833 | 0 | 40.8321 | 0 |  | 0.166 | 3.688 | 4.7594 | 4.5798 | 187.0025 | 10.6097 |  | 0.18 | 12.34 | 13.5018 | 14.79% | 1.9966 | 11.5051 | 0 | 40.8321 | 0 |  | 0.116 | 3.008 | 3.7567 | 3.6149 | 147.6048 | 13.4416 |  | 0.22 | 12.56 | 13.9799 | 14.28% | 1.9966 | 11.9833 | 0 | 40.8321 | 0 |  | 0.11889 | 3.688 | 4.4553 | 4.2872 | 175.0555 | 11.3338 | 0.1 | 2.828 | 3.4734 | 7.1163 | 0 | 2.4381
| 31 | [10 empty] | 0.25556 | 12.4889 | 12.3877 | 23.86% | 2.9553 | 9.4324 | 0 | 63.1263 | 0 |  | 0.11889 | 3.7822 | 3.7352 | 3.5942 | 226.8895 | 20.9004 |  | 0.22222 | 12.2556 | 12.1676 | 24.29% | 2.9553 | 9.2123 | 0 | 63.1263 | 0 |  | 0.088889 | 3.0622 | 3.027 | 2.9128 | 183.875 | 25.7897 |  | 0.25556 | 12.4889 | 12.3877 | 23.86% | 2.9553 | 9.4324 | 0 | 63.1263 | 0 |  | 0.11889 | 3.7822 | 3.7352 | 3.5942 | 226.8895 | 20.9004 | 0.080889 | 2.8662 | 2.8342 | 7.1163 | 0 | 2.9879
II | 1 | [10 empty] | 0.22 | 12.56 | 13.2622 | 18.5% | 2.4532 | 10.8089 | 0 | 51.4503 | 0 |  | 0.166 | 3.688 | 4.2178 | 4.0587 | 208.8191 | 15.0853 |  | 0.18 | 12.34 | 12.9145 | 19% | 2.4532 | 10.4613 | 0 | 51.4503 | 0 |  | 0.116 | 3.008 | 3.3782 | 3.2508 | 167.2523 | 18.8344 |  | 0.22 | 12.56 | 13.2622 | 18.5% | 2.4532 | 10.8089 | 0 | 51.4503 | 0 |  | 0.11889 | 3.688 | 4.0675 | 3.914 | 201.3748 | 15.6429 | 0.1 | 2.828 | 3.1472 | 7.1163 | 0 | 2.6908
| 2 | [10 empty] | 0.22 | 12.56 | 13.22 | 18.76% | 2.4801 | 10.7399 | 0 | 52.0741 | 0 |  | 0.166 | 3.688 | 4.186 | 4.028 | 209.7566 | 15.3842 |  | 0.18 | 12.34 | 12.88 | 19.26% | 2.4801 | 10.3999 | 0 | 52.0741 | 0 |  | 0.116 | 3.008 | 3.356 | 3.2294 | 168.1661 | 19.189 |  | 0.22 | 12.56 | 13.22 | 18.76% | 2.4801 | 10.7399 | 0 | 52.0741 | 0 |  | 0.11889 | 3.688 | 4.0447 | 3.892 | 202.6745 | 15.9218 | 0.1 | 2.828 | 3.128 | 7.1163 | 0 | 2.7073
| 3 | [10 empty] | 0.25556 | 12.4889 | 12.5049 | 23.12% | 2.8912 | 9.6137 | 0 | 61.6346 | 0 |  | 0.11889 | 3.7822 | 3.7897 | 3.6466 | 224.7598 | 20.1131 |  | 0.22222 | 12.2556 | 12.2694 | 23.56% | 2.8912 | 9.3783 | 0 | 61.6346 | 0 |  | 0.088889 | 3.0622 | 3.0678 | 2.952 | 181.9462 | 24.8458 |  | 0.25556 | 12.4889 | 12.5049 | 23.12% | 2.8912 | 9.6137 | 0 | 61.6346 | 0 |  | 0.11889 | 3.7822 | 3.7897 | 3.6466 | 224.7598 | 20.1131 | 0.080889 | 2.8662 | 2.8713 | 7.1163 | 0 | 2.9493
| 4 | [10 empty] | 0.25556 | 12.4889 | 12.0119 | 26.32% | 3.1612 | 8.8507 | 0 | 67.9134 | 0 |  | 0.11889 | 3.7822 | 3.5603 | 3.4259 | 232.6675 | 23.5897 |  | 0.22222 | 12.2556 | 11.8407 | 26.7% | 3.1612 | 8.6796 | 0 | 67.9134 | 0 |  | 0.088889 | 3.0622 | 2.8963 | 2.787 | 189.2747 | 28.9978 |  | 0.25556 | 12.4889 | 12.0119 | 26.32% | 3.1612 | 8.8507 | 0 | 67.9134 | 0 |  | 0.11889 | 3.7822 | 3.5603 | 3.4259 | 232.6675 | 23.5897 | 0.080889 | 2.8662 | 2.7152 | 7.1163 | 0 | 3.1188
| 5 | [10 empty] | 0.25556 | 12.4889 | 11.6285 | 28.99% | 3.3711 | 8.2574 | 0 | 72.7953 | 0 |  | 0.11889 | 3.7822 | 3.382 | 3.2543 | 236.9008 | 26.6187 |  | 0.22222 | 12.2556 | 11.5074 | 29.3% | 3.3711 | 8.1363 | 0 | 72.7953 | 0 |  | 0.088889 | 3.0622 | 2.763 | 2.6587 | 193.5409 | 32.5822 |  | 0.25556 | 12.4889 | 11.6285 | 28.99% | 3.3711 | 8.2574 | 0 | 72.7953 | 0 |  | 0.11889 | 3.7822 | 3.382 | 3.2543 | 236.9008 | 26.6187 | 0.080889 | 2.8662 | 2.5939 | 7.1163 | 0 | 3.2647
| 6 | [10 empty] | 0.25556 | 12.4889 | 12.3877 | 23.86% | 2.9553 | 9.4324 | 0 | 63.1263 | 0 |  | 0.11889 | 3.7822 | 3.7352 | 3.5942 | 226.8895 | 20.9004 |  | 0.22222 | 12.2556 | 12.1676 | 24.29% | 2.9553 | 9.2123 | 0 | 63.1263 | 0 |  | 0.088889 | 3.0622 | 3.027 | 2.9128 | 183.875 | 25.7897 |  | 0.25556 | 12.4889 | 12.3877 | 23.86% | 2.9553 | 9.4324 | 0 | 63.1263 | 0 |  | 0.11889 | 3.7822 | 3.7352 | 3.5942 | 226.8895 | 20.9004 | 0.080889 | 2.8662 | 2.8342 | 7.1163 | 0 | 2.9879
| 7 | [10 empty] | 0.25556 | 12.4889 | 12.1865 | 25.16% | 3.0655 | 9.1209 | 0 | 65.6894 | 0 |  | 0.11889 | 3.7822 | 3.6415 | 3.5041 | 230.1835 | 22.3081 |  | 0.22222 | 12.2556 | 11.9926 | 25.56% | 3.0655 | 8.9271 | 0 | 65.6894 | 0 |  | 0.088889 | 3.0622 | 2.957 | 2.8455 | 186.9159 | 27.472 |  | 0.25556 | 12.4889 | 12.1865 | 25.16% | 3.0655 | 9.1209 | 0 | 65.6894 | 0 |  | 0.11889 | 3.7822 | 3.6415 | 3.5041 | 230.1835 | 22.3081 | 0.080889 | 2.8662 | 2.7705 | 7.1163 | 0 | 3.0566
| 8 | [10 empty] | 0.25556 | 12.4889 | 12.2163 | 24.96% | 3.0492 | 9.1671 | 0 | 65.3097 | 0 |  | 0.11889 | 3.7822 | 3.6554 | 3.5175 | 229.7246 | 22.095 |  | 0.22222 | 12.2556 | 12.0185 | 25.37% | 3.0492 | 8.9693 | 0 | 65.3097 | 0 |  | 0.088889 | 3.0622 | 2.9674 | 2.8554 | 186.4871 | 27.2178 |  | 0.25556 | 12.4889 | 12.2163 | 24.96% | 3.0492 | 9.1671 | 0 | 65.3097 | 0 |  | 0.11889 | 3.7822 | 3.6554 | 3.5175 | 229.7246 | 22.095 | 0.080889 | 2.8662 | 2.7799 | 7.1163 | 0 | 3.0462
| 9 | [10 empty] | 0.25556 | 12.4889 | 11.9852 | 26.5% | 3.1758 | 8.8095 | 0 | 68.2524 | 0 |  | 0.11889 | 3.7822 | 3.5479 | 3.414 | 233.0156 | 23.7902 |  | 0.22222 | 12.2556 | 11.8176 | 26.87% | 3.1758 | 8.6418 | 0 | 68.2524 | 0 |  | 0.088889 | 3.0622 | 2.887 | 2.7781 | 189.6114 | 29.236 |  | 0.25556 | 12.4889 | 11.9852 | 26.5% | 3.1758 | 8.8095 | 0 | 68.2524 | 0 |  | 0.11889 | 3.7822 | 3.5479 | 3.414 | 233.0156 | 23.7902 | 0.080889 | 2.8662 | 2.7068 | 7.1163 | 0 | 3.1286
| 10 | [10 empty] | 0.25556 | 12.4889 | 11.9756 | 26.56% | 3.181 | 8.7946 | 0 | 68.3744 | 0 |  | 0.11889 | 3.7822 | 3.5435 | 3.4097 | 233.139 | 23.8627 |  | 0.22222 | 12.2556 | 11.8093 | 26.94% | 3.181 | 8.6283 | 0 | 68.3744 | 0 |  | 0.088889 | 3.0622 | 2.8837 | 2.7749 | 189.7312 | 29.3221 |  | 0.25556 | 12.4889 | 11.9756 | 26.56% | 3.181 | 8.7946 | 0 | 68.3744 | 0 |  | 0.11889 | 3.7822 | 3.5435 | 3.4097 | 233.139 | 23.8627 | 0.080889 | 2.8662 | 2.7038 | 7.1163 | 0 | 3.1321
| 11 | [10 empty] | 0.25556 | 12.4889 | 12.0864 | 25.82% | 3.1204 | 8.966 | 0 | 66.9641 | 0 |  | 0.11889 | 3.7822 | 3.595 | 3.4593 | 231.6498 | 23.0356 |  | 0.22222 | 12.2556 | 11.9056 | 26.21% | 3.1204 | 8.7852 | 0 | 66.9641 | 0 |  | 0.088889 | 3.0622 | 2.9222 | 2.8119 | 188.2997 | 28.3388 |  | 0.25556 | 12.4889 | 12.0864 | 25.82% | 3.1204 | 8.966 | 0 | 66.9641 | 0 |  | 0.11889 | 3.7822 | 3.595 | 3.4593 | 231.6498 | 23.0356 | 0.080889 | 2.8662 | 2.7388 | 7.1163 | 0 | 3.092
| 12 | [10 empty] | 0.25556 | 12.4889 | 12.0928 | 25.77% | 3.1169 | 8.9759 | 0 | 66.8827 | 0 |  | 0.11889 | 3.7822 | 3.5979 | 3.4622 | 231.5596 | 22.9886 |  | 0.22222 | 12.2556 | 11.9111 | 26.17% | 3.1169 | 8.7943 | 0 | 66.8827 | 0 |  | 0.088889 | 3.0622 | 2.9244 | 2.8141 | 188.2139 | 28.2829 |  | 0.25556 | 12.4889 | 12.0928 | 25.77% | 3.1169 | 8.9759 | 0 | 66.8827 | 0 |  | 0.11889 | 3.7822 | 3.5979 | 3.4622 | 231.5596 | 22.9886 | 0.080889 | 2.8662 | 2.7408 | 7.1163 | 0 | 3.0897
| 13 | [10 empty] | 0.25556 | 12.4889 | 11.9693 | 26.61% | 3.1845 | 8.7848 | 0 | 68.4558 | 0 |  | 0.11889 | 3.7822 | 3.5405 | 3.4069 | 233.2206 | 23.9112 |  | 0.22222 | 12.2556 | 11.8037 | 26.98% | 3.1845 | 8.6192 | 0 | 68.4558 | 0 |  | 0.088889 | 3.0622 | 2.8815 | 2.7727 | 189.8106 | 29.3797 |  | 0.25556 | 12.4889 | 11.9693 | 26.61% | 3.1845 | 8.7848 | 0 | 68.4558 | 0 |  | 0.11889 | 3.7822 | 3.5405 | 3.4069 | 233.2206 | 23.9112 | 0.080889 | 2.8662 | 2.7017 | 7.1163 | 0 | 3.1344
| 14 | [10 empty] | 0.25556 | 12.4889 | 11.2303 | 31.96% | 3.5892 | 7.6411 | 0 | 77.8671 | 0 |  | 0.11889 | 3.7822 | 3.1967 | 3.0761 | 239.5243 | 30.1235 |  | 0.22222 | 12.2556 | 11.1611 | 32.16% | 3.5892 | 7.5719 | 0 | 77.8671 | 0 |  | 0.088889 | 3.0622 | 2.6244 | 2.5254 | 196.6463 | 36.6918 |  | 0.25556 | 12.4889 | 11.2303 | 31.96% | 3.5892 | 7.6411 | 0 | 77.8671 | 0 |  | 0.11889 | 3.7822 | 3.1967 | 3.0761 | 239.5243 | 30.1235 | 0.080889 | 2.8662 | 2.4678 | 7.1163 | 0 | 3.4315
| 15 | [10 empty] | -0.0125 | 10.6125 | 10.7394 | 40.24% | 4.321 | 6.4184 | 0 | 94.8861 | 0 |  | 0.06 | 3.37 | 2.7608 | 2.7608 | 261.9569 | 40.8999 |  | 0.22045 | 12.1432 | 9.9046 | 43.63% | 4.321 | 5.5836 | 0 | 94.8861 | 0 |  | 0.049886 | 2.6492 | 2.1427 | 2.1427 | 203.3078 | 52.6985 |  | -0.0125 | 10.6125 | 10.7394 | 40.24% | 4.321 | 6.4184 | 0 | 94.8861 | 0 |  | 0.11889 | 2.7812 | 1.574 | 1.574 | 149.3539 | 71.7358 | 0.049886 | 2.6492 | 2.1427 | 6.0698 | 1.0465 | 4.6164
| 16 | [10 empty] | -0.0125 | 10.6125 | 10.7598 | 42.28% | 4.5496 | 6.2102 | 0 | 100.202 | 0 |  | 0.06 | 3.37 | 2.6627 | 2.6627 | 266.813 | 44.7809 |  | 0.22045 | 12.1432 | 9.5446 | 47.67% | 4.5496 | 4.9949 | 0 | 100.202 | 0 |  | 0.049886 | 2.6492 | 2.0612 | 2.0612 | 206.5334 | 57.8509 |  | -0.0125 | 10.6125 | 10.7598 | 42.28% | 4.5496 | 6.2102 | 0 | 100.202 | 0 |  | 0.11889 | 2.7812 | 1.3798 | 1.3798 | 138.2635 | 86.4157 | 0.049886 | 2.6492 | 2.0612 | 6.0698 | 1.0465 | 4.7497
| 17 | [10 empty] | 0.25556 | 12.4889 | 10.9417 | 34.25% | 3.7472 | 7.1945 | 0 | 81.5421 | 0 |  | 0.11889 | 3.7822 | 3.0624 | 2.9469 | 240.2953 | 32.928 |  | 0.22222 | 12.2556 | 10.9102 | 34.35% | 3.7472 | 7.163 | 0 | 81.5421 | 0 |  | 0.088889 | 3.0622 | 2.5241 | 2.4288 | 198.0517 | 39.9515 |  | 0.25556 | 12.4889 | 10.9417 | 34.25% | 3.7472 | 7.1945 | 0 | 81.5421 | 0 |  | 0.11889 | 3.7822 | 3.0624 | 2.9469 | 240.2953 | 32.928 | 0.080889 | 2.8662 | 2.3765 | 7.1163 | 0 | 3.5634
| 18 | [10 empty] | 0.25556 | 12.4889 | 12.0747 | 25.9% | 3.1268 | 8.9479 | 0 | 67.1133 | 0 |  | 0.11889 | 3.7822 | 3.5895 | 3.4541 | 231.8139 | 23.1219 |  | 0.22222 | 12.2556 | 11.8954 | 26.29% | 3.1268 | 8.7686 | 0 | 67.1133 | 0 |  | 0.088889 | 3.0622 | 2.9181 | 2.808 | 188.456 | 28.4416 |  | 0.25556 | 12.4889 | 12.0747 | 25.9% | 3.1268 | 8.9479 | 0 | 67.1133 | 0 |  | 0.11889 | 3.7822 | 3.5895 | 3.4541 | 231.8139 | 23.1219 | 0.080889 | 2.8662 | 2.7351 | 7.1163 | 0 | 3.0962
| 19 | [10 empty] | 0.25556 | 12.4889 | 11.7627 | 28.03% | 3.2976 | 8.4651 | 0 | 71.0866 | 0 |  | 0.11889 | 3.7822 | 3.4444 | 3.3144 | 235.6098 | 25.5229 |  | 0.22222 | 12.2556 | 11.6241 | 28.37% | 3.2976 | 8.3264 | 0 | 71.0866 | 0 |  | 0.088889 | 3.0622 | 2.8096 | 2.7036 | 192.1902 | 31.289 |  | 0.25556 | 12.4889 | 11.7627 | 28.03% | 3.2976 | 8.4651 | 0 | 71.0866 | 0 |  | 0.11889 | 3.7822 | 3.4444 | 3.3144 | 235.6098 | 25.5229 | 0.080889 | 2.8662 | 2.6364 | 7.1163 | 0 | 3.2121
| 20 | [10 empty] | 0.25556 | 12.4889 | 11.9139 | 26.98% | 3.2148 | 8.6991 | 0 | 69.161 | 0 |  | 0.11889 | 3.7822 | 3.5147 | 3.3821 | 233.9087 | 24.3345 |  | 0.22222 | 12.2556 | 11.7556 | 27.35% | 3.2148 | 8.5407 | 0 | 69.161 | 0 |  | 0.088889 | 3.0622 | 2.8622 | 2.7542 | 190.4841 | 29.8821 |  | 0.25556 | 12.4889 | 11.9139 | 26.98% | 3.2148 | 8.6991 | 0 | 69.161 | 0 |  | 0.11889 | 3.7822 | 3.5147 | 3.3821 | 233.9087 | 24.3345 | 0.080889 | 2.8662 | 2.6842 | 7.1163 | 0 | 3.1549
| 21 | [10 empty] | 0.25556 | 12.4889 | 11.6136 | 29.1% | 3.3793 | 8.2343 | 0 | 72.9852 | 0 |  | 0.11889 | 3.7822 | 3.375 | 3.2477 | 237.0316 | 26.743 |  | 0.22222 | 12.2556 | 11.4944 | 29.4% | 3.3793 | 8.1152 | 0 | 72.9852 | 0 |  | 0.088889 | 3.0622 | 2.7578 | 2.6537 | 193.6815 | 32.7286 |  | 0.25556 | 12.4889 | 11.6136 | 29.1% | 3.3793 | 8.2343 | 0 | 72.9852 | 0 |  | 0.11889 | 3.7822 | 3.375 | 3.2477 | 237.0316 | 26.743 | 0.080889 | 2.8662 | 2.5892 | 7.1163 | 0 | 3.2707
| 22 | [10 empty] | -0.0125 | 10.6125 | 10.7309 | 39.38% | 4.2254 | 6.5055 | 0 | 92.6621 | 0 |  | 0.06 | 3.37 | 2.8018 | 2.696 | 249.8193 | 40.9002 |  | 0.22045 | 12.1432 | 10.0553 | 42.02% | 4.2254 | 5.8299 | 0 | 92.6621 | 0 |  | 0.049886 | 2.6492 | 2.1767 | 2.1767 | 201.7013 | 50.6574 |  | -0.0125 | 10.6125 | 10.7309 | 39.38% | 4.2254 | 6.5055 | 0 | 92.6621 | 0 |  | 0.11889 | 2.7812 | 1.6553 | 1.5928 | 147.5932 | 69.2286 | 0.049886 | 2.6492 | 2.1767 | 6.0698 | 1.0465 | 4.5636
| 23 | [10 empty] | 0.25556 | 12.4889 | 11.2431 | 31.86% | 3.5822 | 7.6609 | 0 | 77.7044 | 0 |  | 0.11889 | 3.7822 | 3.2026 | 3.0818 | 239.4682 | 30.0048 |  | 0.22222 | 12.2556 | 11.1722 | 32.06% | 3.5822 | 7.59 | 0 | 77.7044 | 0 |  | 0.088889 | 3.0622 | 2.6289 | 2.5297 | 196.5677 | 36.5532 |  | 0.25556 | 12.4889 | 11.2431 | 31.86% | 3.5822 | 7.6609 | 0 | 77.7044 | 0 |  | 0.11889 | 3.7822 | 3.2026 | 3.0818 | 239.4682 | 30.0048 | 0.080889 | 2.8662 | 2.4719 | 7.1163 | 0 | 3.4259
| 24 | [10 empty] | 0.25556 | 12.4889 | 11.9171 | 26.96% | 3.2131 | 8.704 | 0 | 69.1203 | 0 |  | 0.11889 | 3.7822 | 3.5162 | 3.3835 | 233.87 | 24.3099 |  | 0.22222 | 12.2556 | 11.7583 | 27.33% | 3.2131 | 8.5453 | 0 | 69.1203 | 0 |  | 0.088889 | 3.0622 | 2.8633 | 2.7553 | 190.446 | 29.8529 |  | 0.25556 | 12.4889 | 11.9171 | 26.96% | 3.2131 | 8.704 | 0 | 69.1203 | 0 |  | 0.11889 | 3.7822 | 3.5162 | 3.3835 | 233.87 | 24.3099 | 0.080889 | 2.8662 | 2.6852 | 7.1163 | 0 | 3.1537
| 25 | [10 empty] | 0.25556 | 12.4889 | 11.2505 | 31.8% | 3.5781 | 7.6724 | 0 | 77.6095 | 0 |  | 0.11889 | 3.7822 | 3.2061 | 3.0851 | 239.4346 | 29.9357 |  | 0.22222 | 12.2556 | 11.1787 | 32.01% | 3.5781 | 7.6006 | 0 | 77.6095 | 0 |  | 0.088889 | 3.0622 | 2.6315 | 2.5322 | 196.5212 | 36.4726 |  | 0.25556 | 12.4889 | 11.2505 | 31.8% | 3.5781 | 7.6724 | 0 | 77.6095 | 0 |  | 0.11889 | 3.7822 | 3.2061 | 3.0851 | 239.4346 | 29.9357 | 0.080889 | 2.8662 | 2.4742 | 7.1163 | 0 | 3.4226
| 26 | [10 empty] | 0.25556 | 12.4889 | 11.6637 | 28.74% | 3.3519 | 8.3118 | 0 | 72.3478 | 0 |  | 0.11889 | 3.7822 | 3.3983 | 3.2701 | 236.5825 | 26.3278 |  | 0.22222 | 12.2556 | 11.538 | 29.05% | 3.3519 | 8.1861 | 0 | 72.3478 | 0 |  | 0.088889 | 3.0622 | 2.7752 | 2.6705 | 193.202 | 32.2393 |  | 0.25556 | 12.4889 | 11.6637 | 28.74% | 3.3519 | 8.3118 | 0 | 72.3478 | 0 |  | 0.11889 | 3.7822 | 3.3983 | 3.2701 | 236.5825 | 26.3278 | 0.080889 | 2.8662 | 2.605 | 7.1163 | 0 | 3.2508
| 27 | [10 empty] | 0.25556 | 12.4889 | 12.8626 | 20.95% | 2.6952 | 10.1674 | 0 | 57.0781 | 0 |  | 0.11889 | 3.7822 | 3.9561 | 3.8068 | 217.2857 | 17.8425 |  | 0.22222 | 12.2556 | 12.5806 | 21.42% | 2.6952 | 9.8853 | 0 | 57.0781 | 0 |  | 0.088889 | 3.0622 | 3.1922 | 3.0718 | 175.3304 | 22.1121 |  | 0.25556 | 12.4889 | 12.8626 | 20.95% | 2.6952 | 10.1674 | 0 | 57.0781 | 0 |  | 0.11889 | 3.7822 | 3.9561 | 3.8068 | 217.2857 | 17.8425 | 0.080889 | 2.8662 | 2.9845 | 7.1163 | 0 | 2.8374
| 28 | [10 empty] | 0.22 | 12.56 | 13.2961 | 18.29% | 2.4317 | 10.8644 | 0 | 50.9486 | 0 |  | 0.166 | 3.688 | 4.2434 | 4.0833 | 208.0373 | 14.8481 |  | 0.18 | 12.34 | 12.9422 | 18.79% | 2.4317 | 10.5106 | 0 | 50.9486 | 0 |  | 0.116 | 3.008 | 3.3961 | 3.268 | 166.498 | 18.5525 |  | 0.22 | 12.56 | 13.2961 | 18.29% | 2.4317 | 10.8644 | 0 | 50.9486 | 0 |  | 0.11889 | 3.688 | 4.0858 | 3.9316 | 200.3096 | 15.4209 | 0.1 | 2.828 | 3.1626 | 7.1163 | 0 | 2.6777
III | 1 | [10 empty] | 0.2 | 12.7 | 14.3525 | 12.15% | 1.7436 | 12.6089 | 0 | 34.9466 | 0 |  | 0.36333 | 2.3067 | 5.3087 | 5.1084 | 178.5207 | 8.1408 |  | 0.26667 | 11.7333 | 13.9367 | 12.51% | 1.7436 | 12.1931 | 0 | 34.9466 | 0 |  | 0.23333 | 2.1867 | 4.1146 | 3.9593 | 138.3648 | 10.5035 |  | 0.2 | 12.7 | 14.3525 | 12.15% | 1.7436 | 12.6089 | 0 | 34.9466 | 0 |  | 0.11889 | 2.3067 | 3.289 | 3.1649 | 110.6017 | 13.14 | 0.20267 | 2.1093 | 3.7839 | 7.1163 | 0 | 2.238
| 2 | [10 empty] | 0.22 | 12.56 | 13.3538 | 17.93% | 2.3949 | 10.9589 | 0 | 50.0942 | 0 |  | 0.166 | 3.688 | 4.287 | 4.1252 | 206.6493 | 14.4507 |  | 0.18 | 12.34 | 12.9895 | 18.44% | 2.3949 | 10.5946 | 0 | 50.0942 | 0 |  | 0.116 | 3.008 | 3.4266 | 3.2973 | 165.1739 | 18.0793 |  | 0.22 | 12.56 | 13.3538 | 17.93% | 2.3949 | 10.9589 | 0 | 50.0942 | 0 |  | 0.11889 | 3.688 | 4.117 | 3.9616 | 198.455 | 15.0474 | 0.1 | 2.828 | 3.1888 | 7.1163 | 0 | 2.6556
| 3 | [10 empty] | 0.22 | 12.56 | 13.6279 | 16.29% | 2.2206 | 11.4073 | 0 | 46.0395 | 0 |  | 0.166 | 3.688 | 4.4938 | 4.3242 | 199.0847 | 12.6698 |  | 0.18 | 12.34 | 13.2138 | 16.81% | 2.2206 | 10.9932 | 0 | 46.0395 | 0 |  | 0.116 | 3.008 | 3.5711 | 3.4363 | 158.2067 | 15.9435 |  | 0.22 | 12.56 | 13.6279 | 16.29% | 2.2206 | 11.4073 | 0 | 46.0395 | 0 |  | 0.11889 | 3.688 | 4.2651 | 4.1042 | 188.9535 | 13.3491 | 0.1 | 2.828 | 3.3134 | 7.1163 | 0 | 2.5558
| 4 | [10 empty] | 0.22 | 12.56 | 14.0056 | 14.14% | 1.9803 | 12.0253 | 0 | 40.4524 | 0 |  | 0.166 | 3.688 | 4.7788 | 4.5984 | 186.0174 | 10.4684 |  | 0.18 | 12.34 | 13.5228 | 14.64% | 1.9803 | 11.5424 | 0 | 40.4524 | 0 |  | 0.116 | 3.008 | 3.7702 | 3.6279 | 146.759 | 13.2688 |  | 0.22 | 12.56 | 14.0056 | 14.14% | 1.9803 | 12.0253 | 0 | 40.4524 | 0 |  | 0.11889 | 3.688 | 4.4692 | 4.3006 | 173.9675 | 11.1935 | 0.1 | 2.828 | 3.4851 | 7.1163 | 0 | 2.4299
| 5 | [10 empty] | 0.22 | 12.56 | 13.022 | 20.01% | 2.606 | 10.416 | 0 | 55.0033 | 0 |  | 0.166 | 3.688 | 4.0366 | 3.8843 | 213.648 | 16.851 |  | 0.18 | 12.34 | 12.718 | 20.49% | 2.606 | 10.112 | 0 | 55.0033 | 0 |  | 0.116 | 3.008 | 3.2516 | 3.1289 | 172.0998 | 20.9192 |  | 0.22 | 12.56 | 13.022 | 20.01% | 2.606 | 10.416 | 0 | 55.0033 | 0 |  | 0.11889 | 3.688 | 3.9377 | 3.7891 | 208.4117 | 17.2744 | 0.1 | 2.828 | 3.038 | 7.1163 | 0 | 2.7875
| 6 | [10 empty] | 0.22 | 12.56 | 13.3419 | 18.01% | 2.4025 | 10.9394 | 0 | 50.2705 | 0 |  | 0.166 | 3.688 | 4.278 | 4.1166 | 206.9416 | 14.532 |  | 0.18 | 12.34 | 12.9797 | 18.51% | 2.4025 | 10.5772 | 0 | 50.2705 | 0 |  | 0.116 | 3.008 | 3.4203 | 3.2912 | 165.4512 | 18.1762 |  | 0.22 | 12.56 | 13.3419 | 18.01% | 2.4025 | 10.9394 | 0 | 50.2705 | 0 |  | 0.11889 | 3.688 | 4.1106 | 3.9554 | 198.8419 | 15.124 | 0.1 | 2.828 | 3.1834 | 7.1163 | 0 | 2.6602
| 7 | [10 empty] | 0.22 | 12.56 | 13.4776 | 17.19% | 2.3162 | 11.1614 | 0 | 48.2635 | 0 |  | 0.166 | 3.688 | 4.3804 | 4.2151 | 203.4337 | 13.6258 |  | 0.18 | 12.34 | 13.0907 | 17.69% | 2.3162 | 10.7745 | 0 | 48.2635 | 0 |  | 0.116 | 3.008 | 3.4918 | 3.3601 | 162.1678 | 17.0931 |  | 0.22 | 12.56 | 13.4776 | 17.19% | 2.3162 | 11.1614 | 0 | 48.2635 | 0 |  | 0.11889 | 3.688 | 4.1839 | 4.026 | 194.3081 | 14.2657 | 0.1 | 2.828 | 3.2451 | 7.1163 | 0 | 2.6096
| 8 | [10 empty] | 0.22 | 12.56 | 13.3905 | 17.71% | 2.3716 | 11.0189 | 0 | 49.5518 | 0 |  | 0.166 | 3.688 | 4.3146 | 4.1518 | 205.7308 | 14.2026 |  | 0.18 | 12.34 | 13.0195 | 18.22% | 2.3716 | 10.6479 | 0 | 49.5518 | 0 |  | 0.116 | 3.008 | 3.4459 | 3.3159 | 164.3071 | 17.7832 |  | 0.22 | 12.56 | 13.3905 | 17.71% | 2.3716 | 11.0189 | 0 | 49.5518 | 0 |  | 0.11889 | 3.688 | 4.1368 | 3.9807 | 197.2509 | 14.8131 | 0.1 | 2.828 | 3.2055 | 7.1163 | 0 | 2.6418
| 9 | [10 empty] | 0.22 | 12.56 | 13.469 | 17.24% | 2.3216 | 11.1474 | 0 | 48.3899 | 0 |  | 0.166 | 3.688 | 4.3739 | 4.2089 | 203.6663 | 13.6816 |  | 0.18 | 12.34 | 13.0838 | 17.74% | 2.3216 | 10.7621 | 0 | 48.3899 | 0 |  | 0.116 | 3.008 | 3.4873 | 3.3557 | 162.3827 | 17.16 |  | 0.22 | 12.56 | 13.469 | 17.24% | 2.3216 | 11.1474 | 0 | 48.3899 | 0 |  | 0.11889 | 3.688 | 4.1792 | 4.0215 | 194.602 | 14.3189 | 0.1 | 2.828 | 3.2412 | 7.1163 | 0 | 2.6127
| 10 | [10 empty] | 0.22 | 12.56 | 13.2952 | 18.29% | 2.4323 | 10.8629 | 0 | 50.9621 | 0 |  | 0.166 | 3.688 | 4.2427 | 4.0826 | 208.0588 | 14.8544 |  | 0.18 | 12.34 | 12.9415 | 18.79% | 2.4323 | 10.5092 | 0 | 50.9621 | 0 |  | 0.116 | 3.008 | 3.3956 | 3.2675 | 166.5186 | 18.5601 |  | 0.22 | 12.56 | 13.2952 | 18.29% | 2.4323 | 10.8629 | 0 | 50.9621 | 0 |  | 0.11889 | 3.688 | 4.0853 | 3.9311 | 200.3386 | 15.4269 | 0.1 | 2.828 | 3.1622 | 7.1163 | 0 | 2.678
| 11 | [10 empty] | 0.25556 | 12.4889 | 12.918 | 20.63% | 2.6649 | 10.2531 | 0 | 56.373 | 0 |  | 0.11889 | 3.7822 | 3.9819 | 3.8316 | 215.9986 | 17.5081 |  | 0.22222 | 12.2556 | 12.6287 | 21.1% | 2.6649 | 9.9638 | 0 | 56.373 | 0 |  | 0.088889 | 3.0622 | 3.2115 | 3.0903 | 174.209 | 21.7079 |  | 0.25556 | 12.4889 | 12.918 | 20.63% | 2.6649 | 10.2531 | 0 | 56.373 | 0 |  | 0.11889 | 3.7822 | 3.9819 | 3.8316 | 215.9986 | 17.5081 | 0.080889 | 2.8662 | 3.002 | 7.1163 | 0 | 2.8209
| 12 | [10 empty] | 0.22 | 12.56 | 13.077 | 19.66% | 2.571 | 10.506 | 0 | 54.1897 | 0 |  | 0.166 | 3.688 | 4.0781 | 3.9242 | 212.6516 | 16.4328 |  | 0.18 | 12.34 | 12.763 | 20.14% | 2.571 | 10.192 | 0 | 54.1897 | 0 |  | 0.116 | 3.008 | 3.2806 | 3.1568 | 171.0661 | 20.4275 |  | 0.22 | 12.56 | 13.077 | 19.66% | 2.571 | 10.506 | 0 | 54.1897 | 0 |  | 0.11889 | 3.688 | 3.9674 | 3.8177 | 206.8786 | 16.8913 | 0.1 | 2.828 | 3.063 | 7.1163 | 0 | 2.7647
| 13 | [10 empty] | 0.25556 | 12.4889 | 12.2823 | 24.53% | 3.0131 | 9.2693 | 0 | 64.4689 | 0 |  | 0.11889 | 3.7822 | 3.6861 | 3.547 | 228.6725 | 21.6288 |  | 0.22222 | 12.2556 | 12.0759 | 24.95% | 3.0131 | 9.0629 | 0 | 64.4689 | 0 |  | 0.088889 | 3.0622 | 2.9904 | 2.8775 | 185.5109 | 26.6611 |  | 0.25556 | 12.4889 | 12.2823 | 24.53% | 3.0131 | 9.2693 | 0 | 64.4689 | 0 |  | 0.11889 | 3.7822 | 3.6861 | 3.547 | 228.6725 | 21.6288 | 0.080889 | 2.8662 | 2.8008 | 7.1163 | 0 | 3.0235
| 14 | [10 empty] | 0.25556 | 12.4889 | 11.4156 | 30.55% | 3.4877 | 7.9278 | 0 | 75.5075 | 0 |  | 0.11889 | 3.7822 | 3.2829 | 3.159 | 238.5287 | 28.4437 |  | 0.22222 | 12.2556 | 11.3222 | 30.8% | 3.4877 | 7.8345 | 0 | 75.5075 | 0 |  | 0.088889 | 3.0622 | 2.6889 | 2.5874 | 195.3698 | 34.7272 |  | 0.25556 | 12.4889 | 11.4156 | 30.55% | 3.4877 | 7.9278 | 0 | 75.5075 | 0 |  | 0.11889 | 3.7822 | 3.2829 | 3.159 | 238.5287 | 28.4437 | 0.080889 | 2.8662 | 2.5265 | 7.1163 | 0 | 3.3518
| 15 | [10 empty] | 0.25556 | 12.4889 | 12.4165 | 23.67% | 2.9396 | 9.4769 | 0 | 62.7602 | 0 |  | 0.11889 | 3.7822 | 3.7485 | 3.6071 | 226.3812 | 20.705 |  | 0.22222 | 12.2556 | 12.1926 | 24.11% | 2.9396 | 9.253 | 0 | 62.7602 | 0 |  | 0.088889 | 3.0622 | 3.037 | 2.9224 | 183.4124 | 25.5556 |  | 0.25556 | 12.4889 | 12.4165 | 23.67% | 2.9396 | 9.4769 | 0 | 62.7602 | 0 |  | 0.11889 | 3.7822 | 3.7485 | 3.6071 | 226.3812 | 20.705 | 0.080889 | 2.8662 | 2.8433 | 7.1163 | 0 | 2.9784
| 16 | [10 empty] | 0.22 | 12.56 | 13.0843 | 19.61% | 2.5664 | 10.518 | 0 | 54.0812 | 0 |  | 0.166 | 3.688 | 4.0836 | 3.9295 | 212.5138 | 16.3777 |  | 0.18 | 12.34 | 12.769 | 20.1% | 2.5664 | 10.2026 | 0 | 54.0812 | 0 |  | 0.116 | 3.008 | 3.2845 | 3.1605 | 170.9249 | 20.3626 |  | 0.22 | 12.56 | 13.0843 | 19.61% | 2.5664 | 10.518 | 0 | 54.0812 | 0 |  | 0.11889 | 3.688 | 3.9714 | 3.8215 | 206.6706 | 16.8407 | 0.1 | 2.828 | 3.0663 | 7.1163 | 0 | 2.7617
| 17 | [10 empty] | 0.22 | 12.56 | 13.4574 | 17.31% | 2.329 | 11.1284 | 0 | 48.5619 | 0 |  | 0.166 | 3.688 | 4.3651 | 4.2004 | 203.9801 | 13.7578 |  | 0.18 | 12.34 | 13.0742 | 17.81% | 2.329 | 10.7452 | 0 | 48.5619 | 0 |  | 0.116 | 3.008 | 3.4812 | 3.3498 | 162.6734 | 17.2513 |  | 0.22 | 12.56 | 13.4574 | 17.31% | 2.329 | 11.1284 | 0 | 48.5619 | 0 |  | 0.11889 | 3.688 | 4.173 | 4.0155 | 195 | 14.3914 | 0.1 | 2.828 | 3.2359 | 7.1163 | 0 | 2.617
| 18 | [10 empty] | 0.2 | 12.7 | 14.3617 | 12.1% | 1.7371 | 12.6245 | 0 | 34.7975 | 0 |  | 0.36333 | 2.3067 | 5.3254 | 5.1244 | 178.3163 | 8.0807 |  | 0.26667 | 11.7333 | 13.9489 | 12.45% | 1.7371 | 12.2117 | 0 | 34.7975 | 0 |  | 0.23333 | 2.1867 | 4.1253 | 3.9696 | 138.1323 | 10.4315 |  | 0.2 | 12.7 | 14.3617 | 12.1% | 1.7371 | 12.6245 | 0 | 34.7975 | 0 |  | 0.11889 | 2.3067 | 3.2944 | 3.1701 | 110.312 | 13.0623 | 0.20267 | 2.1093 | 3.7932 | 7.1163 | 0 | 2.2325
| 19 | [10 empty] | 0.22 | 12.56 | 14.0028 | 14.15% | 1.9821 | 12.0208 | 0 | 40.4931 | 0 |  | 0.166 | 3.688 | 4.7767 | 4.5964 | 186.1236 | 10.4835 |  | 0.18 | 12.34 | 13.5205 | 14.66% | 1.9821 | 11.5384 | 0 | 40.4931 | 0 |  | 0.116 | 3.008 | 3.7688 | 3.6265 | 146.8501 | 13.2872 |  | 0.22 | 12.56 | 14.0028 | 14.15% | 1.9821 | 12.0208 | 0 | 40.4931 | 0 |  | 0.11889 | 3.688 | 4.4677 | 4.2991 | 174.0846 | 11.2085 | 0.1 | 2.828 | 3.4838 | 7.1163 | 0 | 2.4308
| 20 | [10 empty] | 0.22 | 12.56 | 13.4446 | 17.38% | 2.3372 | 11.1074 | 0 | 48.7517 | 0 |  | 0.166 | 3.688 | 4.3555 | 4.1911 | 204.3233 | 13.8423 |  | 0.18 | 12.34 | 13.0638 | 17.89% | 2.3372 | 10.7265 | 0 | 48.7517 | 0 |  | 0.116 | 3.008 | 3.4744 | 3.3433 | 162.9919 | 17.3524 |  | 0.22 | 12.56 | 13.4446 | 17.38% | 2.3372 | 11.1074 | 0 | 48.7517 | 0 |  | 0.11889 | 3.688 | 4.166 | 4.0088 | 195.437 | 14.4717 | 0.1 | 2.828 | 3.2301 | 7.1163 | 0 | 2.6217
| 21 | [10 empty] | 0.22 | 12.56 | 13.0559 | 19.8% | 2.5845 | 10.4715 | 0 | 54.5016 | 0 |  | 0.166 | 3.688 | 4.0622 | 3.9089 | 213.0412 | 16.5921 |  | 0.18 | 12.34 | 12.7457 | 20.28% | 2.5845 | 10.1613 | 0 | 54.5016 | 0 |  | 0.116 | 3.008 | 3.2695 | 3.1461 | 171.4677 | 20.615 |  | 0.22 | 12.56 | 13.0559 | 19.8% | 2.5845 | 10.4715 | 0 | 54.5016 | 0 |  | 0.11889 | 3.688 | 3.956 | 3.8067 | 207.4718 | 17.0375 | 0.1 | 2.828 | 3.0534 | 7.1163 | 0 | 2.7734
| 22 | [10 empty] | 0.22 | 12.56 | 13.0092 | 20.09% | 2.6142 | 10.395 | 0 | 55.1932 | 0 |  | 0.166 | 3.688 | 4.0269 | 3.875 | 213.8712 | 16.9498 |  | 0.18 | 12.34 | 12.7075 | 20.57% | 2.6142 | 10.0933 | 0 | 55.1932 | 0 |  | 0.116 | 3.008 | 3.2448 | 3.1224 | 172.3344 | 21.0351 |  | 0.22 | 12.56 | 13.0092 | 20.09% | 2.6142 | 10.395 | 0 | 55.1932 | 0 |  | 0.11889 | 3.688 | 3.9307 | 3.7824 | 208.7628 | 17.3646 | 0.1 | 2.828 | 3.0322 | 7.1163 | 0 | 2.7928
| 23 | [10 empty] | 0.22 | 12.56 | 13.0018 | 20.14% | 2.6189 | 10.383 | 0 | 55.3017 | 0 |  | 0.166 | 3.688 | 4.0214 | 3.8696 | 213.9971 | 17.0065 |  | 0.18 | 12.34 | 12.7015 | 20.62% | 2.6189 | 10.0826 | 0 | 55.3017 | 0 |  | 0.116 | 3.008 | 3.241 | 3.1187 | 172.4674 | 21.1016 |  | 0.22 | 12.56 | 13.0018 | 20.14% | 2.6189 | 10.383 | 0 | 55.3017 | 0 |  | 0.11889 | 3.688 | 3.9268 | 3.7786 | 208.9622 | 17.4163 | 0.1 | 2.828 | 3.0288 | 7.1163 | 0 | 2.7959
| 24 | [10 empty] | 0.22 | 12.56 | 13.8571 | 14.97% | 2.0748 | 11.7823 | 0 | 42.6493 | 0 |  | 0.166 | 3.688 | 4.6667 | 4.4906 | 191.5211 | 11.302 |  | 0.18 | 12.34 | 13.4013 | 15.48% | 2.0748 | 11.3265 | 0 | 42.6493 | 0 |  | 0.116 | 3.008 | 3.6919 | 3.5526 | 151.5158 | 14.2861 |  | 0.22 | 12.56 | 13.8571 | 14.97% | 2.0748 | 11.7823 | 0 | 42.6493 | 0 |  | 0.11889 | 3.688 | 4.3889 | 4.2233 | 180.1219 | 12.0172 | 0.1 | 2.828 | 3.4176 | 7.1163 | 0 | 2.4779
| 25 | [10 empty] | 0.22 | 12.56 | 14.0707 | 13.78% | 1.9389 | 12.1318 | 0 | 39.4896 | 0 |  | 0.166 | 3.688 | 4.8279 | 4.6457 | 183.456 | 10.1153 |  | 0.18 | 12.34 | 13.576 | 14.28% | 1.9389 | 11.6371 | 0 | 39.4896 | 0 |  | 0.116 | 3.008 | 3.8045 | 3.661 | 144.5699 | 12.8361 |  | 0.22 | 12.56 | 14.0707 | 13.78% | 1.9389 | 12.1318 | 0 | 39.4896 | 0 |  | 0.11889 | 3.688 | 4.5044 | 4.3344 | 171.1633 | 10.8418 | 0.1 | 2.828 | 3.5147 | 7.1163 | 0 | 2.4094
| 26 | [10 empty] | 0.22 | 12.56 | 13.5198 | 16.93% | 2.2894 | 11.2304 | 0 | 47.6397 | 0 |  | 0.166 | 3.688 | 4.4122 | 4.2457 | 202.2628 | 13.3527 |  | 0.18 | 12.34 | 13.1253 | 17.44% | 2.2894 | 10.8359 | 0 | 47.6397 | 0 |  | 0.116 | 3.008 | 3.5141 | 3.3814 | 161.091 | 16.7654 |  | 0.22 | 12.56 | 13.5198 | 16.93% | 2.2894 | 11.2304 | 0 | 47.6397 | 0 |  | 0.11889 | 3.688 | 4.2067 | 4.0479 | 192.8413 | 14.0051 | 0.1 | 2.828 | 3.2643 | 7.1163 | 0 | 2.5943
| 27 | [10 empty] | 0.22 | 12.56 | 13.9506 | 14.45% | 2.0153 | 11.9353 | 0 | 41.266 | 0 |  | 0.166 | 3.688 | 4.7373 | 4.5585 | 188.111 | 10.7725 |  | 0.18 | 12.34 | 13.4778 | 14.95% | 2.0153 | 11.4624 | 0 | 41.266 | 0 |  | 0.116 | 3.008 | 3.7412 | 3.6 | 148.5594 | 13.6406 |  | 0.22 | 12.56 | 13.9506 | 14.45% | 2.0153 | 11.9353 | 0 | 41.266 | 0 |  | 0.11889 | 3.688 | 4.4395 | 4.2719 | 176.2865 | 11.4951 | 0.1 | 2.828 | 3.4601 | 7.1163 | 0 | 2.4474
| 28 | [10 empty] | 0.25556 | 12.4889 | 12.5389 | 22.91% | 2.8725 | 9.6664 | 0 | 61.2007 | 0 |  | 0.11889 | 3.7822 | 3.8055 | 3.6619 | 224.1108 | 19.8883 |  | 0.22222 | 12.2556 | 12.2991 | 23.36% | 2.8725 | 9.4266 | 0 | 61.2007 | 0 |  | 0.088889 | 3.0622 | 3.0796 | 2.9634 | 181.3632 | 24.576 |  | 0.25556 | 12.4889 | 12.5389 | 22.91% | 2.8725 | 9.6664 | 0 | 61.2007 | 0 |  | 0.11889 | 3.7822 | 3.8055 | 3.6619 | 224.1108 | 19.8883 | 0.080889 | 2.8662 | 2.8821 | 7.1163 | 0 | 2.9383
| 29 | [10 empty] | 0.25556 | 12.4889 | 12.5783 | 22.67% | 2.8509 | 9.7274 | 0 | 60.6989 | 0 |  | 0.11889 | 3.7822 | 3.8238 | 3.6795 | 223.344 | 19.6307 |  | 0.22222 | 12.2556 | 12.3333 | 23.12% | 2.8509 | 9.4824 | 0 | 60.6989 | 0 |  | 0.088889 | 3.0622 | 3.0933 | 2.9766 | 180.6767 | 24.2665 |  | 0.25556 | 12.4889 | 12.5783 | 22.67% | 2.8509 | 9.7274 | 0 | 60.6989 | 0 |  | 0.11889 | 3.7822 | 3.8238 | 3.6795 | 223.344 | 19.6307 | 0.080889 | 2.8662 | 2.8945 | 7.1163 | 0 | 2.9256
| 30 | [10 empty] | 0.25556 | 12.4889 | 12.6018 | 22.52% | 2.8381 | 9.7636 | 0 | 60.4006 | 0 |  | 0.11889 | 3.7822 | 3.8347 | 3.69 | 222.8796 | 19.4786 |  | 0.22222 | 12.2556 | 12.3537 | 22.97% | 2.8381 | 9.5156 | 0 | 60.4006 | 0 |  | 0.088889 | 3.0622 | 3.1015 | 2.9844 | 180.2622 | 24.0838 |  | 0.25556 | 12.4889 | 12.6018 | 22.52% | 2.8381 | 9.7636 | 0 | 60.4006 | 0 |  | 0.11889 | 3.7822 | 3.8347 | 3.69 | 222.8796 | 19.4786 | 0.080889 | 2.8662 | 2.9019 | 7.1163 | 0 | 2.9182
| 31 | [10 empty] | 0.25556 | 12.4889 | 12.7796 | 21.45% | 2.7407 | 10.0389 | 0 | 58.1359 | 0 |  | 0.11889 | 3.7822 | 3.9175 | 3.7696 | 219.1508 | 18.3524 |  | 0.22222 | 12.2556 | 12.5083 | 21.91% | 2.7407 | 9.7676 | 0 | 58.1359 | 0 |  | 0.088889 | 3.0622 | 3.1633 | 3.044 | 176.9635 | 22.7275 |  | 0.25556 | 12.4889 | 12.7796 | 21.45% | 2.7407 | 10.0389 | 0 | 58.1359 | 0 |  | 0.11889 | 3.7822 | 3.9175 | 3.7696 | 219.1508 | 18.3524 | 0.080889 | 2.8662 | 2.9582 | 7.1163 | 0 | 2.8626
IV | 1 | [10 empty] | 0.2 | 12.7 | 14.4283 | 11.72% | 1.6905 | 12.7378 | 0 | 33.7126 | 0 |  | 0.36333 | 2.3067 | 5.4465 | 5.2409 | 176.6858 | 7.6547 |  | 0.26667 | 11.7333 | 14.0378 | 12.04% | 1.6905 | 12.3473 | 0 | 33.7126 | 0 |  | 0.23333 | 2.1867 | 4.2031 | 4.0444 | 136.3489 | 9.9193 |  | 0.2 | 12.7 | 14.4283 | 11.72% | 1.6905 | 12.7378 | 0 | 33.7126 | 0 |  | 0.11889 | 2.3067 | 3.3341 | 3.2083 | 108.1584 | 12.5046 | 0.20267 | 2.1093 | 3.8607 | 7.1163 | 0 | 2.1935
| 2 | [10 empty] | -0.01 | 14.8 | 14.6825 | 8.555% | 1.2561 | 13.4265 | 0 | 23.6097 | 0 |  | 0.131 | 4.63 | 6.1687 | 5.9359 | 140.1451 | 4.7331 |  | -0.01 | 14.8 | 14.6825 | 8.555% | 1.2561 | 13.4265 | 0 | 23.6097 | 0 |  | 0.131 | 4.63 | 6.1687 | 5.9359 | 140.1451 | 4.7331 |  | -0.01 | 14.8 | 14.6825 | 8.555% | 1.2561 | 13.4265 | 0 | 23.6097 | 0 |  | 0.11889 | 4.63 | 6.0264 | 5.799 | 136.9133 | 4.8449 | 0.0824 | 3.312 | 4.2799 | 7.1163 | 0 | 1.9787
| 3 | [10 empty] | 0.2 | 12.7 | 14.43 | 11.71% | 1.6893 | 12.7407 | 0 | 33.6855 | 0 |  | 0.36333 | 2.3067 | 5.4495 | 5.2439 | 176.6418 | 7.6443 |  | 0.26667 | 11.7333 | 14.04 | 12.03% | 1.6893 | 12.3507 | 0 | 33.6855 | 0 |  | 0.23333 | 2.1867 | 4.205 | 4.0463 | 136.3022 | 9.9067 |  | 0.2 | 12.7 | 14.43 | 11.71% | 1.6893 | 12.7407 | 0 | 33.6855 | 0 |  | 0.11889 | 2.3067 | 3.3351 | 3.2092 | 108.1035 | 12.4909 | 0.20267 | 2.1093 | 3.8624 | 7.1163 | 0 | 2.1925
| 4 | [10 empty] | -0.01 | 14.8 | 14.6901 | 9.269% | 1.3616 | 13.3285 | 0 | 26.0642 | 0 |  | 0.131 | 4.63 | 6.0699 | 5.8409 | 152.2372 | 5.3102 |  | -0.01 | 14.8 | 14.6901 | 9.269% | 1.3616 | 13.3285 | 0 | 26.0642 | 0 |  | 0.131 | 4.63 | 6.0699 | 5.8409 | 152.2372 | 5.3102 |  | -0.01 | 14.8 | 14.6901 | 9.269% | 1.3616 | 13.3285 | 0 | 26.0642 | 0 |  | 0.11889 | 4.63 | 5.9368 | 5.7128 | 148.8984 | 5.4293 | 0.0824 | 3.312 | 4.2177 | 7.1163 | 0 | 2.0078
| 5 | [10 empty] | -0.01 | 14.8 | 14.6655 | 6.938% | 1.0176 | 13.6479 | 0 | 0 | 0 |  | 0.131 | 4.63 | 6.3919 | 6.1507 | 0 | 0 |  | -0.01 | 14.8 | 14.6655 | 6.938% | 1.0176 | 13.6479 | 0 | 0 | 0 |  | 0.131 | 4.63 | 6.3919 | 6.1507 | 0 | 0 |  | -0.01 | 14.8 | 14.6655 | 6.938% | 1.0176 | 13.6479 | 0 | 0 | 0 |  | 0.11889 | 4.63 | 6.2291 | 5.994 | 0 | 0 | 0.0824 | 3.312 | 4.4203 | 7.1163 | 0 | 1.9158
| 6 | [10 empty] | -0.01 | 14.8 | 14.6608 | 6.487% | 0.95108 | 13.7097 | 0 | 0 | 0 |  | 0.131 | 4.63 | 6.4542 | 6.2106 | 0 | 0 |  | -0.01 | 14.8 | 14.6608 | 6.487% | 0.95108 | 13.7097 | 0 | 0 | 0 |  | 0.131 | 4.63 | 6.4542 | 6.2106 | 0 | 0 |  | -0.01 | 14.8 | 14.6608 | 6.487% | 0.95108 | 13.7097 | 0 | 0 | 0 |  | 0.11889 | 4.63 | 6.2855 | 6.0483 | 0 | 0 | 0.0824 | 3.312 | 4.4594 | 7.1163 | 0 | 1.899
| 7 | [10 empty] | -0.01 | 14.8 | 14.6938 | 9.62% | 1.4135 | 13.2803 | 0 | 27.2711 | 0 |  | 0.131 | 4.63 | 6.0213 | 5.7941 | 158.0119 | 5.601 |  | -0.01 | 14.8 | 14.6938 | 9.62% | 1.4135 | 13.2803 | 0 | 27.2711 | 0 |  | 0.131 | 4.63 | 6.0213 | 5.7941 | 158.0119 | 5.601 |  | -0.01 | 14.8 | 14.6938 | 9.62% | 1.4135 | 13.2803 | 0 | 27.2711 | 0 |  | 0.11889 | 4.63 | 5.8927 | 5.6703 | 154.6363 | 5.7232 | 0.0824 | 3.312 | 4.1872 | 7.1163 | 0 | 2.0225
| 8 | [10 empty] | -0.01 | 14.8 | 14.6936 | 9.604% | 1.4112 | 13.2825 | 0 | 27.2169 | 0 |  | 0.131 | 4.63 | 6.0235 | 5.7962 | 157.7547 | 5.5878 |  | -0.01 | 14.8 | 14.6936 | 9.604% | 1.4112 | 13.2825 | 0 | 27.2169 | 0 |  | 0.131 | 4.63 | 6.0235 | 5.7962 | 157.7547 | 5.5878 |  | -0.01 | 14.8 | 14.6936 | 9.604% | 1.4112 | 13.2825 | 0 | 27.2169 | 0 |  | 0.11889 | 4.63 | 5.8947 | 5.6722 | 154.3807 | 5.7099 | 0.0824 | 3.312 | 4.1885 | 7.1163 | 0 | 2.0218
| 9 | [10 empty] | -0.01 | 14.8 | 14.6844 | 8.732% | 1.2823 | 13.4021 | 0 | 24.2199 | 0 |  | 0.131 | 4.63 | 6.1441 | 5.9123 | 143.195 | 4.8749 |  | -0.01 | 14.8 | 14.6844 | 8.732% | 1.2823 | 13.4021 | 0 | 24.2199 | 0 |  | 0.131 | 4.63 | 6.1441 | 5.9123 | 143.195 | 4.8749 |  | -0.01 | 14.8 | 14.6844 | 8.732% | 1.2823 | 13.4021 | 0 | 24.2199 | 0 |  | 0.11889 | 4.63 | 6.0042 | 5.7776 | 139.9326 | 4.9885 | 0.0824 | 3.312 | 4.2644 | 7.1163 | 0 | 1.9858
| 10 | [10 empty] | 0.2 | 12.7 | 14.46 | 11.54% | 1.6683 | 12.7917 | 0 | 33.1973 | 0 |  | 0.36333 | 2.3067 | 5.504 | 5.2963 | 175.8228 | 7.4589 |  | 0.26667 | 11.7333 | 14.08 | 11.85% | 1.6683 | 12.4117 | 0 | 33.1973 | 0 |  | 0.23333 | 2.1867 | 4.24 | 4.08 | 135.4449 | 9.6825 |  | 0.2 | 12.7 | 14.46 | 11.54% | 1.6683 | 12.7917 | 0 | 33.1973 | 0 |  | 0.11889 | 2.3067 | 3.3529 | 3.2264 | 107.1065 | 12.2444 | 0.20267 | 2.1093 | 3.8928 | 7.1163 | 0 | 2.1754
| 11 | [10 empty] | 0.2 | 12.7 | 14.1517 | 13.31% | 1.8841 | 12.2676 | 0 | 38.2148 | 0 |  | 0.36333 | 2.3067 | 4.9439 | 4.7573 | 181.7994 | 9.5591 |  | 0.26667 | 11.7333 | 13.6689 | 13.78% | 1.8841 | 11.7848 | 0 | 38.2148 | 0 |  | 0.23333 | 2.1867 | 3.8803 | 3.7339 | 142.6885 | 12.1793 |  | 0.2 | 12.7 | 14.1517 | 13.31% | 1.8841 | 12.2676 | 0 | 38.2148 | 0 |  | 0.11889 | 2.3067 | 3.1696 | 3.05 | 116.555 | 14.9101 | 0.20267 | 2.1093 | 3.5804 | 7.1163 | 0 | 2.3652
| 12 | [10 empty] | 0.2 | 12.7 | 14.3175 | 12.35% | 1.7681 | 12.5494 | 0 | 35.5162 | 0 |  | 0.36333 | 2.3067 | 5.2451 | 5.0472 | 179.2572 | 8.3738 |  | 0.26667 | 11.7333 | 13.89 | 12.73% | 1.7681 | 12.1219 | 0 | 35.5162 | 0 |  | 0.23333 | 2.1867 | 4.0737 | 3.92 | 139.2243 | 10.7816 |  | 0.2 | 12.7 | 14.3175 | 12.35% | 1.7681 | 12.5494 | 0 | 35.5162 | 0 |  | 0.11889 | 2.3067 | 3.2682 | 3.1449 | 111.6932 | 13.4392 | 0.20267 | 2.1093 | 3.7484 | 7.1163 | 0 | 2.2592
| 13 | [10 empty] | 0.2 | 12.7 | 14.2592 | 12.69% | 1.8089 | 12.4503 | 0 | 36.4655 | 0 |  | 0.36333 | 2.3067 | 5.1392 | 4.9452 | 180.3298 | 8.7749 |  | 0.26667 | 11.7333 | 13.8122 | 13.1% | 1.8089 | 12.0033 | 0 | 36.4655 | 0 |  | 0.23333 | 2.1867 | 4.0057 | 3.8545 | 140.5574 | 11.2579 |  | 0.2 | 12.7 | 14.2592 | 12.69% | 1.8089 | 12.4503 | 0 | 36.4655 | 0 |  | 0.11889 | 2.3067 | 3.2335 | 3.1115 | 113.4618 | 13.9464 | 0.20267 | 2.1093 | 3.6893 | 7.1163 | 0 | 2.2954
| 14 | [10 empty] | 0.2 | 12.7 | 14.2525 | 12.72% | 1.8135 | 12.439 | 0 | 36.574 | 0 |  | 0.36333 | 2.3067 | 5.127 | 4.9336 | 180.4401 | 8.8218 |  | 0.26667 | 11.7333 | 13.8033 | 13.14% | 1.8135 | 11.9898 | 0 | 36.574 | 0 |  | 0.23333 | 2.1867 | 3.9979 | 3.8471 | 140.7019 | 11.3133 |  | 0.2 | 12.7 | 14.2525 | 12.72% | 1.8135 | 12.439 | 0 | 36.574 | 0 |  | 0.11889 | 2.3067 | 3.2295 | 3.1077 | 113.6599 | 14.005 | 0.20267 | 2.1093 | 3.6825 | 7.1163 | 0 | 2.2996
| 15 | [10 empty] | 0.22 | 12.56 | 13.9698 | 14.34% | 2.0031 | 11.9668 | 0 | 40.9813 | 0 |  | 0.166 | 3.688 | 4.7518 | 4.5725 | 187.3857 | 10.6655 |  | 0.18 | 12.34 | 13.4935 | 14.84% | 2.0031 | 11.4904 | 0 | 40.9813 | 0 |  | 0.116 | 3.008 | 3.7514 | 3.6098 | 147.9344 | 13.5098 |  | 0.22 | 12.56 | 13.9698 | 14.34% | 2.0031 | 11.9668 | 0 | 40.9813 | 0 |  | 0.11889 | 3.688 | 4.4499 | 4.282 | 175.4801 | 11.3891 | 0.1 | 2.828 | 3.4688 | 7.1163 | 0 | 2.4413
| 16 | [10 empty] | 0.22 | 12.56 | 13.8443 | 15.05% | 2.083 | 11.7613 | 0 | 42.8391 | 0 |  | 0.166 | 3.688 | 4.657 | 4.4813 | 191.9745 | 11.3759 |  | 0.18 | 12.34 | 13.3908 | 15.56% | 2.083 | 11.3078 | 0 | 42.8391 | 0 |  | 0.116 | 3.008 | 3.6852 | 3.5461 | 151.9113 | 14.376 |  | 0.22 | 12.56 | 13.8443 | 15.05% | 2.083 | 11.7613 | 0 | 42.8391 | 0 |  | 0.11889 | 3.688 | 4.382 | 4.2167 | 180.6378 | 12.0898 | 0.1 | 2.828 | 3.4117 | 7.1163 | 0 | 2.4821
| 17 | [24 empty] | 0 | 0 | [15 empty] | 0 | 0 | [15 empty] | 0 | 0 | 0.1 | 2.828 | 3.4951 | 7.1163 | 0 | 2.4229
| 18 | [24 empty] | 0 | 0 | [15 empty] | 0 | 0 | [15 empty] | 0 | 0 | 0.1 | 2.828 | 3.5155 | 7.1163 | 0 | 2.4089
| 19 | [24 empty] | 0 | 0 | [15 empty] | 0 | 0 | [15 empty] | 0 | 0 | 0.20267 | 2.1093 | 3.588 | 7.1163 | 0 | 2.3602
| 20 | [24 empty] | 0 | 0 | [15 empty] | 0 | 0 | [15 empty] | 0 | 0 | 0.0824 | 3.312 | 4.1549 | 7.1163 | 0 | 2.0382
| 21 | [24 empty] | 0 | 0 | [15 empty] | 0 | 0 | [15 empty] | 0 | 0 | 0.0824 | 3.312 | 4.3592 | 7.1163 | 0 | 1.9427
| 22 | [24 empty] | 0 | 0 | [15 empty] | 0 | 0 | [15 empty] | 0 | 0 | 0.0824 | 3.312 | 4.4289 | 7.1163 | 0 | 1.9121
| 23 | [24 empty] | 0 | 0 | [15 empty] | 0 | 0 | [15 empty] | 0 | 0 | 0.0824 | 3.312 | 4.4196 | 7.1163 | 0 | 1.9161
| 24 | [24 empty] | 0 | 0 | [15 empty] | 0 | 0 | [15 empty] | 0 | 0 | 0.1 | 2.828 | 3.1822 | 7.1163 | 0 | 2.6612
| 25 | [24 empty] | 0 | 0 | [15 empty] | 0 | 0 | [15 empty] | 0 | 0 | 0.1 | 2.828 | 3.2047 | 7.1163 | 0 | 2.6425
| 26 | [24 empty] | 0 | 0 | [15 empty] | 0 | 0 | [15 empty] | 0 | 0 | 0.1 | 2.828 | 3.0301 | 7.1163 | 0 | 2.7948
| 27 | [24 empty] | 0 | 0 | [15 empty] | 0 | 0 | [15 empty] | 0 | 0 | 0.1 | 2.828 | 3.2909 | 7.1163 | 0 | 2.5733
| 28 | [24 empty] | 0 | 0 | [15 empty] | 0 | 0 | [15 empty] | 0 | 0 | 0.1 | 2.828 | 3.3401 | 7.1163 | 0 | 2.5354
| 29 | [24 empty] | 0 | 0 | [15 empty] | 0 | 0 | [15 empty] | 0 | 0 | 0.0824 | 3.312 | 4.2428 | 7.1163 | 0 | 1.9959
| 30 | [24 empty] | 0 | 0 | [15 empty] | 0 | 0 | [15 empty] | 0 | 0 | 0.1 | 2.828 | 3.0547 | 7.1163 | 0 | 2.7723
V | 1 | [24 empty] | 0 | 0 | [15 empty] | 0 | 0 | [15 empty] | 0 | 0 | 0.20267 | 2.1093 | 3.5474 | 7.1163 | 0 | 2.3872
| 2 | [24 empty] | 0 | 0 | [15 empty] | 0 | 0 | [15 empty] | 0 | 0 | 0.20267 | 2.1093 | 3.6361 | 7.1163 | 0 | 2.329
| 3 | [24 empty] | 0 | 0 | [15 empty] | 0 | 0 | [15 empty] | 0 | 0 | 0.0824 | 3.312 | 4.2905 | 7.1163 | 0 | 1.9737
| 4 | [24 empty] | 0 | 0 | [15 empty] | 0 | 0 | [15 empty] | 0 | 0 | 0.0824 | 3.312 | 4.2895 | 7.1163 | 0 | 1.9742
| 5 | [24 empty] | 0 | 0 | [15 empty] | 0 | 0 | [15 empty] | 0 | 0 | 0.0824 | 3.312 | 4.4306 | 7.1163 | 0 | 1.9113
| 6 | [24 empty] | 0 | 0 | [15 empty] | 0 | 0 | [15 empty] | 0 | 0 | 0.20267 | 2.1093 | 3.7281 | 7.1163 | 0 | 2.2715
| 7 | [24 empty] | 0 | 0 | [15 empty] | 0 | 0 | [15 empty] | 0 | 0 | 0.20267 | 2.1093 | 3.6462 | 7.1163 | 0 | 2.3225
| 8 | [24 empty] | 0 | 0 | [15 empty] | 0 | 0 | [15 empty] | 0 | 0 | 0.0824 | 3.312 | 4.1518 | 7.1163 | 0 | 2.0397
| 9 | [24 empty] | 0 | 0 | [15 empty] | 0 | 0 | [15 empty] | 0 | 0 | 0.0824 | 3.312 | 4.1999 | 7.1163 | 0 | 2.0163
| 10 | [24 empty] | 0 | 0 | [15 empty] | 0 | 0 | [15 empty] | 0 | 0 | 0.0824 | 3.312 | 4.5659 | 7.1163 | 0 | 1.8547
| 11 | [24 empty] | 0 | 0 | [15 empty] | 0 | 0 | [15 empty] | 0 | 0 | 0.0824 | 3.312 | 4.5442 | 7.1163 | 0 | 1.8635
| 12 | [24 empty] | 0 | 0 | [15 empty] | 0 | 0 | [15 empty] | 0 | 0 | 0.0824 | 3.312 | 4.5703 | 7.1163 | 0 | 1.8529
| 13 | [24 empty] | 0 | 0 | [15 empty] | 0 | 0 | [15 empty] | 0 | 0 | 0.0824 | 3.312 | 4.5291 | 7.1163 | 0 | 1.8698
| 14 | [24 empty] | 0 | 0 | [15 empty] | 0 | 0 | [15 empty] | 0 | 0 | 0.0824 | 3.312 | 4.48 | 7.1163 | 0 | 1.8903
| 15 | [24 empty] | 0 | 0 | [15 empty] | 0 | 0 | [15 empty] | 0 | 0 | 0.0824 | 3.312 | 4.4419 | 7.1163 | 0 | 1.9065
| 16 | [24 empty] | 0 | 0 | [15 empty] | 0 | 0 | [15 empty] | 0 | 0 | 0.0824 | 3.312 | 4.434 | 7.1163 | 0 | 1.9099
| 17 | [24 empty] | 0 | 0 | [15 empty] | 0 | 0 | [15 empty] | 0 | 0 | 0.0824 | 3.312 | 4.5566 | 7.1163 | 0 | 1.8585
| 18 | [24 empty] | 0 | 0 | [15 empty] | 0 | 0 | [15 empty] | 0 | 0 | 0.0824 | 3.312 | 4.662 | 7.1163 | 0 | 1.8165
| 19 | [24 empty] | 0 | 0 | [15 empty] | 0 | 0 | [15 empty] | 0 | 0 | 0.0824 | 3.312 | 4.673 | 7.1163 | 0 | 1.8122
| 20 | [24 empty] | 0 | 0 | [15 empty] | 0 | 0 | [15 empty] | 0 | 0 | 0.0824 | 3.312 | 4.6125 | 7.1163 | 0 | 1.8359
| 21 | [24 empty] | 0 | 0 | [15 empty] | 0 | 0 | [15 empty] | 0 | 0 | 0.0824 | 3.312 | 4.6524 | 7.1163 | 0 | 1.8202
| 22 | [24 empty] | 0 | 0 | [15 empty] | 0 | 0 | [15 empty] | 0 | 0 | 0.0824 | 3.312 | 4.3369 | 7.1163 | 0 | 1.9527
| 23 | [24 empty] | 0 | 0 | [15 empty] | 0 | 0 | [15 empty] | 0 | 0 | 0.0824 | 3.312 | 4.2929 | 7.1163 | 0 | 1.9726
| 24 | [24 empty] | 0 | 0 | [15 empty] | 0 | 0 | [15 empty] | 0 | 0 | 0.0824 | 3.312 | 4.4014 | 7.1163 | 0 | 1.924
| 25 | [24 empty] | 0 | 0 | [15 empty] | 0 | 0 | [15 empty] | 0 | 0 | 0.0824 | 3.312 | 4.5786 | 7.1163 | 0 | 1.8496
| 26 | [24 empty] | 0 | 0 | [15 empty] | 0 | 0 | [15 empty] | 0 | 0 | 0.0824 | 3.312 | 4.6768 | 7.1163 | 0 | 1.8107
| 27 | [24 empty] | 0 | 0 | [15 empty] | 0 | 0 | [15 empty] | 0 | 0 | 0.0824 | 3.312 | 4.7059 | 7.1163 | 0 | 1.7995
| 28 | [24 empty] | 0 | 0 | [15 empty] | 0 | 0 | [15 empty] | 0 | 0 | 0.0824 | 3.312 | 4.6644 | 7.1163 | 0 | 1.8155
| 29 | [24 empty] | 0 | 0 | [15 empty] | 0 | 0 | [15 empty] | 0 | 0 | 0.0824 | 3.312 | 4.5075 | 7.1163 | 0 | 1.8787
| 30 | [24 empty] | 0 | 0 | [15 empty] | 0 | 0 | [15 empty] | 0 | 0 | 0.0824 | 3.312 | 4.5902 | 7.1163 | 0 | 1.8449
| 31 | [24 empty] | 0 | 0 | [15 empty] | 0 | 0 | [15 empty] | 0 | 0 | 0.0824 | 3.312 | 4.4203 | 7.1163 | 0 | 1.9158
VI | 1 | [24 empty] | 0 | 0 | [15 empty] | 0 | 0 | [15 empty] | 0 | 0 | 0.0824 | 3.312 | 4.6895 | 7.1163 | 0 | 1.8058
| 2 | [24 empty] | 0 | 0 | [15 empty] | 0 | 0 | [15 empty] | 0 | 0 | 0.0824 | 3.312 | 4.6853 | 7.1163 | 0 | 1.8074
| 3 | [24 empty] | 0 | 0 | [15 empty] | 0 | 0 | [15 empty] | 0 | 0 | 0.1344 | 2.272 | 4.9634 | 7.1163 | 0 | 1.7062
| 4 | [24 empty] | 0 | 0 | [15 empty] | 0 | 0 | [15 empty] | 0 | 0 | 0.0824 | 3.312 | 4.7952 | 7.1163 | 0 | 1.766
| 5 | [24 empty] | 0 | 0 | [15 empty] | 0 | 0 | [15 empty] | 0 | 0 | 0.1344 | 2.272 | 5.0104 | 7.1163 | 0 | 1.6902
| 6 | [24 empty] | 0 | 0 | [15 empty] | 0 | 0 | [15 empty] | 0 | 0 | 0.1344 | 2.272 | 5.3436 | 7.1163 | 0 | 1.5848
| 7 | [24 empty] | 0 | 0 | [15 empty] | 0 | 0 | [15 empty] | 0 | 0 | 0.1344 | 2.272 | 5.7328 | 7.1163 | 0 | 1.4772
| 8 | [24 empty] | 0 | 0 | [15 empty] | 0 | 0 | [15 empty] | 0 | 0 | 0.1344 | 2.272 | 5.2232 | 7.1163 | 0 | 1.6213
| 9 | [24 empty] | 0 | 0 | [15 empty] | 0 | 0 | [15 empty] | 0 | 0 | 0.0824 | 3.312 | 4.924 | 7.1163 | 0 | 1.7198
| 10 | [24 empty] | 0 | 0 | [15 empty] | 0 | 0 | [15 empty] | 0 | 0 | 0.1344 | 2.272 | 5.2058 | 7.1163 | 0 | 1.6267
| 11 | [24 empty] | 0 | 0 | [15 empty] | 0 | 0 | [15 empty] | 0 | 0 | 0.1344 | 2.272 | 5.1073 | 7.1163 | 0 | 1.6581
| 12 | [24 empty] | 0 | 0 | [15 empty] | 0 | 0 | [15 empty] | 0 | 0 | 0.0824 | 3.312 | 4.8127 | 7.1163 | 0 | 1.7596
| 13 | [24 empty] | 0 | 0 | [15 empty] | 0 | 0 | [15 empty] | 0 | 0 | 0.0824 | 3.312 | 4.5243 | 7.1163 | 0 | 1.8717
| 14 | [24 empty] | 0 | 0 | [15 empty] | 0 | 0 | [15 empty] | 0 | 0 | 0.0824 | 3.312 | 4.3736 | 7.1163 | 0 | 1.9363
| 15 | [24 empty] | 0 | 0 | [15 empty] | 0 | 0 | [15 empty] | 0 | 0 | 0.0824 | 3.312 | 4.5398 | 7.1163 | 0 | 1.8654
| 16 | [24 empty] | 0 | 0 | [15 empty] | 0 | 0 | [15 empty] | 0 | 0 | 0.0824 | 3.312 | 4.572 | 7.1163 | 0 | 1.8522
| 17 | [24 empty] | 0 | 0 | [15 empty] | 0 | 0 | [15 empty] | 0 | 0 | 0.0824 | 3.312 | 4.6335 | 7.1163 | 0 | 1.8276
| 18 | [24 empty] | 0 | 0 | [15 empty] | 0 | 0 | [15 empty] | 0 | 0 | 0.0824 | 3.312 | 4.5507 | 7.1163 | 0 | 1.8609
| 19 | [24 empty] | 0 | 0 | [15 empty] | 0 | 0 | [15 empty] | 0 | 0 | 0.0824 | 3.312 | 4.4725 | 7.1163 | 0 | 1.8934
| 20 | [24 empty] | 0 | 0 | [15 empty] | 0 | 0 | [15 empty] | 0 | 0 | 0.0824 | 3.312 | 4.6472 | 7.1163 | 0 | 1.8222
| 21 | [24 empty] | 0 | 0 | [15 empty] | 0 | 0 | [15 empty] | 0 | 0 | 0.0824 | 3.312 | 4.8185 | 7.1163 | 0 | 1.7575
| 22 | [24 empty] | 0 | 0 | [15 empty] | 0 | 0 | [15 empty] | 0 | 0 | 0.0824 | 3.312 | 4.9209 | 7.1163 | 0 | 1.7209
| 23 | [24 empty] | 0 | 0 | [15 empty] | 0 | 0 | [15 empty] | 0 | 0 | 0.0824 | 3.312 | 4.6833 | 7.1163 | 0 | 1.8082
| 24 | [24 empty] | 0 | 0 | [15 empty] | 0 | 0 | [15 empty] | 0 | 0 | 0.0824 | 3.312 | 4.5161 | 7.1163 | 0 | 1.8752
| 25 | [24 empty] | 0 | 0 | [15 empty] | 0 | 0 | [15 empty] | 0 | 0 | 0.0824 | 3.312 | 4.6469 | 7.1163 | 0 | 1.8224
| 26 | [24 empty] | 0 | 0 | [15 empty] | 0 | 0 | [15 empty] | 0 | 0 | 0.0824 | 3.312 | 4.915 | 7.1163 | 0 | 1.723
| 27 | [24 empty] | 0 | 0 | [15 empty] | 0 | 0 | [15 empty] | 0 | 0 | 0.0824 | 3.312 | 4.9291 | 7.1163 | 0 | 1.718
| 28 | [24 empty] | 0 | 0 | [15 empty] | 0 | 0 | [15 empty] | 0 | 0 | 0.0824 | 3.312 | 4.9511 | 7.1163 | 0 | 1.7104
| 29 | [24 empty] | 0 | 0 | [15 empty] | 0 | 0 | [15 empty] | 0 | 0 | 0.0824 | 3.312 | 4.9346 | 7.1163 | 0 | 1.7161
| 30 | [24 empty] | 0 | 0 | [15 empty] | 0 | 0 | [15 empty] | 0 | 0 | 0.0824 | 3.312 | 4.9308 | 7.1163 | 0 | 1.7174
VII | 1 | [24 empty] | 0 | 0 | [15 empty] | 0 | 0 | [15 empty] | 0 | 0 | 0.0824 | 3.312 | 4.5806 | 7.1163 | 0 | 1.8487
| 2 | [24 empty] | 0 | 0 | [15 empty] | 0 | 0 | [15 empty] | 0 | 0 | 0.0824 | 3.312 | 4.8343 | 7.1163 | 0 | 1.7517
| 3 | [24 empty] | 0 | 0 | [15 empty] | 0 | 0 | [15 empty] | 0 | 0 | 0.1344 | 2.272 | 4.988 | 7.1163 | 0 | 1.6977
| 4 | [24 empty] | 0 | 0 | [15 empty] | 0 | 0 | [15 empty] | 0 | 0 | 0.0824 | 3.312 | 4.64 | 7.1163 | 0 | 1.8251
| 5 | [24 empty] | 0 | 0 | [15 empty] | 0 | 0 | [15 empty] | 0 | 0 | 0.0824 | 3.312 | 4.5868 | 7.1163 | 0 | 1.8462
| 6 | [24 empty] | 0 | 0 | [15 empty] | 0 | 0 | [15 empty] | 0 | 0 | 0.0824 | 3.312 | 4.6668 | 7.1163 | 0 | 1.8146
| 7 | [24 empty] | 0 | 0 | [15 empty] | 0 | 0 | [15 empty] | 0 | 0 | 0.0824 | 3.312 | 4.7458 | 7.1163 | 0 | 1.7844
| 8 | [24 empty] | 0 | 0 | [15 empty] | 0 | 0 | [15 empty] | 0 | 0 | 0.0824 | 3.312 | 4.8464 | 7.1163 | 0 | 1.7474
| 9 | [24 empty] | 0 | 0 | [15 empty] | 0 | 0 | [15 empty] | 0 | 0 | 0.0824 | 3.312 | 4.8924 | 7.1163 | 0 | 1.7309
| 10 | [24 empty] | 0 | 0 | [15 empty] | 0 | 0 | [15 empty] | 0 | 0 | 0.1344 | 2.272 | 5.0703 | 7.1163 | 0 | 1.6702
| 11 | [24 empty] | 0 | 0 | [15 empty] | 0 | 0 | [15 empty] | 0 | 0 | 0.1344 | 2.272 | 5.0026 | 7.1163 | 0 | 1.6928
| 12 | [24 empty] | 0 | 0 | [15 empty] | 0 | 0 | [15 empty] | 0 | 0 | 0.1344 | 2.272 | 5.1795 | 7.1163 | 0 | 1.635
| 13 | [24 empty] | 0 | 0 | [15 empty] | 0 | 0 | [15 empty] | 0 | 0 | 0.1344 | 2.272 | 5.0216 | 7.1163 | 0 | 1.6864
| 14 | [24 empty] | 0 | 0 | [15 empty] | 0 | 0 | [15 empty] | 0 | 0 | 0.0824 | 3.312 | 4.8615 | 7.1163 | 0 | 1.7419
| 15 | [24 empty] | 0 | 0 | [15 empty] | 0 | 0 | [15 empty] | 0 | 0 | 0.0824 | 3.312 | 4.7358 | 7.1163 | 0 | 1.7882
| 16 | [24 empty] | 0 | 0 | [15 empty] | 0 | 0 | [15 empty] | 0 | 0 | 0.0824 | 3.312 | 4.6496 | 7.1163 | 0 | 1.8213
| 17 | [24 empty] | 0 | 0 | [15 empty] | 0 | 0 | [15 empty] | 0 | 0 | 0.0824 | 3.312 | 4.7914 | 7.1163 | 0 | 1.7674
| 18 | [24 empty] | 0 | 0 | [15 empty] | 0 | 0 | [15 empty] | 0 | 0 | 0.1344 | 2.272 | 5.2389 | 7.1163 | 0 | 1.6164
| 19 | [24 empty] | 0 | 0 | [15 empty] | 0 | 0 | [15 empty] | 0 | 0 | 0.0824 | 3.312 | 4.8175 | 7.1163 | 0 | 1.7578
| 20 | [24 empty] | 0 | 0 | [15 empty] | 0 | 0 | [15 empty] | 0 | 0 | 0.0824 | 3.312 | 4.5078 | 7.1163 | 0 | 1.8786
| 21 | [24 empty] | 0 | 0 | [15 empty] | 0 | 0 | [15 empty] | 0 | 0 | 0.0824 | 3.312 | 4.4048 | 7.1163 | 0 | 1.9225
| 22 | [24 empty] | 0 | 0 | [15 empty] | 0 | 0 | [15 empty] | 0 | 0 | 0.0824 | 3.312 | 4.6084 | 7.1163 | 0 | 1.8376
| 23 | [24 empty] | 0 | 0 | [15 empty] | 0 | 0 | [15 empty] | 0 | 0 | 0.1344 | 2.272 | 5.0132 | 7.1163 | 0 | 1.6892
| 24 | [24 empty] | 0 | 0 | [15 empty] | 0 | 0 | [15 empty] | 0 | 0 | 0.1344 | 2.272 | 5.1958 | 7.1163 | 0 | 1.6299
| 25 | [24 empty] | 0 | 0 | [15 empty] | 0 | 0 | [15 empty] | 0 | 0 | 0.0824 | 3.312 | 4.5882 | 7.1163 | 0 | 1.8457
| 26 | [24 empty] | 0 | 0 | [15 empty] | 0 | 0 | [15 empty] | 0 | 0 | 0.0824 | 3.312 | 4.5459 | 7.1163 | 0 | 1.8628
| 27 | [24 empty] | 0 | 0 | [15 empty] | 0 | 0 | [15 empty] | 0 | 0 | 0.0824 | 3.312 | 4.5394 | 7.1163 | 0 | 1.8655
| 28 | [24 empty] | 0 | 0 | [15 empty] | 0 | 0 | [15 empty] | 0 | 0 | 0.0824 | 3.312 | 4.5641 | 7.1163 | 0 | 1.8554
| 29 | [24 empty] | 0 | 0 | [15 empty] | 0 | 0 | [15 empty] | 0 | 0 | 0.0824 | 3.312 | 4.5109 | 7.1163 | 0 | 1.8773
| 30 | [24 empty] | 0 | 0 | [15 empty] | 0 | 0 | [15 empty] | 0 | 0 | 0.0824 | 3.312 | 4.6816 | 7.1163 | 0 | 1.8089
| 31 | [24 empty] | 0 | 0 | [15 empty] | 0 | 0 | [15 empty] | 0 | 0 | 0.0824 | 3.312 | 4.5806 | 7.1163 | 0 | 1.8487
VIII | 1 | [24 empty] | 0 | 0 | [15 empty] | 0 | 0 | [15 empty] | 0 | 0 | 0.0824 | 3.312 | 4.4618 | 7.1163 | 0 | 1.898
| 2 | [24 empty] | 0 | 0 | [15 empty] | 0 | 0 | [15 empty] | 0 | 0 | 0.0824 | 3.312 | 4.3739 | 7.1163 | 0 | 1.9361
| 3 | [24 empty] | 0 | 0 | [15 empty] | 0 | 0 | [15 empty] | 0 | 0 | 0.0824 | 3.312 | 4.2891 | 7.1163 | 0 | 1.9744
| 4 | [24 empty] | 0 | 0 | [15 empty] | 0 | 0 | [15 empty] | 0 | 0 | 0.0824 | 3.312 | 4.3956 | 7.1163 | 0 | 1.9266
| 5 | [24 empty] | 0 | 0 | [15 empty] | 0 | 0 | [15 empty] | 0 | 0 | 0.0824 | 3.312 | 4.5762 | 7.1163 | 0 | 1.8505
| 6 | [24 empty] | 0 | 0 | [15 empty] | 0 | 0 | [15 empty] | 0 | 0 | 0.0824 | 3.312 | 4.7262 | 7.1163 | 0 | 1.7918
| 7 | [24 empty] | 0 | 0 | [15 empty] | 0 | 0 | [15 empty] | 0 | 0 | 0.0824 | 3.312 | 4.8278 | 7.1163 | 0 | 1.7541
| 8 | [24 empty] | 0 | 0 | [15 empty] | 0 | 0 | [15 empty] | 0 | 0 | 0.0824 | 3.312 | 4.8814 | 7.1163 | 0 | 1.7348
| 9 | [24 empty] | 0 | 0 | [15 empty] | 0 | 0 | [15 empty] | 0 | 0 | 0.0824 | 3.312 | 4.7636 | 7.1163 | 0 | 1.7777
| 10 | [24 empty] | 0 | 0 | [15 empty] | 0 | 0 | [15 empty] | 0 | 0 | 0.0824 | 3.312 | 4.7787 | 7.1163 | 0 | 1.7721
| 11 | [24 empty] | 0 | 0 | [15 empty] | 0 | 0 | [15 empty] | 0 | 0 | 0.0824 | 3.312 | 4.847 | 7.1163 | 0 | 1.7471
| 12 | [24 empty] | 0 | 0 | [15 empty] | 0 | 0 | [15 empty] | 0 | 0 | 0.1344 | 2.272 | 4.9942 | 7.1163 | 0 | 1.6957
| 13 | [24 empty] | 0 | 0 | [15 empty] | 0 | 0 | [15 empty] | 0 | 0 | 0.0824 | 3.312 | 4.8944 | 7.1163 | 0 | 1.7302
| 14 | [24 empty] | 0 | 0 | [15 empty] | 0 | 0 | [15 empty] | 0 | 0 | 0.1344 | 2.272 | 4.9729 | 7.1163 | 0 | 1.7029
| 15 | [24 empty] | 0 | 0 | [15 empty] | 0 | 0 | [15 empty] | 0 | 0 | 0.1344 | 2.272 | 5.329 | 7.1163 | 0 | 1.5891
| 16 | [24 empty] | 0 | 0 | [15 empty] | 0 | 0 | [15 empty] | 0 | 0 | 0.1344 | 2.272 | 5.5575 | 7.1163 | 0 | 1.5238
| 17 | [24 empty] | 0 | 0 | [15 empty] | 0 | 0 | [15 empty] | 0 | 0 | 0.1344 | 2.272 | 5.5928 | 7.1163 | 0 | 1.5142
| 18 | [24 empty] | 0 | 0 | [15 empty] | 0 | 0 | [15 empty] | 0 | 0 | 0.0824 | 3.312 | 4.9356 | 7.1163 | 0 | 1.7158
| 19 | [24 empty] | 0 | 0 | [15 empty] | 0 | 0 | [15 empty] | 0 | 0 | 0.0824 | 3.312 | 4.8906 | 7.1163 | 0 | 1.7315
| 20 | [24 empty] | 0 | 0 | [15 empty] | 0 | 0 | [15 empty] | 0 | 0 | 0.1344 | 2.272 | 5.091 | 7.1163 | 0 | 1.6634
| 21 | [24 empty] | 0 | 0 | [15 empty] | 0 | 0 | [15 empty] | 0 | 0 | 0.1344 | 2.272 | 5.324 | 7.1163 | 0 | 1.5906
| 22 | [24 empty] | 0 | 0 | [15 empty] | 0 | 0 | [15 empty] | 0 | 0 | 0.1344 | 2.272 | 5.366 | 7.1163 | 0 | 1.5782
| 23 | [24 empty] | 0 | 0 | [15 empty] | 0 | 0 | [15 empty] | 0 | 0 | 0.1344 | 2.272 | 4.9914 | 7.1163 | 0 | 1.6966
| 24 | [24 empty] | 0 | 0 | [15 empty] | 0 | 0 | [15 empty] | 0 | 0 | 0.0824 | 3.312 | 4.7732 | 7.1163 | 0 | 1.7741
| 25 | [24 empty] | 0 | 0 | [15 empty] | 0 | 0 | [15 empty] | 0 | 0 | 0.0824 | 3.312 | 4.7386 | 7.1163 | 0 | 1.7871
| 26 | [24 empty] | 0 | 0 | [15 empty] | 0 | 0 | [15 empty] | 0 | 0 | 0.0824 | 3.312 | 4.4601 | 7.1163 | 0 | 1.8987
| 27 | [24 empty] | 0 | 0 | [15 empty] | 0 | 0 | [15 empty] | 0 | 0 | 0.0824 | 3.312 | 4.4914 | 7.1163 | 0 | 1.8855
| 28 | [24 empty] | 0 | 0 | [15 empty] | 0 | 0 | [15 empty] | 0 | 0 | 0.0824 | 3.312 | 4.3839 | 7.1163 | 0 | 1.9317
| 29 | [24 empty] | 0 | 0 | [15 empty] | 0 | 0 | [15 empty] | 0 | 0 | 0.0824 | 3.312 | 4.2867 | 7.1163 | 0 | 1.9755
| 30 | [24 empty] | 0 | 0 | [15 empty] | 0 | 0 | [15 empty] | 0 | 0 | 0.0824 | 3.312 | 4.33 | 7.1163 | 0 | 1.9558
IX | 1 | [10 empty] | -0.01 | 14.8 | 14.6966 | 9.884% | 1.4526 | 13.244 | 0 | 28.1797 | 0 |  | 0.131 | 4.63 | 5.9848 | 5.7589 | 162.2846 | 5.8229 |  | -0.01 | 14.8 | 14.6966 | 9.884% | 1.4526 | 13.244 | 0 | 28.1797 | 0 |  | 0.131 | 4.63 | 5.9848 | 5.7589 | 162.2846 | 5.8229 |  | -0.01 | 14.8 | 14.6966 | 9.884% | 1.4526 | 13.244 | 0 | 28.1797 | 0 |  | 0.11889 | 4.63 | 5.8595 | 5.6384 | 158.8883 | 5.9474 | 0.0824 | 3.312 | 4.1642 | 7.1163 | 0 | 2.0336
| 2 | [10 empty] | -0.01 | 14.8 | 14.6798 | 8.298% | 1.2182 | 13.4617 | 0 | 0 | 0 |  | 0.131 | 4.63 | 6.2042 | 5.9701 | 0 | 0 |  | -0.01 | 14.8 | 14.6798 | 8.298% | 1.2182 | 13.4617 | 0 | 0 | 0 |  | 0.131 | 4.63 | 6.2042 | 5.9701 | 0 | 0 |  | -0.01 | 14.8 | 14.6798 | 8.298% | 1.2182 | 13.4617 | 0 | 0 | 0 |  | 0.11889 | 4.63 | 6.0586 | 5.83 | 0 | 0 | 0.0824 | 3.312 | 4.3022 | 7.1163 | 0 | 1.9684
| 3 | [10 empty] | -0.01 | 14.8 | 14.6694 | 7.31% | 1.0724 | 13.597 | 0 | 0 | 0 |  | 0.131 | 4.63 | 6.3406 | 6.1014 | 0 | 0 |  | -0.01 | 14.8 | 14.6694 | 7.31% | 1.0724 | 13.597 | 0 | 0 | 0 |  | 0.131 | 4.63 | 6.3406 | 6.1014 | 0 | 0 |  | -0.01 | 14.8 | 14.6694 | 7.31% | 1.0724 | 13.597 | 0 | 0 | 0 |  | 0.11889 | 4.63 | 6.1825 | 5.9492 | 0 | 0 | 0.0824 | 3.312 | 4.388 | 7.1163 | 0 | 1.9299
| 4 | [10 empty] | 0 | 0 | 0 | 0% | 0 | 0 | 0 | 0 | 0 |  | 0 | 0 | 0 | 0 | 0 | 0 |  | 0 | 0 | 0 | 0% | 0 | 0 | 0 | 0 | 0 |  | 0 | 0 | 0 | 0 | 0 | 0 |  | 0 | 0 | 0 | 0% | 0 | 0 | 0 | 0 | 0 |  | 0.11889 | 0 | 1.8373 | 1.768 | 0 | 0 | 0.0824 | 3.312 | 4.5854 | 7.1163 | 0 | 1.8468
| 5 | [10 empty] | -0.01 | 14.8 | 14.66 | 6.412% | 0.94 | 13.72 | 0 | 0 | 0 |  | 0.131 | 4.63 | 6.4645 | 6.2206 | 0 | 0 |  | -0.01 | 14.8 | 14.66 | 6.412% | 0.94 | 13.72 | 0 | 0 | 0 |  | 0.131 | 4.63 | 6.4645 | 6.2206 | 0 | 0 |  | -0.01 | 14.8 | 14.66 | 6.412% | 0.94 | 13.72 | 0 | 0 | 0 |  | 0.11889 | 4.63 | 6.2949 | 6.0574 | 0 | 0 | 0.0824 | 3.312 | 4.4659 | 7.1163 | 0 | 1.8962
| 6 | [10 empty] | 0 | 0 | 0 | 0% | 0 | 0 | 0 | 0 | 0 |  | 0 | 0 | 0 | 0 | 0 | 0 |  | 0 | 0 | 0 | 0% | 0 | 0 | 0 | 0 | 0 |  | 0 | 0 | 0 | 0 | 0 | 0 |  | 0 | 0 | 0 | 0% | 0 | 0 | 0 | 0 | 0 |  | 0.11889 | 0 | 1.8205 | 1.7518 | 0 | 0 | 0.0824 | 3.312 | 4.5738 | 7.1163 | 0 | 1.8515
| 7 | [10 empty] | -0.01 | 14.8 | 14.6603 | 6.444% | 0.94466 | 13.7156 | 0 | 0 | 0 |  | 0.131 | 4.63 | 6.4602 | 6.2164 | 0 | 0 |  | -0.01 | 14.8 | 14.6603 | 6.444% | 0.94466 | 13.7156 | 0 | 0 | 0 |  | 0.131 | 4.63 | 6.4602 | 6.2164 | 0 | 0 |  | -0.01 | 14.8 | 14.6603 | 6.444% | 0.94466 | 13.7156 | 0 | 0 | 0 |  | 0.11889 | 4.63 | 6.291 | 6.0536 | 0 | 0 | 0.0824 | 3.312 | 4.4632 | 7.1163 | 0 | 1.8974
| 8 | [10 empty] | 0 | 0 | 0 | 0% | 0 | 0 | 0 | 0 | 0 |  | 0 | 0 | 0 | 0 | 0 | 0 |  | 0 | 0 | 0 | 0% | 0 | 0 | 0 | 0 | 0 |  | 0 | 0 | 0 | 0 | 0 | 0 |  | 0 | 0 | 0 | 0% | 0 | 0 | 0 | 0 | 0 |  | 0.11889 | 0 | 1.8061 | 1.738 | 0 | 0 | 0.0824 | 3.312 | 4.5638 | 7.1163 | 0 | 1.8556
| 9 | [10 empty] | 0 | 0 | 0 | 0% | 0 | 0 | 0 | 0 | 0 |  | 0 | 0 | 0 | 0 | 0 | 0 |  | 0 | 0 | 0 | 0% | 0 | 0 | 0 | 0 | 0 |  | 0 | 0 | 0 | 0 | 0 | 0 |  | 0 | 0 | 0 | 0% | 0 | 0 | 0 | 0 | 0 |  | 0.11889 | 0 | 1.8923 | 1.8209 | 0 | 0 | 0.0824 | 3.312 | 4.6235 | 7.1163 | 0 | 1.8316
| 10 | [10 empty] | 0 | 0 | 0 | 0% | 0 | 0 | 0 | 0 | 0 |  | 0 | 0 | 0 | 0 | 0 | 0 |  | 0 | 0 | 0 | 0% | 0 | 0 | 0 | 0 | 0 |  | 0 | 0 | 0 | 0 | 0 | 0 |  | 0 | 0 | 0 | 0% | 0 | 0 | 0 | 0 | 0 |  | 0.11889 | 0 | 1.9072 | 1.8352 | 0 | 0 | 0.0824 | 3.312 | 4.6338 | 7.1163 | 0 | 1.8275
| 11 | [10 empty] | 0 | 0 | 0 | 0% | 0 | 0 | 0 | 0 | 0 |  | 0 | 0 | 0 | 0 | 0 | 0 |  | 0 | 0 | 0 | 0% | 0 | 0 | 0 | 0 | 0 |  | 0 | 0 | 0 | 0 | 0 | 0 |  | 0 | 0 | 0 | 0% | 0 | 0 | 0 | 0 | 0 |  | 0.11889 | 0 | 2.135 | 2.0545 | 0 | 0 | 0.0824 | 3.312 | 4.7918 | 7.1163 | 0 | 1.7673
| 12 | [10 empty] | 0 | 0 | 0 | 0% | 0 | 0 | 0 | 0 | 0 |  | 0 | 0 | 0 | 0 | 0 | 0 |  | 0 | 0 | 0 | 0% | 0 | 0 | 0 | 0 | 0 |  | 0 | 0 | 0 | 0 | 0 | 0 |  | 0 | 0 | 0 | 0% | 0 | 0 | 0 | 0 | 0 |  | 0.11889 | 0 | 2.2505 | 2.1655 | 0 | 0 | 0.0824 | 3.312 | 4.8718 | 7.1163 | 0 | 1.7383
| 13 | [10 empty] | 0 | 0 | 0 | 0% | 0 | 0 | 0 | 0 | 0 |  | 0 | 0 | 0 | 0 | 0 | 0 |  | 0 | 0 | 0 | 0% | 0 | 0 | 0 | 0 | 0 |  | 0 | 0 | 0 | 0 | 0 | 0 |  | 0 | 0 | 0 | 0% | 0 | 0 | 0 | 0 | 0 |  | 0.11889 | 0 | 2.3119 | 2.2247 | 0 | 0 | 0.0824 | 3.312 | 4.9143 | 7.1163 | 0 | 1.7232
| 14 | [10 empty] | -0.01 | 14.8 | 14.6649 | 6.883% | 1.0094 | 13.6555 | 0 | 0 | 0 |  | 0.131 | 4.63 | 6.3996 | 6.1581 | 0 | 0 |  | -0.01 | 14.8 | 14.6649 | 6.883% | 1.0094 | 13.6555 | 0 | 0 | 0 |  | 0.131 | 4.63 | 6.3996 | 6.1581 | 0 | 0 |  | -0.01 | 14.8 | 14.6649 | 6.883% | 1.0094 | 13.6555 | 0 | 0 | 0 |  | 0.11889 | 4.63 | 6.236 | 6.0007 | 0 | 0 | 0.0824 | 3.312 | 4.4251 | 7.1163 | 0 | 1.9137
| 15 | [10 empty] | -0.01 | 14.8 | 14.6907 | 9.328% | 1.3704 | 13.3204 | 0 | 26.2676 | 0 |  | 0.131 | 4.63 | 6.0617 | 5.833 | 153.2184 | 5.3589 |  | -0.01 | 14.8 | 14.6907 | 9.328% | 1.3704 | 13.3204 | 0 | 26.2676 | 0 |  | 0.131 | 4.63 | 6.0617 | 5.833 | 153.2184 | 5.3589 |  | -0.01 | 14.8 | 14.6907 | 9.328% | 1.3704 | 13.3204 | 0 | 26.2676 | 0 |  | 0.11889 | 4.63 | 5.9294 | 5.7056 | 149.8727 | 5.4786 | 0.0824 | 3.312 | 4.2126 | 7.1163 | 0 | 2.0103
| 16 | [10 empty] | -0.01 | 14.8 | 14.6912 | 9.375% | 1.3774 | 13.3139 | 0 | 26.4303 | 0 |  | 0.131 | 4.63 | 6.0552 | 5.8267 | 154.001 | 5.398 |  | -0.01 | 14.8 | 14.6912 | 9.375% | 1.3774 | 13.3139 | 0 | 26.4303 | 0 |  | 0.131 | 4.63 | 6.0552 | 5.8267 | 154.001 | 5.398 |  | -0.01 | 14.8 | 14.6912 | 9.375% | 1.3774 | 13.3139 | 0 | 26.4303 | 0 |  | 0.11889 | 4.63 | 5.9234 | 5.6999 | 150.65 | 5.518 | 0.0824 | 3.312 | 4.2084 | 7.1163 | 0 | 2.0122
| 17 | [10 empty] | -0.01 | 14.8 | 14.6817 | 8.472% | 1.2438 | 13.4379 | 0 | 23.3249 | 0 |  | 0.131 | 4.63 | 6.1802 | 5.947 | 138.7119 | 4.6674 |  | -0.01 | 14.8 | 14.6817 | 8.472% | 1.2438 | 13.4379 | 0 | 23.3249 | 0 |  | 0.131 | 4.63 | 6.1802 | 5.947 | 138.7119 | 4.6674 |  | -0.01 | 14.8 | 14.6817 | 8.472% | 1.2438 | 13.4379 | 0 | 23.3249 | 0 |  | 0.11889 | 4.63 | 6.0369 | 5.809 | 135.4953 | 4.7782 | 0.0824 | 3.312 | 4.2871 | 7.1163 | 0 | 1.9753
| 18 | [10 empty] | -0.01 | 14.8 | 14.6824 | 8.543% | 1.2543 | 13.4281 | 0 | 23.569 | 0 |  | 0.131 | 4.63 | 6.1703 | 5.9375 | 139.9408 | 4.7237 |  | -0.01 | 14.8 | 14.6824 | 8.543% | 1.2543 | 13.4281 | 0 | 23.569 | 0 |  | 0.131 | 4.63 | 6.1703 | 5.9375 | 139.9408 | 4.7237 |  | -0.01 | 14.8 | 14.6824 | 8.543% | 1.2543 | 13.4281 | 0 | 23.569 | 0 |  | 0.11889 | 4.63 | 6.0279 | 5.8005 | 136.711 | 4.8353 | 0.0824 | 3.312 | 4.2809 | 7.1163 | 0 | 1.9782
| 19 | [10 empty] | -0.01 | 14.8 | 14.6865 | 8.926% | 1.3109 | 13.3756 | 0 | 24.8844 | 0 |  | 0.131 | 4.63 | 6.1174 | 5.8866 | 146.4832 | 5.0305 |  | -0.01 | 14.8 | 14.6865 | 8.926% | 1.3109 | 13.3756 | 0 | 24.8844 | 0 |  | 0.131 | 4.63 | 6.1174 | 5.8866 | 146.4832 | 5.0305 |  | -0.01 | 14.8 | 14.6865 | 8.926% | 1.3109 | 13.3756 | 0 | 24.8844 | 0 |  | 0.11889 | 4.63 | 5.9799 | 5.7542 | 143.1905 | 5.1462 | 0.0824 | 3.312 | 4.2476 | 7.1163 | 0 | 1.9937
| 20 | [10 empty] | -0.01 | 14.8 | 14.6737 | 7.717% | 1.1324 | 13.5413 | 0 | 0 | 0 |  | 0.131 | 4.63 | 6.2844 | 6.0473 | 0 | 0 |  | -0.01 | 14.8 | 14.6737 | 7.717% | 1.1324 | 13.5413 | 0 | 0 | 0 |  | 0.131 | 4.63 | 6.2844 | 6.0473 | 0 | 0 |  | -0.01 | 14.8 | 14.6737 | 7.717% | 1.1324 | 13.5413 | 0 | 0 | 0 |  | 0.11889 | 4.63 | 6.1315 | 5.9001 | 0 | 0 | 0.0824 | 3.312 | 4.3526 | 7.1163 | 0 | 1.9456
| 21 | [10 empty] | -0.01 | 14.8 | 14.6577 | 6.198% | 0.90851 | 13.7492 | 0 | 0 | 0 |  | 0.131 | 4.63 | 6.494 | 6.249 | 0 | 0 |  | -0.01 | 14.8 | 14.6577 | 6.198% | 0.90851 | 13.7492 | 0 | 0 | 0 |  | 0.131 | 4.63 | 6.494 | 6.249 | 0 | 0 |  | -0.01 | 14.8 | 14.6577 | 6.198% | 0.90851 | 13.7492 | 0 | 0 | 0 |  | 0.11889 | 4.63 | 6.3217 | 6.0831 | 0 | 0 | 0.0824 | 3.312 | 4.4845 | 7.1163 | 0 | 1.8884
| 22 | [10 empty] | -0.01 | 14.8 | 14.6781 | 8.132% | 1.1937 | 13.4844 | 0 | 0 | 0 |  | 0.131 | 4.63 | 6.2271 | 5.9921 | 0 | 0 |  | -0.01 | 14.8 | 14.6781 | 8.132% | 1.1937 | 13.4844 | 0 | 0 | 0 |  | 0.131 | 4.63 | 6.2271 | 5.9921 | 0 | 0 |  | -0.01 | 14.8 | 14.6781 | 8.132% | 1.1937 | 13.4844 | 0 | 0 | 0 |  | 0.11889 | 4.63 | 6.0795 | 5.85 | 0 | 0 | 0.0824 | 3.312 | 4.3166 | 7.1163 | 0 | 1.9618
| 23 | [10 empty] | -0.01 | 14.8 | 14.6893 | 9.198% | 1.3511 | 13.3382 | 0 | 25.8201 | 0 |  | 0.131 | 4.63 | 6.0797 | 5.8503 | 151.0556 | 5.252 |  | -0.01 | 14.8 | 14.6893 | 9.198% | 1.3511 | 13.3382 | 0 | 25.8201 | 0 |  | 0.131 | 4.63 | 6.0797 | 5.8503 | 151.0556 | 5.252 |  | -0.01 | 14.8 | 14.6893 | 9.198% | 1.3511 | 13.3382 | 0 | 25.8201 | 0 |  | 0.11889 | 4.63 | 5.9457 | 5.7213 | 147.7255 | 5.3704 | 0.0824 | 3.312 | 4.2239 | 7.1163 | 0 | 2.0049
| 24 | [10 empty] | -0.01 | 14.8 | 14.6899 | 9.253% | 1.3593 | 13.3306 | 0 | 26.01 | 0 |  | 0.131 | 4.63 | 6.0721 | 5.843 | 151.975 | 5.2973 |  | -0.01 | 14.8 | 14.6899 | 9.253% | 1.3593 | 13.3306 | 0 | 26.01 | 0 |  | 0.131 | 4.63 | 6.0721 | 5.843 | 151.975 | 5.2973 |  | -0.01 | 14.8 | 14.6899 | 9.253% | 1.3593 | 13.3306 | 0 | 26.01 | 0 |  | 0.11889 | 4.63 | 5.9388 | 5.7147 | 148.6381 | 5.4162 | 0.0824 | 3.312 | 4.2191 | 7.1163 | 0 | 2.0072
| 25 | [10 empty] | -0.01 | 14.8 | 14.6822 | 8.523% | 1.2514 | 13.4308 | 0 | 23.5012 | 0 |  | 0.131 | 4.63 | 6.1731 | 5.9401 | 139.5999 | 4.708 |  | -0.01 | 14.8 | 14.6822 | 8.523% | 1.2514 | 13.4308 | 0 | 23.5012 | 0 |  | 0.131 | 4.63 | 6.1731 | 5.9401 | 139.5999 | 4.708 |  | -0.01 | 14.8 | 14.6822 | 8.523% | 1.2514 | 13.4308 | 0 | 23.5012 | 0 |  | 0.11889 | 4.63 | 6.0304 | 5.8028 | 136.3738 | 4.8194 | 0.0824 | 3.312 | 4.2826 | 7.1163 | 0 | 1.9774
| 26 | [10 empty] | -0.01 | 14.8 | 14.6777 | 8.097% | 1.1884 | 13.4893 | 0 | 0 | 0 |  | 0.131 | 4.63 | 6.232 | 5.9969 | 0 | 0 |  | -0.01 | 14.8 | 14.6777 | 8.097% | 1.1884 | 13.4893 | 0 | 0 | 0 |  | 0.131 | 4.63 | 6.232 | 5.9969 | 0 | 0 |  | -0.01 | 14.8 | 14.6777 | 8.097% | 1.1884 | 13.4893 | 0 | 0 | 0 |  | 0.11889 | 4.63 | 6.0839 | 5.8543 | 0 | 0 | 0.0824 | 3.312 | 4.3197 | 7.1163 | 0 | 1.9604
| 27 | [10 empty] | 0 | 0 | 0 | 0% | 0 | 0 | 0 | 0 | 0 |  | 0 | 0 | 0 | 0 | 0 | 0 |  | 0 | 0 | 0 | 0% | 0 | 0 | 0 | 0 | 0 |  | 0 | 0 | 0 | 0 | 0 | 0 |  | 0 | 0 | 0 | 0% | 0 | 0 | 0 | 0 | 0 |  | 0.11889 | 0 | 1.8205 | 1.7518 | 0 | 0 | 0.0824 | 3.312 | 4.5738 | 7.1163 | 0 | 1.8515
| 28 | [10 empty] | 0 | 0 | 0 | 0% | 0 | 0 | 0 | 0 | 0 |  | 0 | 0 | 0 | 0 | 0 | 0 |  | 0 | 0 | 0 | 0% | 0 | 0 | 0 | 0 | 0 |  | 0 | 0 | 0 | 0 | 0 | 0 |  | 0 | 0 | 0 | 0% | 0 | 0 | 0 | 0 | 0 |  | 0.11889 | 0 | 1.8304 | 1.7613 | 0 | 0 | 0.0824 | 3.312 | 4.5806 | 7.1163 | 0 | 1.8487
| 29 | [10 empty] | -0.01 | 14.8 | 14.655 | 5.945% | 0.87119 | 13.7839 | 0 | 0 | 0 |  | 0.131 | 4.63 | 6.529 | 6.2826 | 0 | 0 |  | -0.01 | 14.8 | 14.655 | 5.945% | 0.87119 | 13.7839 | 0 | 0 | 0 |  | 0.131 | 4.63 | 6.529 | 6.2826 | 0 | 0 |  | -0.01 | 14.8 | 14.655 | 5.945% | 0.87119 | 13.7839 | 0 | 0 | 0 |  | 0.11889 | 4.63 | 6.3534 | 6.1136 | 0 | 0 | 0.0824 | 3.312 | 4.5065 | 7.1163 | 0 | 1.8792
| 30 | [10 empty] | -0.01 | 14.8 | 14.6613 | 6.539% | 0.95866 | 13.7026 | 0 | 0 | 0 |  | 0.131 | 4.63 | 6.4471 | 6.2038 | 0 | 0 |  | -0.01 | 14.8 | 14.6613 | 6.539% | 0.95866 | 13.7026 | 0 | 0 | 0 |  | 0.131 | 4.63 | 6.4471 | 6.2038 | 0 | 0 |  | -0.01 | 14.8 | 14.6613 | 6.539% | 0.95866 | 13.7026 | 0 | 0 | 0 |  | 0.11889 | 4.63 | 6.2791 | 6.0421 | 0 | 0 | 0.0824 | 3.312 | 4.455 | 7.1163 | 0 | 1.9009
| 31 | [10 empty] | -0.01 | 14.8 | 14.6926 | 9.509% | 1.3972 | 13.2954 | 0 | 26.8914 | 0 |  | 0.131 | 4.63 | 6.0366 | 5.8088 | 156.2073 | 5.509 |  | -0.01 | 14.8 | 14.6926 | 9.509% | 1.3972 | 13.2954 | 0 | 26.8914 | 0 |  | 0.131 | 4.63 | 6.0366 | 5.8088 | 156.2073 | 5.509 |  | -0.01 | 14.8 | 14.6926 | 9.509% | 1.3972 | 13.2954 | 0 | 26.8914 | 0 |  | 0.11889 | 4.63 | 5.9066 | 5.6837 | 152.8422 | 5.6303 | 0.0824 | 3.312 | 4.1968 | 7.1163 | 0 | 2.0178
X | 1 | [10 empty] | 0 | 0 | 0 | 0% | 0 | 0 | 0 | 0 | 0 |  | 0 | 0 | 0 | 0 | 0 | 0 |  | 0 | 0 | 0 | 0% | 0 | 0 | 0 | 0 | 0 |  | 0 | 0 | 0 | 0 | 0 | 0 |  | 0 | 0 | 0 | 0% | 0 | 0 | 0 | 0 | 0 |  | 0.11889 | 0 | 1.8903 | 1.819 | 0 | 0 | 0.0824 | 3.312 | 4.6222 | 7.1163 | 0 | 1.8321
| 2 | [10 empty] | -0.01 | 14.8 | 14.6775 | 8.077% | 1.1855 | 13.492 | 0 | 0 | 0 |  | 0.131 | 4.63 | 6.2348 | 5.9995 | 0 | 0 |  | -0.01 | 14.8 | 14.6775 | 8.077% | 1.1855 | 13.492 | 0 | 0 | 0 |  | 0.131 | 4.63 | 6.2348 | 5.9995 | 0 | 0 |  | -0.01 | 14.8 | 14.6775 | 8.077% | 1.1855 | 13.492 | 0 | 0 | 0 |  | 0.11889 | 4.63 | 6.0864 | 5.8567 | 0 | 0 | 0.0824 | 3.312 | 4.3214 | 7.1163 | 0 | 1.9596
| 3 | [10 empty] | 0.2 | 12.7 | 14.545 | 11.06% | 1.6089 | 12.9361 | 0 | 31.814 | 0 |  | 0.36333 | 2.3067 | 5.6584 | 5.4449 | 173.224 | 6.9531 |  | 0.26667 | 11.7333 | 14.1933 | 11.34% | 1.6089 | 12.5845 | 0 | 31.814 | 0 |  | 0.23333 | 2.1867 | 4.3392 | 4.1754 | 132.8372 | 9.067 |  | 0.2 | 12.7 | 14.545 | 11.06% | 1.6089 | 12.9361 | 0 | 31.814 | 0 |  | 0.11889 | 2.3067 | 3.4034 | 3.275 | 104.1906 | 11.56 | 0.20267 | 2.1093 | 3.9789 | 7.1163 | 0 | 2.1283
| 4 | [10 empty] | 0.2 | 12.7 | 14.295 | 12.48% | 1.7838 | 12.5112 | 0 | 35.8823 | 0 |  | 0.36333 | 2.3067 | 5.2043 | 5.0079 | 179.6939 | 8.5266 |  | 0.26667 | 11.7333 | 13.86 | 12.87% | 1.7838 | 12.0762 | 0 | 35.8823 | 0 |  | 0.23333 | 2.1867 | 4.0475 | 3.8948 | 139.7533 | 10.9634 |  | 0.2 | 12.7 | 14.295 | 12.48% | 1.7838 | 12.5112 | 0 | 35.8823 | 0 |  | 0.11889 | 2.3067 | 3.2548 | 3.132 | 112.3829 | 13.6335 | 0.20267 | 2.1093 | 3.7256 | 7.1163 | 0 | 2.273
| 5 | [10 empty] | 0.2 | 12.7 | 14.5417 | 11.08% | 1.6112 | 12.9305 | 0 | 31.8683 | 0 |  | 0.36333 | 2.3067 | 5.6524 | 5.4391 | 173.3337 | 6.9724 |  | 0.26667 | 11.7333 | 14.1889 | 11.36% | 1.6112 | 12.5777 | 0 | 31.8683 | 0 |  | 0.23333 | 2.1867 | 4.3353 | 4.1717 | 132.9444 | 9.0906 |  | 0.2 | 12.7 | 14.5417 | 11.08% | 1.6112 | 12.9305 | 0 | 31.8683 | 0 |  | 0.11889 | 2.3067 | 3.4014 | 3.2731 | 104.3074 | 11.5864 | 0.20267 | 2.1093 | 3.9756 | 7.1163 | 0 | 2.1301
| 6 | [10 empty] | -0.01 | 14.8 | 14.6713 | 7.492% | 1.0992 | 13.5721 | 0 | 0 | 0 |  | 0.131 | 4.63 | 6.3155 | 6.0772 | 0 | 0 |  | -0.01 | 14.8 | 14.6713 | 7.492% | 1.0992 | 13.5721 | 0 | 0 | 0 |  | 0.131 | 4.63 | 6.3155 | 6.0772 | 0 | 0 |  | -0.01 | 14.8 | 14.6713 | 7.492% | 1.0992 | 13.5721 | 0 | 0 | 0 |  | 0.11889 | 4.63 | 6.1597 | 5.9273 | 0 | 0 | 0.0824 | 3.312 | 4.3722 | 7.1163 | 0 | 1.9369
| 7 | [10 empty] | -0.01 | 14.8 | 14.6768 | 8.006% | 1.175 | 13.5017 | 0 | 0 | 0 |  | 0.131 | 4.63 | 6.2446 | 6.0089 | 0 | 0 |  | -0.01 | 14.8 | 14.6768 | 8.006% | 1.175 | 13.5017 | 0 | 0 | 0 |  | 0.131 | 4.63 | 6.2446 | 6.0089 | 0 | 0 |  | -0.01 | 14.8 | 14.6768 | 8.006% | 1.175 | 13.5017 | 0 | 0 | 0 |  | 0.11889 | 4.63 | 6.0953 | 5.8653 | 0 | 0 | 0.0824 | 3.312 | 4.3276 | 7.1163 | 0 | 1.9568
| 8 | [10 empty] | 0.2 | 12.7 | 14.2933 | 12.49% | 1.785 | 12.5084 | 0 | 35.9095 | 0 |  | 0.36333 | 2.3067 | 5.2012 | 5.0049 | 179.7251 | 8.538 |  | 0.26667 | 11.7333 | 13.8578 | 12.88% | 1.785 | 12.0728 | 0 | 35.9095 | 0 |  | 0.23333 | 2.1867 | 4.0456 | 3.8929 | 139.7917 | 10.977 |  | 0.2 | 12.7 | 14.2933 | 12.49% | 1.785 | 12.5084 | 0 | 35.9095 | 0 |  | 0.11889 | 2.3067 | 3.2538 | 3.131 | 112.4336 | 13.648 | 0.20267 | 2.1093 | 3.7239 | 7.1163 | 0 | 2.2741
| 9 | [10 empty] | 0.2 | 12.7 | 14.66 | 10.43% | 1.5284 | 13.1316 | 0 | 29.9426 | 0 |  | 0.36333 | 2.3067 | 5.8673 | 5.6459 | 169.0539 | 6.3111 |  | 0.26667 | 11.7333 | 14.3467 | 10.65% | 1.5284 | 12.8183 | 0 | 29.9426 | 0 |  | 0.23333 | 2.1867 | 4.4733 | 4.3045 | 128.8889 | 8.2777 |  | 0.2 | 12.7 | 14.66 | 10.43% | 1.5284 | 13.1316 | 0 | 29.9426 | 0 |  | 0.11889 | 2.3067 | 3.4718 | 3.3408 | 100.0314 | 10.6657 | 0.20267 | 2.1093 | 4.0955 | 7.1163 | 0 | 2.0677
| 10 | [10 empty] | -0.01 | 14.8 | 14.6912 | 9.371% | 1.3768 | 13.3144 | 0 | 26.4168 | 0 |  | 0.131 | 4.63 | 6.0557 | 5.8272 | 153.9358 | 5.3947 |  | -0.01 | 14.8 | 14.6912 | 9.371% | 1.3768 | 13.3144 | 0 | 26.4168 | 0 |  | 0.131 | 4.63 | 6.0557 | 5.8272 | 153.9358 | 5.3947 |  | -0.01 | 14.8 | 14.6912 | 9.371% | 1.3768 | 13.3144 | 0 | 26.4168 | 0 |  | 0.11889 | 4.63 | 5.9239 | 5.7004 | 150.5853 | 5.5147 | 0.0824 | 3.312 | 4.2088 | 7.1163 | 0 | 2.0121
| 11 | [10 empty] | 0.2 | 12.7 | 14.4492 | 11.6% | 1.6759 | 12.7732 | 0 | 33.3736 | 0 |  | 0.36333 | 2.3067 | 5.4843 | 5.2774 | 176.1244 | 7.5254 |  | 0.26667 | 11.7333 | 14.0656 | 11.92% | 1.6759 | 12.3896 | 0 | 33.3736 | 0 |  | 0.23333 | 2.1867 | 4.2274 | 4.0678 | 135.7582 | 9.7631 |  | 0.2 | 12.7 | 14.4492 | 11.6% | 1.6759 | 12.7732 | 0 | 33.3736 | 0 |  | 0.11889 | 2.3067 | 3.3464 | 3.2202 | 107.4685 | 12.3331 | 0.20267 | 2.1093 | 3.8818 | 7.1163 | 0 | 2.1815
| 12 | [10 empty] | 0.2 | 12.7 | 14.1942 | 13.06% | 1.8544 | 12.3398 | 0 | 37.5232 | 0 |  | 0.36333 | 2.3067 | 5.0211 | 4.8316 | 181.297 | 9.2418 |  | 0.26667 | 11.7333 | 13.7256 | 13.51% | 1.8544 | 11.8712 | 0 | 37.5232 | 0 |  | 0.23333 | 2.1867 | 3.9299 | 3.7816 | 141.8965 | 11.808 |  | 0.2 | 12.7 | 14.1942 | 13.06% | 1.8544 | 12.3398 | 0 | 37.5232 | 0 |  | 0.11889 | 2.3067 | 3.1949 | 3.0743 | 115.3578 | 14.5245 | 0.20267 | 2.1093 | 3.6234 | 7.1163 | 0 | 2.3371
| 13 | [10 empty] | 0.2 | 12.7 | 14.495 | 11.34% | 1.6438 | 12.8512 | 0 | 32.6277 | 0 |  | 0.36333 | 2.3067 | 5.5676 | 5.3575 | 174.8025 | 7.2472 |  | 0.26667 | 11.7333 | 14.1267 | 11.64% | 1.6438 | 12.4828 | 0 | 32.6277 | 0 |  | 0.23333 | 2.1867 | 4.2808 | 4.1193 | 134.4031 | 9.4256 |  | 0.2 | 12.7 | 14.495 | 11.34% | 1.6438 | 12.8512 | 0 | 32.6277 | 0 |  | 0.11889 | 2.3067 | 3.3737 | 3.2464 | 105.9221 | 11.9601 | 0.20267 | 2.1093 | 3.9283 | 7.1163 | 0 | 2.1558
| 14 | [10 empty] | -0.01 | 14.8 | 14.6979 | 10.01% | 1.4707 | 13.2272 | 0 | 28.6001 | 0 |  | 0.131 | 4.63 | 5.9678 | 5.7426 | 164.24 | 5.9266 |  | -0.01 | 14.8 | 14.6979 | 10.01% | 1.4707 | 13.2272 | 0 | 28.6001 | 0 |  | 0.131 | 4.63 | 5.9678 | 5.7426 | 164.24 | 5.9266 |  | -0.01 | 14.8 | 14.6979 | 10.01% | 1.4707 | 13.2272 | 0 | 28.6001 | 0 |  | 0.11889 | 4.63 | 5.8442 | 5.6236 | 160.836 | 6.052 | 0.0824 | 3.312 | 4.1535 | 7.1163 | 0 | 2.0388
| 15 | [10 empty] | -0.01 | 14.8 | 14.6651 | 6.899% | 1.0117 | 13.6534 | 0 | 0 | 0 |  | 0.131 | 4.63 | 6.3974 | 6.156 | 0 | 0 |  | -0.01 | 14.8 | 14.6651 | 6.899% | 1.0117 | 13.6534 | 0 | 0 | 0 |  | 0.131 | 4.63 | 6.3974 | 6.156 | 0 | 0 |  | -0.01 | 14.8 | 14.6651 | 6.899% | 1.0117 | 13.6534 | 0 | 0 | 0 |  | 0.11889 | 4.63 | 6.234 | 5.9988 | 0 | 0 | 0.0824 | 3.312 | 4.4237 | 7.1163 | 0 | 1.9143
| 16 | [10 empty] | -0.01 | 14.8 | 14.6552 | 5.957% | 0.87294 | 13.7822 | 0 | 0 | 0 |  | 0.131 | 4.63 | 6.5273 | 6.281 | 0 | 0 |  | -0.01 | 14.8 | 14.6552 | 5.957% | 0.87294 | 13.7822 | 0 | 0 | 0 |  | 0.131 | 4.63 | 6.5273 | 6.281 | 0 | 0 |  | -0.01 | 14.8 | 14.6552 | 5.957% | 0.87294 | 13.7822 | 0 | 0 | 0 |  | 0.11889 | 4.63 | 6.3519 | 6.1122 | 0 | 0 | 0.0824 | 3.312 | 4.5054 | 7.1163 | 0 | 1.8796
| 17 | [10 empty] | -0.01 | 14.8 | 14.6622 | 6.626% | 0.97149 | 13.6907 | 0 | 0 | 0 |  | 0.131 | 4.63 | 6.4351 | 6.1922 | 0 | 0 |  | -0.01 | 14.8 | 14.6622 | 6.626% | 0.97149 | 13.6907 | 0 | 0 | 0 |  | 0.131 | 4.63 | 6.4351 | 6.1922 | 0 | 0 |  | -0.01 | 14.8 | 14.6622 | 6.626% | 0.97149 | 13.6907 | 0 | 0 | 0 |  | 0.11889 | 4.63 | 6.2682 | 6.0317 | 0 | 0 | 0.0824 | 3.312 | 4.4474 | 7.1163 | 0 | 1.9041
| 18 | [10 empty] | -0.01 | 14.8 | 14.6755 | 7.891% | 1.1581 | 13.5174 | 0 | 0 | 0 |  | 0.131 | 4.63 | 6.2604 | 6.0242 | 0 | 0 |  | -0.01 | 14.8 | 14.6755 | 7.891% | 1.1581 | 13.5174 | 0 | 0 | 0 |  | 0.131 | 4.63 | 6.2604 | 6.0242 | 0 | 0 |  | -0.01 | 14.8 | 14.6755 | 7.891% | 1.1581 | 13.5174 | 0 | 0 | 0 |  | 0.11889 | 4.63 | 6.1097 | 5.8791 | 0 | 0 | 0.0824 | 3.312 | 4.3375 | 7.1163 | 0 | 1.9523
| 19 | [10 empty] | -0.01 | 14.8 | 14.6923 | 9.482% | 1.3931 | 13.2992 | 0 | 26.7965 | 0 |  | 0.131 | 4.63 | 6.0404 | 5.8125 | 155.7544 | 5.4861 |  | -0.01 | 14.8 | 14.6923 | 9.482% | 1.3931 | 13.2992 | 0 | 26.7965 | 0 |  | 0.131 | 4.63 | 6.0404 | 5.8125 | 155.7544 | 5.4861 |  | -0.01 | 14.8 | 14.6923 | 9.482% | 1.3931 | 13.2992 | 0 | 26.7965 | 0 |  | 0.11889 | 4.63 | 5.91 | 5.687 | 152.3921 | 5.6071 | 0.0824 | 3.312 | 4.1992 | 7.1163 | 0 | 2.0167
| 20 | [10 empty] | 0.2 | 12.7 | 14.3442 | 12.2% | 1.7494 | 12.5948 | 0 | 35.0822 | 0 |  | 0.36333 | 2.3067 | 5.2936 | 5.0938 | 178.7024 | 8.1958 |  | 0.26667 | 11.7333 | 13.9256 | 12.56% | 1.7494 | 12.1762 | 0 | 35.0822 | 0 |  | 0.23333 | 2.1867 | 4.1049 | 3.95 | 138.5735 | 10.5692 |  | 0.2 | 12.7 | 14.3442 | 12.2% | 1.7494 | 12.5948 | 0 | 35.0822 | 0 |  | 0.11889 | 2.3067 | 3.284 | 3.1601 | 110.8636 | 13.2109 | 0.20267 | 2.1093 | 3.7754 | 7.1163 | 0 | 2.243
| 21 | [10 empty] | 0.22 | 12.56 | 13.8507 | 15.01% | 2.0789 | 11.7718 | 0 | 42.7442 | 0 |  | 0.166 | 3.688 | 4.6619 | 4.4859 | 191.7482 | 11.3389 |  | 0.18 | 12.34 | 13.396 | 15.52% | 2.0789 | 11.3171 | 0 | 42.7442 | 0 |  | 0.116 | 3.008 | 3.6885 | 3.5493 | 151.7138 | 14.331 |  | 0.22 | 12.56 | 13.8507 | 15.01% | 2.0789 | 11.7718 | 0 | 42.7442 | 0 |  | 0.11889 | 3.688 | 4.3855 | 4.22 | 180.3801 | 12.0535 | 0.1 | 2.828 | 3.4147 | 7.1163 | 0 | 2.48
| 22 | [10 empty] | 0.22 | 12.56 | 13.8809 | 14.84% | 2.0596 | 11.8213 | 0 | 42.2967 | 0 |  | 0.166 | 3.688 | 4.6847 | 4.5079 | 190.6697 | 11.1655 |  | 0.18 | 12.34 | 13.4207 | 15.35% | 2.0596 | 11.3611 | 0 | 42.2967 | 0 |  | 0.116 | 3.008 | 3.7045 | 3.5647 | 150.7746 | 14.1199 |  | 0.22 | 12.56 | 13.8809 | 14.84% | 2.0596 | 11.8213 | 0 | 42.2967 | 0 |  | 0.11889 | 3.688 | 4.4018 | 4.2357 | 179.157 | 11.883 | 0.1 | 2.828 | 3.4284 | 7.1163 | 0 | 2.4701
| 23 | [10 empty] | 0.2 | 12.7 | 14.17 | 13.21% | 1.8713 | 12.2987 | 0 | 37.9165 | 0 |  | 0.36333 | 2.3067 | 4.9772 | 4.7893 | 181.5953 | 9.421 |  | 0.26667 | 11.7333 | 13.6933 | 13.67% | 1.8713 | 11.8221 | 0 | 37.9165 | 0 |  | 0.23333 | 2.1867 | 3.9017 | 3.7544 | 142.3549 | 12.018 |  | 0.2 | 12.7 | 14.17 | 13.21% | 1.8713 | 12.2987 | 0 | 37.9165 | 0 |  | 0.11889 | 2.3067 | 3.1805 | 3.0605 | 116.0427 | 14.743 | 0.20267 | 2.1093 | 3.5989 | 7.1163 | 0 | 2.353
| 24 | [10 empty] | 0.22 | 12.56 | 14.001 | 14.16% | 1.9832 | 12.0178 | 0 | 40.5202 | 0 |  | 0.166 | 3.688 | 4.7753 | 4.5951 | 186.1943 | 10.4936 |  | 0.18 | 12.34 | 13.519 | 14.67% | 1.9832 | 11.5358 | 0 | 40.5202 | 0 |  | 0.116 | 3.008 | 3.7678 | 3.6256 | 146.9108 | 13.2995 |  | 0.22 | 12.56 | 14.001 | 14.16% | 1.9832 | 12.0178 | 0 | 40.5202 | 0 |  | 0.11889 | 3.688 | 4.4667 | 4.2982 | 174.1626 | 11.2185 | 0.1 | 2.828 | 3.483 | 7.1163 | 0 | 2.4313
| 25 | [10 empty] | 0.22 | 12.56 | 13.7242 | 15.73% | 2.1593 | 11.5648 | 0 | 44.6156 | 0 |  | 0.166 | 3.688 | 4.5664 | 4.3941 | 196.0454 | 12.0827 |  | 0.18 | 12.34 | 13.2925 | 16.24% | 2.1593 | 11.1332 | 0 | 44.6156 | 0 |  | 0.116 | 3.008 | 3.6218 | 3.4852 | 155.4926 | 15.2339 |  | 0.22 | 12.56 | 13.7242 | 15.73% | 2.1593 | 11.5648 | 0 | 44.6156 | 0 |  | 0.11889 | 3.688 | 4.3171 | 4.1542 | 185.3426 | 12.7804 | 0.1 | 2.828 | 3.3572 | 7.1163 | 0 | 2.5225
| 26 | [10 empty] | 0.22 | 12.56 | 13.3566 | 17.92% | 2.3932 | 10.9634 | 0 | 50.0536 | 0 |  | 0.166 | 3.688 | 4.2891 | 4.1272 | 206.5814 | 14.432 |  | 0.18 | 12.34 | 12.9917 | 18.42% | 2.3932 | 10.5986 | 0 | 50.0536 | 0 |  | 0.116 | 3.008 | 3.428 | 3.2987 | 165.1096 | 18.057 |  | 0.22 | 12.56 | 13.3566 | 17.92% | 2.3932 | 10.9634 | 0 | 50.0536 | 0 |  | 0.11889 | 3.688 | 4.1185 | 3.9631 | 198.3654 | 15.0297 | 0.1 | 2.828 | 3.1901 | 7.1163 | 0 | 2.6546
| 27 | [10 empty] | 0.22 | 12.56 | 13.4684 | 17.24% | 2.322 | 11.1464 | 0 | 48.3991 | 0 |  | 0.166 | 3.688 | 4.3734 | 4.2084 | 203.6832 | 13.6857 |  | 0.18 | 12.34 | 13.0832 | 17.75% | 2.322 | 10.7612 | 0 | 48.3991 | 0 |  | 0.116 | 3.008 | 3.487 | 3.3554 | 162.3984 | 17.1649 |  | 0.22 | 12.56 | 13.4684 | 17.24% | 2.322 | 11.1464 | 0 | 48.3991 | 0 |  | 0.11889 | 3.688 | 4.1789 | 4.0212 | 194.6234 | 14.3228 | 0.1 | 2.828 | 3.2409 | 7.1163 | 0 | 2.613
| 28 | [10 empty] | 0.22 | 12.56 | 14.0844 | 13.7% | 1.9302 | 12.1542 | 0 | 39.2861 | 0 |  | 0.166 | 3.688 | 4.8382 | 4.6557 | 182.9032 | 10.0416 |  | 0.18 | 12.34 | 13.5873 | 14.21% | 1.9302 | 11.6571 | 0 | 39.2861 | 0 |  | 0.116 | 3.008 | 3.8118 | 3.6679 | 144.0993 | 12.7457 |  | 0.22 | 12.56 | 14.0844 | 13.7% | 1.9302 | 12.1542 | 0 | 39.2861 | 0 |  | 0.11889 | 3.688 | 4.5118 | 4.3415 | 170.5625 | 10.7682 | 0.1 | 2.828 | 3.5209 | 7.1163 | 0 | 2.4052
| 29 | [10 empty] | -0.01 | 14.8 | 14.6821 | 8.511% | 1.2496 | 13.4324 | 0 | 23.4605 | 0 |  | 0.131 | 4.63 | 6.1747 | 5.9417 | 139.3952 | 4.6987 |  | -0.01 | 14.8 | 14.6821 | 8.511% | 1.2496 | 13.4324 | 0 | 23.4605 | 0 |  | 0.131 | 4.63 | 6.1747 | 5.9417 | 139.3952 | 4.6987 |  | -0.01 | 14.8 | 14.6821 | 8.511% | 1.2496 | 13.4324 | 0 | 23.4605 | 0 |  | 0.11889 | 4.63 | 6.0319 | 5.8043 | 136.1712 | 4.8099 | 0.0824 | 3.312 | 4.2836 | 7.1163 | 0 | 1.9769
| 30 | [10 empty] | 0.2 | 12.7 | 14.19 | 13.09% | 1.8573 | 12.3327 | 0 | 37.591 | 0 |  | 0.36333 | 2.3067 | 5.0135 | 4.8243 | 181.3508 | 9.2725 |  | 0.26667 | 11.7333 | 13.72 | 13.54% | 1.8573 | 11.8627 | 0 | 37.591 | 0 |  | 0.23333 | 2.1867 | 3.925 | 3.7769 | 141.977 | 11.844 |  | 0.2 | 12.7 | 14.19 | 13.09% | 1.8573 | 12.3327 | 0 | 37.591 | 0 |  | 0.11889 | 2.3067 | 3.1924 | 3.0719 | 115.4767 | 14.562 | 0.20267 | 2.1093 | 3.6192 | 7.1163 | 0 | 2.3398
XI | 1 | [10 empty] | 0.22 | 12.56 | 14.1 | 13.62% | 1.9203 | 12.1797 | 0 | 39.0556 | 0 |  | 0.166 | 3.688 | 4.85 | 4.667 | 182.2718 | 9.9585 |  | 0.18 | 12.34 | 13.6 | 14.12% | 1.9203 | 11.6797 | 0 | 39.0556 | 0 |  | 0.116 | 3.008 | 3.82 | 3.6758 | 143.5625 | 12.6437 |  | 0.22 | 12.56 | 14.1 | 13.62% | 1.9203 | 12.1797 | 0 | 39.0556 | 0 |  | 0.11889 | 3.688 | 4.5202 | 4.3496 | 169.8781 | 10.685 | 0.1 | 2.828 | 3.528 | 7.1163 | 0 | 2.4003
| 2 | [10 empty] | 0.2 | 12.7 | 14.5875 | 10.83% | 1.5791 | 13.0084 | 0 | 31.1224 | 0 |  | 0.36333 | 2.3067 | 5.7356 | 5.5192 | 171.7705 | 6.7104 |  | 0.26667 | 11.7333 | 14.25 | 11.08% | 1.5791 | 12.6709 | 0 | 31.1224 | 0 |  | 0.23333 | 2.1867 | 4.3887 | 4.2231 | 131.4343 | 8.7697 |  | 0.2 | 12.7 | 14.5875 | 10.83% | 1.5791 | 13.0084 | 0 | 31.1224 | 0 |  | 0.11889 | 2.3067 | 3.4287 | 3.2993 | 102.6822 | 11.2253 | 0.20267 | 2.1093 | 4.022 | 7.1163 | 0 | 2.1055
| 3 | [10 empty] | 0.2 | 12.7 | 14.445 | 11.62% | 1.6788 | 12.7662 | 0 | 33.4414 | 0 |  | 0.36333 | 2.3067 | 5.4768 | 5.2701 | 176.2387 | 7.5512 |  | 0.26667 | 11.7333 | 14.06 | 11.94% | 1.6788 | 12.3812 | 0 | 33.4414 | 0 |  | 0.23333 | 2.1867 | 4.2225 | 4.0632 | 135.8776 | 9.7942 |  | 0.2 | 12.7 | 14.445 | 11.62% | 1.6788 | 12.7662 | 0 | 33.4414 | 0 |  | 0.11889 | 2.3067 | 3.344 | 3.2178 | 107.6071 | 12.3673 | 0.20267 | 2.1093 | 3.8776 | 7.1163 | 0 | 2.1839
| 4 | [10 empty] | 0.22 | 12.56 | 13.9946 | 14.2% | 1.9873 | 12.0073 | 0 | 40.6151 | 0 |  | 0.166 | 3.688 | 4.7705 | 4.5904 | 186.4413 | 10.5288 |  | 0.18 | 12.34 | 13.5137 | 14.71% | 1.9873 | 11.5264 | 0 | 40.6151 | 0 |  | 0.116 | 3.008 | 3.7644 | 3.6224 | 147.1227 | 13.3427 |  | 0.22 | 12.56 | 13.9946 | 14.2% | 1.9873 | 12.0073 | 0 | 40.6151 | 0 |  | 0.11889 | 3.688 | 4.4633 | 4.2948 | 174.435 | 11.2535 | 0.1 | 2.828 | 3.4801 | 7.1163 | 0 | 2.4334
| 5 | [10 empty] | -0.01 | 14.8 | 14.6866 | 8.942% | 1.3132 | 13.3734 | 0 | 24.9386 | 0 |  | 0.131 | 4.63 | 6.1152 | 5.8844 | 146.7501 | 5.0433 |  | -0.01 | 14.8 | 14.6866 | 8.942% | 1.3132 | 13.3734 | 0 | 24.9386 | 0 |  | 0.131 | 4.63 | 6.1152 | 5.8844 | 146.7501 | 5.0433 |  | -0.01 | 14.8 | 14.6866 | 8.942% | 1.3132 | 13.3734 | 0 | 24.9386 | 0 |  | 0.11889 | 4.63 | 5.9779 | 5.7523 | 143.455 | 5.1591 | 0.0824 | 3.312 | 4.2462 | 7.1163 | 0 | 1.9943
| 6 | [10 empty] | 0.2 | 12.7 | 14.69 | 10.26% | 1.5074 | 13.1826 | 0 | 29.4544 | 0 |  | 0.36333 | 2.3067 | 5.9218 | 5.6984 | 167.8422 | 6.151 |  | 0.26667 | 11.7333 | 14.3867 | 10.48% | 1.5074 | 12.8793 | 0 | 29.4544 | 0 |  | 0.23333 | 2.1867 | 4.5083 | 4.3382 | 127.7795 | 8.0796 |  | 0.2 | 12.7 | 14.69 | 10.26% | 1.5074 | 13.1826 | 0 | 29.4544 | 0 |  | 0.11889 | 2.3067 | 3.4896 | 3.3579 | 98.9059 | 10.4382 | 0.20267 | 2.1093 | 4.1259 | 7.1163 | 0 | 2.0525
| 7 | [10 empty] | 0.2 | 12.7 | 14.555 | 11.01% | 1.6019 | 12.9531 | 0 | 31.6513 | 0 |  | 0.36333 | 2.3067 | 5.6766 | 5.4624 | 172.8913 | 6.8954 |  | 0.26667 | 11.7333 | 14.2067 | 11.28% | 1.6019 | 12.6048 | 0 | 31.6513 | 0 |  | 0.23333 | 2.1867 | 4.3508 | 4.1867 | 132.513 | 8.9965 |  | 0.2 | 12.7 | 14.555 | 11.01% | 1.6019 | 12.9531 | 0 | 31.6513 | 0 |  | 0.11889 | 2.3067 | 3.4094 | 3.2807 | 103.8387 | 11.4808 | 0.20267 | 2.1093 | 3.9891 | 7.1163 | 0 | 2.1229
| 8 | [10 empty] | 0.2 | 12.7 | 14.3108 | 12.39% | 1.7727 | 12.5381 | 0 | 35.6247 | 0 |  | 0.36333 | 2.3067 | 5.233 | 5.0355 | 179.3896 | 8.4188 |  | 0.26667 | 11.7333 | 13.8811 | 12.77% | 1.7727 | 12.1084 | 0 | 35.6247 | 0 |  | 0.23333 | 2.1867 | 4.066 | 3.9125 | 139.383 | 10.8353 |  | 0.2 | 12.7 | 14.3108 | 12.39% | 1.7727 | 12.5381 | 0 | 35.6247 | 0 |  | 0.11889 | 2.3067 | 3.2642 | 3.141 | 111.8985 | 13.4966 | 0.20267 | 2.1093 | 3.7416 | 7.1163 | 0 | 2.2633
| 9 | [10 empty] | 0.22 | 12.56 | 14.0441 | 13.93% | 1.9558 | 12.0883 | 0 | 39.8828 | 0 |  | 0.166 | 3.688 | 4.8078 | 4.6264 | 184.5132 | 10.2587 |  | 0.18 | 12.34 | 13.5542 | 14.43% | 1.9558 | 11.5984 | 0 | 39.8828 | 0 |  | 0.116 | 3.008 | 3.7905 | 3.6475 | 145.4718 | 13.0119 |  | 0.22 | 12.56 | 14.0441 | 13.93% | 1.9558 | 12.0883 | 0 | 39.8828 | 0 |  | 0.11889 | 3.688 | 4.49 | 4.3206 | 172.3166 | 10.9848 | 0.1 | 2.828 | 3.5026 | 7.1163 | 0 | 2.4178
| 10 | [10 empty] | 0.2 | 12.7 | 14.1308 | 13.44% | 1.8987 | 12.2322 | 0 | 38.5539 | 0 |  | 0.36333 | 2.3067 | 4.906 | 4.7209 | 182.0082 | 9.7183 |  | 0.26667 | 11.7333 | 13.6411 | 13.92% | 1.8987 | 11.7424 | 0 | 38.5539 | 0 |  | 0.23333 | 2.1867 | 3.856 | 3.7105 | 143.0527 | 12.3648 |  | 0.2 | 12.7 | 14.1308 | 13.44% | 1.8987 | 12.2322 | 0 | 38.5539 | 0 |  | 0.11889 | 2.3067 | 3.1572 | 3.0381 | 117.1296 | 15.1014 | 0.20267 | 2.1093 | 3.5592 | 7.1163 | 0 | 2.3793
| 11 | [10 empty] | 0.22 | 12.56 | 13.8965 | 14.75% | 2.0497 | 11.8468 | 0 | 42.0661 | 0 |  | 0.166 | 3.688 | 4.6964 | 4.5192 | 190.1064 | 11.0768 |  | 0.18 | 12.34 | 13.4335 | 15.26% | 2.0497 | 11.3838 | 0 | 42.0661 | 0 |  | 0.116 | 3.008 | 3.7127 | 3.5726 | 150.2854 | 14.0119 |  | 0.22 | 12.56 | 13.8965 | 14.75% | 2.0497 | 11.8468 | 0 | 42.0661 | 0 |  | 0.11889 | 3.688 | 4.4102 | 4.2438 | 178.5214 | 11.7957 | 0.1 | 2.828 | 3.4355 | 7.1163 | 0 | 2.465
| 12 | [10 empty] | 0.22 | 12.56 | 13.7737 | 15.45% | 2.1279 | 11.6458 | 0 | 43.8833 | 0 |  | 0.166 | 3.688 | 4.6038 | 4.43 | 194.4048 | 11.788 |  | 0.18 | 12.34 | 13.333 | 15.96% | 2.1279 | 11.2051 | 0 | 43.8833 | 0 |  | 0.116 | 3.008 | 3.6479 | 3.5103 | 154.0425 | 14.8767 |  | 0.22 | 12.56 | 13.7737 | 15.45% | 2.1279 | 11.6458 | 0 | 43.8833 | 0 |  | 0.11889 | 3.688 | 4.3439 | 4.18 | 183.4301 | 12.4932 | 0.1 | 2.828 | 3.3797 | 7.1163 | 0 | 2.5057
| 13 | [10 empty] | 0.22 | 12.56 | 13.4409 | 17.41% | 2.3395 | 11.1014 | 0 | 48.806 | 0 |  | 0.166 | 3.688 | 4.3527 | 4.1884 | 204.4208 | 13.8665 |  | 0.18 | 12.34 | 13.0608 | 17.91% | 2.3395 | 10.7212 | 0 | 48.806 | 0 |  | 0.116 | 3.008 | 3.4725 | 3.3414 | 163.0825 | 17.3814 |  | 0.22 | 12.56 | 13.4409 | 17.41% | 2.3395 | 11.1014 | 0 | 48.806 | 0 |  | 0.11889 | 3.688 | 4.1641 | 4.0069 | 195.5614 | 14.4947 | 0.1 | 2.828 | 3.2284 | 7.1163 | 0 | 2.6231
| 14 | [10 empty] | 0.25556 | 12.4889 | 12.6518 | 22.22% | 2.8107 | 9.8411 | 0 | 59.7632 | 0 |  | 0.11889 | 3.7822 | 3.858 | 3.7124 | 221.8667 | 19.1568 |  | 0.22222 | 12.2556 | 12.3972 | 22.67% | 2.8107 | 9.5865 | 0 | 59.7632 | 0 |  | 0.088889 | 3.0622 | 3.1189 | 3.0012 | 179.3611 | 23.6966 |  | 0.25556 | 12.4889 | 12.6518 | 22.22% | 2.8107 | 9.8411 | 0 | 59.7632 | 0 |  | 0.11889 | 3.7822 | 3.858 | 3.7124 | 221.8667 | 19.1568 | 0.080889 | 2.8662 | 2.9178 | 7.1163 | 0 | 2.9023
| 15 | [10 empty] | 0.22 | 12.56 | 13.0128 | 20.07% | 2.6119 | 10.401 | 0 | 55.1389 | 0 |  | 0.166 | 3.688 | 4.0297 | 3.8776 | 213.8078 | 16.9215 |  | 0.18 | 12.34 | 12.7105 | 20.55% | 2.6119 | 10.0986 | 0 | 55.1389 | 0 |  | 0.116 | 3.008 | 3.2468 | 3.1242 | 172.2676 | 21.002 |  | 0.22 | 12.56 | 13.0128 | 20.07% | 2.6119 | 10.401 | 0 | 55.1389 | 0 |  | 0.11889 | 3.688 | 3.9327 | 3.7843 | 208.6627 | 17.3388 | 0.1 | 2.828 | 3.0338 | 7.1163 | 0 | 2.7913
| 16 | [10 empty] | 0.22 | 12.56 | 13.6261 | 16.31% | 2.2217 | 11.4043 | 0 | 46.0666 | 0 |  | 0.166 | 3.688 | 4.4924 | 4.3229 | 199.1407 | 12.6812 |  | 0.18 | 12.34 | 13.2123 | 16.82% | 2.2217 | 10.9905 | 0 | 46.0666 | 0 |  | 0.116 | 3.008 | 3.5701 | 3.4354 | 158.2571 | 15.9572 |  | 0.22 | 12.56 | 13.6261 | 16.31% | 2.2217 | 11.4043 | 0 | 46.0666 | 0 |  | 0.11889 | 3.688 | 4.2641 | 4.1032 | 189.0209 | 13.3601 | 0.1 | 2.828 | 3.3126 | 7.1163 | 0 | 2.5564
| 17 | [10 empty] | 0.25556 | 12.4889 | 12.8073 | 21.28% | 2.7256 | 10.0817 | 0 | 57.7833 | 0 |  | 0.11889 | 3.7822 | 3.9303 | 3.782 | 218.5379 | 18.1813 |  | 0.22222 | 12.2556 | 12.5324 | 21.75% | 2.7256 | 9.8068 | 0 | 57.7833 | 0 |  | 0.088889 | 3.0622 | 3.173 | 3.0532 | 176.4257 | 22.5211 |  | 0.25556 | 12.4889 | 12.8073 | 21.28% | 2.7256 | 10.0817 | 0 | 57.7833 | 0 |  | 0.11889 | 3.7822 | 3.9303 | 3.782 | 218.5379 | 18.1813 | 0.080889 | 2.8662 | 2.967 | 7.1163 | 0 | 2.8542
| 18 | [10 empty] | 0.25556 | 12.4889 | 11.7808 | 27.91% | 3.2877 | 8.4931 | 0 | 70.8561 | 0 |  | 0.11889 | 3.7822 | 3.4528 | 3.3225 | 235.4198 | 25.3781 |  | 0.22222 | 12.2556 | 11.6398 | 28.25% | 3.2877 | 8.3521 | 0 | 70.8561 | 0 |  | 0.088889 | 3.0622 | 2.8159 | 2.7097 | 191.9963 | 31.1178 |  | 0.25556 | 12.4889 | 11.7808 | 27.91% | 3.2877 | 8.4931 | 0 | 70.8561 | 0 |  | 0.11889 | 3.7822 | 3.4528 | 3.3225 | 235.4198 | 25.3781 | 0.080889 | 2.8662 | 2.6421 | 7.1163 | 0 | 3.2052
| 19 | [10 empty] | 0.25556 | 12.4889 | 11.9725 | 26.58% | 3.1828 | 8.7897 | 0 | 68.4151 | 0 |  | 0.11889 | 3.7822 | 3.542 | 3.4083 | 233.1798 | 23.8869 |  | 0.22222 | 12.2556 | 11.8065 | 26.96% | 3.1828 | 8.6237 | 0 | 68.4151 | 0 |  | 0.088889 | 3.0622 | 2.8826 | 2.7738 | 189.7709 | 29.3509 |  | 0.25556 | 12.4889 | 11.9725 | 26.58% | 3.1828 | 8.7897 | 0 | 68.4151 | 0 |  | 0.11889 | 3.7822 | 3.542 | 3.4083 | 233.1798 | 23.8869 | 0.080889 | 2.8662 | 2.7028 | 7.1163 | 0 | 3.1332
| 20 | [10 empty] | 0.25556 | 12.4889 | 12.1183 | 25.6% | 3.1029 | 9.0155 | 0 | 66.5573 | 0 |  | 0.11889 | 3.7822 | 3.6098 | 3.4736 | 231.1942 | 22.8014 |  | 0.22222 | 12.2556 | 11.9333 | 26% | 3.1029 | 8.8305 | 0 | 66.5573 | 0 |  | 0.088889 | 3.0622 | 2.9333 | 2.8226 | 187.8673 | 28.0599 |  | 0.25556 | 12.4889 | 12.1183 | 25.6% | 3.1029 | 9.0155 | 0 | 66.5573 | 0 |  | 0.11889 | 3.7822 | 3.6098 | 3.4736 | 231.1942 | 22.8014 | 0.080889 | 2.8662 | 2.7489 | 7.1163 | 0 | 3.0806
| 21 | [10 empty] | 0.25556 | 12.4889 | 11.6828 | 28.6% | 3.3414 | 8.3415 | 0 | 72.1037 | 0 |  | 0.11889 | 3.7822 | 3.4072 | 3.2787 | 236.403 | 26.1703 |  | 0.22222 | 12.2556 | 11.5546 | 28.92% | 3.3414 | 8.2133 | 0 | 72.1037 | 0 |  | 0.088889 | 3.0622 | 2.7819 | 2.6769 | 193.0127 | 32.0536 |  | 0.25556 | 12.4889 | 11.6828 | 28.6% | 3.3414 | 8.3415 | 0 | 72.1037 | 0 |  | 0.11889 | 3.7822 | 3.4072 | 3.2787 | 236.403 | 26.1703 | 0.080889 | 2.8662 | 2.6111 | 7.1163 | 0 | 3.2432
| 22 | [10 empty] | 0.25556 | 12.4889 | 11.9256 | 26.9% | 3.2084 | 8.7172 | 0 | 69.0118 | 0 |  | 0.11889 | 3.7822 | 3.5202 | 3.3873 | 233.7661 | 24.2444 |  | 0.22222 | 12.2556 | 11.7657 | 27.27% | 3.2084 | 8.5573 | 0 | 69.0118 | 0 |  | 0.088889 | 3.0622 | 2.8663 | 2.7581 | 190.3438 | 29.7752 |  | 0.25556 | 12.4889 | 11.9256 | 26.9% | 3.2084 | 8.7172 | 0 | 69.0118 | 0 |  | 0.11889 | 3.7822 | 3.5202 | 3.3873 | 233.7661 | 24.2444 | 0.080889 | 2.8662 | 2.6879 | 7.1163 | 0 | 3.1505
| 23 | [10 empty] | 0.25556 | 12.4889 | 12.3004 | 24.41% | 3.0031 | 9.2973 | 0 | 64.2383 | 0 |  | 0.11889 | 3.7822 | 3.6945 | 3.5551 | 228.3753 | 21.5024 |  | 0.22222 | 12.2556 | 12.0917 | 24.84% | 3.0031 | 9.0885 | 0 | 64.2383 | 0 |  | 0.088889 | 3.0622 | 2.9967 | 2.8836 | 185.2367 | 26.5099 |  | 0.25556 | 12.4889 | 12.3004 | 24.41% | 3.0031 | 9.2973 | 0 | 64.2383 | 0 |  | 0.11889 | 3.7822 | 3.6945 | 3.5551 | 228.3753 | 21.5024 | 0.080889 | 2.8662 | 2.8066 | 7.1163 | 0 | 3.0173
| 24 | [10 empty] | 0.25556 | 12.4889 | 11.8202 | 27.63% | 3.2661 | 8.554 | 0 | 70.3543 | 0 |  | 0.11889 | 3.7822 | 3.4711 | 3.3401 | 234.9936 | 25.0653 |  | 0.22222 | 12.2556 | 11.6741 | 27.98% | 3.2661 | 8.4079 | 0 | 70.3543 | 0 |  | 0.088889 | 3.0622 | 2.8296 | 2.7229 | 191.5644 | 30.7478 |  | 0.25556 | 12.4889 | 11.8202 | 27.63% | 3.2661 | 8.554 | 0 | 70.3543 | 0 |  | 0.11889 | 3.7822 | 3.4711 | 3.3401 | 234.9936 | 25.0653 | 0.080889 | 2.8662 | 2.6546 | 7.1163 | 0 | 3.1901
| 25 | [10 empty] | 0.25556 | 12.4889 | 12.2844 | 24.52% | 3.0119 | 9.2726 | 0 | 64.4418 | 0 |  | 0.11889 | 3.7822 | 3.6871 | 3.548 | 228.6377 | 21.6139 |  | 0.22222 | 12.2556 | 12.0778 | 24.94% | 3.0119 | 9.0659 | 0 | 64.4418 | 0 |  | 0.088889 | 3.0622 | 2.9911 | 2.8782 | 185.4788 | 26.6433 |  | 0.25556 | 12.4889 | 12.2844 | 24.52% | 3.0119 | 9.2726 | 0 | 64.4418 | 0 |  | 0.11889 | 3.7822 | 3.6871 | 3.548 | 228.6377 | 21.6139 | 0.080889 | 2.8662 | 2.8015 | 7.1163 | 0 | 3.0228
| 26 | [10 empty] | 0.25556 | 12.4889 | 11.4038 | 30.64% | 3.4941 | 7.9097 | 0 | 75.6567 | 0 |  | 0.11889 | 3.7822 | 3.2774 | 3.1538 | 238.6032 | 28.5473 |  | 0.22222 | 12.2556 | 11.312 | 30.89% | 3.4941 | 7.8179 | 0 | 75.6567 | 0 |  | 0.088889 | 3.0622 | 2.6848 | 2.5835 | 195.4591 | 34.8486 |  | 0.25556 | 12.4889 | 11.4038 | 30.64% | 3.4941 | 7.9097 | 0 | 75.6567 | 0 |  | 0.11889 | 3.7822 | 3.2774 | 3.1538 | 238.6032 | 28.5473 | 0.080889 | 2.8662 | 2.5228 | 7.1163 | 0 | 3.3568
| 27 | [10 empty] | 0.25556 | 12.4889 | 11.3591 | 30.98% | 3.5186 | 7.8405 | 0 | 76.2262 | 0 |  | 0.11889 | 3.7822 | 3.2566 | 3.1337 | 238.8734 | 28.946 |  | 0.22222 | 12.2556 | 11.2731 | 31.21% | 3.5186 | 7.7545 | 0 | 76.2262 | 0 |  | 0.088889 | 3.0622 | 2.6693 | 2.5685 | 195.7896 | 35.3156 |  | 0.25556 | 12.4889 | 11.3591 | 30.98% | 3.5186 | 7.8405 | 0 | 76.2262 | 0 |  | 0.11889 | 3.7822 | 3.2566 | 3.1337 | 238.8734 | 28.946 | 0.080889 | 2.8662 | 2.5086 | 7.1163 | 0 | 3.3757
| 28 | [10 empty] | 0.25556 | 12.4889 | 12.475 | 23.31% | 2.9075 | 9.5675 | 0 | 62.0143 | 0 |  | 0.11889 | 3.7822 | 3.7758 | 3.6333 | 225.3167 | 20.3113 |  | 0.22222 | 12.2556 | 12.2435 | 23.75% | 2.9075 | 9.336 | 0 | 62.0143 | 0 |  | 0.088889 | 3.0622 | 3.0574 | 2.942 | 182.4483 | 25.0837 |  | 0.25556 | 12.4889 | 12.475 | 23.31% | 2.9075 | 9.5675 | 0 | 62.0143 | 0 |  | 0.11889 | 3.7822 | 3.7758 | 3.6333 | 225.3167 | 20.3113 | 0.080889 | 2.8662 | 2.8618 | 7.1163 | 0 | 2.9591
| 29 | [10 empty] | 0.25556 | 12.4889 | 12.0662 | 25.95% | 3.1314 | 8.9347 | 0 | 67.2218 | 0 |  | 0.11889 | 3.7822 | 3.5856 | 3.4503 | 231.9323 | 23.1849 |  | 0.22222 | 12.2556 | 11.888 | 26.34% | 3.1314 | 8.7565 | 0 | 67.2218 | 0 |  | 0.088889 | 3.0622 | 2.9152 | 2.8052 | 188.569 | 28.5165 |  | 0.25556 | 12.4889 | 12.0662 | 25.95% | 3.1314 | 8.9347 | 0 | 67.2218 | 0 |  | 0.11889 | 3.7822 | 3.5856 | 3.4503 | 231.9323 | 23.1849 | 0.080889 | 2.8662 | 2.7324 | 7.1163 | 0 | 3.0992
| 30 | [10 empty] | -0.0125 | 10.6125 | 10.7586 | 42.16% | 4.5356 | 6.223 | 0 | 99.8766 | 0 |  | 0.06 | 3.37 | 2.6688 | 2.6688 | 266.5456 | 44.5351 |  | 0.22045 | 12.1432 | 9.5666 | 47.41% | 4.5356 | 5.031 | 0 | 99.8766 | 0 |  | 0.049886 | 2.6492 | 2.0662 | 2.0662 | 206.3608 | 57.5237 |  | -0.0125 | 10.6125 | 10.7586 | 42.16% | 4.5356 | 6.223 | 0 | 99.8766 | 0 |  | 0.11889 | 2.7812 | 1.3917 | 1.3917 | 139.0019 | 85.3992 | 0.049886 | 2.6492 | 2.0662 | 6.0698 | 1.0465 | 4.7412
| 31 | [10 empty] | -0.0125 | 10.6125 | 10.7003 | 36.28% | 3.8825 | 6.8177 | 0 | 84.6883 | 0 |  | 0.06 | 3.37 | 2.9487 | 2.8375 | 240.301 | 35.5171 |  | 0.22045 | 12.1432 | 10.5954 | 36.64% | 3.8825 | 6.7129 | 0 | 84.6883 | 0 |  | 0.049886 | 2.6492 | 2.299 | 2.2122 | 187.3481 | 45.5559 |  | -0.0125 | 10.6125 | 10.7003 | 36.28% | 3.8825 | 6.8177 | 0 | 84.6883 | 0 |  | 0.11889 | 2.7812 | 1.9466 | 1.8731 | 158.6293 | 53.8035 | 0.049886 | 2.6492 | 2.299 | 6.0698 | 1.0465 | 4.3872
XII | 1 | [10 empty] | 0.25556 | 12.4889 | 12.212 | 24.99% | 3.0515 | 9.1605 | 0 | 65.3639 | 0 |  | 0.11889 | 3.7822 | 3.6534 | 3.5156 | 229.7908 | 22.1254 |  | 0.22222 | 12.2556 | 12.0148 | 25.4% | 3.0515 | 8.9633 | 0 | 65.3639 | 0 |  | 0.088889 | 3.0622 | 2.9659 | 2.854 | 186.5489 | 27.254 |  | 0.25556 | 12.4889 | 12.212 | 24.99% | 3.0515 | 9.1605 | 0 | 65.3639 | 0 |  | 0.11889 | 3.7822 | 3.6534 | 3.5156 | 229.7908 | 22.1254 | 0.080889 | 2.8662 | 2.7786 | 7.1163 | 0 | 3.0477
| 2 | [10 empty] | 0.25556 | 12.4889 | 12.8381 | 21.1% | 2.7087 | 10.1295 | 0 | 57.39 | 0 |  | 0.11889 | 3.7822 | 3.9447 | 3.7958 | 217.8438 | 17.9918 |  | 0.22222 | 12.2556 | 12.5593 | 21.57% | 2.7087 | 9.8506 | 0 | 57.39 | 0 |  | 0.088889 | 3.0622 | 3.1837 | 3.0636 | 175.8181 | 22.2924 |  | 0.25556 | 12.4889 | 12.8381 | 21.1% | 2.7087 | 10.1295 | 0 | 57.39 | 0 |  | 0.11889 | 3.7822 | 3.9447 | 3.7958 | 217.8438 | 17.9918 | 0.080889 | 2.8662 | 2.9768 | 7.1163 | 0 | 2.8448
| 3 | [10 empty] | 0.22 | 12.56 | 13.5234 | 16.91% | 2.2871 | 11.2364 | 0 | 47.5855 | 0 |  | 0.166 | 3.688 | 4.4149 | 4.2483 | 202.1592 | 13.3291 |  | 0.18 | 12.34 | 13.1282 | 17.42% | 2.2871 | 10.8412 | 0 | 47.5855 | 0 |  | 0.116 | 3.008 | 3.516 | 3.3833 | 160.9961 | 16.7371 |  | 0.22 | 12.56 | 13.5234 | 16.91% | 2.2871 | 11.2364 | 0 | 47.5855 | 0 |  | 0.11889 | 3.688 | 4.2086 | 4.0498 | 192.7125 | 13.9825 | 0.1 | 2.828 | 3.2659 | 7.1163 | 0 | 2.593
| 4 | [10 empty] | 0.22 | 12.56 | 13.9332 | 14.54% | 2.0264 | 11.9068 | 0 | 41.5237 | 0 |  | 0.166 | 3.688 | 4.7241 | 4.5458 | 188.7605 | 10.87 |  | 0.18 | 12.34 | 13.4635 | 15.05% | 2.0264 | 11.4371 | 0 | 41.5237 | 0 |  | 0.116 | 3.008 | 3.732 | 3.5912 | 149.12 | 13.7595 |  | 0.22 | 12.56 | 13.9332 | 14.54% | 2.0264 | 11.9068 | 0 | 41.5237 | 0 |  | 0.11889 | 3.688 | 4.4301 | 4.2629 | 177.0111 | 11.5915 | 0.1 | 2.828 | 3.4522 | 7.1163 | 0 | 2.4531
| 5 | [10 empty] | 0.2 | 12.7 | 14.2358 | 12.82% | 1.8252 | 12.4106 | 0 | 36.8452 | 0 |  | 0.36333 | 2.3067 | 5.0968 | 4.9044 | 180.7047 | 8.94 |  | 0.26667 | 11.7333 | 13.7811 | 13.24% | 1.8252 | 11.9559 | 0 | 36.8452 | 0 |  | 0.23333 | 2.1867 | 3.9785 | 3.8283 | 141.0559 | 11.4529 |  | 0.2 | 12.7 | 14.2358 | 12.82% | 1.8252 | 12.4106 | 0 | 36.8452 | 0 |  | 0.11889 | 2.3067 | 3.2196 | 3.0981 | 114.1514 | 14.1523 | 0.20267 | 2.1093 | 3.6656 | 7.1163 | 0 | 2.3102
| 6 | [10 empty] | 0.22 | 12.56 | 13.3887 | 17.72% | 2.3728 | 11.0159 | 0 | 49.5789 | 0 |  | 0.166 | 3.688 | 4.3133 | 4.1505 | 205.7774 | 14.2149 |  | 0.18 | 12.34 | 13.018 | 18.23% | 2.3728 | 10.6452 | 0 | 49.5789 | 0 |  | 0.116 | 3.008 | 3.4449 | 3.3149 | 164.351 | 17.7979 |  | 0.22 | 12.56 | 13.3887 | 17.72% | 2.3728 | 11.0159 | 0 | 49.5789 | 0 |  | 0.11889 | 3.688 | 4.1358 | 3.9797 | 197.3116 | 14.8248 | 0.1 | 2.828 | 3.2047 | 7.1163 | 0 | 2.6425
| 7 | [10 empty] | 0.22 | 12.56 | 13.0761 | 19.67% | 2.5716 | 10.5045 | 0 | 54.2032 | 0 |  | 0.166 | 3.688 | 4.0774 | 3.9235 | 212.6687 | 16.4397 |  | 0.18 | 12.34 | 12.7622 | 20.15% | 2.5716 | 10.1906 | 0 | 54.2032 | 0 |  | 0.116 | 3.008 | 3.2801 | 3.1563 | 171.0837 | 20.4356 |  | 0.22 | 12.56 | 13.0761 | 19.67% | 2.5716 | 10.5045 | 0 | 54.2032 | 0 |  | 0.11889 | 3.688 | 3.9669 | 3.8172 | 206.9045 | 16.8977 | 0.1 | 2.828 | 3.0626 | 7.1163 | 0 | 2.7651
| 8 | [10 empty] | 0.25556 | 12.4889 | 12.1141 | 25.63% | 3.1052 | 9.0089 | 0 | 66.6115 | 0 |  | 0.11889 | 3.7822 | 3.6079 | 3.4717 | 231.2556 | 22.8325 |  | 0.22222 | 12.2556 | 11.9296 | 26.03% | 3.1052 | 8.8244 | 0 | 66.6115 | 0 |  | 0.088889 | 3.0622 | 2.9319 | 2.8212 | 187.9255 | 28.097 |  | 0.25556 | 12.4889 | 12.1141 | 25.63% | 3.1052 | 9.0089 | 0 | 66.6115 | 0 |  | 0.11889 | 3.7822 | 3.6079 | 3.4717 | 231.2556 | 22.8325 | 0.080889 | 2.8662 | 2.7476 | 7.1163 | 0 | 3.0821
| 9 | [10 empty] | 0.25556 | 12.4889 | 11.9842 | 26.5% | 3.1763 | 8.8078 | 0 | 68.266 | 0 |  | 0.11889 | 3.7822 | 3.5474 | 3.4136 | 233.0294 | 23.7982 |  | 0.22222 | 12.2556 | 11.8167 | 26.88% | 3.1763 | 8.6403 | 0 | 68.266 | 0 |  | 0.088889 | 3.0622 | 2.8867 | 2.7777 | 189.6248 | 29.2456 |  | 0.25556 | 12.4889 | 11.9842 | 26.5% | 3.1763 | 8.8078 | 0 | 68.266 | 0 |  | 0.11889 | 3.7822 | 3.5474 | 3.4136 | 233.0294 | 23.7982 | 0.080889 | 2.8662 | 2.7065 | 7.1163 | 0 | 3.1289
| 10 | [10 empty] | 0.25556 | 12.4889 | 12.1513 | 25.39% | 3.0848 | 9.0666 | 0 | 66.1369 | 0 |  | 0.11889 | 3.7822 | 3.6252 | 3.4884 | 230.7112 | 22.5614 |  | 0.22222 | 12.2556 | 11.962 | 25.79% | 3.0848 | 8.8773 | 0 | 66.1369 | 0 |  | 0.088889 | 3.0622 | 2.9448 | 2.8337 | 187.4114 | 27.774 |  | 0.25556 | 12.4889 | 12.1513 | 25.39% | 3.0848 | 9.0666 | 0 | 66.1369 | 0 |  | 0.11889 | 3.7822 | 3.6252 | 3.4884 | 230.7112 | 22.5614 | 0.080889 | 2.8662 | 2.7594 | 7.1163 | 0 | 3.0689
| 11 | [10 empty] | 0.25556 | 12.4889 | 12.3302 | 24.22% | 2.9868 | 9.3434 | 0 | 63.8586 | 0 |  | 0.11889 | 3.7822 | 3.7084 | 3.5685 | 227.8777 | 21.2953 |  | 0.22222 | 12.2556 | 12.1176 | 24.65% | 2.9868 | 9.1308 | 0 | 63.8586 | 0 |  | 0.088889 | 3.0622 | 3.007 | 2.8936 | 184.779 | 26.2623 |  | 0.25556 | 12.4889 | 12.3302 | 24.22% | 2.9868 | 9.3434 | 0 | 63.8586 | 0 |  | 0.11889 | 3.7822 | 3.7084 | 3.5685 | 227.8777 | 21.2953 | 0.080889 | 2.8662 | 2.816 | 7.1163 | 0 | 3.0072
| 12 | [10 empty] | 0.25556 | 12.4889 | 12.3941 | 23.82% | 2.9518 | 9.4423 | 0 | 63.045 | 0 |  | 0.11889 | 3.7822 | 3.7381 | 3.5971 | 226.7774 | 20.8568 |  | 0.22222 | 12.2556 | 12.1731 | 24.25% | 2.9518 | 9.2213 | 0 | 63.045 | 0 |  | 0.088889 | 3.0622 | 3.0293 | 2.9149 | 183.7728 | 25.7375 |  | 0.25556 | 12.4889 | 12.3941 | 23.82% | 2.9518 | 9.4423 | 0 | 63.045 | 0 |  | 0.11889 | 3.7822 | 3.7381 | 3.5971 | 226.7774 | 20.8568 | 0.080889 | 2.8662 | 2.8362 | 7.1163 | 0 | 2.9858
| 13 | [10 empty] | 0.25556 | 12.4889 | 11.7989 | 27.78% | 3.2778 | 8.5211 | 0 | 70.6256 | 0 |  | 0.11889 | 3.7822 | 3.4612 | 3.3306 | 235.2262 | 25.2339 |  | 0.22222 | 12.2556 | 11.6556 | 28.12% | 3.2778 | 8.3778 | 0 | 70.6256 | 0 |  | 0.088889 | 3.0622 | 2.8222 | 2.7157 | 191.7995 | 30.9473 |  | 0.25556 | 12.4889 | 11.7989 | 27.78% | 3.2778 | 8.5211 | 0 | 70.6256 | 0 |  | 0.11889 | 3.7822 | 3.4612 | 3.3306 | 235.2262 | 25.2339 | 0.080889 | 2.8662 | 2.6478 | 7.1163 | 0 | 3.1982
| 14 | [10 empty] | 0.25556 | 12.4889 | 10.9524 | 34.16% | 3.7414 | 7.211 | 0 | 81.4065 | 0 |  | 0.11889 | 3.7822 | 3.0674 | 2.9517 | 240.2837 | 32.8202 |  | 0.22222 | 12.2556 | 10.9194 | 34.26% | 3.7414 | 7.178 | 0 | 81.4065 | 0 |  | 0.088889 | 3.0622 | 2.5278 | 2.4324 | 198.0124 | 39.8266 |  | 0.25556 | 12.4889 | 10.9524 | 34.16% | 3.7414 | 7.211 | 0 | 81.4065 | 0 |  | 0.11889 | 3.7822 | 3.0674 | 2.9517 | 240.2837 | 32.8202 | 0.080889 | 2.8662 | 2.3799 | 7.1163 | 0 | 3.5583
| 15 | [10 empty] | 0.25556 | 12.4889 | 11.9788 | 26.54% | 3.1793 | 8.7996 | 0 | 68.3338 | 0 |  | 0.11889 | 3.7822 | 3.5449 | 3.4112 | 233.098 | 23.8385 |  | 0.22222 | 12.2556 | 11.812 | 26.92% | 3.1793 | 8.6328 | 0 | 68.3338 | 0 |  | 0.088889 | 3.0622 | 2.8848 | 2.776 | 189.6914 | 29.2934 |  | 0.25556 | 12.4889 | 11.9788 | 26.54% | 3.1793 | 8.7996 | 0 | 68.3338 | 0 |  | 0.11889 | 3.7822 | 3.5449 | 3.4112 | 233.098 | 23.8385 | 0.080889 | 2.8662 | 2.7048 | 7.1163 | 0 | 3.1309
| 16 | [10 empty] | 0.25556 | 12.4889 | 12.2908 | 24.48% | 3.0084 | 9.2824 | 0 | 64.3604 | 0 |  | 0.11889 | 3.7822 | 3.6901 | 3.5508 | 228.5331 | 21.5693 |  | 0.22222 | 12.2556 | 12.0833 | 24.9% | 3.0084 | 9.0749 | 0 | 64.3604 | 0 |  | 0.088889 | 3.0622 | 2.9933 | 2.8804 | 185.3822 | 26.5899 |  | 0.25556 | 12.4889 | 12.2908 | 24.48% | 3.0084 | 9.2824 | 0 | 64.3604 | 0 |  | 0.11889 | 3.7822 | 3.6901 | 3.5508 | 228.5331 | 21.5693 | 0.080889 | 2.8662 | 2.8035 | 7.1163 | 0 | 3.0206
| 17 | [10 empty] | 0.25556 | 12.4889 | 12.6529 | 22.21% | 2.8101 | 9.8427 | 0 | 59.7497 | 0 |  | 0.11889 | 3.7822 | 3.8585 | 3.7129 | 221.8448 | 19.15 |  | 0.22222 | 12.2556 | 12.3981 | 22.67% | 2.8101 | 9.588 | 0 | 59.7497 | 0 |  | 0.088889 | 3.0622 | 3.1193 | 3.0016 | 179.3417 | 23.6884 |  | 0.25556 | 12.4889 | 12.6529 | 22.21% | 2.8101 | 9.8427 | 0 | 59.7497 | 0 |  | 0.11889 | 3.7822 | 3.8585 | 3.7129 | 221.8448 | 19.15 | 0.080889 | 2.8662 | 2.9181 | 7.1163 | 0 | 2.902
| 18 | [10 empty] | 0.25556 | 12.4889 | 12.8925 | 20.78% | 2.6789 | 10.2135 | 0 | 56.6984 | 0 |  | 0.11889 | 3.7822 | 3.97 | 3.8202 | 216.597 | 17.6619 |  | 0.22222 | 12.2556 | 12.6065 | 21.25% | 2.6789 | 9.9276 | 0 | 56.6984 | 0 |  | 0.088889 | 3.0622 | 3.2026 | 3.0817 | 174.7298 | 21.8938 |  | 0.25556 | 12.4889 | 12.8925 | 20.78% | 2.6789 | 10.2135 | 0 | 56.6984 | 0 |  | 0.11889 | 3.7822 | 3.97 | 3.8202 | 216.597 | 17.6619 | 0.080889 | 2.8662 | 2.994 | 7.1163 | 0 | 2.8285
| 19 | [10 empty] | 0.22 | 12.56 | 13.3401 | 18.02% | 2.4037 | 10.9364 | 0 | 50.2977 | 0 |  | 0.166 | 3.688 | 4.2766 | 4.1152 | 206.9863 | 14.5446 |  | 0.18 | 12.34 | 12.9783 | 18.52% | 2.4037 | 10.5746 | 0 | 50.2977 | 0 |  | 0.116 | 3.008 | 3.4193 | 3.2903 | 165.4937 | 18.1912 |  | 0.22 | 12.56 | 13.3401 | 18.02% | 2.4037 | 10.9364 | 0 | 50.2977 | 0 |  | 0.11889 | 3.688 | 4.1096 | 3.9545 | 198.9012 | 15.1358 | 0.1 | 2.828 | 3.1826 | 7.1163 | 0 | 2.6608
| 20 | [10 empty] | 0.25556 | 12.4889 | 12.6571 | 22.18% | 2.8078 | 9.8493 | 0 | 59.6954 | 0 |  | 0.11889 | 3.7822 | 3.8605 | 3.7148 | 221.7572 | 19.1228 |  | 0.22222 | 12.2556 | 12.4019 | 22.64% | 2.8078 | 9.5941 | 0 | 59.6954 | 0 |  | 0.088889 | 3.0622 | 3.1207 | 3.003 | 179.264 | 23.6557 |  | 0.25556 | 12.4889 | 12.6571 | 22.18% | 2.8078 | 9.8493 | 0 | 59.6954 | 0 |  | 0.11889 | 3.7822 | 3.8605 | 3.7148 | 221.7572 | 19.1228 | 0.080889 | 2.8662 | 2.9195 | 7.1163 | 0 | 2.9006
| 21 | [10 empty] | 0.25556 | 12.4889 | 12.0917 | 25.78% | 3.1174 | 8.9743 | 0 | 66.8963 | 0 |  | 0.11889 | 3.7822 | 3.5974 | 3.4617 | 231.5746 | 22.9964 |  | 0.22222 | 12.2556 | 11.9102 | 26.17% | 3.1174 | 8.7927 | 0 | 66.8963 | 0 |  | 0.088889 | 3.0622 | 2.9241 | 2.8137 | 188.2282 | 28.2922 |  | 0.25556 | 12.4889 | 12.0917 | 25.78% | 3.1174 | 8.9743 | 0 | 66.8963 | 0 |  | 0.11889 | 3.7822 | 3.5974 | 3.4617 | 231.5746 | 22.9964 | 0.080889 | 2.8662 | 2.7405 | 7.1163 | 0 | 3.0901
| 22 | [10 empty] | 0.25556 | 12.4889 | 10.8501 | 35% | 3.7974 | 7.0528 | 0 | 82.7084 | 0 |  | 0.11889 | 3.7822 | 3.0198 | 2.9059 | 240.3415 | 33.8702 |  | 0.22222 | 12.2556 | 10.8306 | 35.06% | 3.7974 | 7.0332 | 0 | 82.7084 | 0 |  | 0.088889 | 3.0622 | 2.4922 | 2.3982 | 198.3493 | 41.0408 |  | 0.25556 | 12.4889 | 10.8501 | 35% | 3.7974 | 7.0528 | 0 | 82.7084 | 0 |  | 0.11889 | 3.7822 | 3.0198 | 2.9059 | 240.3415 | 33.8702 | 0.080889 | 2.8662 | 2.3475 | 7.1163 | 0 | 3.6074
| 23 | [10 empty] | 0.25556 | 12.4889 | 11.2505 | 31.8% | 3.5781 | 7.6724 | 0 | 77.6095 | 0 |  | 0.11889 | 3.7822 | 3.2061 | 3.0851 | 239.4346 | 29.9357 |  | 0.22222 | 12.2556 | 11.1787 | 32.01% | 3.5781 | 7.6006 | 0 | 77.6095 | 0 |  | 0.088889 | 3.0622 | 2.6315 | 2.5322 | 196.5212 | 36.4726 |  | 0.25556 | 12.4889 | 11.2505 | 31.8% | 3.5781 | 7.6724 | 0 | 77.6095 | 0 |  | 0.11889 | 3.7822 | 3.2061 | 3.0851 | 239.4346 | 29.9357 | 0.080889 | 2.8662 | 2.4742 | 7.1163 | 0 | 3.4226
| 24 | [10 empty] | 0.25556 | 12.4889 | 10.9928 | 33.83% | 3.7192 | 7.2736 | 0 | 80.8912 | 0 |  | 0.11889 | 3.7822 | 3.0862 | 2.9698 | 240.2279 | 32.4135 |  | 0.22222 | 12.2556 | 10.9546 | 33.95% | 3.7192 | 7.2354 | 0 | 80.8912 | 0 |  | 0.088889 | 3.0622 | 2.5419 | 2.4459 | 197.8545 | 39.3554 |  | 0.25556 | 12.4889 | 10.9928 | 33.83% | 3.7192 | 7.2736 | 0 | 80.8912 | 0 |  | 0.11889 | 3.7822 | 3.0862 | 2.9698 | 240.2279 | 32.4135 | 0.080889 | 2.8662 | 2.3927 | 7.1163 | 0 | 3.5393
| 25 | [10 empty] | -0.0125 | 10.6125 | 10.7218 | 38.46% | 4.1234 | 6.5984 | 0 | 90.289 | 0 |  | 0.06 | 3.37 | 2.8455 | 2.7381 | 247.2223 | 39.24 |  | 0.22045 | 12.1432 | 10.216 | 40.36% | 4.1234 | 6.0927 | 0 | 90.289 | 0 |  | 0.049886 | 2.6492 | 2.2131 | 2.2131 | 199.8198 | 48.5487 |  | -0.0125 | 10.6125 | 10.7218 | 38.46% | 4.1234 | 6.5984 | 0 | 90.289 | 0 |  | 0.11889 | 2.7812 | 1.742 | 1.6762 | 151.345 | 64.0986 | 0.049886 | 2.6492 | 2.2131 | 6.0698 | 1.0465 | 4.5091
| 26 | [10 empty] | -0.0125 | 10.6125 | 10.7451 | 40.81% | 4.3846 | 6.3605 | 0 | 96.3643 | 0 |  | 0.06 | 3.37 | 2.7335 | 2.7335 | 263.4118 | 41.9512 |  | 0.22045 | 12.1432 | 9.8045 | 44.72% | 4.3846 | 5.4199 | 0 | 96.3643 | 0 |  | 0.049886 | 2.6492 | 2.12 | 2.12 | 204.2917 | 54.0914 |  | -0.0125 | 10.6125 | 10.7451 | 40.81% | 4.3846 | 6.3605 | 0 | 96.3643 | 0 |  | 0.11889 | 2.7812 | 1.52 | 1.52 | 146.4773 | 75.4413 | 0.049886 | 2.6492 | 2.12 | 6.0698 | 1.0465 | 4.6524
| 27 | [10 empty] | 0.25556 | 12.4889 | 11.2952 | 31.46% | 3.5536 | 7.7416 | 0 | 77.0399 | 0 |  | 0.11889 | 3.7822 | 3.2269 | 3.1051 | 239.2198 | 29.5244 |  | 0.22222 | 12.2556 | 11.2176 | 31.68% | 3.5536 | 7.664 | 0 | 77.0399 | 0 |  | 0.088889 | 3.0622 | 2.647 | 2.5471 | 196.2321 | 35.9922 |  | 0.25556 | 12.4889 | 11.2952 | 31.46% | 3.5536 | 7.7416 | 0 | 77.0399 | 0 |  | 0.11889 | 3.7822 | 3.2269 | 3.1051 | 239.2198 | 29.5244 | 0.080889 | 2.8662 | 2.4884 | 7.1163 | 0 | 3.4031
| 28 | [10 empty] | 0.25556 | 12.4889 | 12.4293 | 23.59% | 2.9326 | 9.4967 | 0 | 62.5975 | 0 |  | 0.11889 | 3.7822 | 3.7545 | 3.6128 | 226.1523 | 20.6186 |  | 0.22222 | 12.2556 | 12.2037 | 24.03% | 2.9326 | 9.2711 | 0 | 62.5975 | 0 |  | 0.088889 | 3.0622 | 3.0415 | 2.9267 | 183.2045 | 25.4521 |  | 0.25556 | 12.4889 | 12.4293 | 23.59% | 2.9326 | 9.4967 | 0 | 62.5975 | 0 |  | 0.11889 | 3.7822 | 3.7545 | 3.6128 | 226.1523 | 20.6186 | 0.080889 | 2.8662 | 2.8473 | 7.1163 | 0 | 2.9741
| 29 | [10 empty] | 0.22 | 12.56 | 13.0156 | 20.05% | 2.6101 | 10.4055 | 0 | 55.0982 | 0 |  | 0.166 | 3.688 | 4.0318 | 3.8796 | 213.7601 | 16.9004 |  | 0.18 | 12.34 | 12.7127 | 20.53% | 2.6101 | 10.1026 | 0 | 55.0982 | 0 |  | 0.116 | 3.008 | 3.2482 | 3.1256 | 172.2174 | 20.9771 |  | 0.22 | 12.56 | 13.0156 | 20.05% | 2.6101 | 10.4055 | 0 | 55.0982 | 0 |  | 0.11889 | 3.688 | 3.9342 | 3.7857 | 208.5876 | 17.3194 | 0.1 | 2.828 | 3.0351 | 7.1163 | 0 | 2.7902
| 30 | [10 empty] | 0.25556 | 12.4889 | 12.6933 | 21.96% | 2.788 | 9.9054 | 0 | 59.2343 | 0 |  | 0.11889 | 3.7822 | 3.8773 | 3.731 | 221.0044 | 18.8927 |  | 0.22222 | 12.2556 | 12.4333 | 22.42% | 2.788 | 9.6454 | 0 | 59.2343 | 0 |  | 0.088889 | 3.0622 | 3.1333 | 3.0151 | 178.5971 | 23.3787 |  | 0.25556 | 12.4889 | 12.6933 | 21.96% | 2.788 | 9.9054 | 0 | 59.2343 | 0 |  | 0.11889 | 3.7822 | 3.8773 | 3.731 | 221.0044 | 18.8927 | 0.080889 | 2.8662 | 2.9309 | 7.1163 | 0 | 2.8893
| 31 | [10 empty] | 0.22 | 12.56 | 13.1256 | 19.35% | 2.5401 | 10.5855 | 0 | 53.4709 | 0 |  | 0.166 | 3.688 | 4.1148 | 3.9595 | 211.7173 | 16.0704 |  | 0.18 | 12.34 | 12.8027 | 19.84% | 2.5401 | 10.2626 | 0 | 53.4709 | 0 |  | 0.116 | 3.008 | 3.3062 | 3.1815 | 170.1153 | 20.0004 |  | 0.22 | 12.56 | 13.1256 | 19.35% | 2.5401 | 10.5855 | 0 | 53.4709 | 0 |  | 0.11889 | 3.688 | 3.9936 | 3.8429 | 205.4856 | 16.5577 | 0.1 | 2.828 | 3.0851 | 7.1163 | 0 | 2.7449
[7 empty] | kWh/rok |  | kWh/rok | kWh/rok | kWh/rok | [7 empty] | 10848.3509 | 0 | kWh/rok |  | SCOP | 4.2362 | 4.0781 | 3.7992 | 3536.6982 | PLN | [7 empty] | 10848.3509 | 0 | kWh/rok |  | SCOP | 3.6014 | 3.4676 | 3.1026 | 4368.632 | PLN | [7 empty] | 10848.3509 | 0 | kWh/rok |  | SCOP | 3.9561 | 3.8078 | 3.4786 | 3988.5114 |  |  |  | 2586.9767 | 10.4651 | 871.6472 | PLN
[23 empty] | CO 35 | [16 empty] | CO 55 | [16 empty] | CO 55 |  |  |  |  | SCOP cwu |  | 3.7964
229

## Bilans-AWO-A16 (hidden)
[7 empty] | VTS35 | VTS55 | VTS45
|  | Koszty eksploatacyjne |  | 4557.0677 |  | COP | 3.6748 | 3.1577 | 3.4253 |  |  | V35stC | [16 empty] | V55stC / V45stC | [16 empty] | V45stC / V35stC | [15 empty] | CWU
|  | System ogrzewania |  | Ogrzewanie podłogowe |  | Udział PC | 0.99922 | 0.99922 | 0.99922 | [7 empty] | Sprawdzanie Q pc i Q budynku <12stC | [16 empty] | Sprawdzanie Q pc i Q budynku <12stC | [16 empty] | Sprawdzanie Q pc i Q budynku <12stC
|  | COP-pokaz |  | 3.6748 |  | Udział 2ŹC | 0.00077832 | 0.00077832 | 0.00077832
|  | Udział PC-pokaz |  | 0.99922 |  | COP-Inst | 3.6755 | 3.1585 | 3.4261
| Dzień | Udział 2ŹC-pokaz |  | 0.00077832 | [7 empty] | a= | b= | Qpc | Wsp.Qpc | Qbudynku | Delta | % 2ŹC | E PC | E 2 ŹC |  | a= | b= | COP | COP skor | COP skor | Koszt CO |  | a= | b= | Qpc | Wsp.Qpc | Qbudynku | Delta | % 2ŹC | E PC | E 2 ŹC |  | a= | b= | COP | COP skor | COP skor | Koszt CO |  | a= | b= | Qpc | Wsp.Qpc | Qbudynku | Delta | % 2ŹC | E PC | E 2 ŹC |  | a= | b= | COP | COP skor | COP skor | Koszt CO | a= | b= | COP | EPC | E2.ŹĆ | Koszt
I | 1 | COP-instalacji |  | 3.6755 | [7 empty] | 0.44 | 13.22 | 14.2577 | 18.02% | 2.5699 | 11.6878 | 0 | 54.1625 | 0 |  | 0.158 | 3.564 | 3.9366 | 3.7881 | 205.1712 | 17.0149 |  | 0.28 | 13.84 | 14.5003 | 17.72% | 2.5699 | 11.9305 | 0 | 54.1625 | 0 |  | 0.118 | 2.894 | 3.1723 | 3.0526 | 165.3352 | 21.1144 |  | 0.44 | 13.22 | 14.2577 | 18.02% | 2.5699 | 11.6878 | 0 | 54.1625 | 0 |  | 0.11333 | 3.564 | 3.8313 | 3.6867 | 199.6811 | 17.4827 | 0.1044 | 2.7092 | 2.9554 | 7.1163 | 0 | 2.8654
| 2 | [10 empty] | 0.23333 | 13.6333 | 13.4544 | 22.35% | 3.0072 | 10.4472 | 0 | 64.3333 | 0 |  | 0.11333 | 3.6533 | 3.5664 | 3.4319 | 220.7829 | 22.3076 |  | 0.27778 | 13.8444 | 13.6315 | 22.06% | 3.0072 | 10.6243 | 0 | 64.3333 | 0 |  | 0.076667 | 2.9767 | 2.9179 | 2.8078 | 180.6337 | 27.2659 |  | 0.23333 | 13.6333 | 13.4544 | 22.35% | 3.0072 | 10.4472 | 0 | 64.3333 | 0 |  | 0.11333 | 3.6533 | 3.5664 | 3.4319 | 220.7829 | 22.3076 | 0.070444 | 2.7771 | 2.7231 | 7.1163 | 0 | 3.1098
| 3 | E CO V35 | 10848.3509 |  | 2956.2557 | [6 empty] | 0.23333 | 13.6333 | 13.2697 | 23.5% | 3.118 | 10.1517 | 0 | 66.9099 | 0 |  | 0.11333 | 3.6533 | 3.4767 | 3.3455 | 223.8486 | 23.7998 |  | 0.27778 | 13.8444 | 13.4116 | 23.25% | 3.118 | 10.2935 | 0 | 66.9099 | 0 |  | 0.076667 | 2.9767 | 2.8572 | 2.7494 | 183.9603 | 28.9603 |  | 0.23333 | 13.6333 | 13.2697 | 23.5% | 3.118 | 10.1517 | 0 | 66.9099 | 0 |  | 0.11333 | 3.6533 | 3.4767 | 3.3455 | 223.8486 | 23.7998 | 0.070444 | 2.7771 | 2.6673 | 7.1163 | 0 | 3.1748
| 4 | 2 ŹC CO | 0 | [8 empty] | 0.23333 | 13.6333 | 12.0885 | 31.65% | 3.8265 | 8.2619 | 0 | 83.3864 | 0 |  | 0.11333 | 3.6533 | 2.903 | 2.7934 | 232.9339 | 35.5226 |  | 0.27778 | 13.8444 | 12.0053 | 31.87% | 3.8265 | 8.1788 | 0 | 83.3864 | 0 |  | 0.076667 | 2.9767 | 2.4691 | 2.3759 | 198.1176 | 41.7652 |  | 0.23333 | 13.6333 | 12.0885 | 31.65% | 3.8265 | 8.2619 | 0 | 83.3864 | 0 |  | 0.11333 | 3.6533 | 2.903 | 2.7934 | 232.9339 | 35.5226 | 0.070444 | 2.7771 | 2.3107 | 7.1163 | 0 | 3.6648
| 5 | COP | 3.6696 | [8 empty] | 0.23333 | 13.6333 | 12.2489 | 30.45% | 3.7303 | 8.5186 | 0 | 81.1489 | 0 |  | 0.11333 | 3.6533 | 2.9809 | 2.8684 | 232.7676 | 33.6658 |  | 0.27778 | 13.8444 | 12.1963 | 30.59% | 3.7303 | 8.466 | 0 | 81.1489 | 0 |  | 0.076667 | 2.9767 | 2.5218 | 2.4266 | 196.9172 | 39.795 |  | 0.23333 | 13.6333 | 12.2489 | 30.45% | 3.7303 | 8.5186 | 0 | 81.1489 | 0 |  | 0.11333 | 3.6533 | 2.9809 | 2.8684 | 232.7676 | 33.6658 | 0.070444 | 2.7771 | 2.3591 | 7.1163 | 0 | 3.5896
| 6 | [5 empty] | COP PC35 | COP PC55 | COP PC55 |  |  | 0.23333 | 13.6333 | 12.0282 | 32.11% | 3.8627 | 8.1655 | 0 | 84.2272 | 0 |  | 0.11333 | 3.6533 | 2.8737 | 2.7653 | 232.9096 | 36.2464 |  | 0.27778 | 13.8444 | 11.9336 | 32.37% | 3.8627 | 8.0709 | 0 | 84.2272 | 0 |  | 0.076667 | 2.9767 | 2.4493 | 2.3568 | 198.51 | 42.5275 |  | 0.23333 | 13.6333 | 12.0282 | 32.11% | 3.8627 | 8.1655 | 0 | 84.2272 | 0 |  | 0.11333 | 3.6533 | 2.8737 | 2.7653 | 232.9096 | 36.2464 | 0.070444 | 2.7771 | 2.2925 | 7.1163 | 0 | 3.6939
| 7 | E CO V 55 | 10848.3509 |  | 3581.1634 |  | 3.6748 | 3.1577 | 3.4253 |  |  | 0.23333 | 13.6333 | 12.1069 | 31.51% | 3.8155 | 8.2915 | 0 | 83.1288 | 0 |  | 0.11333 | 3.6533 | 2.9119 | 2.8021 | 232.9318 | 35.3038 |  | 0.27778 | 13.8444 | 12.0273 | 31.72% | 3.8155 | 8.2119 | 0 | 83.1288 | 0 |  | 0.076667 | 2.9767 | 2.4751 | 2.3817 | 197.9909 | 41.5341 |  | 0.23333 | 13.6333 | 12.1069 | 31.51% | 3.8155 | 8.2915 | 0 | 83.1288 | 0 |  | 0.11333 | 3.6533 | 2.9119 | 2.8021 | 232.9318 | 35.3038 | 0.070444 | 2.7771 | 2.3163 | 7.1163 | 0 | 3.656
| 8 | 2 ŹC CO | 0 |  |  |  | 3.6755 | 3.1585 | 3.4261 |  |  | 0.23333 | 13.6333 | 12.7797 | 26.7% | 3.4119 | 9.3678 | 0 | 73.7446 | 0 |  | 0.11333 | 3.6533 | 3.2387 | 3.1165 | 229.8255 | 28.1585 |  | 0.27778 | 13.8444 | 12.8282 | 26.6% | 3.4119 | 9.4163 | 0 | 73.7446 | 0 |  | 0.076667 | 2.9767 | 2.6962 | 2.5945 | 191.3267 | 33.8245 |  | 0.23333 | 13.6333 | 12.7797 | 26.7% | 3.4119 | 9.3678 | 0 | 73.7446 | 0 |  | 0.11333 | 3.6533 | 3.2387 | 3.1165 | 229.8255 | 28.1585 | 0.070444 | 2.7771 | 2.5194 | 7.1163 | 0 | 3.3613
| 9 | COP | 3.0293 |  |  |  | 3.6696 | 3.0293 | 3.3607 |  |  | 0.23333 | 13.6333 | 12.2324 | 30.58% | 3.7402 | 8.4921 | 0 | 81.3794 | 0 |  | 0.11333 | 3.6533 | 2.9729 | 2.8607 | 232.8003 | 33.8526 |  | 0.27778 | 13.8444 | 12.1766 | 30.72% | 3.7402 | 8.4364 | 0 | 81.3794 | 0 |  | 0.076667 | 2.9767 | 2.5163 | 2.4214 | 197.0514 | 39.9942 |  | 0.23333 | 13.6333 | 12.2324 | 30.58% | 3.7402 | 8.4921 | 0 | 81.3794 | 0 |  | 0.11333 | 3.6533 | 2.9729 | 2.8607 | 232.8003 | 33.8526 | 0.070444 | 2.7771 | 2.3542 | 7.1163 | 0 | 3.5972
| 10 | [5 empty] | 3.6963 | 3.6963 | 3.6963 |  |  | 0.23333 | 13.6333 | 13.5361 | 21.85% | 2.9582 | 10.5779 | 0 | 63.1941 | 0 |  | 0.11333 | 3.6533 | 3.6061 | 3.47 | 219.2857 | 21.6716 |  | 0.27778 | 13.8444 | 13.7287 | 21.55% | 2.9582 | 10.7705 | 0 | 63.1941 | 0 |  | 0.076667 | 2.9767 | 2.9447 | 2.8336 | 179.067 | 26.539 |  | 0.23333 | 13.6333 | 13.5361 | 21.85% | 2.9582 | 10.5779 | 0 | 63.1941 | 0 |  | 0.11333 | 3.6533 | 3.6061 | 3.47 | 219.2857 | 21.6716 | 0.070444 | 2.7771 | 2.7478 | 7.1163 | 0 | 3.0819
| 11 | E CWU | 2586.9767 |  | 699.8866 | [6 empty] | 0.23333 | 13.6333 | 13.4097 | 22.63% | 3.0341 | 10.3757 | 0 | 64.9571 | 0 |  | 0.11333 | 3.6533 | 3.5447 | 3.411 | 221.5659 | 22.6619 |  | 0.27778 | 13.8444 | 13.5782 | 22.34% | 3.0341 | 10.5442 | 0 | 64.9571 | 0 |  | 0.076667 | 2.9767 | 2.9032 | 2.7936 | 181.4667 | 27.6696 |  | 0.23333 | 13.6333 | 13.4097 | 22.63% | 3.0341 | 10.3757 | 0 | 64.9571 | 0 |  | 0.11333 | 3.6533 | 3.5447 | 3.411 | 221.5659 | 22.6619 | 0.070444 | 2.7771 | 2.7096 | 7.1163 | 0 | 3.1253
| 12 | 2 ŹC CO | 10.4651 |  |  |  | 35/28 | 4557.0677 |  |  |  | 0.23333 | 13.6333 | 13.3679 | 22.88% | 3.0591 | 10.3088 | 0 | 65.5402 | 0 |  | 0.11333 | 3.6533 | 3.5244 | 3.3914 | 222.2743 | 22.9971 |  | 0.27778 | 13.8444 | 13.5285 | 22.61% | 3.0591 | 10.4693 | 0 | 65.5402 | 0 |  | 0.076667 | 2.9767 | 2.8895 | 2.7804 | 182.2294 | 28.0507 |  | 0.23333 | 13.6333 | 13.3679 | 22.88% | 3.0591 | 10.3088 | 0 | 65.5402 | 0 |  | 0.11333 | 3.6533 | 3.5244 | 3.3914 | 222.2743 | 22.9971 | 0.070444 | 2.7771 | 2.697 | 7.1163 | 0 | 3.1399
| 13 | COP | 3.6963 |  |  |  | 45/35 | 4991.2225 |  |  |  | 0.23333 | 13.6333 | 13.2571 | 23.58% | 3.1256 | 10.1315 | 0 | 67.0861 | 0 |  | 0.11333 | 3.6533 | 3.4706 | 3.3396 | 224.0421 | 23.9047 |  | 0.27778 | 13.8444 | 13.3965 | 23.33% | 3.1256 | 10.2709 | 0 | 67.0861 | 0 |  | 0.076667 | 2.9767 | 2.853 | 2.7454 | 184.1769 | 29.0789 |  | 0.23333 | 13.6333 | 13.2571 | 23.58% | 3.1256 | 10.1315 | 0 | 67.0861 | 0 |  | 0.11333 | 3.6533 | 3.4706 | 3.3396 | 224.0421 | 23.9047 | 0.070444 | 2.7771 | 2.6635 | 7.1163 | 0 | 3.1794
| 14 | [5 empty] | 55/45 | 5358.7321 |  |  |  | 0.23333 | 13.6333 | 12.5415 | 28.34% | 3.5548 | 8.9867 | 0 | 77.067 | 0 |  | 0.11333 | 3.6533 | 3.123 | 3.0052 | 231.6001 | 30.5173 |  | 0.27778 | 13.8444 | 12.5447 | 28.34% | 3.5548 | 8.9899 | 0 | 77.067 | 0 |  | 0.076667 | 2.9767 | 2.6179 | 2.5191 | 194.1427 | 36.4052 |  | 0.23333 | 13.6333 | 12.5415 | 28.34% | 3.5548 | 8.9867 | 0 | 77.067 | 0 |  | 0.11333 | 3.6533 | 3.123 | 3.0052 | 231.6001 | 30.5173 | 0.070444 | 2.7771 | 2.4475 | 7.1163 | 0 | 3.46
| 15 | Odległość - min / max / max bez dobijania | [9 empty] | 0.225 | 13.575 | 11.8537 | 33.5% | 3.9706 | 7.8832 | 0 | 86.736 | 0 |  | 0.0625 | 3.2975 | 2.8194 | 2.713 | 235.3133 | 38.0451 |  | 0.37045 | 14.3932 | 11.5592 | 34.35% | 3.9706 | 7.5886 | 0 | 86.736 | 0 |  | 0.050205 | 2.6354 | 2.2514 | 2.1664 | 187.9057 | 47.6437 |  | 0.1375 | 12.8625 | 11.8106 | 33.62% | 3.9706 | 7.8401 | 0 | 86.736 | 0 |  | 0.11333 | 2.7988 | 1.9317 | 1.8589 | 161.2295 | 55.5266 | 0.050205 | 2.6354 | 2.2514 | 6.0698 | 1.0465 | 4.4536
| 16 | 3 ¦ 25 ¦ 10 | [9 empty] | 0.23333 | 13.6333 | 13.7665 | 20.48% | 2.82 | 10.9465 | 0 | 59.9802 | 0 |  | 0.11333 | 3.6533 | 3.718 | 3.5777 | 214.5926 | 19.9502 |  | 0.27778 | 13.8444 | 14.003 | 20.14% | 2.82 | 11.183 | 0 | 59.9802 | 0 |  | 0.076667 | 2.9767 | 3.0204 | 2.9065 | 174.3296 | 24.5579 |  | 0.23333 | 13.6333 | 13.7665 | 20.48% | 2.82 | 10.9465 | 0 | 59.9802 | 0 |  | 0.11333 | 3.6533 | 3.718 | 3.5777 | 214.5926 | 19.9502 | 0.070444 | 2.7771 | 2.8173 | 7.1163 | 0 | 3.0058
| 17 | A+++ | [9 empty] | 0.23333 | 13.6333 | 13.0451 | 24.93% | 3.2527 | 9.7924 | 0 | 70.0424 | 0 |  | 0.11333 | 3.6533 | 3.3676 | 3.2406 | 226.9766 | 25.721 |  | 0.27778 | 13.8444 | 13.1442 | 24.75% | 3.2527 | 9.8915 | 0 | 70.0424 | 0 |  | 0.076667 | 2.9767 | 2.7834 | 2.6784 | 187.5995 | 31.1199 |  | 0.23333 | 13.6333 | 13.0451 | 24.93% | 3.2527 | 9.7924 | 0 | 70.0424 | 0 |  | 0.11333 | 3.6533 | 3.3676 | 3.2406 | 226.9766 | 25.721 | 0.070444 | 2.7771 | 2.5995 | 7.1163 | 0 | 3.2577
| 18 | A++ | [9 empty] | 0.225 | 13.575 | 11.9634 | 32.62% | 3.9023 | 8.0611 | 0 | 85.1494 | 0 |  | 0.0625 | 3.2975 | 2.8498 | 2.7423 | 233.5053 | 36.9499 |  | 0.37045 | 14.3932 | 11.7398 | 33.24% | 3.9023 | 7.8375 | 0 | 85.1494 | 0 |  | 0.050205 | 2.6354 | 2.2758 | 2.19 | 186.4738 | 46.2692 |  | 0.1375 | 12.8625 | 11.8777 | 32.85% | 3.9023 | 7.9753 | 0 | 85.1494 | 0 |  | 0.11333 | 2.7988 | 1.987 | 1.912 | 162.8072 | 52.9952 | 0.050205 | 2.6354 | 2.2758 | 6.0698 | 1.0465 | 4.4191
| 19 | [10 empty] | 0.23333 | 13.6333 | 12.4035 | 29.33% | 3.6376 | 8.7659 | 0 | 78.9927 | 0 |  | 0.11333 | 3.6533 | 3.056 | 2.9407 | 232.29 | 31.9661 |  | 0.27778 | 13.8444 | 12.3803 | 29.38% | 3.6376 | 8.7427 | 0 | 78.9927 | 0 |  | 0.076667 | 2.9767 | 2.5726 | 2.4755 | 195.5457 | 37.9728 |  | 0.23333 | 13.6333 | 12.4035 | 29.33% | 3.6376 | 8.7659 | 0 | 78.9927 | 0 |  | 0.11333 | 3.6533 | 3.056 | 2.9407 | 232.29 | 31.9661 | 0.070444 | 2.7771 | 2.4058 | 7.1163 | 0 | 3.52
| 20 | E CO V 45 | 10848.3509 |  | 3228.0149 | [6 empty] | 0.225 | 13.575 | 11.9138 | 33.01% | 3.9333 | 7.9805 | 0 | 85.8681 | 0 |  | 0.0625 | 3.2975 | 2.836 | 2.729 | 234.3359 | 37.4431 |  | 0.37045 | 14.3932 | 11.658 | 33.74% | 3.9333 | 7.7247 | 0 | 85.8681 | 0 |  | 0.050205 | 2.6354 | 2.2648 | 2.1793 | 187.1317 | 46.8882 |  | 0.1375 | 12.8625 | 11.8473 | 33.2% | 3.9333 | 7.914 | 0 | 85.8681 | 0 |  | 0.11333 | 2.7988 | 1.962 | 1.8879 | 162.1134 | 54.1242 | 0.050205 | 2.6354 | 2.2648 | 6.0698 | 1.0465 | 4.4347
| 21 | 2 ŹC CO | 0 | [8 empty] | 0.23333 | 13.6333 | 12.4774 | 28.8% | 3.5933 | 8.8841 | 0 | 77.962 | 0 |  | 0.11333 | 3.6533 | 3.0919 | 2.9752 | 231.9517 | 31.1829 |  | 0.27778 | 13.8444 | 12.4683 | 28.82% | 3.5933 | 8.875 | 0 | 77.962 | 0 |  | 0.076667 | 2.9767 | 2.5968 | 2.4989 | 194.8157 | 37.127 |  | 0.23333 | 13.6333 | 12.4774 | 28.8% | 3.5933 | 8.8841 | 0 | 77.962 | 0 |  | 0.11333 | 3.6533 | 3.0919 | 2.9752 | 231.9517 | 31.1829 | 0.070444 | 2.7771 | 2.4281 | 7.1163 | 0 | 3.4876
| 22 | COP | 3.3607 | [8 empty] | 0.23333 | 13.6333 | 13.3601 | 22.93% | 3.0638 | 10.2963 | 0 | 65.6487 | 0 |  | 0.11333 | 3.6533 | 3.5206 | 3.3878 | 222.4036 | 23.0599 |  | 0.27778 | 13.8444 | 13.5192 | 22.66% | 3.0638 | 10.4554 | 0 | 65.6487 | 0 |  | 0.076667 | 2.9767 | 2.8869 | 2.778 | 182.3696 | 28.122 |  | 0.23333 | 13.6333 | 13.3601 | 22.93% | 3.0638 | 10.2963 | 0 | 65.6487 | 0 |  | 0.11333 | 3.6533 | 3.5206 | 3.3878 | 222.4036 | 23.0599 | 0.070444 | 2.7771 | 2.6946 | 7.1163 | 0 | 3.1427
| 23 | [10 empty] | 0.44 | 13.22 | 16.0892 | 12.35% | 1.9873 | 14.1019 | 0 | 40.6151 | 0 |  | 0.158 | 3.564 | 4.5943 | 4.4209 | 179.5563 | 10.9326 |  | 0.28 | 13.84 | 15.6658 | 12.69% | 1.9873 | 13.6785 | 0 | 40.6151 | 0 |  | 0.118 | 2.894 | 3.6635 | 3.5252 | 143.177 | 13.7104 |  | 0.44 | 13.22 | 16.0892 | 12.35% | 1.9873 | 14.1019 | 0 | 40.6151 | 0 |  | 0.11333 | 3.564 | 4.303 | 4.1406 | 168.173 | 11.6726 | 0.1044 | 2.7092 | 3.39 | 7.1163 | 0 | 2.4981
| 24 | [10 empty] | 0.44 | 13.22 | 14.9745 | 15.64% | 2.3419 | 12.6326 | 0 | 48.8602 | 0 |  | 0.158 | 3.564 | 4.194 | 4.0358 | 197.188 | 14.4071 |  | 0.28 | 13.84 | 14.9565 | 15.66% | 2.3419 | 12.6146 | 0 | 48.8602 | 0 |  | 0.118 | 2.894 | 3.3645 | 3.2376 | 158.1879 | 17.9591 |  | 0.44 | 13.22 | 14.9745 | 15.64% | 2.3419 | 12.6326 | 0 | 48.8602 | 0 |  | 0.11333 | 3.564 | 4.0159 | 3.8644 | 188.814 | 15.0461 | 0.1044 | 2.7092 | 3.1255 | 7.1163 | 0 | 2.7094
| 25 | [10 empty] | 0.44 | 13.22 | 14.507 | 17.17% | 2.4906 | 12.0164 | 0 | 52.3182 | 0 |  | 0.158 | 3.564 | 4.0262 | 3.8742 | 202.6924 | 16.07 |  | 0.28 | 13.84 | 14.659 | 16.99% | 2.4906 | 12.1684 | 0 | 52.3182 | 0 |  | 0.118 | 2.894 | 3.2391 | 3.1169 | 163.0717 | 19.9744 |  | 0.44 | 13.22 | 14.507 | 17.17% | 2.4906 | 12.0164 | 0 | 52.3182 | 0 |  | 0.11333 | 3.564 | 3.8955 | 3.7485 | 196.1149 | 16.609 | 0.1044 | 2.7092 | 3.0146 | 7.1163 | 0 | 2.8091
| 26 | [10 empty] | -0.066667 | 16.7667 | 16.2778 | 11.51% | 1.8736 | 14.4042 | 0 | 37.9707 | 0 |  | 0.36667 | 2.1033 | 4.7922 | 4.6114 | 175.0976 | 9.7986 |  | 0 | 15.8 | 15.8 | 11.86% | 1.8736 | 13.9264 | 0 | 37.9707 | 0 |  | 0.23667 | 2.0633 | 3.7989 | 3.6555 | 138.8033 | 12.3608 |  | -0.066667 | 16.7667 | 16.2778 | 11.51% | 1.8736 | 14.4042 | 0 | 37.9707 | 0 |  | 0.11333 | 2.1033 | 2.9344 | 2.8237 | 107.2184 | 16.0021 | 0.20733 | 1.9887 | 3.5091 | 7.1163 | 0 | 2.4133
| 27 | [10 empty] | 0.44 | 13.22 | 14.8792 | 15.94% | 2.3722 | 12.507 | 0 | 49.5654 | 0 |  | 0.158 | 3.564 | 4.1598 | 4.0028 | 198.4012 | 14.7353 |  | 0.28 | 13.84 | 14.8958 | 15.93% | 2.3722 | 12.5236 | 0 | 49.5654 | 0 |  | 0.118 | 2.894 | 3.339 | 3.213 | 159.2515 | 18.3578 |  | 0.44 | 13.22 | 14.8792 | 15.94% | 2.3722 | 12.507 | 0 | 49.5654 | 0 |  | 0.11333 | 3.564 | 3.9914 | 3.8407 | 190.3679 | 15.3571 | 0.1044 | 2.7092 | 3.1029 | 7.1163 | 0 | 2.7292
| 28 | [10 empty] | 0.44 | 13.22 | 14.2027 | 18.22% | 2.5874 | 11.6153 | 0 | 54.5694 | 0 |  | 0.158 | 3.564 | 3.9169 | 3.7691 | 205.6752 | 17.2291 |  | 0.28 | 13.84 | 14.4653 | 17.89% | 2.5874 | 11.878 | 0 | 54.5694 | 0 |  | 0.118 | 2.894 | 3.1575 | 3.0384 | 165.8025 | 21.3724 |  | 0.44 | 13.22 | 14.2027 | 18.22% | 2.5874 | 11.6153 | 0 | 54.5694 | 0 |  | 0.11333 | 3.564 | 3.8171 | 3.6731 | 200.4371 | 17.6794 | 0.1044 | 2.7092 | 2.9424 | 7.1163 | 0 | 2.8781
| 29 | [10 empty] | 0.23333 | 13.6333 | 13.2114 | 23.87% | 3.153 | 10.0584 | 0 | 67.7235 | 0 |  | 0.11333 | 3.6533 | 3.4484 | 3.3183 | 224.7243 | 24.2871 |  | 0.27778 | 13.8444 | 13.3421 | 23.63% | 3.153 | 10.1891 | 0 | 67.7235 | 0 |  | 0.076667 | 2.9767 | 2.838 | 2.7309 | 184.9483 | 29.5104 |  | 0.23333 | 13.6333 | 13.2114 | 23.87% | 3.153 | 10.0584 | 0 | 67.7235 | 0 |  | 0.11333 | 3.6533 | 3.4484 | 3.3183 | 224.7243 | 24.2871 | 0.070444 | 2.7771 | 2.6497 | 7.1163 | 0 | 3.1959
| 30 | [10 empty] | 0.44 | 13.22 | 16.0598 | 12.43% | 1.9966 | 14.0632 | 0 | 40.8321 | 0 |  | 0.158 | 3.564 | 4.5838 | 4.4108 | 180.1017 | 11.0162 |  | 0.28 | 13.84 | 15.6472 | 12.76% | 1.9966 | 13.6505 | 0 | 40.8321 | 0 |  | 0.118 | 2.894 | 3.6556 | 3.5176 | 143.6328 | 13.8133 |  | 0.44 | 13.22 | 16.0598 | 12.43% | 1.9966 | 14.0632 | 0 | 40.8321 | 0 |  | 0.11333 | 3.564 | 4.2955 | 4.1334 | 168.7745 | 11.7556 | 0.1044 | 2.7092 | 3.383 | 7.1163 | 0 | 2.5032
| 31 | [10 empty] | 0.23333 | 13.6333 | 13.541 | 21.83% | 2.9553 | 10.5856 | 0 | 63.1263 | 0 |  | 0.11333 | 3.6533 | 3.6085 | 3.4723 | 219.1938 | 21.6342 |  | 0.27778 | 13.8444 | 13.7345 | 21.52% | 2.9553 | 10.7792 | 0 | 63.1263 | 0 |  | 0.076667 | 2.9767 | 2.9463 | 2.8351 | 178.9719 | 26.4962 |  | 0.23333 | 13.6333 | 13.541 | 21.83% | 2.9553 | 10.5856 | 0 | 63.1263 | 0 |  | 0.11333 | 3.6533 | 3.6085 | 3.4723 | 219.1938 | 21.6342 | 0.070444 | 2.7771 | 2.7492 | 7.1163 | 0 | 3.0803
II | 1 | [10 empty] | 0.44 | 13.22 | 14.6243 | 16.78% | 2.4532 | 12.1711 | 0 | 51.4503 | 0 |  | 0.158 | 3.564 | 4.0683 | 3.9148 | 201.4159 | 15.6397 |  | 0.28 | 13.84 | 14.7337 | 16.65% | 2.4532 | 12.2804 | 0 | 51.4503 | 0 |  | 0.118 | 2.894 | 3.2706 | 3.1472 | 161.9244 | 19.4541 |  | 0.44 | 13.22 | 14.6243 | 16.78% | 2.4532 | 12.1711 | 0 | 51.4503 | 0 |  | 0.11333 | 3.564 | 3.9257 | 3.7776 | 194.3579 | 16.2077 | 0.1044 | 2.7092 | 3.0424 | 7.1163 | 0 | 2.7834
| 2 | [10 empty] | 0.44 | 13.22 | 14.54 | 17.06% | 2.4801 | 12.0599 | 0 | 52.0741 | 0 |  | 0.158 | 3.564 | 4.038 | 3.8856 | 202.3405 | 15.9481 |  | 0.28 | 13.84 | 14.68 | 16.89% | 2.4801 | 12.1999 | 0 | 52.0741 | 0 |  | 0.118 | 2.894 | 3.248 | 3.1254 | 162.7543 | 19.8271 |  | 0.44 | 13.22 | 14.54 | 17.06% | 2.4801 | 12.0599 | 0 | 52.0741 | 0 |  | 0.11333 | 3.564 | 3.904 | 3.7567 | 195.6259 | 16.4955 | 0.1044 | 2.7092 | 3.0224 | 7.1163 | 0 | 2.8019
| 3 | [10 empty] | 0.23333 | 13.6333 | 13.6479 | 21.18% | 2.8912 | 10.7567 | 0 | 61.6346 | 0 |  | 0.11333 | 3.6533 | 3.6604 | 3.5223 | 217.0949 | 20.8232 |  | 0.27778 | 13.8444 | 13.8618 | 20.86% | 2.8912 | 10.9706 | 0 | 61.6346 | 0 |  | 0.076667 | 2.9767 | 2.9815 | 2.869 | 176.8267 | 25.5652 |  | 0.23333 | 13.6333 | 13.6479 | 21.18% | 2.8912 | 10.7567 | 0 | 61.6346 | 0 |  | 0.11333 | 3.6533 | 3.6604 | 3.5223 | 217.0949 | 20.8232 | 0.070444 | 2.7771 | 2.7815 | 7.1163 | 0 | 3.0445
| 4 | [10 empty] | 0.23333 | 13.6333 | 13.1978 | 23.95% | 3.1612 | 10.0366 | 0 | 67.9134 | 0 |  | 0.11333 | 3.6533 | 3.4418 | 3.3119 | 224.9222 | 24.402 |  | 0.27778 | 13.8444 | 13.3259 | 23.72% | 3.1612 | 10.1647 | 0 | 67.9134 | 0 |  | 0.076667 | 2.9767 | 2.8336 | 2.7266 | 185.1745 | 29.6399 |  | 0.23333 | 13.6333 | 13.1978 | 23.95% | 3.1612 | 10.0366 | 0 | 67.9134 | 0 |  | 0.11333 | 3.6533 | 3.4418 | 3.3119 | 224.9222 | 24.402 | 0.070444 | 2.7771 | 2.6456 | 7.1163 | 0 | 3.2009
| 5 | [10 empty] | 0.23333 | 13.6333 | 12.8478 | 26.24% | 3.3711 | 9.4767 | 0 | 72.7953 | 0 |  | 0.11333 | 3.6533 | 3.2718 | 3.1483 | 229.1825 | 27.5152 |  | 0.27778 | 13.8444 | 12.9093 | 26.11% | 3.3711 | 9.5382 | 0 | 72.7953 | 0 |  | 0.076667 | 2.9767 | 2.7186 | 2.616 | 190.4303 | 33.1145 |  | 0.23333 | 13.6333 | 12.8478 | 26.24% | 3.3711 | 9.4767 | 0 | 72.7953 | 0 |  | 0.11333 | 3.6533 | 3.2718 | 3.1483 | 229.1825 | 27.5152 | 0.070444 | 2.7771 | 2.5399 | 7.1163 | 0 | 3.3341
| 6 | [10 empty] | 0.23333 | 13.6333 | 13.541 | 21.83% | 2.9553 | 10.5856 | 0 | 63.1263 | 0 |  | 0.11333 | 3.6533 | 3.6085 | 3.4723 | 219.1938 | 21.6342 |  | 0.27778 | 13.8444 | 13.7345 | 21.52% | 2.9553 | 10.7792 | 0 | 63.1263 | 0 |  | 0.076667 | 2.9767 | 2.9463 | 2.8351 | 178.9719 | 26.4962 |  | 0.23333 | 13.6333 | 13.541 | 21.83% | 2.9553 | 10.5856 | 0 | 63.1263 | 0 |  | 0.11333 | 3.6533 | 3.6085 | 3.4723 | 219.1938 | 21.6342 | 0.070444 | 2.7771 | 2.7492 | 7.1163 | 0 | 3.0803
| 7 | [10 empty] | 0.23333 | 13.6333 | 13.3572 | 22.95% | 3.0655 | 10.2917 | 0 | 65.6894 | 0 |  | 0.11333 | 3.6533 | 3.5192 | 3.3864 | 222.4519 | 23.0835 |  | 0.27778 | 13.8444 | 13.5157 | 22.68% | 3.0655 | 10.4502 | 0 | 65.6894 | 0 |  | 0.076667 | 2.9767 | 2.8859 | 2.777 | 182.4221 | 28.1488 |  | 0.23333 | 13.6333 | 13.3572 | 22.95% | 3.0655 | 10.2917 | 0 | 65.6894 | 0 |  | 0.11333 | 3.6533 | 3.5192 | 3.3864 | 222.4519 | 23.0835 | 0.070444 | 2.7771 | 2.6938 | 7.1163 | 0 | 3.1437
| 8 | [10 empty] | 0.23333 | 13.6333 | 13.3844 | 22.78% | 3.0492 | 10.3352 | 0 | 65.3097 | 0 |  | 0.11333 | 3.6533 | 3.5324 | 3.3991 | 221.997 | 22.8641 |  | 0.27778 | 13.8444 | 13.5481 | 22.51% | 3.0492 | 10.4989 | 0 | 65.3097 | 0 |  | 0.076667 | 2.9767 | 2.8949 | 2.7856 | 181.9297 | 27.8996 |  | 0.23333 | 13.6333 | 13.3844 | 22.78% | 3.0492 | 10.3352 | 0 | 65.3097 | 0 |  | 0.11333 | 3.6533 | 3.5324 | 3.3991 | 221.997 | 22.8641 | 0.070444 | 2.7771 | 2.702 | 7.1163 | 0 | 3.1341
| 9 | [10 empty] | 0.23333 | 13.6333 | 13.1735 | 24.11% | 3.1758 | 9.9977 | 0 | 68.2524 | 0 |  | 0.11333 | 3.6533 | 3.43 | 3.3005 | 225.2697 | 24.6082 |  | 0.27778 | 13.8444 | 13.297 | 23.88% | 3.1758 | 10.1212 | 0 | 68.2524 | 0 |  | 0.076667 | 2.9767 | 2.8256 | 2.7189 | 185.5744 | 29.872 |  | 0.23333 | 13.6333 | 13.1735 | 24.11% | 3.1758 | 9.9977 | 0 | 68.2524 | 0 |  | 0.11333 | 3.6533 | 3.43 | 3.3005 | 225.2697 | 24.6082 | 0.070444 | 2.7771 | 2.6383 | 7.1163 | 0 | 3.2098
| 10 | [10 empty] | 0.23333 | 13.6333 | 13.1647 | 24.16% | 3.181 | 9.9837 | 0 | 68.3744 | 0 |  | 0.11333 | 3.6533 | 3.4257 | 3.2964 | 225.3929 | 24.6828 |  | 0.27778 | 13.8444 | 13.2866 | 23.94% | 3.181 | 10.1056 | 0 | 68.3744 | 0 |  | 0.076667 | 2.9767 | 2.8227 | 2.7162 | 185.7171 | 29.9559 |  | 0.23333 | 13.6333 | 13.1647 | 24.16% | 3.181 | 9.9837 | 0 | 68.3744 | 0 |  | 0.11333 | 3.6533 | 3.4257 | 3.2964 | 225.3929 | 24.6828 | 0.070444 | 2.7771 | 2.6356 | 7.1163 | 0 | 3.213
| 11 | [10 empty] | 0.23333 | 13.6333 | 13.2658 | 23.52% | 3.1204 | 10.1455 | 0 | 66.9641 | 0 |  | 0.11333 | 3.6533 | 3.4748 | 3.3437 | 223.9084 | 23.832 |  | 0.27778 | 13.8444 | 13.4069 | 23.27% | 3.1204 | 10.2866 | 0 | 66.9641 | 0 |  | 0.076667 | 2.9767 | 2.8559 | 2.7481 | 184.0271 | 28.9967 |  | 0.23333 | 13.6333 | 13.2658 | 23.52% | 3.1204 | 10.1455 | 0 | 66.9641 | 0 |  | 0.11333 | 3.6533 | 3.4748 | 3.3437 | 223.9084 | 23.832 | 0.070444 | 2.7771 | 2.6662 | 7.1163 | 0 | 3.1762
| 12 | [10 empty] | 0.23333 | 13.6333 | 13.2717 | 23.49% | 3.1169 | 10.1548 | 0 | 66.8827 | 0 |  | 0.11333 | 3.6533 | 3.4777 | 3.3464 | 223.8186 | 23.7837 |  | 0.27778 | 13.8444 | 13.4139 | 23.24% | 3.1169 | 10.297 | 0 | 66.8827 | 0 |  | 0.076667 | 2.9767 | 2.8578 | 2.75 | 183.9269 | 28.9421 |  | 0.23333 | 13.6333 | 13.2717 | 23.49% | 3.1169 | 10.1548 | 0 | 66.8827 | 0 |  | 0.11333 | 3.6533 | 3.4777 | 3.3464 | 223.8186 | 23.7837 | 0.070444 | 2.7771 | 2.6679 | 7.1163 | 0 | 3.1741
| 13 | [10 empty] | 0.23333 | 13.6333 | 13.1589 | 24.2% | 3.1845 | 9.9744 | 0 | 68.4558 | 0 |  | 0.11333 | 3.6533 | 3.4229 | 3.2937 | 225.4745 | 24.7326 |  | 0.27778 | 13.8444 | 13.2796 | 23.98% | 3.1845 | 10.0951 | 0 | 68.4558 | 0 |  | 0.076667 | 2.9767 | 2.8208 | 2.7143 | 185.8119 | 30.0119 |  | 0.23333 | 13.6333 | 13.1589 | 24.2% | 3.1845 | 9.9744 | 0 | 68.4558 | 0 |  | 0.11333 | 3.6533 | 3.4229 | 3.2937 | 225.4745 | 24.7326 | 0.070444 | 2.7771 | 2.6339 | 7.1163 | 0 | 3.2152
| 14 | [10 empty] | 0.23333 | 13.6333 | 12.4842 | 28.75% | 3.5892 | 8.895 | 0 | 77.8671 | 0 |  | 0.11333 | 3.6533 | 3.0952 | 2.9784 | 231.9169 | 31.1116 |  | 0.27778 | 13.8444 | 12.4764 | 28.77% | 3.5892 | 8.8872 | 0 | 77.8671 | 0 |  | 0.076667 | 2.9767 | 2.5991 | 2.501 | 194.746 | 37.0499 |  | 0.23333 | 13.6333 | 12.4842 | 28.75% | 3.5892 | 8.895 | 0 | 77.8671 | 0 |  | 0.11333 | 3.6533 | 3.0952 | 2.9784 | 231.9169 | 31.1116 | 0.070444 | 2.7771 | 2.4302 | 7.1163 | 0 | 3.4847
| 15 | [10 empty] | 0.225 | 13.575 | 11.2903 | 38.27% | 4.321 | 6.9693 | 0 | 94.8861 | 0 |  | 0.0625 | 3.2975 | 2.6629 | 2.5624 | 243.1343 | 44.0663 |  | 0.37045 | 14.3932 | 10.6315 | 40.64% | 4.321 | 6.3105 | 0 | 94.8861 | 0 |  | 0.050205 | 2.6354 | 2.1256 | 2.1256 | 201.6944 | 53.1201 |  | 0.1375 | 12.8625 | 11.4663 | 37.68% | 4.321 | 7.1453 | 0 | 94.8861 | 0 |  | 0.11333 | 2.7988 | 1.6479 | 1.5858 | 150.4665 | 71.2054 | 0.050205 | 2.6354 | 2.1256 | 6.0698 | 1.0465 | 4.6434
| 16 | [10 empty] | 0.225 | 13.575 | 10.9228 | 41.65% | 4.5496 | 6.3732 | 0 | 100.202 | 0 |  | 0.0625 | 3.2975 | 2.5608 | 2.5608 | 256.5955 | 46.5641 |  | 0.37045 | 14.3932 | 10.0264 | 45.38% | 4.5496 | 5.4768 | 0 | 100.202 | 0 |  | 0.050205 | 2.6354 | 2.0436 | 2.0436 | 204.7775 | 58.3469 |  | 0.1375 | 12.8625 | 11.2417 | 40.47% | 4.5496 | 6.6921 | 0 | 100.202 | 0 |  | 0.11333 | 2.7988 | 1.4628 | 1.4628 | 146.5789 | 81.5133 | 0.050205 | 2.6354 | 2.0436 | 6.0698 | 1.0465 | 4.7797
| 17 | [10 empty] | 0.23333 | 13.6333 | 12.2207 | 30.66% | 3.7472 | 8.4735 | 0 | 81.5421 | 0 |  | 0.11333 | 3.6533 | 2.9672 | 2.8552 | 232.8212 | 33.9851 |  | 0.27778 | 13.8444 | 12.1627 | 30.81% | 3.7472 | 8.4155 | 0 | 81.5421 | 0 |  | 0.076667 | 2.9767 | 2.5125 | 2.4177 | 197.1446 | 40.1353 |  | 0.23333 | 13.6333 | 12.2207 | 30.66% | 3.7472 | 8.4735 | 0 | 81.5421 | 0 |  | 0.11333 | 3.6533 | 2.9672 | 2.8552 | 232.8212 | 33.9851 | 0.070444 | 2.7771 | 2.3506 | 7.1163 | 0 | 3.6026
| 18 | [10 empty] | 0.23333 | 13.6333 | 13.2551 | 23.59% | 3.1268 | 10.1284 | 0 | 67.1133 | 0 |  | 0.11333 | 3.6533 | 3.4696 | 3.3387 | 224.0717 | 23.9209 |  | 0.27778 | 13.8444 | 13.3942 | 23.34% | 3.1268 | 10.2674 | 0 | 67.1133 | 0 |  | 0.076667 | 2.9767 | 2.8524 | 2.7448 | 184.2101 | 29.0971 |  | 0.23333 | 13.6333 | 13.2551 | 23.59% | 3.1268 | 10.1284 | 0 | 67.1133 | 0 |  | 0.11333 | 3.6533 | 3.4696 | 3.3387 | 224.0717 | 23.9209 | 0.070444 | 2.7771 | 2.6629 | 7.1163 | 0 | 3.1801
| 19 | [10 empty] | 0.23333 | 13.6333 | 12.9703 | 25.42% | 3.2976 | 9.6726 | 0 | 71.0866 | 0 |  | 0.11333 | 3.6533 | 3.3313 | 3.2056 | 227.8731 | 26.3894 |  | 0.27778 | 13.8444 | 13.0551 | 25.26% | 3.2976 | 9.7575 | 0 | 71.0866 | 0 |  | 0.076667 | 2.9767 | 2.7588 | 2.6547 | 188.7137 | 31.8654 |  | 0.23333 | 13.6333 | 12.9703 | 25.42% | 3.2976 | 9.6726 | 0 | 71.0866 | 0 |  | 0.11333 | 3.6533 | 3.3313 | 3.2056 | 227.8731 | 26.3894 | 0.070444 | 2.7771 | 2.5769 | 7.1163 | 0 | 3.2862
| 20 | [10 empty] | 0.23333 | 13.6333 | 13.1083 | 24.53% | 3.2148 | 9.8935 | 0 | 69.161 | 0 |  | 0.11333 | 3.6533 | 3.3983 | 3.2701 | 226.1629 | 25.1679 |  | 0.27778 | 13.8444 | 13.2194 | 24.32% | 3.2148 | 10.0046 | 0 | 69.161 | 0 |  | 0.076667 | 2.9767 | 2.8042 | 2.6983 | 186.6205 | 30.5007 |  | 0.23333 | 13.6333 | 13.1083 | 24.53% | 3.2148 | 9.8935 | 0 | 69.161 | 0 |  | 0.11333 | 3.6533 | 3.3983 | 3.2701 | 226.1629 | 25.1679 | 0.070444 | 2.7771 | 2.6186 | 7.1163 | 0 | 3.2339
| 21 | [10 empty] | 0.23333 | 13.6333 | 12.8342 | 26.33% | 3.3793 | 9.4549 | 0 | 72.9852 | 0 |  | 0.11333 | 3.6533 | 3.2652 | 3.142 | 229.316 | 27.6428 |  | 0.27778 | 13.8444 | 12.8931 | 26.21% | 3.3793 | 9.5138 | 0 | 72.9852 | 0 |  | 0.076667 | 2.9767 | 2.7141 | 2.6117 | 190.6128 | 33.2555 |  | 0.23333 | 13.6333 | 12.8342 | 26.33% | 3.3793 | 9.4549 | 0 | 72.9852 | 0 |  | 0.11333 | 3.6533 | 3.2652 | 3.142 | 229.316 | 27.6428 | 0.070444 | 2.7771 | 2.5358 | 7.1163 | 0 | 3.3395
| 22 | [10 empty] | 0.225 | 13.575 | 11.4441 | 36.92% | 4.2254 | 7.2187 | 0 | 92.6621 | 0 |  | 0.0625 | 3.2975 | 2.7056 | 2.6035 | 241.2437 | 42.3541 |  | 0.37045 | 14.3932 | 10.8847 | 38.82% | 4.2254 | 6.6593 | 0 | 92.6621 | 0 |  | 0.050205 | 2.6354 | 2.16 | 2.0784 | 192.5932 | 53.0531 |  | 0.1375 | 12.8625 | 11.5603 | 36.55% | 4.2254 | 7.3349 | 0 | 92.6621 | 0 |  | 0.11333 | 2.7988 | 1.7254 | 1.6603 | 153.8451 | 66.4153 | 0.050205 | 2.6354 | 2.16 | 6.0698 | 1.0465 | 4.5894
| 23 | [10 empty] | 0.23333 | 13.6333 | 12.4958 | 28.67% | 3.5822 | 8.9136 | 0 | 77.7044 | 0 |  | 0.11333 | 3.6533 | 3.1008 | 2.9838 | 231.856 | 30.9899 |  | 0.27778 | 13.8444 | 12.4903 | 28.68% | 3.5822 | 8.9081 | 0 | 77.7044 | 0 |  | 0.076667 | 2.9767 | 2.6029 | 2.5047 | 194.6257 | 36.918 |  | 0.23333 | 13.6333 | 12.4958 | 28.67% | 3.5822 | 8.9136 | 0 | 77.7044 | 0 |  | 0.11333 | 3.6533 | 3.1008 | 2.9838 | 231.856 | 30.9899 | 0.070444 | 2.7771 | 2.4337 | 7.1163 | 0 | 3.4796
| 24 | [10 empty] | 0.23333 | 13.6333 | 13.1113 | 24.51% | 3.2131 | 9.8982 | 0 | 69.1203 | 0 |  | 0.11333 | 3.6533 | 3.3998 | 3.2715 | 226.1241 | 25.1427 |  | 0.27778 | 13.8444 | 13.2229 | 24.3% | 3.2131 | 10.0098 | 0 | 69.1203 | 0 |  | 0.076667 | 2.9767 | 2.8051 | 2.6993 | 186.5744 | 30.4724 |  | 0.23333 | 13.6333 | 13.1113 | 24.51% | 3.2131 | 9.8982 | 0 | 69.1203 | 0 |  | 0.11333 | 3.6533 | 3.3998 | 3.2715 | 226.1241 | 25.1427 | 0.070444 | 2.7771 | 2.6195 | 7.1163 | 0 | 3.2328
| 25 | [10 empty] | 0.23333 | 13.6333 | 12.5026 | 28.62% | 3.5781 | 8.9245 | 0 | 77.6095 | 0 |  | 0.11333 | 3.6533 | 3.1041 | 2.987 | 231.8196 | 30.9191 |  | 0.27778 | 13.8444 | 12.4984 | 28.63% | 3.5781 | 8.9203 | 0 | 77.6095 | 0 |  | 0.076667 | 2.9767 | 2.6052 | 2.5068 | 194.5549 | 36.8412 |  | 0.23333 | 13.6333 | 12.5026 | 28.62% | 3.5781 | 8.9245 | 0 | 77.6095 | 0 |  | 0.11333 | 3.6533 | 3.1041 | 2.987 | 231.8196 | 30.9191 | 0.070444 | 2.7771 | 2.4357 | 7.1163 | 0 | 3.4767
| 26 | [10 empty] | 0.23333 | 13.6333 | 12.8799 | 26.02% | 3.3519 | 9.528 | 0 | 72.3478 | 0 |  | 0.11333 | 3.6533 | 3.2874 | 3.1633 | 228.8585 | 27.2164 |  | 0.27778 | 13.8444 | 12.9475 | 25.89% | 3.3519 | 9.5956 | 0 | 72.3478 | 0 |  | 0.076667 | 2.9767 | 2.7291 | 2.6261 | 189.9935 | 32.7838 |  | 0.23333 | 13.6333 | 12.8799 | 26.02% | 3.3519 | 9.528 | 0 | 72.3478 | 0 |  | 0.11333 | 3.6533 | 3.2874 | 3.1633 | 228.8585 | 27.2164 | 0.070444 | 2.7771 | 2.5496 | 7.1163 | 0 | 3.3214
| 27 | [10 empty] | 0.23333 | 13.6333 | 13.9746 | 19.29% | 2.6952 | 11.2793 | 0 | 57.0781 | 0 |  | 0.11333 | 3.6533 | 3.8191 | 3.675 | 209.7603 | 18.4826 |  | 0.27778 | 13.8444 | 14.2507 | 18.91% | 2.6952 | 11.5554 | 0 | 57.0781 | 0 |  | 0.076667 | 2.9767 | 3.0888 | 2.9722 | 169.6496 | 22.8525 |  | 0.23333 | 13.6333 | 13.9746 | 19.29% | 2.6952 | 11.2793 | 0 | 57.0781 | 0 |  | 0.11333 | 3.6533 | 3.8191 | 3.675 | 209.7603 | 18.4826 | 0.070444 | 2.7771 | 2.8801 | 7.1163 | 0 | 2.9403
| 28 | [10 empty] | 0.44 | 13.22 | 14.6922 | 16.55% | 2.4317 | 12.2605 | 0 | 50.9486 | 0 |  | 0.158 | 3.564 | 4.0926 | 3.9382 | 200.6458 | 15.395 |  | 0.28 | 13.84 | 14.7768 | 16.46% | 2.4317 | 12.3452 | 0 | 50.9486 | 0 |  | 0.118 | 2.894 | 3.2888 | 3.1647 | 161.2371 | 19.1578 |  | 0.44 | 13.22 | 14.6922 | 16.55% | 2.4317 | 12.2605 | 0 | 50.9486 | 0 |  | 0.11333 | 3.564 | 3.9432 | 3.7944 | 193.319 | 15.9785 | 0.1044 | 2.7092 | 3.0585 | 7.1163 | 0 | 2.7688
III | 1 | [10 empty] | -0.066667 | 16.7667 | 16.2158 | 10.75% | 1.7436 | 14.4723 | 0 | 34.9466 | 0 |  | 0.36667 | 2.1033 | 5.1329 | 4.9392 | 172.6092 | 8.4196 |  | 0 | 15.8 | 15.8 | 11.04% | 1.7436 | 14.0564 | 0 | 34.9466 | 0 |  | 0.23667 | 2.0633 | 4.0188 | 3.8671 | 135.1435 | 10.7538 |  | -0.066667 | 16.7667 | 16.2158 | 10.75% | 1.7436 | 14.4723 | 0 | 34.9466 | 0 |  | 0.11333 | 2.1033 | 3.0398 | 2.925 | 102.2204 | 14.2174 | 0.20733 | 1.9887 | 3.7018 | 7.1163 | 0 | 2.2877
| 2 | [10 empty] | 0.44 | 13.22 | 14.8077 | 16.17% | 2.3949 | 12.4127 | 0 | 50.0942 | 0 |  | 0.158 | 3.564 | 4.1341 | 3.9781 | 199.2805 | 14.985 |  | 0.28 | 13.84 | 14.8503 | 16.13% | 2.3949 | 12.4554 | 0 | 50.0942 | 0 |  | 0.118 | 2.894 | 3.3198 | 3.1945 | 160.0265 | 18.6608 |  | 0.44 | 13.22 | 14.8077 | 16.17% | 2.3949 | 12.4127 | 0 | 50.0942 | 0 |  | 0.11333 | 3.564 | 3.9729 | 3.823 | 191.5114 | 15.5929 | 0.1044 | 2.7092 | 3.0859 | 7.1163 | 0 | 2.7442
| 3 | [10 empty] | 0.44 | 13.22 | 15.3558 | 14.46% | 2.2206 | 13.1353 | 0 | 46.0395 | 0 |  | 0.158 | 3.564 | 4.331 | 4.1675 | 191.8709 | 13.1462 |  | 0.28 | 13.84 | 15.1992 | 14.61% | 2.2206 | 12.9786 | 0 | 46.0395 | 0 |  | 0.118 | 2.894 | 3.4668 | 3.336 | 153.5864 | 16.4231 |  | 0.44 | 13.22 | 15.3558 | 14.46% | 2.2206 | 13.1353 | 0 | 46.0395 | 0 |  | 0.11333 | 3.564 | 4.1141 | 3.9589 | 182.2653 | 13.839 | 0.1044 | 2.7092 | 3.216 | 7.1163 | 0 | 2.6332
| 4 | [10 empty] | 0.44 | 13.22 | 16.1112 | 12.29% | 1.9803 | 14.1308 | 0 | 40.4524 | 0 |  | 0.158 | 3.564 | 4.6022 | 4.4285 | 179.1444 | 10.8701 |  | 0.28 | 13.84 | 15.6798 | 12.63% | 1.9803 | 13.6995 | 0 | 40.4524 | 0 |  | 0.118 | 2.894 | 3.6694 | 3.5309 | 142.833 | 13.6335 |  | 0.44 | 13.22 | 16.1112 | 12.29% | 1.9803 | 14.1308 | 0 | 40.4524 | 0 |  | 0.11333 | 3.564 | 4.3087 | 4.1461 | 167.7197 | 11.6105 | 0.1044 | 2.7092 | 3.3952 | 7.1163 | 0 | 2.4942
| 5 | [10 empty] | 0.44 | 13.22 | 14.144 | 18.42% | 2.606 | 11.538 | 0 | 55.0033 | 0 |  | 0.158 | 3.564 | 3.8958 | 3.7488 | 206.1958 | 17.46 |  | 0.28 | 13.84 | 14.428 | 18.06% | 2.606 | 11.822 | 0 | 55.0033 | 0 |  | 0.118 | 2.894 | 3.1418 | 3.0232 | 166.2883 | 21.6503 |  | 0.44 | 13.22 | 14.144 | 18.42% | 2.606 | 11.538 | 0 | 55.0033 | 0 |  | 0.11333 | 3.564 | 3.802 | 3.6585 | 201.2312 | 17.8908 | 0.1044 | 2.7092 | 2.9284 | 7.1163 | 0 | 2.8918
| 6 | [10 empty] | 0.44 | 13.22 | 14.7838 | 16.25% | 2.4025 | 12.3813 | 0 | 50.2705 | 0 |  | 0.158 | 3.564 | 4.1256 | 3.9699 | 199.5678 | 15.069 |  | 0.28 | 13.84 | 14.8352 | 16.19% | 2.4025 | 12.4327 | 0 | 50.2705 | 0 |  | 0.118 | 2.894 | 3.3134 | 3.1884 | 160.2805 | 18.7626 |  | 0.44 | 13.22 | 14.7838 | 16.25% | 2.4025 | 12.3813 | 0 | 50.2705 | 0 |  | 0.11333 | 3.564 | 3.9668 | 3.8171 | 191.8884 | 15.672 | 0.1044 | 2.7092 | 3.0803 | 7.1163 | 0 | 2.7492
| 7 | [10 empty] | 0.44 | 13.22 | 15.0552 | 15.38% | 2.3162 | 12.739 | 0 | 48.2635 | 0 |  | 0.158 | 3.564 | 4.223 | 4.0636 | 196.1252 | 14.1336 |  | 0.28 | 13.84 | 15.0078 | 15.43% | 2.3162 | 12.6916 | 0 | 48.2635 | 0 |  | 0.118 | 2.894 | 3.3862 | 3.2584 | 157.2608 | 17.6264 |  | 0.44 | 13.22 | 15.0552 | 15.38% | 2.3162 | 12.739 | 0 | 48.2635 | 0 |  | 0.11333 | 3.564 | 4.0367 | 3.8844 | 187.4732 | 14.7858 | 0.1044 | 2.7092 | 3.1446 | 7.1163 | 0 | 2.693
| 8 | [10 empty] | 0.44 | 13.22 | 14.881 | 15.94% | 2.3716 | 12.5094 | 0 | 49.5518 | 0 |  | 0.158 | 3.564 | 4.1604 | 4.0035 | 198.3783 | 14.729 |  | 0.28 | 13.84 | 14.897 | 15.92% | 2.3716 | 12.5254 | 0 | 49.5518 | 0 |  | 0.118 | 2.894 | 3.3394 | 3.2134 | 159.2314 | 18.35 |  | 0.44 | 13.22 | 14.881 | 15.94% | 2.3716 | 12.5094 | 0 | 49.5518 | 0 |  | 0.11333 | 3.564 | 3.9918 | 3.8412 | 190.3383 | 15.3511 | 0.1044 | 2.7092 | 3.1033 | 7.1163 | 0 | 2.7288
| 9 | [10 empty] | 0.44 | 13.22 | 15.0381 | 15.44% | 2.3216 | 12.7164 | 0 | 48.3899 | 0 |  | 0.158 | 3.564 | 4.2169 | 4.0577 | 196.3531 | 14.1912 |  | 0.28 | 13.84 | 14.997 | 15.48% | 2.3216 | 12.6753 | 0 | 48.3899 | 0 |  | 0.118 | 2.894 | 3.3816 | 3.254 | 157.4593 | 17.6965 |  | 0.44 | 13.22 | 15.0381 | 15.44% | 2.3216 | 12.7164 | 0 | 48.3899 | 0 |  | 0.11333 | 3.564 | 4.0323 | 3.8801 | 187.7592 | 14.8407 | 0.1044 | 2.7092 | 3.1406 | 7.1163 | 0 | 2.6964
| 10 | [10 empty] | 0.44 | 13.22 | 14.6903 | 16.56% | 2.4323 | 12.2581 | 0 | 50.9621 | 0 |  | 0.158 | 3.564 | 4.092 | 3.9376 | 200.667 | 15.4016 |  | 0.28 | 13.84 | 14.7757 | 16.46% | 2.4323 | 12.3434 | 0 | 50.9621 | 0 |  | 0.118 | 2.894 | 3.2883 | 3.1642 | 161.2559 | 19.1658 |  | 0.44 | 13.22 | 14.6903 | 16.56% | 2.4323 | 12.2581 | 0 | 50.9621 | 0 |  | 0.11333 | 3.564 | 3.9427 | 3.7939 | 193.3473 | 15.9847 | 0.1044 | 2.7092 | 3.0581 | 7.1163 | 0 | 2.7692
| 11 | [10 empty] | 0.23333 | 13.6333 | 14.0251 | 19% | 2.6649 | 11.3602 | 0 | 56.373 | 0 |  | 0.11333 | 3.6533 | 3.8436 | 3.6986 | 208.5009 | 18.1377 |  | 0.27778 | 13.8444 | 14.3109 | 18.62% | 2.6649 | 11.646 | 0 | 56.373 | 0 |  | 0.076667 | 2.9767 | 3.1054 | 2.9882 | 168.4547 | 22.4494 |  | 0.23333 | 13.6333 | 14.0251 | 19% | 2.6649 | 11.3602 | 0 | 56.373 | 0 |  | 0.11333 | 3.6533 | 3.8436 | 3.6986 | 208.5009 | 18.1377 | 0.070444 | 2.7771 | 2.8954 | 7.1163 | 0 | 2.9248
| 12 | [10 empty] | 0.44 | 13.22 | 14.254 | 18.04% | 2.571 | 11.683 | 0 | 54.1897 | 0 |  | 0.158 | 3.564 | 3.9353 | 3.7868 | 205.2053 | 17.0291 |  | 0.28 | 13.84 | 14.498 | 17.73% | 2.571 | 11.927 | 0 | 54.1897 | 0 |  | 0.118 | 2.894 | 3.1713 | 3.0516 | 165.3667 | 21.1316 |  | 0.44 | 13.22 | 14.254 | 18.04% | 2.571 | 11.683 | 0 | 54.1897 | 0 |  | 0.11333 | 3.564 | 3.8303 | 3.6858 | 199.7318 | 17.4957 | 0.1044 | 2.7092 | 2.9545 | 7.1163 | 0 | 2.8662
| 13 | [10 empty] | 0.23333 | 13.6333 | 13.4447 | 22.41% | 3.0131 | 10.4317 | 0 | 64.4689 | 0 |  | 0.11333 | 3.6533 | 3.5617 | 3.4273 | 220.9553 | 22.3843 |  | 0.27778 | 13.8444 | 13.6199 | 22.12% | 3.0131 | 10.6068 | 0 | 64.4689 | 0 |  | 0.076667 | 2.9767 | 2.9147 | 2.8047 | 180.8162 | 27.3533 |  | 0.23333 | 13.6333 | 13.4447 | 22.41% | 3.0131 | 10.4317 | 0 | 64.4689 | 0 |  | 0.11333 | 3.6533 | 3.5617 | 3.4273 | 220.9553 | 22.3843 | 0.070444 | 2.7771 | 2.7202 | 7.1163 | 0 | 3.1132
| 14 | [10 empty] | 0.23333 | 13.6333 | 12.6533 | 27.56% | 3.4877 | 9.1656 | 0 | 75.5075 | 0 |  | 0.11333 | 3.6533 | 3.1773 | 3.0574 | 230.8592 | 29.3887 |  | 0.27778 | 13.8444 | 12.6778 | 27.51% | 3.4877 | 9.19 | 0 | 75.5075 | 0 |  | 0.076667 | 2.9767 | 2.6547 | 2.5545 | 192.8832 | 35.1749 |  | 0.23333 | 13.6333 | 12.6533 | 27.56% | 3.4877 | 9.1656 | 0 | 75.5075 | 0 |  | 0.11333 | 3.6533 | 3.1773 | 3.0574 | 230.8592 | 29.3887 | 0.070444 | 2.7771 | 2.4812 | 7.1163 | 0 | 3.413
| 15 | [10 empty] | 0.23333 | 13.6333 | 13.5672 | 21.67% | 2.9396 | 10.6276 | 0 | 62.7602 | 0 |  | 0.11333 | 3.6533 | 3.6212 | 3.4846 | 218.6924 | 21.4329 |  | 0.27778 | 13.8444 | 13.7657 | 21.35% | 2.9396 | 10.8262 | 0 | 62.7602 | 0 |  | 0.076667 | 2.9767 | 2.9549 | 2.8434 | 178.4547 | 26.2656 |  | 0.23333 | 13.6333 | 13.5672 | 21.67% | 2.9396 | 10.6276 | 0 | 62.7602 | 0 |  | 0.11333 | 3.6533 | 3.6212 | 3.4846 | 218.6924 | 21.4329 | 0.070444 | 2.7771 | 2.7572 | 7.1163 | 0 | 3.0714
| 16 | [10 empty] | 0.44 | 13.22 | 14.2687 | 17.99% | 2.5664 | 11.7023 | 0 | 54.0812 | 0 |  | 0.158 | 3.564 | 3.9406 | 3.7919 | 205.0686 | 16.9723 |  | 0.28 | 13.84 | 14.5073 | 17.69% | 2.5664 | 11.941 | 0 | 54.0812 | 0 |  | 0.118 | 2.894 | 3.1752 | 3.0554 | 165.2403 | 21.0631 |  | 0.44 | 13.22 | 14.2687 | 17.99% | 2.5664 | 11.7023 | 0 | 54.0812 | 0 |  | 0.11333 | 3.564 | 3.8341 | 3.6894 | 199.5286 | 17.4435 | 0.1044 | 2.7092 | 2.958 | 7.1163 | 0 | 2.8629
| 17 | [10 empty] | 0.44 | 13.22 | 15.0148 | 15.51% | 2.329 | 12.6858 | 0 | 48.5619 | 0 |  | 0.158 | 3.564 | 4.2085 | 4.0497 | 196.6608 | 14.2699 |  | 0.28 | 13.84 | 14.9822 | 15.55% | 2.329 | 12.6531 | 0 | 48.5619 | 0 |  | 0.118 | 2.894 | 3.3753 | 3.248 | 157.7275 | 17.7922 |  | 0.44 | 13.22 | 15.0148 | 15.51% | 2.329 | 12.6858 | 0 | 48.5619 | 0 |  | 0.11333 | 3.564 | 4.0263 | 3.8744 | 188.1466 | 14.9156 | 0.1044 | 2.7092 | 3.1351 | 7.1163 | 0 | 2.7012
| 18 | [10 empty] | -0.066667 | 16.7667 | 16.2128 | 10.71% | 1.7371 | 14.4756 | 0 | 34.7975 | 0 |  | 0.36667 | 2.1033 | 5.1497 | 4.9554 | 172.4351 | 8.3563 |  | 0 | 15.8 | 15.8 | 10.99% | 1.7371 | 14.0629 | 0 | 34.7975 | 0 |  | 0.23667 | 2.0633 | 4.0296 | 3.8776 | 134.9298 | 10.6791 |  | -0.066667 | 16.7667 | 16.2128 | 10.71% | 1.7371 | 14.4756 | 0 | 34.7975 | 0 |  | 0.11333 | 2.1033 | 3.0449 | 2.93 | 101.958 | 14.1326 | 0.20733 | 1.9887 | 3.7113 | 7.1163 | 0 | 2.2818
| 19 | [10 empty] | 0.44 | 13.22 | 16.1057 | 12.31% | 1.9821 | 14.1236 | 0 | 40.4931 | 0 |  | 0.158 | 3.564 | 4.6002 | 4.4266 | 179.2476 | 10.8857 |  | 0.28 | 13.84 | 15.6763 | 12.64% | 1.9821 | 13.6943 | 0 | 40.4931 | 0 |  | 0.118 | 2.894 | 3.6679 | 3.5295 | 142.9192 | 13.6527 |  | 0.44 | 13.22 | 16.1057 | 12.31% | 1.9821 | 14.1236 | 0 | 40.4931 | 0 |  | 0.11333 | 3.564 | 4.3073 | 4.1447 | 167.8332 | 11.626 | 0.1044 | 2.7092 | 3.3939 | 7.1163 | 0 | 2.4952
| 20 | [10 empty] | 0.44 | 13.22 | 14.9892 | 15.59% | 2.3372 | 12.652 | 0 | 48.7517 | 0 |  | 0.158 | 3.564 | 4.1993 | 4.0408 | 196.9973 | 14.3571 |  | 0.28 | 13.84 | 14.9658 | 15.62% | 2.3372 | 12.6286 | 0 | 48.7517 | 0 |  | 0.118 | 2.894 | 3.3685 | 3.2413 | 158.0212 | 17.8983 |  | 0.44 | 13.22 | 14.9892 | 15.59% | 2.3372 | 12.652 | 0 | 48.7517 | 0 |  | 0.11333 | 3.564 | 4.0197 | 3.868 | 188.572 | 14.9986 | 0.1044 | 2.7092 | 3.129 | 7.1163 | 0 | 2.7064
| 21 | [10 empty] | 0.44 | 13.22 | 14.2118 | 18.19% | 2.5845 | 11.6274 | 0 | 54.5016 | 0 |  | 0.158 | 3.564 | 3.9202 | 3.7722 | 205.5923 | 17.1933 |  | 0.28 | 13.84 | 14.4712 | 17.86% | 2.5845 | 11.8867 | 0 | 54.5016 | 0 |  | 0.118 | 2.894 | 3.16 | 3.0407 | 165.7254 | 21.3293 |  | 0.44 | 13.22 | 14.2118 | 18.19% | 2.5845 | 11.6274 | 0 | 54.5016 | 0 |  | 0.11333 | 3.564 | 3.8195 | 3.6753 | 200.3118 | 17.6465 | 0.1044 | 2.7092 | 2.9445 | 7.1163 | 0 | 2.876
| 22 | [10 empty] | 0.44 | 13.22 | 14.1183 | 18.52% | 2.6142 | 11.5041 | 0 | 55.1932 | 0 |  | 0.158 | 3.564 | 3.8866 | 3.7399 | 206.418 | 17.5618 |  | 0.28 | 13.84 | 14.4117 | 18.14% | 2.6142 | 11.7975 | 0 | 55.1932 | 0 |  | 0.118 | 2.894 | 3.1349 | 3.0166 | 166.4967 | 21.7727 |  | 0.44 | 13.22 | 14.1183 | 18.52% | 2.6142 | 11.5041 | 0 | 55.1932 | 0 |  | 0.11333 | 3.564 | 3.7954 | 3.6522 | 201.5747 | 17.9838 | 0.1044 | 2.7092 | 2.9224 | 7.1163 | 0 | 2.8978
| 23 | [10 empty] | 0.44 | 13.22 | 14.1037 | 18.57% | 2.6189 | 11.4848 | 0 | 55.3017 | 0 |  | 0.158 | 3.564 | 3.8813 | 3.7349 | 206.5435 | 17.6202 |  | 0.28 | 13.84 | 14.4023 | 18.18% | 2.6189 | 11.7835 | 0 | 55.3017 | 0 |  | 0.118 | 2.894 | 3.131 | 3.0128 | 166.6147 | 21.8429 |  | 0.44 | 13.22 | 14.1037 | 18.57% | 2.6189 | 11.4848 | 0 | 55.3017 | 0 |  | 0.11333 | 3.564 | 3.7916 | 3.6485 | 201.7698 | 18.0371 | 0.1044 | 2.7092 | 2.9189 | 7.1163 | 0 | 2.9013
| 24 | [10 empty] | 0.44 | 13.22 | 15.8142 | 13.12% | 2.0748 | 13.7394 | 0 | 42.6493 | 0 |  | 0.158 | 3.564 | 4.4955 | 4.3259 | 184.4964 | 11.7323 |  | 0.28 | 13.84 | 15.4908 | 13.39% | 2.0748 | 13.416 | 0 | 42.6493 | 0 |  | 0.118 | 2.894 | 3.5897 | 3.4542 | 147.3211 | 14.6928 |  | 0.44 | 13.22 | 15.8142 | 13.12% | 2.0748 | 13.7394 | 0 | 42.6493 | 0 |  | 0.11333 | 3.564 | 4.2322 | 4.0725 | 173.6887 | 12.4623 | 0.1044 | 2.7092 | 3.3247 | 7.1163 | 0 | 2.5471
| 25 | [10 empty] | 0.44 | 13.22 | 16.2413 | 11.94% | 1.9389 | 14.3024 | 0 | 39.4896 | 0 |  | 0.158 | 3.564 | 4.6489 | 4.4735 | 176.6566 | 10.5047 |  | 0.28 | 13.84 | 15.7627 | 12.3% | 1.9389 | 13.8238 | 0 | 39.4896 | 0 |  | 0.118 | 2.894 | 3.7043 | 3.5645 | 140.7599 | 13.1836 |  | 0.44 | 13.22 | 16.2413 | 11.94% | 1.9389 | 14.3024 | 0 | 39.4896 | 0 |  | 0.11333 | 3.564 | 4.3422 | 4.1784 | 165.0018 | 11.2466 | 0.1044 | 2.7092 | 3.4261 | 7.1163 | 0 | 2.4717
| 26 | [10 empty] | 0.44 | 13.22 | 15.1395 | 15.12% | 2.2894 | 12.8501 | 0 | 47.6397 | 0 |  | 0.158 | 3.564 | 4.2533 | 4.0928 | 194.9786 | 13.8515 |  | 0.28 | 13.84 | 15.0615 | 15.2% | 2.2894 | 12.7721 | 0 | 47.6397 | 0 |  | 0.118 | 2.894 | 3.4088 | 3.2801 | 156.265 | 17.2832 |  | 0.44 | 13.22 | 15.1395 | 15.12% | 2.2894 | 12.8501 | 0 | 47.6397 | 0 |  | 0.11333 | 3.564 | 4.0584 | 3.9053 | 186.0459 | 14.5166 | 0.1044 | 2.7092 | 3.1646 | 7.1163 | 0 | 2.6759
| 27 | [10 empty] | 0.44 | 13.22 | 16.0012 | 12.59% | 2.0153 | 13.9859 | 0 | 41.266 | 0 |  | 0.158 | 3.564 | 4.5627 | 4.3905 | 181.1792 | 11.1847 |  | 0.28 | 13.84 | 15.6098 | 12.91% | 2.0153 | 13.5945 | 0 | 41.266 | 0 |  | 0.118 | 2.894 | 3.6399 | 3.5025 | 144.5345 | 14.0204 |  | 0.44 | 13.22 | 16.0012 | 12.59% | 2.0153 | 13.9859 | 0 | 41.266 | 0 |  | 0.11333 | 3.564 | 4.2804 | 4.1188 | 169.9682 | 11.9224 | 0.1044 | 2.7092 | 3.3691 | 7.1163 | 0 | 2.5135
| 28 | [10 empty] | 0.23333 | 13.6333 | 13.679 | 21% | 2.8725 | 10.8065 | 0 | 61.2007 | 0 |  | 0.11333 | 3.6533 | 3.6755 | 3.5368 | 216.4563 | 20.5916 |  | 0.27778 | 13.8444 | 13.8988 | 20.67% | 2.8725 | 11.0263 | 0 | 61.2007 | 0 |  | 0.076667 | 2.9767 | 2.9917 | 2.8788 | 176.1837 | 25.2984 |  | 0.23333 | 13.6333 | 13.679 | 21% | 2.8725 | 10.8065 | 0 | 61.2007 | 0 |  | 0.11333 | 3.6533 | 3.6755 | 3.5368 | 216.4563 | 20.5916 | 0.070444 | 2.7771 | 2.7909 | 7.1163 | 0 | 3.0343
| 29 | [10 empty] | 0.23333 | 13.6333 | 13.715 | 20.79% | 2.8509 | 10.8641 | 0 | 60.6989 | 0 |  | 0.11333 | 3.6533 | 3.693 | 3.5536 | 215.7022 | 20.3261 |  | 0.27778 | 13.8444 | 13.9417 | 20.45% | 2.8509 | 11.0907 | 0 | 60.6989 | 0 |  | 0.076667 | 2.9767 | 3.0035 | 2.8902 | 175.4296 | 24.9923 |  | 0.23333 | 13.6333 | 13.715 | 20.79% | 2.8509 | 10.8641 | 0 | 60.6989 | 0 |  | 0.11333 | 3.6533 | 3.693 | 3.5536 | 215.7022 | 20.3261 | 0.070444 | 2.7771 | 2.8018 | 7.1163 | 0 | 3.0225
| 30 | [10 empty] | 0.23333 | 13.6333 | 13.7364 | 20.66% | 2.8381 | 10.8983 | 0 | 60.4006 | 0 |  | 0.11333 | 3.6533 | 3.7034 | 3.5636 | 215.2458 | 20.1695 |  | 0.27778 | 13.8444 | 13.9671 | 20.32% | 2.8381 | 11.129 | 0 | 60.4006 | 0 |  | 0.076667 | 2.9767 | 3.0105 | 2.8969 | 174.9758 | 24.8114 |  | 0.23333 | 13.6333 | 13.7364 | 20.66% | 2.8381 | 10.8983 | 0 | 60.4006 | 0 |  | 0.11333 | 3.6533 | 3.7034 | 3.5636 | 215.2458 | 20.1695 | 0.070444 | 2.7771 | 2.8082 | 7.1163 | 0 | 3.0156
| 31 | [10 empty] | 0.23333 | 13.6333 | 13.8987 | 19.72% | 2.7407 | 11.158 | 0 | 58.1359 | 0 |  | 0.11333 | 3.6533 | 3.7822 | 3.6395 | 211.587 | 19.0085 |  | 0.27778 | 13.8444 | 14.1604 | 19.35% | 2.7407 | 11.4197 | 0 | 58.1359 | 0 |  | 0.076667 | 2.9767 | 3.0639 | 2.9483 | 171.3996 | 23.4653 |  | 0.23333 | 13.6333 | 13.8987 | 19.72% | 2.7407 | 11.158 | 0 | 58.1359 | 0 |  | 0.11333 | 3.6533 | 3.7822 | 3.6395 | 211.587 | 19.0085 | 0.070444 | 2.7771 | 2.8572 | 7.1163 | 0 | 2.9638
IV | 1 | [10 empty] | -0.066667 | 16.7667 | 16.1906 | 10.44% | 1.6905 | 14.5001 | 0 | 33.7126 | 0 |  | 0.36667 | 2.1033 | 5.2719 | 5.073 | 171.0241 | 7.9081 |  | 0 | 15.8 | 15.8 | 10.7% | 1.6905 | 14.1095 | 0 | 33.7126 | 0 |  | 0.23667 | 2.0633 | 4.1085 | 3.9535 | 133.2823 | 10.1475 |  | -0.066667 | 16.7667 | 16.1906 | 10.44% | 1.6905 | 14.5001 | 0 | 33.7126 | 0 |  | 0.11333 | 2.1033 | 3.0827 | 2.9664 | 100.0048 | 13.5242 | 0.20733 | 1.9887 | 3.7804 | 7.1163 | 0 | 2.2401
| 2 | [10 empty] | 0.05 | 15.6 | 16.1873 | 7.76% | 1.2561 | 14.9312 | 0 | 23.6097 | 0 |  | 0.123 | 4.54 | 5.9847 | 5.7589 | 135.9656 | 4.8786 |  | 0.05 | 15.6 | 16.1873 | 7.76% | 1.2561 | 14.9312 | 0 | 23.6097 | 0 |  | 0.123 | 4.54 | 5.9847 | 5.7589 | 135.9656 | 4.8786 |  | 0.05 | 15.6 | 16.1873 | 7.76% | 1.2561 | 14.9312 | 0 | 23.6097 | 0 |  | 0.11333 | 4.54 | 5.8712 | 5.6496 | 133.3861 | 4.973 | 0.0736 | 3.326 | 4.1905 | 7.1163 | 0 | 2.0209
| 3 | [10 empty] | -0.066667 | 16.7667 | 16.19 | 10.43% | 1.6893 | 14.5007 | 0 | 33.6855 | 0 |  | 0.36667 | 2.1033 | 5.275 | 5.0759 | 170.9855 | 7.8972 |  | 0 | 15.8 | 15.8 | 10.69% | 1.6893 | 14.1107 | 0 | 33.6855 | 0 |  | 0.23667 | 2.0633 | 4.1105 | 3.9554 | 133.239 | 10.1345 |  | -0.066667 | 16.7667 | 16.19 | 10.43% | 1.6893 | 14.5007 | 0 | 33.6855 | 0 |  | 0.11333 | 2.1033 | 3.0837 | 2.9673 | 99.9549 | 13.5091 | 0.20733 | 1.9887 | 3.7821 | 7.1163 | 0 | 2.2391
| 4 | [10 empty] | 0.05 | 15.6 | 16.1496 | 8.431% | 1.3616 | 14.788 | 0 | 26.0642 | 0 |  | 0.123 | 4.54 | 5.892 | 5.6696 | 147.7745 | 5.4706 |  | 0.05 | 15.6 | 16.1496 | 8.431% | 1.3616 | 14.788 | 0 | 26.0642 | 0 |  | 0.123 | 4.54 | 5.892 | 5.6696 | 147.7745 | 5.4706 |  | 0.05 | 15.6 | 16.1496 | 8.431% | 1.3616 | 14.788 | 0 | 26.0642 | 0 |  | 0.11333 | 4.54 | 5.7857 | 5.5674 | 145.1096 | 5.5711 | 0.0736 | 3.326 | 4.135 | 7.1163 | 0 | 2.048
| 5 | [10 empty] | 0.05 | 15.6 | 16.2725 | 6.253% | 1.0176 | 15.2549 | 0 | 0 | 0 |  | 0.123 | 4.54 | 6.1943 | 5.9606 | 0 | 0 |  | 0.05 | 15.6 | 16.2725 | 6.253% | 1.0176 | 15.2549 | 0 | 0 | 0 |  | 0.123 | 4.54 | 6.1943 | 5.9606 | 0 | 0 |  | 0.05 | 15.6 | 16.2725 | 6.253% | 1.0176 | 15.2549 | 0 | 0 | 0 |  | 0.11333 | 4.54 | 6.0643 | 5.8355 | 0 | 0 | 0.0736 | 3.326 | 4.3159 | 7.1163 | 0 | 1.9621
| 6 | [10 empty] | 0.05 | 15.6 | 16.2963 | 5.836% | 0.95108 | 15.3452 | 0 | 0 | 0 |  | 0.123 | 4.54 | 6.2528 | 6.0168 | 0 | 0 |  | 0.05 | 15.6 | 16.2963 | 5.836% | 0.95108 | 15.3452 | 0 | 0 | 0 |  | 0.123 | 4.54 | 6.2528 | 6.0168 | 0 | 0 |  | 0.05 | 15.6 | 16.2963 | 5.836% | 0.95108 | 15.3452 | 0 | 0 | 0 |  | 0.11333 | 4.54 | 6.1182 | 5.8873 | 0 | 0 | 0.0736 | 3.326 | 4.3509 | 7.1163 | 0 | 1.9464
| 7 | [10 empty] | 0.05 | 15.6 | 16.131 | 8.763% | 1.4135 | 14.7175 | 0 | 27.2711 | 0 |  | 0.123 | 4.54 | 5.8464 | 5.6257 | 153.4204 | 5.7686 |  | 0.05 | 15.6 | 16.131 | 8.763% | 1.4135 | 14.7175 | 0 | 27.2711 | 0 |  | 0.123 | 4.54 | 5.8464 | 5.6257 | 153.4204 | 5.7686 |  | 0.05 | 15.6 | 16.131 | 8.763% | 1.4135 | 14.7175 | 0 | 27.2711 | 0 |  | 0.11333 | 4.54 | 5.7437 | 5.527 | 150.7262 | 5.8717 | 0.0736 | 3.326 | 4.1077 | 7.1163 | 0 | 2.0616
| 8 | [10 empty] | 0.05 | 15.6 | 16.1319 | 8.748% | 1.4112 | 14.7207 | 0 | 27.2169 | 0 |  | 0.123 | 4.54 | 5.8484 | 5.6277 | 153.1689 | 5.7551 |  | 0.05 | 15.6 | 16.1319 | 8.748% | 1.4112 | 14.7207 | 0 | 27.2169 | 0 |  | 0.123 | 4.54 | 5.8484 | 5.6277 | 153.1689 | 5.7551 |  | 0.05 | 15.6 | 16.1319 | 8.748% | 1.4112 | 14.7207 | 0 | 27.2169 | 0 |  | 0.11333 | 4.54 | 5.7456 | 5.5288 | 150.4758 | 5.8581 | 0.0736 | 3.326 | 4.1089 | 7.1163 | 0 | 2.061
| 9 | [10 empty] | 0.05 | 15.6 | 16.1779 | 7.926% | 1.2823 | 14.8956 | 0 | 24.2199 | 0 |  | 0.123 | 4.54 | 5.9617 | 5.7367 | 138.9425 | 5.0241 |  | 0.05 | 15.6 | 16.1779 | 7.926% | 1.2823 | 14.8956 | 0 | 24.2199 | 0 |  | 0.123 | 4.54 | 5.9617 | 5.7367 | 138.9425 | 5.0241 |  | 0.05 | 15.6 | 16.1779 | 7.926% | 1.2823 | 14.8956 | 0 | 24.2199 | 0 |  | 0.11333 | 4.54 | 5.8499 | 5.6292 | 136.3385 | 5.12 | 0.0736 | 3.326 | 4.1767 | 7.1163 | 0 | 2.0275
| 10 | [10 empty] | -0.066667 | 16.7667 | 16.18 | 10.31% | 1.6683 | 14.5117 | 0 | 33.1973 | 0 |  | 0.36667 | 2.1033 | 5.33 | 5.1289 | 170.2644 | 7.7024 |  | 0 | 15.8 | 15.8 | 10.56% | 1.6683 | 14.1317 | 0 | 33.1973 | 0 |  | 0.23667 | 2.0633 | 4.146 | 3.9895 | 132.4421 | 9.9021 |  | -0.066667 | 16.7667 | 16.18 | 10.31% | 1.6683 | 14.5117 | 0 | 33.1973 | 0 |  | 0.11333 | 2.1033 | 3.1007 | 2.9837 | 99.0494 | 13.2404 | 0.20733 | 1.9887 | 3.8132 | 7.1163 | 0 | 2.2208
| 11 | [10 empty] | -0.066667 | 16.7667 | 16.2828 | 11.57% | 1.8841 | 14.3987 | 0 | 38.2148 | 0 |  | 0.36667 | 2.1033 | 4.7647 | 4.5849 | 175.212 | 9.9185 |  | 0 | 15.8 | 15.8 | 11.92% | 1.8841 | 13.9159 | 0 | 38.2148 | 0 |  | 0.23667 | 2.0633 | 3.7811 | 3.6385 | 139.0429 | 12.4986 |  | -0.066667 | 16.7667 | 16.2828 | 11.57% | 1.8841 | 14.3987 | 0 | 38.2148 | 0 |  | 0.11333 | 2.1033 | 2.9259 | 2.8155 | 107.5951 | 16.1517 | 0.20733 | 1.9887 | 3.4936 | 7.1163 | 0 | 2.424
| 12 | [10 empty] | -0.066667 | 16.7667 | 16.2275 | 10.9% | 1.7681 | 14.4594 | 0 | 35.5162 | 0 |  | 0.36667 | 2.1033 | 5.0687 | 4.8775 | 173.2294 | 8.6652 |  | 0 | 15.8 | 15.8 | 11.19% | 1.7681 | 14.0319 | 0 | 35.5162 | 0 |  | 0.23667 | 2.0633 | 3.9774 | 3.8273 | 135.9306 | 11.0429 |  | -0.066667 | 16.7667 | 16.2275 | 10.9% | 1.7681 | 14.4594 | 0 | 35.5162 | 0 |  | 0.11333 | 2.1033 | 3.0199 | 2.906 | 103.2086 | 14.544 | 0.20733 | 1.9887 | 3.6655 | 7.1163 | 0 | 2.3103
| 13 | [10 empty] | -0.066667 | 16.7667 | 16.2469 | 11.13% | 1.8089 | 14.4381 | 0 | 36.4655 | 0 |  | 0.36667 | 2.1033 | 4.9618 | 4.7746 | 174.1068 | 9.0886 |  | 0 | 15.8 | 15.8 | 11.45% | 1.8089 | 13.9911 | 0 | 36.4655 | 0 |  | 0.23667 | 2.0633 | 3.9083 | 3.7609 | 137.1416 | 11.5383 |  | -0.066667 | 16.7667 | 16.2469 | 11.13% | 1.8089 | 14.4381 | 0 | 36.4655 | 0 |  | 0.11333 | 2.1033 | 2.9869 | 2.8741 | 104.8072 | 15.098 | 0.20733 | 1.9887 | 3.605 | 7.1163 | 0 | 2.3491
| 14 | [10 empty] | -0.066667 | 16.7667 | 16.2492 | 11.16% | 1.8135 | 14.4356 | 0 | 36.574 | 0 |  | 0.36667 | 2.1033 | 4.9496 | 4.7628 | 174.1947 | 9.1381 |  | 0 | 15.8 | 15.8 | 11.48% | 1.8135 | 13.9865 | 0 | 36.574 | 0 |  | 0.23667 | 2.0633 | 3.9005 | 3.7533 | 137.272 | 11.596 |  | -0.066667 | 16.7667 | 16.2492 | 11.16% | 1.8135 | 14.4356 | 0 | 36.574 | 0 |  | 0.11333 | 2.1033 | 2.9831 | 2.8705 | 104.986 | 15.1621 | 0.20733 | 1.9887 | 3.5981 | 7.1163 | 0 | 2.3536
| 15 | [10 empty] | 0.44 | 13.22 | 16.0397 | 12.49% | 2.0031 | 14.0366 | 0 | 40.9813 | 0 |  | 0.158 | 3.564 | 4.5765 | 4.4038 | 180.474 | 11.074 |  | 0.28 | 13.84 | 15.6343 | 12.81% | 2.0031 | 13.6313 | 0 | 40.9813 | 0 |  | 0.118 | 2.894 | 3.6502 | 3.5124 | 143.9443 | 13.8843 |  | 0.44 | 13.22 | 16.0397 | 12.49% | 2.0031 | 14.0366 | 0 | 40.9813 | 0 |  | 0.11333 | 3.564 | 4.2903 | 4.1284 | 169.1863 | 11.8128 | 0.1044 | 2.7092 | 3.3782 | 7.1163 | 0 | 2.5067
| 16 | [10 empty] | 0.44 | 13.22 | 15.7885 | 13.19% | 2.083 | 13.7055 | 0 | 42.8391 | 0 |  | 0.158 | 3.564 | 4.4863 | 4.317 | 184.9378 | 11.8087 |  | 0.28 | 13.84 | 15.4745 | 13.46% | 2.083 | 13.3915 | 0 | 42.8391 | 0 |  | 0.118 | 2.894 | 3.5828 | 3.4476 | 147.6932 | 14.7866 |  | 0.44 | 13.22 | 15.7885 | 13.19% | 2.083 | 13.7055 | 0 | 42.8391 | 0 |  | 0.11333 | 3.564 | 4.2256 | 4.0661 | 174.1893 | 12.5374 | 0.1044 | 2.7092 | 3.3186 | 7.1163 | 0 | 2.5518
| 17 | [24 empty] | 0 | 0 | [15 empty] | 0 | 0 | [15 empty] | 0 | 0 | 0.1044 | 2.7092 | 3.4056 | 7.1163 | 0 | 2.4866
| 18 | [24 empty] | 0 | 0 | [15 empty] | 0 | 0 | [15 empty] | 0 | 0 | 0.1044 | 2.7092 | 3.427 | 7.1163 | 0 | 2.4711
| 19 | [24 empty] | 0 | 0 | [15 empty] | 0 | 0 | [15 empty] | 0 | 0 | 0.20733 | 1.9887 | 3.5013 | 7.1163 | 0 | 2.4186
| 20 | [24 empty] | 0 | 0 | [15 empty] | 0 | 0 | [15 empty] | 0 | 0 | 0.0736 | 3.326 | 4.0789 | 7.1163 | 0 | 2.0762
| 21 | [24 empty] | 0 | 0 | [15 empty] | 0 | 0 | [15 empty] | 0 | 0 | 0.0736 | 3.326 | 4.2613 | 7.1163 | 0 | 1.9873
| 22 | [24 empty] | 0 | 0 | [15 empty] | 0 | 0 | [15 empty] | 0 | 0 | 0.0736 | 3.326 | 4.3236 | 7.1163 | 0 | 1.9586
| 23 | [24 empty] | 0 | 0 | [15 empty] | 0 | 0 | [15 empty] | 0 | 0 | 0.0736 | 3.326 | 4.3153 | 7.1163 | 0 | 1.9624
| 24 | [24 empty] | 0 | 0 | [15 empty] | 0 | 0 | [15 empty] | 0 | 0 | 0.1044 | 2.7092 | 3.079 | 7.1163 | 0 | 2.7504
| 25 | [24 empty] | 0 | 0 | [15 empty] | 0 | 0 | [15 empty] | 0 | 0 | 0.1044 | 2.7092 | 3.1024 | 7.1163 | 0 | 2.7296
| 26 | [24 empty] | 0 | 0 | [15 empty] | 0 | 0 | [15 empty] | 0 | 0 | 0.1044 | 2.7092 | 2.9202 | 7.1163 | 0 | 2.9
| 27 | [24 empty] | 0 | 0 | [15 empty] | 0 | 0 | [15 empty] | 0 | 0 | 0.1044 | 2.7092 | 3.1925 | 7.1163 | 0 | 2.6526
| 28 | [24 empty] | 0 | 0 | [15 empty] | 0 | 0 | [15 empty] | 0 | 0 | 0.1044 | 2.7092 | 3.2438 | 7.1163 | 0 | 2.6106
| 29 | [24 empty] | 0 | 0 | [15 empty] | 0 | 0 | [15 empty] | 0 | 0 | 0.0736 | 3.326 | 4.1574 | 7.1163 | 0 | 2.0369
| 30 | [24 empty] | 0 | 0 | [15 empty] | 0 | 0 | [15 empty] | 0 | 0 | 0.1044 | 2.7092 | 2.9458 | 7.1163 | 0 | 2.8747
V | 1 | [24 empty] | 0 | 0 | [15 empty] | 0 | 0 | [15 empty] | 0 | 0 | 0.20733 | 1.9887 | 3.4599 | 7.1163 | 0 | 2.4476
| 2 | [24 empty] | 0 | 0 | [15 empty] | 0 | 0 | [15 empty] | 0 | 0 | 0.20733 | 1.9887 | 3.5506 | 7.1163 | 0 | 2.3851
| 3 | [24 empty] | 0 | 0 | [15 empty] | 0 | 0 | [15 empty] | 0 | 0 | 0.0736 | 3.326 | 4.2 | 7.1163 | 0 | 2.0163
| 4 | [24 empty] | 0 | 0 | [15 empty] | 0 | 0 | [15 empty] | 0 | 0 | 0.0736 | 3.326 | 4.1991 | 7.1163 | 0 | 2.0167
| 5 | [24 empty] | 0 | 0 | [15 empty] | 0 | 0 | [15 empty] | 0 | 0 | 0.0736 | 3.326 | 4.3251 | 7.1163 | 0 | 1.958
| 6 | [24 empty] | 0 | 0 | [15 empty] | 0 | 0 | [15 empty] | 0 | 0 | 0.20733 | 1.9887 | 3.6447 | 7.1163 | 0 | 2.3234
| 7 | [24 empty] | 0 | 0 | [15 empty] | 0 | 0 | [15 empty] | 0 | 0 | 0.20733 | 1.9887 | 3.5609 | 7.1163 | 0 | 2.3781
| 8 | [24 empty] | 0 | 0 | [15 empty] | 0 | 0 | [15 empty] | 0 | 0 | 0.0736 | 3.326 | 4.0761 | 7.1163 | 0 | 2.0776
| 9 | [24 empty] | 0 | 0 | [15 empty] | 0 | 0 | [15 empty] | 0 | 0 | 0.0736 | 3.326 | 4.119 | 7.1163 | 0 | 2.0559
| 10 | [24 empty] | 0 | 0 | [15 empty] | 0 | 0 | [15 empty] | 0 | 0 | 0.0736 | 3.326 | 4.4459 | 7.1163 | 0 | 1.9047
| 11 | [24 empty] | 0 | 0 | [15 empty] | 0 | 0 | [15 empty] | 0 | 0 | 0.0736 | 3.326 | 4.4266 | 7.1163 | 0 | 1.9131
| 12 | [24 empty] | 0 | 0 | [15 empty] | 0 | 0 | [15 empty] | 0 | 0 | 0.0736 | 3.326 | 4.4499 | 7.1163 | 0 | 1.903
| 13 | [24 empty] | 0 | 0 | [15 empty] | 0 | 0 | [15 empty] | 0 | 0 | 0.0736 | 3.326 | 4.4131 | 7.1163 | 0 | 1.9189
| 14 | [24 empty] | 0 | 0 | [15 empty] | 0 | 0 | [15 empty] | 0 | 0 | 0.0736 | 3.326 | 4.3693 | 7.1163 | 0 | 1.9382
| 15 | [24 empty] | 0 | 0 | [15 empty] | 0 | 0 | [15 empty] | 0 | 0 | 0.0736 | 3.326 | 4.3352 | 7.1163 | 0 | 1.9534
| 16 | [24 empty] | 0 | 0 | [15 empty] | 0 | 0 | [15 empty] | 0 | 0 | 0.0736 | 3.326 | 4.3282 | 7.1163 | 0 | 1.9566
| 17 | [24 empty] | 0 | 0 | [15 empty] | 0 | 0 | [15 empty] | 0 | 0 | 0.0736 | 3.326 | 4.4377 | 7.1163 | 0 | 1.9083
| 18 | [24 empty] | 0 | 0 | [15 empty] | 0 | 0 | [15 empty] | 0 | 0 | 0.0736 | 3.326 | 4.5318 | 7.1163 | 0 | 1.8686
| 19 | [24 empty] | 0 | 0 | [15 empty] | 0 | 0 | [15 empty] | 0 | 0 | 0.0736 | 3.326 | 4.5416 | 7.1163 | 0 | 1.8646
| 20 | [24 empty] | 0 | 0 | [15 empty] | 0 | 0 | [15 empty] | 0 | 0 | 0.0736 | 3.326 | 4.4877 | 7.1163 | 0 | 1.887
| 21 | [24 empty] | 0 | 0 | [15 empty] | 0 | 0 | [15 empty] | 0 | 0 | 0.0736 | 3.326 | 4.5232 | 7.1163 | 0 | 1.8722
| 22 | [24 empty] | 0 | 0 | [15 empty] | 0 | 0 | [15 empty] | 0 | 0 | 0.0736 | 3.326 | 4.2414 | 7.1163 | 0 | 1.9966
| 23 | [24 empty] | 0 | 0 | [15 empty] | 0 | 0 | [15 empty] | 0 | 0 | 0.0736 | 3.326 | 4.2021 | 7.1163 | 0 | 2.0152
| 24 | [24 empty] | 0 | 0 | [15 empty] | 0 | 0 | [15 empty] | 0 | 0 | 0.0736 | 3.326 | 4.2991 | 7.1163 | 0 | 1.9698
| 25 | [24 empty] | 0 | 0 | [15 empty] | 0 | 0 | [15 empty] | 0 | 0 | 0.0736 | 3.326 | 4.4573 | 7.1163 | 0 | 1.8999
| 26 | [24 empty] | 0 | 0 | [15 empty] | 0 | 0 | [15 empty] | 0 | 0 | 0.0736 | 3.326 | 4.545 | 7.1163 | 0 | 1.8632
| 27 | [24 empty] | 0 | 0 | [15 empty] | 0 | 0 | [15 empty] | 0 | 0 | 0.0736 | 3.326 | 4.5711 | 7.1163 | 0 | 1.8526
| 28 | [24 empty] | 0 | 0 | [15 empty] | 0 | 0 | [15 empty] | 0 | 0 | 0.0736 | 3.326 | 4.534 | 7.1163 | 0 | 1.8678
| 29 | [24 empty] | 0 | 0 | [15 empty] | 0 | 0 | [15 empty] | 0 | 0 | 0.0736 | 3.326 | 4.3938 | 7.1163 | 0 | 1.9273
| 30 | [24 empty] | 0 | 0 | [15 empty] | 0 | 0 | [15 empty] | 0 | 0 | 0.0736 | 3.326 | 4.4677 | 7.1163 | 0 | 1.8955
| 31 | [24 empty] | 0 | 0 | [15 empty] | 0 | 0 | [15 empty] | 0 | 0 | 0.0736 | 3.326 | 4.3159 | 7.1163 | 0 | 1.9621
VI | 1 | [24 empty] | 0 | 0 | [15 empty] | 0 | 0 | [15 empty] | 0 | 0 | 0.0736 | 3.326 | 4.5563 | 7.1163 | 0 | 1.8586
| 2 | [24 empty] | 0 | 0 | [15 empty] | 0 | 0 | [15 empty] | 0 | 0 | 0.0736 | 3.326 | 4.5527 | 7.1163 | 0 | 1.8601
| 3 | [24 empty] | 0 | 0 | [15 empty] | 0 | 0 | [15 empty] | 0 | 0 | 0.1254 | 2.29 | 4.8011 | 7.1163 | 0 | 1.7638
| 4 | [24 empty] | 0 | 0 | [15 empty] | 0 | 0 | [15 empty] | 0 | 0 | 0.0736 | 3.326 | 4.6508 | 7.1163 | 0 | 1.8208
| 5 | [24 empty] | 0 | 0 | [15 empty] | 0 | 0 | [15 empty] | 0 | 0 | 0.1254 | 2.29 | 4.845 | 7.1163 | 0 | 1.7478
| 6 | [24 empty] | 0 | 0 | [15 empty] | 0 | 0 | [15 empty] | 0 | 0 | 0.1254 | 2.29 | 5.1559 | 7.1163 | 0 | 1.6425
| 7 | [24 empty] | 0 | 0 | [15 empty] | 0 | 0 | [15 empty] | 0 | 0 | 0.1254 | 2.29 | 5.5191 | 7.1163 | 0 | 1.5344
| 8 | [24 empty] | 0 | 0 | [15 empty] | 0 | 0 | [15 empty] | 0 | 0 | 0.1254 | 2.29 | 5.0436 | 7.1163 | 0 | 1.679
| 9 | [24 empty] | 0 | 0 | [15 empty] | 0 | 0 | [15 empty] | 0 | 0 | 0.0736 | 3.326 | 4.7658 | 7.1163 | 0 | 1.7769
| 10 | [24 empty] | 0 | 0 | [15 empty] | 0 | 0 | [15 empty] | 0 | 0 | 0.1254 | 2.29 | 5.0274 | 7.1163 | 0 | 1.6845
| 11 | [24 empty] | 0 | 0 | [15 empty] | 0 | 0 | [15 empty] | 0 | 0 | 0.1254 | 2.29 | 4.9354 | 7.1163 | 0 | 1.7158
| 12 | [24 empty] | 0 | 0 | [15 empty] | 0 | 0 | [15 empty] | 0 | 0 | 0.0736 | 3.326 | 4.6664 | 7.1163 | 0 | 1.8147
| 13 | [24 empty] | 0 | 0 | [15 empty] | 0 | 0 | [15 empty] | 0 | 0 | 0.0736 | 3.326 | 4.4088 | 7.1163 | 0 | 1.9208
| 14 | [24 empty] | 0 | 0 | [15 empty] | 0 | 0 | [15 empty] | 0 | 0 | 0.0736 | 3.326 | 4.2742 | 7.1163 | 0 | 1.9813
| 15 | [24 empty] | 0 | 0 | [15 empty] | 0 | 0 | [15 empty] | 0 | 0 | 0.0736 | 3.326 | 4.4226 | 7.1163 | 0 | 1.9148
| 16 | [24 empty] | 0 | 0 | [15 empty] | 0 | 0 | [15 empty] | 0 | 0 | 0.0736 | 3.326 | 4.4515 | 7.1163 | 0 | 1.9024
| 17 | [24 empty] | 0 | 0 | [15 empty] | 0 | 0 | [15 empty] | 0 | 0 | 0.0736 | 3.326 | 4.5064 | 7.1163 | 0 | 1.8792
| 18 | [24 empty] | 0 | 0 | [15 empty] | 0 | 0 | [15 empty] | 0 | 0 | 0.0736 | 3.326 | 4.4325 | 7.1163 | 0 | 1.9105
| 19 | [24 empty] | 0 | 0 | [15 empty] | 0 | 0 | [15 empty] | 0 | 0 | 0.0736 | 3.326 | 4.3625 | 7.1163 | 0 | 1.9412
| 20 | [24 empty] | 0 | 0 | [15 empty] | 0 | 0 | [15 empty] | 0 | 0 | 0.0736 | 3.326 | 4.5186 | 7.1163 | 0 | 1.8741
| 21 | [24 empty] | 0 | 0 | [15 empty] | 0 | 0 | [15 empty] | 0 | 0 | 0.0736 | 3.326 | 4.6717 | 7.1163 | 0 | 1.8127
| 22 | [24 empty] | 0 | 0 | [15 empty] | 0 | 0 | [15 empty] | 0 | 0 | 0.0736 | 3.326 | 4.763 | 7.1163 | 0 | 1.7779
| 23 | [24 empty] | 0 | 0 | [15 empty] | 0 | 0 | [15 empty] | 0 | 0 | 0.0736 | 3.326 | 4.5508 | 7.1163 | 0 | 1.8608
| 24 | [24 empty] | 0 | 0 | [15 empty] | 0 | 0 | [15 empty] | 0 | 0 | 0.0736 | 3.326 | 4.4015 | 7.1163 | 0 | 1.924
| 25 | [24 empty] | 0 | 0 | [15 empty] | 0 | 0 | [15 empty] | 0 | 0 | 0.0736 | 3.326 | 4.5183 | 7.1163 | 0 | 1.8742
| 26 | [24 empty] | 0 | 0 | [15 empty] | 0 | 0 | [15 empty] | 0 | 0 | 0.0736 | 3.326 | 4.7578 | 7.1163 | 0 | 1.7799
| 27 | [24 empty] | 0 | 0 | [15 empty] | 0 | 0 | [15 empty] | 0 | 0 | 0.0736 | 3.326 | 4.7704 | 7.1163 | 0 | 1.7752
| 28 | [24 empty] | 0 | 0 | [15 empty] | 0 | 0 | [15 empty] | 0 | 0 | 0.0736 | 3.326 | 4.79 | 7.1163 | 0 | 1.7679
| 29 | [24 empty] | 0 | 0 | [15 empty] | 0 | 0 | [15 empty] | 0 | 0 | 0.0736 | 3.326 | 4.7753 | 7.1163 | 0 | 1.7734
| 30 | [24 empty] | 0 | 0 | [15 empty] | 0 | 0 | [15 empty] | 0 | 0 | 0.0736 | 3.326 | 4.7719 | 7.1163 | 0 | 1.7746
VII | 1 | [24 empty] | 0 | 0 | [15 empty] | 0 | 0 | [15 empty] | 0 | 0 | 0.0736 | 3.326 | 4.4591 | 7.1163 | 0 | 1.8991
| 2 | [24 empty] | 0 | 0 | [15 empty] | 0 | 0 | [15 empty] | 0 | 0 | 0.0736 | 3.326 | 4.6858 | 7.1163 | 0 | 1.8073
| 3 | [24 empty] | 0 | 0 | [15 empty] | 0 | 0 | [15 empty] | 0 | 0 | 0.1254 | 2.29 | 4.8241 | 7.1163 | 0 | 1.7554
| 4 | [24 empty] | 0 | 0 | [15 empty] | 0 | 0 | [15 empty] | 0 | 0 | 0.0736 | 3.326 | 4.5122 | 7.1163 | 0 | 1.8768
| 5 | [24 empty] | 0 | 0 | [15 empty] | 0 | 0 | [15 empty] | 0 | 0 | 0.0736 | 3.326 | 4.4647 | 7.1163 | 0 | 1.8968
| 6 | [24 empty] | 0 | 0 | [15 empty] | 0 | 0 | [15 empty] | 0 | 0 | 0.0736 | 3.326 | 4.5361 | 7.1163 | 0 | 1.8669
| 7 | [24 empty] | 0 | 0 | [15 empty] | 0 | 0 | [15 empty] | 0 | 0 | 0.0736 | 3.326 | 4.6066 | 7.1163 | 0 | 1.8383
| 8 | [24 empty] | 0 | 0 | [15 empty] | 0 | 0 | [15 empty] | 0 | 0 | 0.0736 | 3.326 | 4.6965 | 7.1163 | 0 | 1.8031
| 9 | [24 empty] | 0 | 0 | [15 empty] | 0 | 0 | [15 empty] | 0 | 0 | 0.0736 | 3.326 | 4.7376 | 7.1163 | 0 | 1.7875
| 10 | [24 empty] | 0 | 0 | [15 empty] | 0 | 0 | [15 empty] | 0 | 0 | 0.1254 | 2.29 | 4.9009 | 7.1163 | 0 | 1.7279
| 11 | [24 empty] | 0 | 0 | [15 empty] | 0 | 0 | [15 empty] | 0 | 0 | 0.1254 | 2.29 | 4.8377 | 7.1163 | 0 | 1.7505
| 12 | [24 empty] | 0 | 0 | [15 empty] | 0 | 0 | [15 empty] | 0 | 0 | 0.1254 | 2.29 | 5.0028 | 7.1163 | 0 | 1.6927
| 13 | [24 empty] | 0 | 0 | [15 empty] | 0 | 0 | [15 empty] | 0 | 0 | 0.1254 | 2.29 | 4.8555 | 7.1163 | 0 | 1.7441
| 14 | [24 empty] | 0 | 0 | [15 empty] | 0 | 0 | [15 empty] | 0 | 0 | 0.0736 | 3.326 | 4.71 | 7.1163 | 0 | 1.798
| 15 | [24 empty] | 0 | 0 | [15 empty] | 0 | 0 | [15 empty] | 0 | 0 | 0.0736 | 3.326 | 4.5977 | 7.1163 | 0 | 1.8419
| 16 | [24 empty] | 0 | 0 | [15 empty] | 0 | 0 | [15 empty] | 0 | 0 | 0.0736 | 3.326 | 4.5208 | 7.1163 | 0 | 1.8732
| 17 | [24 empty] | 0 | 0 | [15 empty] | 0 | 0 | [15 empty] | 0 | 0 | 0.0736 | 3.326 | 4.6474 | 7.1163 | 0 | 1.8222
| 18 | [24 empty] | 0 | 0 | [15 empty] | 0 | 0 | [15 empty] | 0 | 0 | 0.1254 | 2.29 | 5.0582 | 7.1163 | 0 | 1.6742
| 19 | [24 empty] | 0 | 0 | [15 empty] | 0 | 0 | [15 empty] | 0 | 0 | 0.0736 | 3.326 | 4.6707 | 7.1163 | 0 | 1.8131
| 20 | [24 empty] | 0 | 0 | [15 empty] | 0 | 0 | [15 empty] | 0 | 0 | 0.0736 | 3.326 | 4.3941 | 7.1163 | 0 | 1.9272
| 21 | [24 empty] | 0 | 0 | [15 empty] | 0 | 0 | [15 empty] | 0 | 0 | 0.0736 | 3.326 | 4.3021 | 7.1163 | 0 | 1.9684
| 22 | [24 empty] | 0 | 0 | [15 empty] | 0 | 0 | [15 empty] | 0 | 0 | 0.0736 | 3.326 | 4.484 | 7.1163 | 0 | 1.8886
| 23 | [24 empty] | 0 | 0 | [15 empty] | 0 | 0 | [15 empty] | 0 | 0 | 0.1254 | 2.29 | 4.8476 | 7.1163 | 0 | 1.7469
| 24 | [24 empty] | 0 | 0 | [15 empty] | 0 | 0 | [15 empty] | 0 | 0 | 0.1254 | 2.29 | 5.018 | 7.1163 | 0 | 1.6876
| 25 | [24 empty] | 0 | 0 | [15 empty] | 0 | 0 | [15 empty] | 0 | 0 | 0.0736 | 3.326 | 4.4659 | 7.1163 | 0 | 1.8962
| 26 | [24 empty] | 0 | 0 | [15 empty] | 0 | 0 | [15 empty] | 0 | 0 | 0.0736 | 3.326 | 4.4282 | 7.1163 | 0 | 1.9124
| 27 | [24 empty] | 0 | 0 | [15 empty] | 0 | 0 | [15 empty] | 0 | 0 | 0.0736 | 3.326 | 4.4223 | 7.1163 | 0 | 1.9149
| 28 | [24 empty] | 0 | 0 | [15 empty] | 0 | 0 | [15 empty] | 0 | 0 | 0.0736 | 3.326 | 4.4444 | 7.1163 | 0 | 1.9054
| 29 | [24 empty] | 0 | 0 | [15 empty] | 0 | 0 | [15 empty] | 0 | 0 | 0.0736 | 3.326 | 4.3969 | 7.1163 | 0 | 1.926
| 30 | [24 empty] | 0 | 0 | [15 empty] | 0 | 0 | [15 empty] | 0 | 0 | 0.0736 | 3.326 | 4.5493 | 7.1163 | 0 | 1.8615
| 31 | [24 empty] | 0 | 0 | [15 empty] | 0 | 0 | [15 empty] | 0 | 0 | 0.0736 | 3.326 | 4.4591 | 7.1163 | 0 | 1.8991
VIII | 1 | [24 empty] | 0 | 0 | [15 empty] | 0 | 0 | [15 empty] | 0 | 0 | 0.0736 | 3.326 | 4.353 | 7.1163 | 0 | 1.9454
| 2 | [24 empty] | 0 | 0 | [15 empty] | 0 | 0 | [15 empty] | 0 | 0 | 0.0736 | 3.326 | 4.2745 | 7.1163 | 0 | 1.9811
| 3 | [24 empty] | 0 | 0 | [15 empty] | 0 | 0 | [15 empty] | 0 | 0 | 0.0736 | 3.326 | 4.1988 | 7.1163 | 0 | 2.0169
| 4 | [24 empty] | 0 | 0 | [15 empty] | 0 | 0 | [15 empty] | 0 | 0 | 0.0736 | 3.326 | 4.2938 | 7.1163 | 0 | 1.9722
| 5 | [24 empty] | 0 | 0 | [15 empty] | 0 | 0 | [15 empty] | 0 | 0 | 0.0736 | 3.326 | 4.4551 | 7.1163 | 0 | 1.9008
| 6 | [24 empty] | 0 | 0 | [15 empty] | 0 | 0 | [15 empty] | 0 | 0 | 0.0736 | 3.326 | 4.5892 | 7.1163 | 0 | 1.8453
| 7 | [24 empty] | 0 | 0 | [15 empty] | 0 | 0 | [15 empty] | 0 | 0 | 0.0736 | 3.326 | 4.6799 | 7.1163 | 0 | 1.8095
| 8 | [24 empty] | 0 | 0 | [15 empty] | 0 | 0 | [15 empty] | 0 | 0 | 0.0736 | 3.326 | 4.7278 | 7.1163 | 0 | 1.7912
| 9 | [24 empty] | 0 | 0 | [15 empty] | 0 | 0 | [15 empty] | 0 | 0 | 0.0736 | 3.326 | 4.6226 | 7.1163 | 0 | 1.832
| 10 | [24 empty] | 0 | 0 | [15 empty] | 0 | 0 | [15 empty] | 0 | 0 | 0.0736 | 3.326 | 4.6361 | 7.1163 | 0 | 1.8266
| 11 | [24 empty] | 0 | 0 | [15 empty] | 0 | 0 | [15 empty] | 0 | 0 | 0.0736 | 3.326 | 4.6971 | 7.1163 | 0 | 1.8029
| 12 | [24 empty] | 0 | 0 | [15 empty] | 0 | 0 | [15 empty] | 0 | 0 | 0.1254 | 2.29 | 4.8299 | 7.1163 | 0 | 1.7533
| 13 | [24 empty] | 0 | 0 | [15 empty] | 0 | 0 | [15 empty] | 0 | 0 | 0.0736 | 3.326 | 4.7394 | 7.1163 | 0 | 1.7868
| 14 | [24 empty] | 0 | 0 | [15 empty] | 0 | 0 | [15 empty] | 0 | 0 | 0.1254 | 2.29 | 4.81 | 7.1163 | 0 | 1.7606
| 15 | [24 empty] | 0 | 0 | [15 empty] | 0 | 0 | [15 empty] | 0 | 0 | 0.1254 | 2.29 | 5.1423 | 7.1163 | 0 | 1.6468
| 16 | [24 empty] | 0 | 0 | [15 empty] | 0 | 0 | [15 empty] | 0 | 0 | 0.1254 | 2.29 | 5.3555 | 7.1163 | 0 | 1.5812
| 17 | [24 empty] | 0 | 0 | [15 empty] | 0 | 0 | [15 empty] | 0 | 0 | 0.1254 | 2.29 | 5.3884 | 7.1163 | 0 | 1.5716
| 18 | [24 empty] | 0 | 0 | [15 empty] | 0 | 0 | [15 empty] | 0 | 0 | 0.0736 | 3.326 | 4.7762 | 7.1163 | 0 | 1.773
| 19 | [24 empty] | 0 | 0 | [15 empty] | 0 | 0 | [15 empty] | 0 | 0 | 0.0736 | 3.326 | 4.7361 | 7.1163 | 0 | 1.7881
| 20 | [24 empty] | 0 | 0 | [15 empty] | 0 | 0 | [15 empty] | 0 | 0 | 0.1254 | 2.29 | 4.9203 | 7.1163 | 0 | 1.7211
| 21 | [24 empty] | 0 | 0 | [15 empty] | 0 | 0 | [15 empty] | 0 | 0 | 0.1254 | 2.29 | 5.1376 | 7.1163 | 0 | 1.6483
| 22 | [24 empty] | 0 | 0 | [15 empty] | 0 | 0 | [15 empty] | 0 | 0 | 0.1254 | 2.29 | 5.1768 | 7.1163 | 0 | 1.6358
| 23 | [24 empty] | 0 | 0 | [15 empty] | 0 | 0 | [15 empty] | 0 | 0 | 0.1254 | 2.29 | 4.8273 | 7.1163 | 0 | 1.7543
| 24 | [24 empty] | 0 | 0 | [15 empty] | 0 | 0 | [15 empty] | 0 | 0 | 0.0736 | 3.326 | 4.6312 | 7.1163 | 0 | 1.8286
| 25 | [24 empty] | 0 | 0 | [15 empty] | 0 | 0 | [15 empty] | 0 | 0 | 0.0736 | 3.326 | 4.6002 | 7.1163 | 0 | 1.8409
| 26 | [24 empty] | 0 | 0 | [15 empty] | 0 | 0 | [15 empty] | 0 | 0 | 0.0736 | 3.326 | 4.3515 | 7.1163 | 0 | 1.9461
| 27 | [24 empty] | 0 | 0 | [15 empty] | 0 | 0 | [15 empty] | 0 | 0 | 0.0736 | 3.326 | 4.3794 | 7.1163 | 0 | 1.9337
| 28 | [24 empty] | 0 | 0 | [15 empty] | 0 | 0 | [15 empty] | 0 | 0 | 0.0736 | 3.326 | 4.2834 | 7.1163 | 0 | 1.977
| 29 | [24 empty] | 0 | 0 | [15 empty] | 0 | 0 | [15 empty] | 0 | 0 | 0.0736 | 3.326 | 4.1966 | 7.1163 | 0 | 2.0179
| 30 | [24 empty] | 0 | 0 | [15 empty] | 0 | 0 | [15 empty] | 0 | 0 | 0.0736 | 3.326 | 4.2353 | 7.1163 | 0 | 1.9995
IX | 1 | [10 empty] | 0.05 | 15.6 | 16.1171 | 9.013% | 1.4526 | 14.6645 | 0 | 28.1797 | 0 |  | 0.123 | 4.54 | 5.812 | 5.5927 | 157.6007 | 5.996 |  | 0.05 | 15.6 | 16.1171 | 9.013% | 1.4526 | 14.6645 | 0 | 28.1797 | 0 |  | 0.123 | 4.54 | 5.812 | 5.5927 | 157.6007 | 5.996 |  | 0.05 | 15.6 | 16.1171 | 9.013% | 1.4526 | 14.6645 | 0 | 28.1797 | 0 |  | 0.11333 | 4.54 | 5.7121 | 5.4965 | 154.8899 | 6.1009 | 0.0736 | 3.326 | 4.0871 | 7.1163 | 0 | 2.072
| 2 | [10 empty] | 0.05 | 15.6 | 16.2008 | 7.519% | 1.2182 | 14.9827 | 0 | 0 | 0 |  | 0.123 | 4.54 | 6.018 | 5.791 | 0 | 0 |  | 0.05 | 15.6 | 16.2008 | 7.519% | 1.2182 | 14.9827 | 0 | 0 | 0 |  | 0.123 | 4.54 | 6.018 | 5.791 | 0 | 0 |  | 0.05 | 15.6 | 16.2008 | 7.519% | 1.2182 | 14.9827 | 0 | 0 | 0 |  | 0.11333 | 4.54 | 5.9019 | 5.6792 | 0 | 0 | 0.0736 | 3.326 | 4.2104 | 7.1163 | 0 | 2.0113
| 3 | [10 empty] | 0.05 | 15.6 | 16.2529 | 6.598% | 1.0724 | 15.1805 | 0 | 0 | 0 |  | 0.123 | 4.54 | 6.1462 | 5.9142 | 0 | 0 |  | 0.05 | 15.6 | 16.2529 | 6.598% | 1.0724 | 15.1805 | 0 | 0 | 0 |  | 0.123 | 4.54 | 6.1462 | 5.9142 | 0 | 0 |  | 0.05 | 15.6 | 16.2529 | 6.598% | 1.0724 | 15.1805 | 0 | 0 | 0 |  | 0.11333 | 4.54 | 6.0199 | 5.7928 | 0 | 0 | 0.0736 | 3.326 | 4.2871 | 7.1163 | 0 | 1.9753
| 4 | [10 empty] | 0 | 0 | 0 | 0% | 0 | 0 | 0 | 0 | 0 |  | 0 | 0 | 0 | 0 | 0 | 0 |  | 0 | 0 | 0 | 0% | 0 | 0 | 0 | 0 | 0 |  | 0 | 0 | 0 | 0 | 0 | 0 |  | 0 | 0 | 0 | 0% | 0 | 0 | 0 | 0 | 0 |  | 0.11333 | 0 | 1.7515 | 1.6854 | 0 | 0 | 0.0736 | 3.326 | 4.4634 | 7.1163 | 0 | 1.8973
| 5 | [10 empty] | 0.05 | 15.6 | 16.3002 | 5.767% | 0.94 | 15.3602 | 0 | 0 | 0 |  | 0.123 | 4.54 | 6.2625 | 6.0262 | 0 | 0 |  | 0.05 | 15.6 | 16.3002 | 5.767% | 0.94 | 15.3602 | 0 | 0 | 0 |  | 0.123 | 4.54 | 6.2625 | 6.0262 | 0 | 0 |  | 0.05 | 15.6 | 16.3002 | 5.767% | 0.94 | 15.3602 | 0 | 0 | 0 |  | 0.11333 | 4.54 | 6.1271 | 5.8959 | 0 | 0 | 0.0736 | 3.326 | 4.3567 | 7.1163 | 0 | 1.9438
| 6 | [10 empty] | 0 | 0 | 0 | 0% | 0 | 0 | 0 | 0 | 0 |  | 0 | 0 | 0 | 0 | 0 | 0 |  | 0 | 0 | 0 | 0% | 0 | 0 | 0 | 0 | 0 |  | 0 | 0 | 0 | 0 | 0 | 0 |  | 0 | 0 | 0 | 0% | 0 | 0 | 0 | 0 | 0 |  | 0.11333 | 0 | 1.7354 | 1.6699 | 0 | 0 | 0.0736 | 3.326 | 4.453 | 7.1163 | 0 | 1.9017
| 7 | [10 empty] | 0.05 | 15.6 | 16.2985 | 5.796% | 0.94466 | 15.3539 | 0 | 0 | 0 |  | 0.123 | 4.54 | 6.2584 | 6.0222 | 0 | 0 |  | 0.05 | 15.6 | 16.2985 | 5.796% | 0.94466 | 15.3539 | 0 | 0 | 0 |  | 0.123 | 4.54 | 6.2584 | 6.0222 | 0 | 0 |  | 0.05 | 15.6 | 16.2985 | 5.796% | 0.94466 | 15.3539 | 0 | 0 | 0 |  | 0.11333 | 4.54 | 6.1234 | 5.8923 | 0 | 0 | 0.0736 | 3.326 | 4.3543 | 7.1163 | 0 | 1.9449
| 8 | [10 empty] | 0 | 0 | 0 | 0% | 0 | 0 | 0 | 0 | 0 |  | 0 | 0 | 0 | 0 | 0 | 0 |  | 0 | 0 | 0 | 0% | 0 | 0 | 0 | 0 | 0 |  | 0 | 0 | 0 | 0 | 0 | 0 |  | 0 | 0 | 0 | 0% | 0 | 0 | 0 | 0 | 0 |  | 0.11333 | 0 | 1.7217 | 1.6568 | 0 | 0 | 0.0736 | 3.326 | 4.4441 | 7.1163 | 0 | 1.9055
| 9 | [10 empty] | 0 | 0 | 0 | 0% | 0 | 0 | 0 | 0 | 0 |  | 0 | 0 | 0 | 0 | 0 | 0 |  | 0 | 0 | 0 | 0% | 0 | 0 | 0 | 0 | 0 |  | 0 | 0 | 0 | 0 | 0 | 0 |  | 0 | 0 | 0 | 0% | 0 | 0 | 0 | 0 | 0 |  | 0.11333 | 0 | 1.8039 | 1.7358 | 0 | 0 | 0.0736 | 3.326 | 4.4975 | 7.1163 | 0 | 1.8829
| 10 | [10 empty] | 0 | 0 | 0 | 0% | 0 | 0 | 0 | 0 | 0 |  | 0 | 0 | 0 | 0 | 0 | 0 |  | 0 | 0 | 0 | 0% | 0 | 0 | 0 | 0 | 0 |  | 0 | 0 | 0 | 0 | 0 | 0 |  | 0 | 0 | 0 | 0% | 0 | 0 | 0 | 0 | 0 |  | 0.11333 | 0 | 1.8181 | 1.7494 | 0 | 0 | 0.0736 | 3.326 | 4.5067 | 7.1163 | 0 | 1.8791
| 11 | [10 empty] | 0 | 0 | 0 | 0% | 0 | 0 | 0 | 0 | 0 |  | 0 | 0 | 0 | 0 | 0 | 0 |  | 0 | 0 | 0 | 0% | 0 | 0 | 0 | 0 | 0 |  | 0 | 0 | 0 | 0 | 0 | 0 |  | 0 | 0 | 0 | 0% | 0 | 0 | 0 | 0 | 0 |  | 0.11333 | 0 | 2.0353 | 1.9585 | 0 | 0 | 0.0736 | 3.326 | 4.6477 | 7.1163 | 0 | 1.822
| 12 | [10 empty] | 0 | 0 | 0 | 0% | 0 | 0 | 0 | 0 | 0 |  | 0 | 0 | 0 | 0 | 0 | 0 |  | 0 | 0 | 0 | 0% | 0 | 0 | 0 | 0 | 0 |  | 0 | 0 | 0 | 0 | 0 | 0 |  | 0 | 0 | 0 | 0% | 0 | 0 | 0 | 0 | 0 |  | 0.11333 | 0 | 2.1453 | 2.0644 | 0 | 0 | 0.0736 | 3.326 | 4.7192 | 7.1163 | 0 | 1.7945
| 13 | [10 empty] | 0 | 0 | 0 | 0% | 0 | 0 | 0 | 0 | 0 |  | 0 | 0 | 0 | 0 | 0 | 0 |  | 0 | 0 | 0 | 0% | 0 | 0 | 0 | 0 | 0 |  | 0 | 0 | 0 | 0 | 0 | 0 |  | 0 | 0 | 0 | 0% | 0 | 0 | 0 | 0 | 0 |  | 0.11333 | 0 | 2.2039 | 2.1207 | 0 | 0 | 0.0736 | 3.326 | 4.7572 | 7.1163 | 0 | 1.7801
| 14 | [10 empty] | 0.05 | 15.6 | 16.2754 | 6.202% | 1.0094 | 15.266 | 0 | 0 | 0 |  | 0.123 | 4.54 | 6.2015 | 5.9675 | 0 | 0 |  | 0.05 | 15.6 | 16.2754 | 6.202% | 1.0094 | 15.266 | 0 | 0 | 0 |  | 0.123 | 4.54 | 6.2015 | 5.9675 | 0 | 0 |  | 0.05 | 15.6 | 16.2754 | 6.202% | 1.0094 | 15.266 | 0 | 0 | 0 |  | 0.11333 | 4.54 | 6.0709 | 5.8419 | 0 | 0 | 0.0736 | 3.326 | 4.3202 | 7.1163 | 0 | 1.9602
| 15 | [10 empty] | 0.05 | 15.6 | 16.1465 | 8.487% | 1.3704 | 14.7761 | 0 | 26.2676 | 0 |  | 0.123 | 4.54 | 5.8843 | 5.6622 | 148.7335 | 5.5205 |  | 0.05 | 15.6 | 16.1465 | 8.487% | 1.3704 | 14.7761 | 0 | 26.2676 | 0 |  | 0.123 | 4.54 | 5.8843 | 5.6622 | 148.7335 | 5.5205 |  | 0.05 | 15.6 | 16.1465 | 8.487% | 1.3704 | 14.7761 | 0 | 26.2676 | 0 |  | 0.11333 | 4.54 | 5.7786 | 5.5606 | 146.0631 | 5.6214 | 0.0736 | 3.326 | 4.1304 | 7.1163 | 0 | 2.0503
| 16 | [10 empty] | 0.05 | 15.6 | 16.144 | 8.532% | 1.3774 | 14.7666 | 0 | 26.4303 | 0 |  | 0.123 | 4.54 | 5.8781 | 5.6563 | 149.4985 | 5.5605 |  | 0.05 | 15.6 | 16.144 | 8.532% | 1.3774 | 14.7666 | 0 | 26.4303 | 0 |  | 0.123 | 4.54 | 5.8781 | 5.6563 | 149.4985 | 5.5605 |  | 0.05 | 15.6 | 16.144 | 8.532% | 1.3774 | 14.7666 | 0 | 26.4303 | 0 |  | 0.11333 | 4.54 | 5.773 | 5.5551 | 146.8238 | 5.6618 | 0.0736 | 3.326 | 4.1267 | 7.1163 | 0 | 2.0521
| 17 | [10 empty] | 0.05 | 15.6 | 16.1917 | 7.682% | 1.2438 | 14.9479 | 0 | 23.3249 | 0 |  | 0.123 | 4.54 | 5.9955 | 5.7693 | 134.5672 | 4.8111 |  | 0.05 | 15.6 | 16.1917 | 7.682% | 1.2438 | 14.9479 | 0 | 23.3249 | 0 |  | 0.123 | 4.54 | 5.9955 | 5.7693 | 134.5672 | 4.8111 |  | 0.05 | 15.6 | 16.1917 | 7.682% | 1.2438 | 14.9479 | 0 | 23.3249 | 0 |  | 0.11333 | 4.54 | 5.8811 | 5.6592 | 131.9997 | 4.9047 | 0.0736 | 3.326 | 4.1969 | 7.1163 | 0 | 2.0178
| 18 | [10 empty] | 0.05 | 15.6 | 16.1879 | 7.748% | 1.2543 | 14.9336 | 0 | 23.569 | 0 |  | 0.123 | 4.54 | 5.9863 | 5.7604 | 135.7662 | 4.869 |  | 0.05 | 15.6 | 16.1879 | 7.748% | 1.2543 | 14.9336 | 0 | 23.569 | 0 |  | 0.123 | 4.54 | 5.9863 | 5.7604 | 135.7662 | 4.869 |  | 0.05 | 15.6 | 16.1879 | 7.748% | 1.2543 | 14.9336 | 0 | 23.569 | 0 |  | 0.11333 | 4.54 | 5.8726 | 5.651 | 133.1884 | 4.9632 | 0.0736 | 3.326 | 4.1914 | 7.1163 | 0 | 2.0204
| 19 | [10 empty] | 0.05 | 15.6 | 16.1677 | 8.108% | 1.3109 | 14.8568 | 0 | 24.8844 | 0 |  | 0.123 | 4.54 | 5.9366 | 5.7125 | 142.1531 | 5.1838 |  | 0.05 | 15.6 | 16.1677 | 8.108% | 1.3109 | 14.8568 | 0 | 24.8844 | 0 |  | 0.123 | 4.54 | 5.9366 | 5.7125 | 142.1531 | 5.1838 |  | 0.05 | 15.6 | 16.1677 | 8.108% | 1.3109 | 14.8568 | 0 | 24.8844 | 0 |  | 0.11333 | 4.54 | 5.8268 | 5.6069 | 139.5249 | 5.2814 | 0.0736 | 3.326 | 4.1617 | 7.1163 | 0 | 2.0349
| 20 | [10 empty] | 0.05 | 15.6 | 16.2315 | 6.977% | 1.1324 | 15.099 | 0 | 0 | 0 |  | 0.123 | 4.54 | 6.0934 | 5.8634 | 0 | 0 |  | 0.05 | 15.6 | 16.2315 | 6.977% | 1.1324 | 15.099 | 0 | 0 | 0 |  | 0.123 | 4.54 | 6.0934 | 5.8634 | 0 | 0 |  | 0.05 | 15.6 | 16.2315 | 6.977% | 1.1324 | 15.099 | 0 | 0 | 0 |  | 0.11333 | 4.54 | 5.9713 | 5.746 | 0 | 0 | 0.0736 | 3.326 | 4.2555 | 7.1163 | 0 | 1.99
| 21 | [10 empty] | 0.05 | 15.6 | 16.3115 | 5.57% | 0.90851 | 15.403 | 0 | 0 | 0 |  | 0.123 | 4.54 | 6.2902 | 6.0528 | 0 | 0 |  | 0.05 | 15.6 | 16.3115 | 5.57% | 0.90851 | 15.403 | 0 | 0 | 0 |  | 0.123 | 4.54 | 6.2902 | 6.0528 | 0 | 0 |  | 0.05 | 15.6 | 16.3115 | 5.57% | 0.90851 | 15.403 | 0 | 0 | 0 |  | 0.11333 | 4.54 | 6.1526 | 5.9205 | 0 | 0 | 0.0736 | 3.326 | 4.3733 | 7.1163 | 0 | 1.9364
| 22 | [10 empty] | 0.05 | 15.6 | 16.2096 | 7.364% | 1.1937 | 15.0159 | 0 | 0 | 0 |  | 0.123 | 4.54 | 6.0396 | 5.8117 | 0 | 0 |  | 0.05 | 15.6 | 16.2096 | 7.364% | 1.1937 | 15.0159 | 0 | 0 | 0 |  | 0.123 | 4.54 | 6.0396 | 5.8117 | 0 | 0 |  | 0.05 | 15.6 | 16.2096 | 7.364% | 1.1937 | 15.0159 | 0 | 0 | 0 |  | 0.11333 | 4.54 | 5.9217 | 5.6983 | 0 | 0 | 0.0736 | 3.326 | 4.2233 | 7.1163 | 0 | 2.0052
| 23 | [10 empty] | 0.05 | 15.6 | 16.1533 | 8.364% | 1.3511 | 14.8022 | 0 | 25.8201 | 0 |  | 0.123 | 4.54 | 5.9012 | 5.6785 | 146.6198 | 5.4109 |  | 0.05 | 15.6 | 16.1533 | 8.364% | 1.3511 | 14.8022 | 0 | 25.8201 | 0 |  | 0.123 | 4.54 | 5.9012 | 5.6785 | 146.6198 | 5.4109 |  | 0.05 | 15.6 | 16.1533 | 8.364% | 1.3511 | 14.8022 | 0 | 25.8201 | 0 |  | 0.11333 | 4.54 | 5.7942 | 5.5756 | 143.9618 | 5.5108 | 0.0736 | 3.326 | 4.1405 | 7.1163 | 0 | 2.0453
| 24 | [10 empty] | 0.05 | 15.6 | 16.1504 | 8.416% | 1.3593 | 14.7911 | 0 | 26.01 | 0 |  | 0.123 | 4.54 | 5.894 | 5.6716 | 147.5183 | 5.4573 |  | 0.05 | 15.6 | 16.1504 | 8.416% | 1.3593 | 14.7911 | 0 | 26.01 | 0 |  | 0.123 | 4.54 | 5.894 | 5.6716 | 147.5183 | 5.4573 |  | 0.05 | 15.6 | 16.1504 | 8.416% | 1.3593 | 14.7911 | 0 | 26.01 | 0 |  | 0.11333 | 4.54 | 5.7876 | 5.5692 | 144.8549 | 5.5577 | 0.0736 | 3.326 | 4.1362 | 7.1163 | 0 | 2.0474
| 25 | [10 empty] | 0.05 | 15.6 | 16.189 | 7.73% | 1.2514 | 14.9376 | 0 | 23.5012 | 0 |  | 0.123 | 4.54 | 5.9888 | 5.7628 | 135.4336 | 4.8529 |  | 0.05 | 15.6 | 16.189 | 7.73% | 1.2514 | 14.9376 | 0 | 23.5012 | 0 |  | 0.123 | 4.54 | 5.9888 | 5.7628 | 135.4336 | 4.8529 |  | 0.05 | 15.6 | 16.189 | 7.73% | 1.2514 | 14.9376 | 0 | 23.5012 | 0 |  | 0.11333 | 4.54 | 5.875 | 5.6533 | 132.8586 | 4.9469 | 0.0736 | 3.326 | 4.1929 | 7.1163 | 0 | 2.0197
| 26 | [10 empty] | 0.05 | 15.6 | 16.2115 | 7.331% | 1.1884 | 15.023 | 0 | 0 | 0 |  | 0.123 | 4.54 | 6.0442 | 5.8161 | 0 | 0 |  | 0.05 | 15.6 | 16.2115 | 7.331% | 1.1884 | 15.023 | 0 | 0 | 0 |  | 0.123 | 4.54 | 6.0442 | 5.8161 | 0 | 0 |  | 0.05 | 15.6 | 16.2115 | 7.331% | 1.1884 | 15.023 | 0 | 0 | 0 |  | 0.11333 | 4.54 | 5.926 | 5.7024 | 0 | 0 | 0.0736 | 3.326 | 4.2261 | 7.1163 | 0 | 2.0038
| 27 | [10 empty] | 0 | 0 | 0 | 0% | 0 | 0 | 0 | 0 | 0 |  | 0 | 0 | 0 | 0 | 0 | 0 |  | 0 | 0 | 0 | 0% | 0 | 0 | 0 | 0 | 0 |  | 0 | 0 | 0 | 0 | 0 | 0 |  | 0 | 0 | 0 | 0% | 0 | 0 | 0 | 0 | 0 |  | 0.11333 | 0 | 1.7354 | 1.6699 | 0 | 0 | 0.0736 | 3.326 | 4.453 | 7.1163 | 0 | 1.9017
| 28 | [10 empty] | 0 | 0 | 0 | 0% | 0 | 0 | 0 | 0 | 0 |  | 0 | 0 | 0 | 0 | 0 | 0 |  | 0 | 0 | 0 | 0% | 0 | 0 | 0 | 0 | 0 |  | 0 | 0 | 0 | 0 | 0 | 0 |  | 0 | 0 | 0 | 0% | 0 | 0 | 0 | 0 | 0 |  | 0.11333 | 0 | 1.7449 | 1.679 | 0 | 0 | 0.0736 | 3.326 | 4.4591 | 7.1163 | 0 | 1.8991
| 29 | [10 empty] | 0.05 | 15.6 | 16.3248 | 5.337% | 0.87119 | 15.4536 | 0 | 0 | 0 |  | 0.123 | 4.54 | 6.323 | 6.0844 | 0 | 0 |  | 0.05 | 15.6 | 16.3248 | 5.337% | 0.87119 | 15.4536 | 0 | 0 | 0 |  | 0.123 | 4.54 | 6.323 | 6.0844 | 0 | 0 |  | 0.05 | 15.6 | 16.3248 | 5.337% | 0.87119 | 15.4536 | 0 | 0 | 0 |  | 0.11333 | 4.54 | 6.1829 | 5.9495 | 0 | 0 | 0.0736 | 3.326 | 4.3929 | 7.1163 | 0 | 1.9277
| 30 | [10 empty] | 0.05 | 15.6 | 16.2935 | 5.884% | 0.95866 | 15.3349 | 0 | 0 | 0 |  | 0.123 | 4.54 | 6.2461 | 6.0104 | 0 | 0 |  | 0.05 | 15.6 | 16.2935 | 5.884% | 0.95866 | 15.3349 | 0 | 0 | 0 |  | 0.123 | 4.54 | 6.2461 | 6.0104 | 0 | 0 |  | 0.05 | 15.6 | 16.2935 | 5.884% | 0.95866 | 15.3349 | 0 | 0 | 0 |  | 0.11333 | 4.54 | 6.112 | 5.8814 | 0 | 0 | 0.0736 | 3.326 | 4.3469 | 7.1163 | 0 | 1.9481
| 31 | [10 empty] | 0.05 | 15.6 | 16.1369 | 8.658% | 1.3972 | 14.7397 | 0 | 26.8914 | 0 |  | 0.123 | 4.54 | 5.8607 | 5.6396 | 151.6556 | 5.6743 |  | 0.05 | 15.6 | 16.1369 | 8.658% | 1.3972 | 14.7397 | 0 | 26.8914 | 0 |  | 0.123 | 4.54 | 5.8607 | 5.6396 | 151.6556 | 5.6743 |  | 0.05 | 15.6 | 16.1369 | 8.658% | 1.3972 | 14.7397 | 0 | 26.8914 | 0 |  | 0.11333 | 4.54 | 5.7569 | 5.5397 | 148.9697 | 5.7767 | 0.0736 | 3.326 | 4.1163 | 7.1163 | 0 | 2.0573
X | 1 | [10 empty] | 0 | 0 | 0 | 0% | 0 | 0 | 0 | 0 | 0 |  | 0 | 0 | 0 | 0 | 0 | 0 |  | 0 | 0 | 0 | 0% | 0 | 0 | 0 | 0 | 0 |  | 0 | 0 | 0 | 0 | 0 | 0 |  | 0 | 0 | 0 | 0% | 0 | 0 | 0 | 0 | 0 |  | 0.11333 | 0 | 1.802 | 1.734 | 0 | 0 | 0.0736 | 3.326 | 4.4962 | 7.1163 | 0 | 1.8834
| 2 | [10 empty] | 0.05 | 15.6 | 16.2125 | 7.312% | 1.1855 | 15.027 | 0 | 0 | 0 |  | 0.123 | 4.54 | 6.0467 | 5.8186 | 0 | 0 |  | 0.05 | 15.6 | 16.2125 | 7.312% | 1.1855 | 15.027 | 0 | 0 | 0 |  | 0.123 | 4.54 | 6.0467 | 5.8186 | 0 | 0 |  | 0.05 | 15.6 | 16.2125 | 7.312% | 1.1855 | 15.027 | 0 | 0 | 0 |  | 0.11333 | 4.54 | 5.9283 | 5.7046 | 0 | 0 | 0.0736 | 3.326 | 4.2276 | 7.1163 | 0 | 2.0031
| 3 | [10 empty] | -0.066667 | 16.7667 | 16.1517 | 9.961% | 1.6089 | 14.5428 | 0 | 31.814 | 0 |  | 0.36667 | 2.1033 | 5.4858 | 5.2788 | 167.9407 | 7.1718 |  | 0 | 15.8 | 15.8 | 10.18% | 1.6089 | 14.1911 | 0 | 31.814 | 0 |  | 0.23667 | 2.0633 | 4.2466 | 4.0863 | 130.0029 | 9.2647 |  | -0.066667 | 16.7667 | 16.1517 | 9.961% | 1.6089 | 14.5428 | 0 | 31.814 | 0 |  | 0.11333 | 2.1033 | 3.1488 | 3.03 | 96.3969 | 12.4946 | 0.20733 | 1.9887 | 3.9013 | 7.1163 | 0 | 2.1706
| 4 | [10 empty] | -0.066667 | 16.7667 | 16.235 | 10.99% | 1.7838 | 14.4512 | 0 | 35.8823 | 0 |  | 0.36667 | 2.1033 | 5.0275 | 4.8378 | 173.591 | 8.8264 |  | 0 | 15.8 | 15.8 | 11.29% | 1.7838 | 14.0162 | 0 | 35.8823 | 0 |  | 0.23667 | 2.0633 | 3.9508 | 3.8017 | 136.4126 | 11.2319 |  | -0.066667 | 16.7667 | 16.235 | 10.99% | 1.7838 | 14.4512 | 0 | 35.8823 | 0 |  | 0.11333 | 2.1033 | 3.0072 | 2.8937 | 103.8323 | 14.7562 | 0.20733 | 1.9887 | 3.6421 | 7.1163 | 0 | 2.3251
| 5 | [10 empty] | -0.066667 | 16.7667 | 16.1528 | 9.975% | 1.6112 | 14.5416 | 0 | 31.8683 | 0 |  | 0.36667 | 2.1033 | 5.4797 | 5.2729 | 168.0396 | 7.1921 |  | 0 | 15.8 | 15.8 | 10.2% | 1.6112 | 14.1888 | 0 | 31.8683 | 0 |  | 0.23667 | 2.0633 | 4.2426 | 4.0825 | 130.1036 | 9.2891 |  | -0.066667 | 16.7667 | 16.1528 | 9.975% | 1.6112 | 14.5416 | 0 | 31.8683 | 0 |  | 0.11333 | 2.1033 | 3.1469 | 3.0282 | 96.5033 | 12.5234 | 0.20733 | 1.9887 | 3.8979 | 7.1163 | 0 | 2.1726
| 6 | [10 empty] | 0.05 | 15.6 | 16.2433 | 6.767% | 1.0992 | 15.1441 | 0 | 0 | 0 |  | 0.123 | 4.54 | 6.1226 | 5.8916 | 0 | 0 |  | 0.05 | 15.6 | 16.2433 | 6.767% | 1.0992 | 15.1441 | 0 | 0 | 0 |  | 0.123 | 4.54 | 6.1226 | 5.8916 | 0 | 0 |  | 0.05 | 15.6 | 16.2433 | 6.767% | 1.0992 | 15.1441 | 0 | 0 | 0 |  | 0.11333 | 4.54 | 5.9982 | 5.7719 | 0 | 0 | 0.0736 | 3.326 | 4.273 | 7.1163 | 0 | 1.9818
| 7 | [10 empty] | 0.05 | 15.6 | 16.2163 | 7.246% | 1.175 | 15.0412 | 0 | 0 | 0 |  | 0.123 | 4.54 | 6.056 | 5.8274 | 0 | 0 |  | 0.05 | 15.6 | 16.2163 | 7.246% | 1.175 | 15.0412 | 0 | 0 | 0 |  | 0.123 | 4.54 | 6.056 | 5.8274 | 0 | 0 |  | 0.05 | 15.6 | 16.2163 | 7.246% | 1.175 | 15.0412 | 0 | 0 | 0 |  | 0.11333 | 4.54 | 5.9368 | 5.7128 | 0 | 0 | 0.0736 | 3.326 | 4.2331 | 7.1163 | 0 | 2.0005
| 8 | [10 empty] | -0.066667 | 16.7667 | 16.2356 | 10.99% | 1.785 | 14.4506 | 0 | 35.9095 | 0 |  | 0.36667 | 2.1033 | 5.0244 | 4.8348 | 173.6166 | 8.8384 |  | 0 | 15.8 | 15.8 | 11.3% | 1.785 | 14.015 | 0 | 35.9095 | 0 |  | 0.23667 | 2.0633 | 3.9488 | 3.7998 | 136.4476 | 11.246 |  | -0.066667 | 16.7667 | 16.2356 | 10.99% | 1.785 | 14.4506 | 0 | 35.9095 | 0 |  | 0.11333 | 2.1033 | 3.0062 | 2.8928 | 103.8782 | 14.772 | 0.20733 | 1.9887 | 3.6404 | 7.1163 | 0 | 2.3262
| 9 | [10 empty] | -0.066667 | 16.7667 | 16.1133 | 9.485% | 1.5284 | 14.5849 | 0 | 29.9426 | 0 |  | 0.36667 | 2.1033 | 5.6967 | 5.4817 | 164.1365 | 6.5001 |  | 0 | 15.8 | 15.8 | 9.673% | 1.5284 | 14.2716 | 0 | 29.9426 | 0 |  | 0.23667 | 2.0633 | 4.3827 | 4.2173 | 126.2766 | 8.449 |  | -0.066667 | 16.7667 | 16.1133 | 9.485% | 1.5284 | 14.5849 | 0 | 29.9426 | 0 |  | 0.11333 | 2.1033 | 3.214 | 3.0927 | 92.6041 | 11.5212 | 0.20733 | 1.9887 | 4.0205 | 7.1163 | 0 | 2.1063
| 10 | [10 empty] | 0.05 | 15.6 | 16.1442 | 8.528% | 1.3768 | 14.7674 | 0 | 26.4168 | 0 |  | 0.123 | 4.54 | 5.8786 | 5.6568 | 149.4348 | 5.5572 |  | 0.05 | 15.6 | 16.1442 | 8.528% | 1.3768 | 14.7674 | 0 | 26.4168 | 0 |  | 0.123 | 4.54 | 5.8786 | 5.6568 | 149.4348 | 5.5572 |  | 0.05 | 15.6 | 16.1442 | 8.528% | 1.3768 | 14.7674 | 0 | 26.4168 | 0 |  | 0.11333 | 4.54 | 5.7734 | 5.5556 | 146.7605 | 5.6585 | 0.0736 | 3.326 | 4.127 | 7.1163 | 0 | 2.0519
| 11 | [10 empty] | -0.066667 | 16.7667 | 16.1836 | 10.36% | 1.6759 | 14.5077 | 0 | 33.3736 | 0 |  | 0.36667 | 2.1033 | 5.3101 | 5.1098 | 170.5308 | 7.7723 |  | 0 | 15.8 | 15.8 | 10.61% | 1.6759 | 14.1241 | 0 | 33.3736 | 0 |  | 0.23667 | 2.0633 | 4.1332 | 3.9772 | 132.7337 | 9.9855 |  | -0.066667 | 16.7667 | 16.1836 | 10.36% | 1.6759 | 14.5077 | 0 | 33.3736 | 0 |  | 0.11333 | 2.1033 | 3.0945 | 2.9778 | 99.3782 | 13.3371 | 0.20733 | 1.9887 | 3.802 | 7.1163 | 0 | 2.2274
| 12 | [10 empty] | -0.066667 | 16.7667 | 16.2686 | 11.4% | 1.8544 | 14.4143 | 0 | 37.5232 | 0 |  | 0.36667 | 2.1033 | 4.8426 | 4.6599 | 174.8544 | 9.5823 |  | 0 | 15.8 | 15.8 | 11.74% | 1.8544 | 13.9456 | 0 | 37.5232 | 0 |  | 0.23667 | 2.0633 | 3.8314 | 3.6868 | 138.3424 | 12.1113 |  | -0.066667 | 16.7667 | 16.2686 | 11.4% | 1.8544 | 14.4143 | 0 | 37.5232 | 0 |  | 0.11333 | 2.1033 | 2.95 | 2.8387 | 106.5174 | 15.7299 | 0.20733 | 1.9887 | 3.5376 | 7.1163 | 0 | 2.3938
| 13 | [10 empty] | -0.066667 | 16.7667 | 16.1683 | 10.17% | 1.6438 | 14.5245 | 0 | 32.6277 | 0 |  | 0.36667 | 2.1033 | 5.3942 | 5.1906 | 169.3578 | 7.4802 |  | 0 | 15.8 | 15.8 | 10.4% | 1.6438 | 14.1562 | 0 | 32.6277 | 0 |  | 0.23667 | 2.0633 | 4.1874 | 4.0294 | 131.4701 | 9.6359 |  | -0.066667 | 16.7667 | 16.1683 | 10.17% | 1.6438 | 14.5245 | 0 | 32.6277 | 0 |  | 0.11333 | 2.1033 | 3.1205 | 3.0027 | 97.9727 | 12.9305 | 0.20733 | 1.9887 | 3.8495 | 7.1163 | 0 | 2.1999
| 14 | [10 empty] | 0.05 | 15.6 | 16.1106 | 9.128% | 1.4707 | 14.64 | 0 | 28.6001 | 0 |  | 0.123 | 4.54 | 5.7961 | 5.5774 | 159.5146 | 6.1021 |  | 0.05 | 15.6 | 16.1106 | 9.128% | 1.4707 | 14.64 | 0 | 28.6001 | 0 |  | 0.123 | 4.54 | 5.7961 | 5.5774 | 159.5146 | 6.1021 |  | 0.05 | 15.6 | 16.1106 | 9.128% | 1.4707 | 14.64 | 0 | 28.6001 | 0 |  | 0.11333 | 4.54 | 5.6974 | 5.4824 | 156.7977 | 6.2079 | 0.0736 | 3.326 | 4.0776 | 7.1163 | 0 | 2.0768
| 15 | [10 empty] | 0.05 | 15.6 | 16.2746 | 6.217% | 1.0117 | 15.2629 | 0 | 0 | 0 |  | 0.123 | 4.54 | 6.1995 | 5.9655 | 0 | 0 |  | 0.05 | 15.6 | 16.2746 | 6.217% | 1.0117 | 15.2629 | 0 | 0 | 0 |  | 0.123 | 4.54 | 6.1995 | 5.9655 | 0 | 0 |  | 0.05 | 15.6 | 16.2746 | 6.217% | 1.0117 | 15.2629 | 0 | 0 | 0 |  | 0.11333 | 4.54 | 6.0691 | 5.84 | 0 | 0 | 0.0736 | 3.326 | 4.319 | 7.1163 | 0 | 1.9607
| 16 | [10 empty] | 0.05 | 15.6 | 16.3242 | 5.348% | 0.87294 | 15.4512 | 0 | 0 | 0 |  | 0.123 | 4.54 | 6.3214 | 6.0829 | 0 | 0 |  | 0.05 | 15.6 | 16.3242 | 5.348% | 0.87294 | 15.4512 | 0 | 0 | 0 |  | 0.123 | 4.54 | 6.3214 | 6.0829 | 0 | 0 |  | 0.05 | 15.6 | 16.3242 | 5.348% | 0.87294 | 15.4512 | 0 | 0 | 0 |  | 0.11333 | 4.54 | 6.1814 | 5.9482 | 0 | 0 | 0.0736 | 3.326 | 4.392 | 7.1163 | 0 | 1.9281
| 17 | [10 empty] | 0.05 | 15.6 | 16.289 | 5.964% | 0.97149 | 15.3175 | 0 | 0 | 0 |  | 0.123 | 4.54 | 6.2348 | 5.9996 | 0 | 0 |  | 0.05 | 15.6 | 16.289 | 5.964% | 0.97149 | 15.3175 | 0 | 0 | 0 |  | 0.123 | 4.54 | 6.2348 | 5.9996 | 0 | 0 |  | 0.05 | 15.6 | 16.289 | 5.964% | 0.97149 | 15.3175 | 0 | 0 | 0 |  | 0.11333 | 4.54 | 6.1016 | 5.8714 | 0 | 0 | 0.0736 | 3.326 | 4.3401 | 7.1163 | 0 | 1.9512
| 18 | [10 empty] | 0.05 | 15.6 | 16.2223 | 7.139% | 1.1581 | 15.0642 | 0 | 0 | 0 |  | 0.123 | 4.54 | 6.0708 | 5.8417 | 0 | 0 |  | 0.05 | 15.6 | 16.2223 | 7.139% | 1.1581 | 15.0642 | 0 | 0 | 0 |  | 0.123 | 4.54 | 6.0708 | 5.8417 | 0 | 0 |  | 0.05 | 15.6 | 16.2223 | 7.139% | 1.1581 | 15.0642 | 0 | 0 | 0 |  | 0.11333 | 4.54 | 5.9505 | 5.726 | 0 | 0 | 0.0736 | 3.326 | 4.242 | 7.1163 | 0 | 1.9963
| 19 | [10 empty] | 0.05 | 15.6 | 16.1383 | 8.632% | 1.3931 | 14.7452 | 0 | 26.7965 | 0 |  | 0.123 | 4.54 | 5.8643 | 5.643 | 151.2127 | 5.6509 |  | 0.05 | 15.6 | 16.1383 | 8.632% | 1.3931 | 14.7452 | 0 | 26.7965 | 0 |  | 0.123 | 4.54 | 5.8643 | 5.643 | 151.2127 | 5.6509 |  | 0.05 | 15.6 | 16.1383 | 8.632% | 1.3931 | 14.7452 | 0 | 26.7965 | 0 |  | 0.11333 | 4.54 | 5.7602 | 5.5429 | 148.5291 | 5.753 | 0.0736 | 3.326 | 4.1184 | 7.1163 | 0 | 2.0562
| 20 | [10 empty] | -0.066667 | 16.7667 | 16.2186 | 10.79% | 1.7494 | 14.4692 | 0 | 35.0822 | 0 |  | 0.36667 | 2.1033 | 5.1176 | 4.9245 | 172.7632 | 8.4776 |  | 0 | 15.8 | 15.8 | 11.07% | 1.7494 | 14.0506 | 0 | 35.0822 | 0 |  | 0.23667 | 2.0633 | 4.0089 | 3.8577 | 135.335 | 10.8221 |  | -0.066667 | 16.7667 | 16.2186 | 10.79% | 1.7494 | 14.4692 | 0 | 35.0822 | 0 |  | 0.11333 | 2.1033 | 3.035 | 2.9205 | 102.4576 | 14.2948 | 0.20733 | 1.9887 | 3.6931 | 7.1163 | 0 | 2.293
| 21 | [10 empty] | 0.44 | 13.22 | 15.8013 | 13.16% | 2.0789 | 13.7225 | 0 | 42.7442 | 0 |  | 0.158 | 3.564 | 4.4909 | 4.3215 | 184.7175 | 11.7705 |  | 0.28 | 13.84 | 15.4827 | 13.43% | 2.0789 | 13.4038 | 0 | 42.7442 | 0 |  | 0.118 | 2.894 | 3.5863 | 3.4509 | 147.5075 | 14.7397 |  | 0.44 | 13.22 | 15.8013 | 13.16% | 2.0789 | 13.7225 | 0 | 42.7442 | 0 |  | 0.11333 | 3.564 | 4.2289 | 4.0693 | 173.9393 | 12.4998 | 0.1044 | 2.7092 | 3.3217 | 7.1163 | 0 | 2.5494
| 22 | [10 empty] | 0.44 | 13.22 | 15.8618 | 12.98% | 2.0596 | 13.8022 | 0 | 42.2967 | 0 |  | 0.158 | 3.564 | 4.5127 | 4.3424 | 183.6678 | 11.5911 |  | 0.28 | 13.84 | 15.5212 | 13.27% | 2.0596 | 13.4615 | 0 | 42.2967 | 0 |  | 0.118 | 2.894 | 3.6025 | 3.4665 | 146.6235 | 14.5196 |  | 0.44 | 13.22 | 15.8618 | 12.98% | 2.0596 | 13.8022 | 0 | 42.2967 | 0 |  | 0.11333 | 3.564 | 4.2445 | 4.0843 | 172.7525 | 12.3235 | 0.1044 | 2.7092 | 3.336 | 7.1163 | 0 | 2.5385
| 23 | [10 empty] | -0.066667 | 16.7667 | 16.2767 | 11.5% | 1.8713 | 14.4054 | 0 | 37.9165 | 0 |  | 0.36667 | 2.1033 | 4.7983 | 4.6173 | 175.0704 | 9.7722 |  | 0 | 15.8 | 15.8 | 11.84% | 1.8713 | 13.9287 | 0 | 37.9165 | 0 |  | 0.23667 | 2.0633 | 3.8028 | 3.6593 | 138.7489 | 12.3303 |  | -0.066667 | 16.7667 | 16.2767 | 11.5% | 1.8713 | 14.4054 | 0 | 37.9165 | 0 |  | 0.11333 | 2.1033 | 2.9363 | 2.8255 | 107.1341 | 15.9689 | 0.20733 | 1.9887 | 3.5126 | 7.1163 | 0 | 2.4109
| 24 | [10 empty] | 0.44 | 13.22 | 16.102 | 12.32% | 1.9832 | 14.1188 | 0 | 40.5202 | 0 |  | 0.158 | 3.564 | 4.5989 | 4.4254 | 179.3163 | 10.8961 |  | 0.28 | 13.84 | 15.674 | 12.65% | 1.9832 | 13.6908 | 0 | 40.5202 | 0 |  | 0.118 | 2.894 | 3.6669 | 3.5285 | 142.9766 | 13.6655 |  | 0.44 | 13.22 | 16.102 | 12.32% | 1.9832 | 14.1188 | 0 | 40.5202 | 0 |  | 0.11333 | 3.564 | 4.3063 | 4.1438 | 167.9088 | 11.6363 | 0.1044 | 2.7092 | 3.393 | 7.1163 | 0 | 2.4958
| 25 | [10 empty] | 0.44 | 13.22 | 15.5483 | 13.89% | 2.1593 | 13.389 | 0 | 44.6156 | 0 |  | 0.158 | 3.564 | 4.4001 | 4.234 | 188.9044 | 12.5395 |  | 0.28 | 13.84 | 15.3217 | 14.09% | 2.1593 | 13.1623 | 0 | 44.6156 | 0 |  | 0.118 | 2.894 | 3.5184 | 3.3856 | 151.0527 | 15.6817 |  | 0.44 | 13.22 | 15.5483 | 13.89% | 2.1593 | 13.389 | 0 | 44.6156 | 0 |  | 0.11333 | 3.564 | 4.1637 | 4.0066 | 178.7569 | 13.2513 | 0.1044 | 2.7092 | 3.2617 | 7.1163 | 0 | 2.5963
| 26 | [10 empty] | 0.44 | 13.22 | 14.8132 | 16.16% | 2.3932 | 12.42 | 0 | 50.0536 | 0 |  | 0.158 | 3.564 | 4.1361 | 3.98 | 199.2138 | 14.9657 |  | 0.28 | 13.84 | 14.8538 | 16.11% | 2.3932 | 12.4607 | 0 | 50.0536 | 0 |  | 0.118 | 2.894 | 3.3213 | 3.1959 | 159.9676 | 18.6374 |  | 0.44 | 13.22 | 14.8132 | 16.16% | 2.3932 | 12.42 | 0 | 50.0536 | 0 |  | 0.11333 | 3.564 | 3.9744 | 3.8244 | 191.4241 | 15.5747 | 0.1044 | 2.7092 | 3.0872 | 7.1163 | 0 | 2.743
| 27 | [10 empty] | 0.44 | 13.22 | 15.0368 | 15.44% | 2.322 | 12.7148 | 0 | 48.3991 | 0 |  | 0.158 | 3.564 | 4.2164 | 4.0573 | 196.3697 | 14.1954 |  | 0.28 | 13.84 | 14.9962 | 15.48% | 2.322 | 12.6741 | 0 | 48.3991 | 0 |  | 0.118 | 2.894 | 3.3812 | 3.2536 | 157.4737 | 17.7017 |  | 0.44 | 13.22 | 15.0368 | 15.44% | 2.322 | 12.7148 | 0 | 48.3991 | 0 |  | 0.11333 | 3.564 | 4.032 | 3.8798 | 187.78 | 14.8447 | 0.1044 | 2.7092 | 3.1403 | 7.1163 | 0 | 2.6967
| 28 | [10 empty] | 0.44 | 13.22 | 16.2688 | 11.86% | 1.9302 | 14.3387 | 0 | 39.2861 | 0 |  | 0.158 | 3.564 | 4.6588 | 4.483 | 176.12 | 10.4284 |  | 0.28 | 13.84 | 15.7802 | 12.23% | 1.9302 | 13.85 | 0 | 39.2861 | 0 |  | 0.118 | 2.894 | 3.7116 | 3.5716 | 140.3136 | 13.0896 |  | 0.44 | 13.22 | 16.2688 | 11.86% | 1.9302 | 14.3387 | 0 | 39.2861 | 0 |  | 0.11333 | 3.564 | 4.3493 | 4.1852 | 164.4196 | 11.1705 | 0.1044 | 2.7092 | 3.4326 | 7.1163 | 0 | 2.467
| 29 | [10 empty] | 0.05 | 15.6 | 16.1896 | 7.719% | 1.2496 | 14.9399 | 0 | 23.4605 | 0 |  | 0.123 | 4.54 | 5.9904 | 5.7643 | 135.2338 | 4.8432 |  | 0.05 | 15.6 | 16.1896 | 7.719% | 1.2496 | 14.9399 | 0 | 23.4605 | 0 |  | 0.123 | 4.54 | 5.9904 | 5.7643 | 135.2338 | 4.8432 |  | 0.05 | 15.6 | 16.1896 | 7.719% | 1.2496 | 14.9399 | 0 | 23.4605 | 0 |  | 0.11333 | 4.54 | 5.8764 | 5.6546 | 132.6606 | 4.9372 | 0.0736 | 3.326 | 4.1939 | 7.1163 | 0 | 2.0192
| 30 | [10 empty] | -0.066667 | 16.7667 | 16.27 | 11.42% | 1.8573 | 14.4127 | 0 | 37.591 | 0 |  | 0.36667 | 2.1033 | 4.835 | 4.6525 | 174.894 | 9.6148 |  | 0 | 15.8 | 15.8 | 11.75% | 1.8573 | 13.9427 | 0 | 37.591 | 0 |  | 0.23667 | 2.0633 | 3.8265 | 3.6821 | 138.4141 | 12.1488 |  | -0.066667 | 16.7667 | 16.27 | 11.42% | 1.8573 | 14.4127 | 0 | 37.591 | 0 |  | 0.11333 | 2.1033 | 2.9477 | 2.8364 | 106.6245 | 15.771 | 0.20733 | 1.9887 | 3.5333 | 7.1163 | 0 | 2.3967
XI | 1 | [10 empty] | 0.44 | 13.22 | 16.3 | 11.78% | 1.9203 | 14.3797 | 0 | 39.0556 | 0 |  | 0.158 | 3.564 | 4.67 | 4.4938 | 175.5071 | 10.3423 |  | 0.28 | 13.84 | 15.8 | 12.15% | 1.9203 | 13.8797 | 0 | 39.0556 | 0 |  | 0.118 | 2.894 | 3.72 | 3.5796 | 139.8043 | 12.9835 |  | 0.44 | 13.22 | 16.3 | 11.78% | 1.9203 | 14.3797 | 0 | 39.0556 | 0 |  | 0.11333 | 3.564 | 4.3573 | 4.1929 | 163.7565 | 11.0845 | 0.1044 | 2.7092 | 3.44 | 7.1163 | 0 | 2.4617
| 2 | [10 empty] | -0.066667 | 16.7667 | 16.1375 | 9.785% | 1.5791 | 14.5584 | 0 | 31.1224 | 0 |  | 0.36667 | 2.1033 | 5.5637 | 5.3538 | 166.6232 | 6.9177 |  | 0 | 15.8 | 15.8 | 9.994% | 1.5791 | 14.2209 | 0 | 31.1224 | 0 |  | 0.23667 | 2.0633 | 4.2969 | 4.1347 | 128.6828 | 8.9572 |  | -0.066667 | 16.7667 | 16.1375 | 9.785% | 1.5791 | 14.5584 | 0 | 31.1224 | 0 |  | 0.11333 | 2.1033 | 3.1729 | 3.0532 | 95.0225 | 12.1302 | 0.20733 | 1.9887 | 3.9454 | 7.1163 | 0 | 2.1464
| 3 | [10 empty] | -0.066667 | 16.7667 | 16.185 | 10.37% | 1.6788 | 14.5062 | 0 | 33.4414 | 0 |  | 0.36667 | 2.1033 | 5.3025 | 5.1024 | 170.6314 | 7.7993 |  | 0 | 15.8 | 15.8 | 10.63% | 1.6788 | 14.1212 | 0 | 33.4414 | 0 |  | 0.23667 | 2.0633 | 4.1282 | 3.9725 | 132.8447 | 10.0178 |  | -0.066667 | 16.7667 | 16.185 | 10.37% | 1.6788 | 14.5062 | 0 | 33.4414 | 0 |  | 0.11333 | 2.1033 | 3.0922 | 2.9755 | 99.5042 | 13.3744 | 0.20733 | 1.9887 | 3.7976 | 7.1163 | 0 | 2.2299
| 4 | [10 empty] | 0.44 | 13.22 | 16.0892 | 12.35% | 1.9873 | 14.1019 | 0 | 40.6151 | 0 |  | 0.158 | 3.564 | 4.5943 | 4.4209 | 179.5563 | 10.9326 |  | 0.28 | 13.84 | 15.6658 | 12.69% | 1.9873 | 13.6785 | 0 | 40.6151 | 0 |  | 0.118 | 2.894 | 3.6635 | 3.5252 | 143.177 | 13.7104 |  | 0.44 | 13.22 | 16.0892 | 12.35% | 1.9873 | 14.1019 | 0 | 40.6151 | 0 |  | 0.11333 | 3.564 | 4.303 | 4.1406 | 168.173 | 11.6726 | 0.1044 | 2.7092 | 3.39 | 7.1163 | 0 | 2.4981
| 5 | [10 empty] | 0.05 | 15.6 | 16.1669 | 8.123% | 1.3132 | 14.8537 | 0 | 24.9386 | 0 |  | 0.123 | 4.54 | 5.9345 | 5.7106 | 142.4138 | 5.1969 |  | 0.05 | 15.6 | 16.1669 | 8.123% | 1.3132 | 14.8537 | 0 | 24.9386 | 0 |  | 0.123 | 4.54 | 5.9345 | 5.7106 | 142.4138 | 5.1969 |  | 0.05 | 15.6 | 16.1669 | 8.123% | 1.3132 | 14.8537 | 0 | 24.9386 | 0 |  | 0.11333 | 4.54 | 5.8249 | 5.6051 | 139.7837 | 5.2946 | 0.0736 | 3.326 | 4.1604 | 7.1163 | 0 | 2.0355
| 6 | [10 empty] | -0.066667 | 16.7667 | 16.1033 | 9.361% | 1.5074 | 14.5959 | 0 | 29.4544 | 0 |  | 0.36667 | 2.1033 | 5.7517 | 5.5346 | 163.0192 | 6.333 |  | 0 | 15.8 | 15.8 | 9.54% | 1.5074 | 14.2926 | 0 | 29.4544 | 0 |  | 0.23667 | 2.0633 | 4.4182 | 4.2514 | 125.2239 | 8.2444 |  | -0.066667 | 16.7667 | 16.1033 | 9.361% | 1.5074 | 14.5959 | 0 | 29.4544 | 0 |  | 0.11333 | 2.1033 | 3.231 | 3.1091 | 91.5761 | 11.2737 | 0.20733 | 1.9887 | 4.0516 | 7.1163 | 0 | 2.0901
| 7 | [10 empty] | -0.066667 | 16.7667 | 16.1483 | 9.92% | 1.6019 | 14.5465 | 0 | 31.6513 | 0 |  | 0.36667 | 2.1033 | 5.5042 | 5.2965 | 167.64 | 7.1114 |  | 0 | 15.8 | 15.8 | 10.14% | 1.6019 | 14.1981 | 0 | 31.6513 | 0 |  | 0.23667 | 2.0633 | 4.2584 | 4.0977 | 129.6983 | 9.1917 |  | -0.066667 | 16.7667 | 16.1483 | 9.92% | 1.6019 | 14.5465 | 0 | 31.6513 | 0 |  | 0.11333 | 2.1033 | 3.1545 | 3.0355 | 96.0764 | 12.4083 | 0.20733 | 1.9887 | 3.9117 | 7.1163 | 0 | 2.1649
| 8 | [10 empty] | -0.066667 | 16.7667 | 16.2297 | 10.92% | 1.7727 | 14.457 | 0 | 35.6247 | 0 |  | 0.36667 | 2.1033 | 5.0565 | 4.8657 | 173.3396 | 8.7127 |  | 0 | 15.8 | 15.8 | 11.22% | 1.7727 | 14.0273 | 0 | 35.6247 | 0 |  | 0.23667 | 2.0633 | 3.9695 | 3.8197 | 136.0754 | 11.0986 |  | -0.066667 | 16.7667 | 16.2297 | 10.92% | 1.7727 | 14.457 | 0 | 35.6247 | 0 |  | 0.11333 | 2.1033 | 3.0161 | 2.9023 | 103.3943 | 14.6067 | 0.20733 | 1.9887 | 3.6586 | 7.1163 | 0 | 2.3147
| 9 | [10 empty] | 0.44 | 13.22 | 16.1882 | 12.08% | 1.9558 | 14.2323 | 0 | 39.8828 | 0 |  | 0.158 | 3.564 | 4.6298 | 4.4551 | 177.6832 | 10.653 |  | 0.28 | 13.84 | 15.7288 | 12.43% | 1.9558 | 13.773 | 0 | 39.8828 | 0 |  | 0.118 | 2.894 | 3.69 | 3.5508 | 141.6145 | 13.3663 |  | 0.44 | 13.22 | 16.1882 | 12.08% | 1.9558 | 14.2323 | 0 | 39.8828 | 0 |  | 0.11333 | 3.564 | 4.3285 | 4.1652 | 166.1194 | 11.3946 | 0.1044 | 2.7092 | 3.4135 | 7.1163 | 0 | 2.4809
| 10 | [10 empty] | -0.066667 | 16.7667 | 16.2897 | 11.66% | 1.8987 | 14.391 | 0 | 38.5539 | 0 |  | 0.36667 | 2.1033 | 4.7265 | 4.5482 | 175.3494 | 10.0874 |  | 0 | 15.8 | 15.8 | 12.02% | 1.8987 | 13.9013 | 0 | 38.5539 | 0 |  | 0.23667 | 2.0633 | 3.7565 | 3.6147 | 139.3618 | 12.6923 |  | -0.066667 | 16.7667 | 16.2897 | 11.66% | 1.8987 | 14.391 | 0 | 38.5539 | 0 |  | 0.11333 | 2.1033 | 2.9141 | 2.8042 | 108.1116 | 16.361 | 0.20733 | 1.9887 | 3.472 | 7.1163 | 0 | 2.4391
| 11 | [10 empty] | 0.44 | 13.22 | 15.893 | 12.9% | 2.0497 | 13.8433 | 0 | 42.0661 | 0 |  | 0.158 | 3.564 | 4.5239 | 4.3531 | 183.1198 | 11.4995 |  | 0.28 | 13.84 | 15.541 | 13.19% | 2.0497 | 13.4913 | 0 | 42.0661 | 0 |  | 0.118 | 2.894 | 3.6109 | 3.4746 | 146.1627 | 14.4071 |  | 0.44 | 13.22 | 15.893 | 12.9% | 2.0497 | 13.8433 | 0 | 42.0661 | 0 |  | 0.11333 | 3.564 | 4.2525 | 4.092 | 172.1359 | 12.2332 | 0.1044 | 2.7092 | 3.3434 | 7.1163 | 0 | 2.5328
| 12 | [10 empty] | 0.44 | 13.22 | 15.6473 | 13.6% | 2.1279 | 13.5195 | 0 | 43.8833 | 0 |  | 0.158 | 3.564 | 4.4356 | 4.2683 | 187.305 | 12.2348 |  | 0.28 | 13.84 | 15.3847 | 13.83% | 2.1279 | 13.2568 | 0 | 43.8833 | 0 |  | 0.118 | 2.894 | 3.545 | 3.4112 | 149.6945 | 15.3088 |  | 0.44 | 13.22 | 15.6473 | 13.6% | 2.1279 | 13.5195 | 0 | 43.8833 | 0 |  | 0.11333 | 3.564 | 4.1892 | 4.0311 | 176.8997 | 12.9544 | 0.1044 | 2.7092 | 3.2851 | 7.1163 | 0 | 2.5778
| 13 | [10 empty] | 0.44 | 13.22 | 14.9818 | 15.62% | 2.3395 | 12.6423 | 0 | 48.806 | 0 |  | 0.158 | 3.564 | 4.1967 | 4.0383 | 197.0928 | 14.3821 |  | 0.28 | 13.84 | 14.9612 | 15.64% | 2.3395 | 12.6216 | 0 | 48.806 | 0 |  | 0.118 | 2.894 | 3.3665 | 3.2395 | 158.1046 | 17.9287 |  | 0.44 | 13.22 | 14.9818 | 15.62% | 2.3395 | 12.6423 | 0 | 48.806 | 0 |  | 0.11333 | 3.564 | 4.0178 | 3.8662 | 188.6931 | 15.0223 | 0.1044 | 2.7092 | 3.1272 | 7.1163 | 0 | 2.7079
| 14 | [10 empty] | 0.23333 | 13.6333 | 13.7821 | 20.39% | 2.8107 | 10.9714 | 0 | 59.7632 | 0 |  | 0.11333 | 3.6533 | 3.7256 | 3.585 | 214.2509 | 19.8377 |  | 0.27778 | 13.8444 | 14.0215 | 20.05% | 2.8107 | 11.2108 | 0 | 59.7632 | 0 |  | 0.076667 | 2.9767 | 3.0255 | 2.9114 | 173.9929 | 24.4278 |  | 0.23333 | 13.6333 | 13.7821 | 20.39% | 2.8107 | 10.9714 | 0 | 59.7632 | 0 |  | 0.11333 | 3.6533 | 3.7256 | 3.585 | 214.2509 | 19.8377 | 0.070444 | 2.7771 | 2.822 | 7.1163 | 0 | 3.0008
| 15 | [10 empty] | 0.44 | 13.22 | 14.1257 | 18.49% | 2.6119 | 11.5138 | 0 | 55.1389 | 0 |  | 0.158 | 3.564 | 3.8892 | 3.7425 | 206.3549 | 17.5327 |  | 0.28 | 13.84 | 14.4163 | 18.12% | 2.6119 | 11.8045 | 0 | 55.1389 | 0 |  | 0.118 | 2.894 | 3.1369 | 3.0185 | 166.4374 | 21.7377 |  | 0.44 | 13.22 | 14.1257 | 18.49% | 2.6119 | 11.5138 | 0 | 55.1389 | 0 |  | 0.11333 | 3.564 | 3.7973 | 3.654 | 201.4768 | 17.9572 | 0.1044 | 2.7092 | 2.9241 | 7.1163 | 0 | 2.8961
| 16 | [10 empty] | 0.44 | 13.22 | 15.3522 | 14.47% | 2.2217 | 13.1304 | 0 | 46.0666 | 0 |  | 0.158 | 3.564 | 4.3296 | 4.1663 | 191.9255 | 13.1579 |  | 0.28 | 13.84 | 15.1968 | 14.62% | 2.2217 | 12.9751 | 0 | 46.0666 | 0 |  | 0.118 | 2.894 | 3.4658 | 3.335 | 153.6333 | 16.4375 |  | 0.44 | 13.22 | 15.3522 | 14.47% | 2.2217 | 13.1304 | 0 | 46.0666 | 0 |  | 0.11333 | 3.564 | 4.1132 | 3.958 | 182.3308 | 13.8503 | 0.1044 | 2.7092 | 3.2151 | 7.1163 | 0 | 2.6339
| 17 | [10 empty] | 0.23333 | 13.6333 | 13.924 | 19.57% | 2.7256 | 11.1985 | 0 | 57.7833 | 0 |  | 0.11333 | 3.6533 | 3.7945 | 3.6513 | 210.9864 | 18.832 |  | 0.27778 | 13.8444 | 14.1905 | 19.21% | 2.7256 | 11.4649 | 0 | 57.7833 | 0 |  | 0.076667 | 2.9767 | 3.0722 | 2.9562 | 170.8219 | 23.2599 |  | 0.23333 | 13.6333 | 13.924 | 19.57% | 2.7256 | 11.1985 | 0 | 57.7833 | 0 |  | 0.11333 | 3.6533 | 3.7945 | 3.6513 | 210.9864 | 18.832 | 0.070444 | 2.7771 | 2.8649 | 7.1163 | 0 | 2.9559
| 18 | [10 empty] | 0.23333 | 13.6333 | 12.9868 | 25.32% | 3.2877 | 9.6991 | 0 | 70.8561 | 0 |  | 0.11333 | 3.6533 | 3.3393 | 3.2133 | 227.6815 | 26.2406 |  | 0.27778 | 13.8444 | 13.0748 | 25.15% | 3.2877 | 9.7871 | 0 | 70.8561 | 0 |  | 0.076667 | 2.9767 | 2.7642 | 2.6599 | 188.4719 | 31.6997 |  | 0.23333 | 13.6333 | 12.9868 | 25.32% | 3.2877 | 9.6991 | 0 | 70.8561 | 0 |  | 0.11333 | 3.6533 | 3.3393 | 3.2133 | 227.6815 | 26.2406 | 0.070444 | 2.7771 | 2.5819 | 7.1163 | 0 | 3.2799
| 19 | [10 empty] | 0.23333 | 13.6333 | 13.1618 | 24.18% | 3.1828 | 9.9791 | 0 | 68.4151 | 0 |  | 0.11333 | 3.6533 | 3.4243 | 3.2951 | 225.4337 | 24.7077 |  | 0.27778 | 13.8444 | 13.2831 | 23.96% | 3.1828 | 10.1003 | 0 | 68.4151 | 0 |  | 0.076667 | 2.9767 | 2.8217 | 2.7153 | 185.7645 | 29.9839 |  | 0.23333 | 13.6333 | 13.1618 | 24.18% | 3.1828 | 9.9791 | 0 | 68.4151 | 0 |  | 0.11333 | 3.6533 | 3.4243 | 3.2951 | 225.4337 | 24.7077 | 0.070444 | 2.7771 | 2.6348 | 7.1163 | 0 | 3.2141
| 20 | [10 empty] | 0.23333 | 13.6333 | 13.295 | 23.34% | 3.1029 | 10.1921 | 0 | 66.5573 | 0 |  | 0.11333 | 3.6533 | 3.489 | 3.3573 | 223.4554 | 23.591 |  | 0.27778 | 13.8444 | 13.4417 | 23.08% | 3.1029 | 10.3388 | 0 | 66.5573 | 0 |  | 0.076667 | 2.9767 | 2.8655 | 2.7574 | 183.5229 | 28.7242 |  | 0.23333 | 13.6333 | 13.295 | 23.34% | 3.1029 | 10.1921 | 0 | 66.5573 | 0 |  | 0.11333 | 3.6533 | 3.489 | 3.3573 | 223.4554 | 23.591 | 0.070444 | 2.7771 | 2.675 | 7.1163 | 0 | 3.1658
| 21 | [10 empty] | 0.23333 | 13.6333 | 12.8974 | 25.91% | 3.3414 | 9.556 | 0 | 72.1037 | 0 |  | 0.11333 | 3.6533 | 3.2959 | 3.1715 | 228.6761 | 27.0546 |  | 0.27778 | 13.8444 | 12.9683 | 25.77% | 3.3414 | 9.6269 | 0 | 72.1037 | 0 |  | 0.076667 | 2.9767 | 2.7348 | 2.6316 | 189.7514 | 32.6045 |  | 0.23333 | 13.6333 | 12.8974 | 25.91% | 3.3414 | 9.556 | 0 | 72.1037 | 0 |  | 0.11333 | 3.6533 | 3.2959 | 3.1715 | 228.6761 | 27.0546 | 0.070444 | 2.7771 | 2.5549 | 7.1163 | 0 | 3.3145
| 22 | [10 empty] | 0.23333 | 13.6333 | 13.119 | 24.46% | 3.2084 | 9.9106 | 0 | 69.0118 | 0 |  | 0.11333 | 3.6533 | 3.4035 | 3.2751 | 226.0201 | 25.0753 |  | 0.27778 | 13.8444 | 13.2322 | 24.25% | 3.2084 | 10.0238 | 0 | 69.0118 | 0 |  | 0.076667 | 2.9767 | 2.8077 | 2.7017 | 186.4513 | 30.3968 |  | 0.23333 | 13.6333 | 13.119 | 24.46% | 3.2084 | 9.9106 | 0 | 69.0118 | 0 |  | 0.11333 | 3.6533 | 3.4035 | 3.2751 | 226.0201 | 25.0753 | 0.070444 | 2.7771 | 2.6218 | 7.1163 | 0 | 3.2299
| 23 | [10 empty] | 0.23333 | 13.6333 | 13.4612 | 22.31% | 3.0031 | 10.4581 | 0 | 64.2383 | 0 |  | 0.11333 | 3.6533 | 3.5697 | 3.435 | 220.6614 | 22.2541 |  | 0.27778 | 13.8444 | 13.6396 | 22.02% | 3.0031 | 10.6364 | 0 | 64.2383 | 0 |  | 0.076667 | 2.9767 | 2.9201 | 2.8099 | 180.5053 | 27.2048 |  | 0.23333 | 13.6333 | 13.4612 | 22.31% | 3.0031 | 10.4581 | 0 | 64.2383 | 0 |  | 0.11333 | 3.6533 | 3.5697 | 3.435 | 220.6614 | 22.2541 | 0.070444 | 2.7771 | 2.7252 | 7.1163 | 0 | 3.1075
| 24 | [10 empty] | 0.23333 | 13.6333 | 13.0228 | 25.08% | 3.2661 | 9.7566 | 0 | 70.3543 | 0 |  | 0.11333 | 3.6533 | 3.3568 | 3.2301 | 227.252 | 25.9192 |  | 0.27778 | 13.8444 | 13.1176 | 24.9% | 3.2661 | 9.8515 | 0 | 70.3543 | 0 |  | 0.076667 | 2.9767 | 2.7761 | 2.6713 | 187.9375 | 31.3412 |  | 0.23333 | 13.6333 | 13.0228 | 25.08% | 3.2661 | 9.7566 | 0 | 70.3543 | 0 |  | 0.11333 | 3.6533 | 3.3568 | 3.2301 | 227.252 | 25.9192 | 0.070444 | 2.7771 | 2.5928 | 7.1163 | 0 | 3.2661
| 25 | [10 empty] | 0.23333 | 13.6333 | 13.4467 | 22.4% | 3.0119 | 10.4348 | 0 | 64.4418 | 0 |  | 0.11333 | 3.6533 | 3.5627 | 3.4282 | 220.9209 | 22.3689 |  | 0.27778 | 13.8444 | 13.6222 | 22.11% | 3.0119 | 10.6103 | 0 | 64.4418 | 0 |  | 0.076667 | 2.9767 | 2.9153 | 2.8053 | 180.7798 | 27.3358 |  | 0.23333 | 13.6333 | 13.4467 | 22.4% | 3.0119 | 10.4348 | 0 | 64.4418 | 0 |  | 0.11333 | 3.6533 | 3.5627 | 3.4282 | 220.9209 | 22.3689 | 0.070444 | 2.7771 | 2.7208 | 7.1163 | 0 | 3.1125
| 26 | [10 empty] | 0.23333 | 13.6333 | 12.6426 | 27.64% | 3.4941 | 9.1485 | 0 | 75.6567 | 0 |  | 0.11333 | 3.6533 | 3.1721 | 3.0524 | 230.9371 | 29.495 |  | 0.27778 | 13.8444 | 12.665 | 27.59% | 3.4941 | 9.1709 | 0 | 75.6567 | 0 |  | 0.076667 | 2.9767 | 2.6512 | 2.5511 | 193.0085 | 35.2911 |  | 0.23333 | 13.6333 | 12.6426 | 27.64% | 3.4941 | 9.1485 | 0 | 75.6567 | 0 |  | 0.11333 | 3.6533 | 3.1721 | 3.0524 | 230.9371 | 29.495 | 0.070444 | 2.7771 | 2.478 | 7.1163 | 0 | 3.4174
| 27 | [10 empty] | 0.23333 | 13.6333 | 12.6018 | 27.92% | 3.5186 | 9.0832 | 0 | 76.2262 | 0 |  | 0.11333 | 3.6533 | 3.1523 | 3.0334 | 231.2209 | 29.904 |  | 0.27778 | 13.8444 | 12.6164 | 27.89% | 3.5186 | 9.0978 | 0 | 76.2262 | 0 |  | 0.076667 | 2.9767 | 2.6377 | 2.5382 | 193.4774 | 35.7376 |  | 0.23333 | 13.6333 | 12.6018 | 27.92% | 3.5186 | 9.0832 | 0 | 76.2262 | 0 |  | 0.11333 | 3.6533 | 3.1523 | 3.0334 | 231.2209 | 29.904 | 0.070444 | 2.7771 | 2.4657 | 7.1163 | 0 | 3.4345
| 28 | [10 empty] | 0.23333 | 13.6333 | 13.6207 | 21.35% | 2.9075 | 10.7132 | 0 | 62.0143 | 0 |  | 0.11333 | 3.6533 | 3.6472 | 3.5096 | 217.6433 | 21.0274 |  | 0.27778 | 13.8444 | 13.8294 | 21.02% | 2.9075 | 10.9219 | 0 | 62.0143 | 0 |  | 0.076667 | 2.9767 | 2.9725 | 2.8603 | 177.3823 | 25.8001 |  | 0.23333 | 13.6333 | 13.6207 | 21.35% | 2.9075 | 10.7132 | 0 | 62.0143 | 0 |  | 0.11333 | 3.6533 | 3.6472 | 3.5096 | 217.6433 | 21.0274 | 0.070444 | 2.7771 | 2.7733 | 7.1163 | 0 | 3.0535
| 29 | [10 empty] | 0.23333 | 13.6333 | 13.2474 | 23.64% | 3.1314 | 10.1159 | 0 | 67.2218 | 0 |  | 0.11333 | 3.6533 | 3.4659 | 3.3351 | 224.1895 | 23.9856 |  | 0.27778 | 13.8444 | 13.385 | 23.4% | 3.1314 | 10.2535 | 0 | 67.2218 | 0 |  | 0.076667 | 2.9767 | 2.8498 | 2.7423 | 184.3426 | 29.1703 |  | 0.23333 | 13.6333 | 13.2474 | 23.64% | 3.1314 | 10.1159 | 0 | 67.2218 | 0 |  | 0.11333 | 3.6533 | 3.4659 | 3.3351 | 224.1895 | 23.9856 | 0.070444 | 2.7771 | 2.6606 | 7.1163 | 0 | 3.1829
| 30 | [10 empty] | 0.225 | 13.575 | 10.9453 | 41.44% | 4.5356 | 6.4097 | 0 | 99.8766 | 0 |  | 0.0625 | 3.2975 | 2.567 | 2.567 | 256.3863 | 46.2998 |  | 0.37045 | 14.3932 | 10.0635 | 45.07% | 4.5356 | 5.5279 | 0 | 99.8766 | 0 |  | 0.050205 | 2.6354 | 2.0487 | 2.0487 | 204.6138 | 58.0149 |  | 0.1375 | 12.8625 | 11.2555 | 40.3% | 4.5356 | 6.7198 | 0 | 99.8766 | 0 |  | 0.11333 | 2.7988 | 1.4742 | 1.4742 | 147.2347 | 80.6239 | 0.050205 | 2.6354 | 2.0487 | 6.0698 | 1.0465 | 4.7711
| 31 | [10 empty] | 0.225 | 13.575 | 11.9953 | 32.37% | 3.8825 | 8.1128 | 0 | 84.6883 | 0 |  | 0.0625 | 3.2975 | 2.8587 | 2.7508 | 232.9625 | 36.636 |  | 0.37045 | 14.3932 | 11.7923 | 32.92% | 3.8825 | 7.9098 | 0 | 84.6883 | 0 |  | 0.050205 | 2.6354 | 2.283 | 2.1968 | 186.0437 | 45.8753 |  | 0.1375 | 12.8625 | 11.8971 | 32.63% | 3.8825 | 8.0146 | 0 | 84.6883 | 0 |  | 0.11333 | 2.7988 | 2.0031 | 1.9275 | 163.234 | 52.2857 | 0.050205 | 2.6354 | 2.283 | 6.0698 | 1.0465 | 4.4092
XII | 1 | [10 empty] | 0.23333 | 13.6333 | 13.3806 | 22.81% | 3.0515 | 10.329 | 0 | 65.3639 | 0 |  | 0.11333 | 3.6533 | 3.5306 | 3.3973 | 222.0626 | 22.8954 |  | 0.27778 | 13.8444 | 13.5435 | 22.53% | 3.0515 | 10.492 | 0 | 65.3639 | 0 |  | 0.076667 | 2.9767 | 2.8936 | 2.7844 | 182.0004 | 27.9351 |  | 0.23333 | 13.6333 | 13.3806 | 22.81% | 3.0515 | 10.329 | 0 | 65.3639 | 0 |  | 0.11333 | 3.6533 | 3.5306 | 3.3973 | 222.0626 | 22.8954 | 0.070444 | 2.7771 | 2.7008 | 7.1163 | 0 | 3.1355
| 2 | [10 empty] | 0.23333 | 13.6333 | 13.9522 | 19.41% | 2.7087 | 11.2436 | 0 | 57.39 | 0 |  | 0.11333 | 3.6533 | 3.8082 | 3.6645 | 210.3067 | 18.6366 |  | 0.27778 | 13.8444 | 14.2241 | 19.04% | 2.7087 | 11.5154 | 0 | 57.39 | 0 |  | 0.076667 | 2.9767 | 3.0814 | 2.9652 | 170.1709 | 23.0322 |  | 0.23333 | 13.6333 | 13.9522 | 19.41% | 2.7087 | 11.2436 | 0 | 57.39 | 0 |  | 0.11333 | 3.6533 | 3.8082 | 3.6645 | 210.3067 | 18.6366 | 0.070444 | 2.7771 | 2.8734 | 7.1163 | 0 | 2.9472
| 3 | [10 empty] | 0.44 | 13.22 | 15.1468 | 15.1% | 2.2871 | 12.8598 | 0 | 47.5855 | 0 |  | 0.158 | 3.564 | 4.2559 | 4.0953 | 194.8771 | 13.8272 |  | 0.28 | 13.84 | 15.0662 | 15.18% | 2.2871 | 12.7791 | 0 | 47.5855 | 0 |  | 0.118 | 2.894 | 3.4107 | 3.282 | 156.1771 | 17.2535 |  | 0.44 | 13.22 | 15.1468 | 15.1% | 2.2871 | 12.8598 | 0 | 47.5855 | 0 |  | 0.11333 | 3.564 | 4.0603 | 3.9071 | 185.9205 | 14.4933 | 0.1044 | 2.7092 | 3.1664 | 7.1163 | 0 | 2.6745
| 4 | [10 empty] | 0.44 | 13.22 | 15.9663 | 12.69% | 2.0264 | 13.9399 | 0 | 41.5237 | 0 |  | 0.158 | 3.564 | 4.5502 | 4.3785 | 181.8107 | 11.2855 |  | 0.28 | 13.84 | 15.5877 | 13% | 2.0264 | 13.5613 | 0 | 41.5237 | 0 |  | 0.118 | 2.894 | 3.6305 | 3.4935 | 145.0637 | 14.1443 |  | 0.44 | 13.22 | 15.9663 | 12.69% | 2.0264 | 13.9399 | 0 | 41.5237 | 0 |  | 0.11333 | 3.564 | 4.2714 | 4.1102 | 170.6709 | 12.0221 | 0.1044 | 2.7092 | 3.3608 | 7.1163 | 0 | 2.5197
| 5 | [10 empty] | -0.066667 | 16.7667 | 16.2547 | 11.23% | 1.8252 | 14.4295 | 0 | 36.8452 | 0 |  | 0.36667 | 2.1033 | 4.919 | 4.7334 | 174.4031 | 9.263 |  | 0 | 15.8 | 15.8 | 11.55% | 1.8252 | 13.9748 | 0 | 36.8452 | 0 |  | 0.23667 | 2.0633 | 3.8807 | 3.7343 | 137.5907 | 11.7414 |  | -0.066667 | 16.7667 | 16.2547 | 11.23% | 1.8252 | 14.4295 | 0 | 36.8452 | 0 |  | 0.11333 | 2.1033 | 2.9736 | 2.8614 | 105.4297 | 15.323 | 0.20733 | 1.9887 | 3.5808 | 7.1163 | 0 | 2.3649
| 6 | [10 empty] | 0.44 | 13.22 | 14.8773 | 15.95% | 2.3728 | 12.5046 | 0 | 49.5789 | 0 |  | 0.158 | 3.564 | 4.1591 | 4.0022 | 198.424 | 14.7417 |  | 0.28 | 13.84 | 14.8947 | 15.93% | 2.3728 | 12.5219 | 0 | 49.5789 | 0 |  | 0.118 | 2.894 | 3.3385 | 3.2125 | 159.2716 | 18.3655 |  | 0.44 | 13.22 | 14.8773 | 15.95% | 2.3728 | 12.5046 | 0 | 49.5789 | 0 |  | 0.11333 | 3.564 | 3.9909 | 3.8403 | 190.3974 | 15.3631 | 0.1044 | 2.7092 | 3.1024 | 7.1163 | 0 | 2.7296
| 7 | [10 empty] | 0.44 | 13.22 | 14.2522 | 18.04% | 2.5716 | 11.6805 | 0 | 54.2032 | 0 |  | 0.158 | 3.564 | 3.9346 | 3.7862 | 205.2223 | 17.0362 |  | 0.28 | 13.84 | 14.4968 | 17.74% | 2.5716 | 11.9252 | 0 | 54.2032 | 0 |  | 0.118 | 2.894 | 3.1708 | 3.0512 | 165.3824 | 21.1401 |  | 0.44 | 13.22 | 14.2522 | 18.04% | 2.5716 | 11.6805 | 0 | 54.2032 | 0 |  | 0.11333 | 3.564 | 3.8299 | 3.6853 | 199.7572 | 17.5023 | 0.1044 | 2.7092 | 2.9541 | 7.1163 | 0 | 2.8666
| 8 | [10 empty] | 0.23333 | 13.6333 | 13.2911 | 23.36% | 3.1052 | 10.1859 | 0 | 66.6115 | 0 |  | 0.11333 | 3.6533 | 3.4871 | 3.3555 | 223.5164 | 23.6231 |  | 0.27778 | 13.8444 | 13.437 | 23.11% | 3.1052 | 10.3318 | 0 | 66.6115 | 0 |  | 0.076667 | 2.9767 | 2.8642 | 2.7561 | 183.5905 | 28.7604 |  | 0.23333 | 13.6333 | 13.2911 | 23.36% | 3.1052 | 10.1859 | 0 | 66.6115 | 0 |  | 0.11333 | 3.6533 | 3.4871 | 3.3555 | 223.5164 | 23.6231 | 0.070444 | 2.7771 | 2.6738 | 7.1163 | 0 | 3.1672
| 9 | [10 empty] | 0.23333 | 13.6333 | 13.1725 | 24.11% | 3.1763 | 9.9962 | 0 | 68.266 | 0 |  | 0.11333 | 3.6533 | 3.4295 | 3.3001 | 225.2834 | 24.6165 |  | 0.27778 | 13.8444 | 13.2958 | 23.89% | 3.1763 | 10.1195 | 0 | 68.266 | 0 |  | 0.076667 | 2.9767 | 2.8253 | 2.7186 | 185.5903 | 29.8813 |  | 0.23333 | 13.6333 | 13.1725 | 24.11% | 3.1763 | 9.9962 | 0 | 68.266 | 0 |  | 0.11333 | 3.6533 | 3.4295 | 3.3001 | 225.2834 | 24.6165 | 0.070444 | 2.7771 | 2.638 | 7.1163 | 0 | 3.2102
| 10 | [10 empty] | 0.23333 | 13.6333 | 13.3251 | 23.15% | 3.0848 | 10.2404 | 0 | 66.1369 | 0 |  | 0.11333 | 3.6533 | 3.5036 | 3.3714 | 222.9756 | 23.3441 |  | 0.27778 | 13.8444 | 13.4775 | 22.89% | 3.0848 | 10.3928 | 0 | 66.1369 | 0 |  | 0.076667 | 2.9767 | 2.8754 | 2.7669 | 182.9939 | 28.4445 |  | 0.23333 | 13.6333 | 13.3251 | 23.15% | 3.0848 | 10.2404 | 0 | 66.1369 | 0 |  | 0.11333 | 3.6533 | 3.5036 | 3.3714 | 222.9756 | 23.3441 | 0.070444 | 2.7771 | 2.6841 | 7.1163 | 0 | 3.1551
| 11 | [10 empty] | 0.23333 | 13.6333 | 13.4885 | 22.14% | 2.9868 | 10.5017 | 0 | 63.8586 | 0 |  | 0.11333 | 3.6533 | 3.583 | 3.4478 | 220.1696 | 22.0409 |  | 0.27778 | 13.8444 | 13.672 | 21.85% | 2.9868 | 10.6852 | 0 | 63.8586 | 0 |  | 0.076667 | 2.9767 | 2.9291 | 2.8185 | 179.988 | 26.9614 |  | 0.23333 | 13.6333 | 13.4885 | 22.14% | 2.9868 | 10.5017 | 0 | 63.8586 | 0 |  | 0.11333 | 3.6533 | 3.583 | 3.4478 | 220.1696 | 22.0409 | 0.070444 | 2.7771 | 2.7334 | 7.1163 | 0 | 3.0981
| 12 | [10 empty] | 0.23333 | 13.6333 | 13.5468 | 21.79% | 2.9518 | 10.595 | 0 | 63.045 | 0 |  | 0.11333 | 3.6533 | 3.6113 | 3.475 | 219.0832 | 21.5893 |  | 0.27778 | 13.8444 | 13.7414 | 21.48% | 2.9518 | 10.7896 | 0 | 63.045 | 0 |  | 0.076667 | 2.9767 | 2.9482 | 2.837 | 178.8575 | 26.4448 |  | 0.23333 | 13.6333 | 13.5468 | 21.79% | 2.9518 | 10.595 | 0 | 63.045 | 0 |  | 0.11333 | 3.6533 | 3.6113 | 3.475 | 219.0832 | 21.5893 | 0.070444 | 2.7771 | 2.751 | 7.1163 | 0 | 3.0783
| 13 | [10 empty] | 0.23333 | 13.6333 | 13.0033 | 25.21% | 3.2778 | 9.7255 | 0 | 70.6256 | 0 |  | 0.11333 | 3.6533 | 3.3473 | 3.221 | 227.4863 | 26.0925 |  | 0.27778 | 13.8444 | 13.0944 | 25.03% | 3.2778 | 9.8166 | 0 | 70.6256 | 0 |  | 0.076667 | 2.9767 | 2.7697 | 2.6652 | 188.2278 | 31.5346 |  | 0.23333 | 13.6333 | 13.0033 | 25.21% | 3.2778 | 9.7255 | 0 | 70.6256 | 0 |  | 0.11333 | 3.6533 | 3.3473 | 3.221 | 227.4863 | 26.0925 | 0.070444 | 2.7771 | 2.5869 | 7.1163 | 0 | 3.2735
| 14 | [10 empty] | 0.23333 | 13.6333 | 12.2304 | 30.59% | 3.7414 | 8.489 | 0 | 81.4065 | 0 |  | 0.11333 | 3.6533 | 2.9719 | 2.8598 | 232.8039 | 33.8747 |  | 0.27778 | 13.8444 | 12.1743 | 30.73% | 3.7414 | 8.4329 | 0 | 81.4065 | 0 |  | 0.076667 | 2.9767 | 2.5157 | 2.4208 | 197.067 | 40.0177 |  | 0.23333 | 13.6333 | 12.2304 | 30.59% | 3.7414 | 8.489 | 0 | 81.4065 | 0 |  | 0.11333 | 3.6533 | 2.9719 | 2.8598 | 232.8039 | 33.8747 | 0.070444 | 2.7771 | 2.3536 | 7.1163 | 0 | 3.5981
| 15 | [10 empty] | 0.23333 | 13.6333 | 13.1676 | 24.14% | 3.1793 | 9.9884 | 0 | 68.3338 | 0 |  | 0.11333 | 3.6533 | 3.4271 | 3.2978 | 225.3519 | 24.6579 |  | 0.27778 | 13.8444 | 13.29 | 23.92% | 3.1793 | 10.1108 | 0 | 68.3338 | 0 |  | 0.076667 | 2.9767 | 2.8237 | 2.7171 | 185.6696 | 29.9279 |  | 0.23333 | 13.6333 | 13.1676 | 24.14% | 3.1793 | 9.9884 | 0 | 68.3338 | 0 |  | 0.11333 | 3.6533 | 3.4271 | 3.2978 | 225.3519 | 24.6579 | 0.070444 | 2.7771 | 2.6365 | 7.1163 | 0 | 3.212
| 16 | [10 empty] | 0.23333 | 13.6333 | 13.4525 | 22.36% | 3.0084 | 10.4441 | 0 | 64.3604 | 0 |  | 0.11333 | 3.6533 | 3.5655 | 3.431 | 220.8175 | 22.3229 |  | 0.27778 | 13.8444 | 13.6292 | 22.07% | 3.0084 | 10.6208 | 0 | 64.3604 | 0 |  | 0.076667 | 2.9767 | 2.9173 | 2.8072 | 180.6702 | 27.2833 |  | 0.23333 | 13.6333 | 13.4525 | 22.36% | 3.0084 | 10.4441 | 0 | 64.3604 | 0 |  | 0.11333 | 3.6533 | 3.5655 | 3.431 | 220.8175 | 22.3229 | 0.070444 | 2.7771 | 2.7225 | 7.1163 | 0 | 3.1105
| 17 | [10 empty] | 0.23333 | 13.6333 | 13.7831 | 20.39% | 2.8101 | 10.9729 | 0 | 59.7497 | 0 |  | 0.11333 | 3.6533 | 3.7261 | 3.5854 | 214.2294 | 19.8307 |  | 0.27778 | 13.8444 | 14.0227 | 20.04% | 2.8101 | 11.2126 | 0 | 59.7497 | 0 |  | 0.076667 | 2.9767 | 3.0259 | 2.9117 | 173.9717 | 24.4196 |  | 0.23333 | 13.6333 | 13.7831 | 20.39% | 2.8101 | 10.9729 | 0 | 59.7497 | 0 |  | 0.11333 | 3.6533 | 3.7261 | 3.5854 | 214.2294 | 19.8307 | 0.070444 | 2.7771 | 2.8223 | 7.1163 | 0 | 3.0005
| 18 | [10 empty] | 0.23333 | 13.6333 | 14.0018 | 19.13% | 2.6789 | 11.3229 | 0 | 56.6984 | 0 |  | 0.11333 | 3.6533 | 3.8323 | 3.6877 | 209.0863 | 18.2963 |  | 0.27778 | 13.8444 | 14.2831 | 18.76% | 2.6789 | 11.6042 | 0 | 56.6984 | 0 |  | 0.076667 | 2.9767 | 3.0977 | 2.9808 | 169.009 | 22.6349 |  | 0.23333 | 13.6333 | 14.0018 | 19.13% | 2.6789 | 11.3229 | 0 | 56.6984 | 0 |  | 0.11333 | 3.6533 | 3.8323 | 3.6877 | 209.0863 | 18.2963 | 0.070444 | 2.7771 | 2.8884 | 7.1163 | 0 | 2.9319
| 19 | [10 empty] | 0.44 | 13.22 | 14.7802 | 16.26% | 2.4037 | 12.3765 | 0 | 50.2977 | 0 |  | 0.158 | 3.564 | 4.1242 | 3.9686 | 199.6118 | 15.0819 |  | 0.28 | 13.84 | 14.8328 | 16.21% | 2.4037 | 12.4292 | 0 | 50.2977 | 0 |  | 0.118 | 2.894 | 3.3124 | 3.1874 | 160.3193 | 18.7783 |  | 0.44 | 13.22 | 14.7802 | 16.26% | 2.4037 | 12.3765 | 0 | 50.2977 | 0 |  | 0.11333 | 3.564 | 3.9659 | 3.8162 | 191.9462 | 15.6842 | 0.1044 | 2.7092 | 3.0794 | 7.1163 | 0 | 2.75
| 20 | [10 empty] | 0.23333 | 13.6333 | 13.7869 | 20.37% | 2.8078 | 10.9792 | 0 | 59.6954 | 0 |  | 0.11333 | 3.6533 | 3.7279 | 3.5873 | 214.1434 | 19.8027 |  | 0.27778 | 13.8444 | 14.0273 | 20.02% | 2.8078 | 11.2195 | 0 | 59.6954 | 0 |  | 0.076667 | 2.9767 | 3.0271 | 2.9129 | 173.8872 | 24.3872 |  | 0.23333 | 13.6333 | 13.7869 | 20.37% | 2.8078 | 10.9792 | 0 | 59.6954 | 0 |  | 0.11333 | 3.6533 | 3.7279 | 3.5873 | 214.1434 | 19.8027 | 0.070444 | 2.7771 | 2.8235 | 7.1163 | 0 | 2.9993
| 21 | [10 empty] | 0.23333 | 13.6333 | 13.2707 | 23.49% | 3.1174 | 10.1533 | 0 | 66.8963 | 0 |  | 0.11333 | 3.6533 | 3.4772 | 3.346 | 223.8336 | 23.7917 |  | 0.27778 | 13.8444 | 13.4127 | 23.24% | 3.1174 | 10.2953 | 0 | 66.8963 | 0 |  | 0.076667 | 2.9767 | 2.8575 | 2.7497 | 183.9436 | 28.9512 |  | 0.23333 | 13.6333 | 13.2707 | 23.49% | 3.1174 | 10.1533 | 0 | 66.8963 | 0 |  | 0.11333 | 3.6533 | 3.4772 | 3.346 | 223.8336 | 23.7917 | 0.070444 | 2.7771 | 2.6676 | 7.1163 | 0 | 3.1745
| 22 | [10 empty] | 0.23333 | 13.6333 | 12.1371 | 31.29% | 3.7974 | 8.3397 | 0 | 82.7084 | 0 |  | 0.11333 | 3.6533 | 2.9266 | 2.8161 | 232.9189 | 34.9495 |  | 0.27778 | 13.8444 | 12.0632 | 31.48% | 3.7974 | 8.2658 | 0 | 82.7084 | 0 |  | 0.076667 | 2.9767 | 2.485 | 2.3913 | 197.7778 | 41.1594 |  | 0.23333 | 13.6333 | 12.1371 | 31.29% | 3.7974 | 8.3397 | 0 | 82.7084 | 0 |  | 0.11333 | 3.6533 | 2.9266 | 2.8161 | 232.9189 | 34.9495 | 0.070444 | 2.7771 | 2.3254 | 7.1163 | 0 | 3.6417
| 23 | [10 empty] | 0.23333 | 13.6333 | 12.5026 | 28.62% | 3.5781 | 8.9245 | 0 | 77.6095 | 0 |  | 0.11333 | 3.6533 | 3.1041 | 2.987 | 231.8196 | 30.9191 |  | 0.27778 | 13.8444 | 12.4984 | 28.63% | 3.5781 | 8.9203 | 0 | 77.6095 | 0 |  | 0.076667 | 2.9767 | 2.6052 | 2.5068 | 194.5549 | 36.8412 |  | 0.23333 | 13.6333 | 12.5026 | 28.62% | 3.5781 | 8.9245 | 0 | 77.6095 | 0 |  | 0.11333 | 3.6533 | 3.1041 | 2.987 | 231.8196 | 30.9191 | 0.070444 | 2.7771 | 2.4357 | 7.1163 | 0 | 3.4767
| 24 | [10 empty] | 0.23333 | 13.6333 | 12.2674 | 30.32% | 3.7192 | 8.5481 | 0 | 80.8912 | 0 |  | 0.11333 | 3.6533 | 2.9899 | 2.877 | 232.727 | 33.4582 |  | 0.27778 | 13.8444 | 12.2183 | 30.44% | 3.7192 | 8.499 | 0 | 80.8912 | 0 |  | 0.076667 | 2.9767 | 2.5278 | 2.4325 | 196.7644 | 39.5734 |  | 0.23333 | 13.6333 | 12.2674 | 30.32% | 3.7192 | 8.5481 | 0 | 80.8912 | 0 |  | 0.11333 | 3.6533 | 2.9899 | 2.877 | 232.727 | 33.4582 | 0.070444 | 2.7771 | 2.3647 | 7.1163 | 0 | 3.5811
| 25 | [10 empty] | 0.225 | 13.575 | 11.6081 | 35.52% | 4.1234 | 7.4848 | 0 | 90.289 | 0 |  | 0.0625 | 3.2975 | 2.7511 | 2.6473 | 239.0246 | 40.5858 |  | 0.37045 | 14.3932 | 11.1548 | 36.96% | 4.1234 | 7.0314 | 0 | 90.289 | 0 |  | 0.050205 | 2.6354 | 2.1966 | 2.1137 | 190.8412 | 50.8328 |  | 0.1375 | 12.8625 | 11.6605 | 35.36% | 4.1234 | 7.5372 | 0 | 90.289 | 0 |  | 0.11333 | 2.7988 | 1.808 | 1.7398 | 157.0848 | 61.7564 | 0.050205 | 2.6354 | 2.1966 | 6.0698 | 1.0465 | 4.5337
| 26 | [10 empty] | 0.225 | 13.575 | 11.1881 | 39.19% | 4.3846 | 6.8035 | 0 | 96.3643 | 0 |  | 0.0625 | 3.2975 | 2.6345 | 2.5351 | 244.2897 | 45.2349 |  | 0.37045 | 14.3932 | 10.4633 | 41.9% | 4.3846 | 6.0787 | 0 | 96.3643 | 0 |  | 0.050205 | 2.6354 | 2.1028 | 2.1028 | 202.6392 | 54.5325 |  | 0.1375 | 12.8625 | 11.4039 | 38.45% | 4.3846 | 7.0193 | 0 | 96.3643 | 0 |  | 0.11333 | 2.7988 | 1.5965 | 1.5362 | 148.0375 | 74.6462 | 0.050205 | 2.6354 | 2.1028 | 6.0698 | 1.0465 | 4.6802
| 27 | [10 empty] | 0.23333 | 13.6333 | 12.5435 | 28.33% | 3.5536 | 8.9898 | 0 | 77.0399 | 0 |  | 0.11333 | 3.6533 | 3.124 | 3.0061 | 231.5886 | 30.4973 |  | 0.27778 | 13.8444 | 12.547 | 28.32% | 3.5536 | 8.9934 | 0 | 77.0399 | 0 |  | 0.076667 | 2.9767 | 2.6186 | 2.5198 | 194.1217 | 36.3835 |  | 0.23333 | 13.6333 | 12.5435 | 28.33% | 3.5536 | 8.9898 | 0 | 77.0399 | 0 |  | 0.11333 | 3.6533 | 3.124 | 3.0061 | 231.5886 | 30.4973 | 0.070444 | 2.7771 | 2.4481 | 7.1163 | 0 | 3.4592
| 28 | [10 empty] | 0.23333 | 13.6333 | 13.5789 | 21.6% | 2.9326 | 10.6463 | 0 | 62.5975 | 0 |  | 0.11333 | 3.6533 | 3.6269 | 3.49 | 218.4667 | 21.344 |  | 0.27778 | 13.8444 | 13.7796 | 21.28% | 2.9326 | 10.847 | 0 | 62.5975 | 0 |  | 0.076667 | 2.9767 | 2.9588 | 2.8471 | 178.2229 | 26.1636 |  | 0.23333 | 13.6333 | 13.5789 | 21.6% | 2.9326 | 10.6463 | 0 | 62.5975 | 0 |  | 0.11333 | 3.6533 | 3.6269 | 3.49 | 218.4667 | 21.344 | 0.070444 | 2.7771 | 2.7607 | 7.1163 | 0 | 3.0675
| 29 | [10 empty] | 0.44 | 13.22 | 14.1312 | 18.47% | 2.6101 | 11.5211 | 0 | 55.0982 | 0 |  | 0.158 | 3.564 | 3.8912 | 3.7444 | 206.3073 | 17.5109 |  | 0.28 | 13.84 | 14.4198 | 18.1% | 2.6101 | 11.8097 | 0 | 55.0982 | 0 |  | 0.118 | 2.894 | 3.1384 | 3.0199 | 166.3928 | 21.7114 |  | 0.44 | 13.22 | 14.1312 | 18.47% | 2.6101 | 11.5211 | 0 | 55.0982 | 0 |  | 0.11333 | 3.564 | 3.7987 | 3.6553 | 201.4032 | 17.9373 | 0.1044 | 2.7092 | 2.9254 | 7.1163 | 0 | 2.8948
| 30 | [10 empty] | 0.23333 | 13.6333 | 13.82 | 20.17% | 2.788 | 11.032 | 0 | 59.2343 | 0 |  | 0.11333 | 3.6533 | 3.744 | 3.6027 | 213.4046 | 19.5655 |  | 0.27778 | 13.8444 | 14.0667 | 19.82% | 2.788 | 11.2787 | 0 | 59.2343 | 0 |  | 0.076667 | 2.9767 | 3.038 | 2.9234 | 173.1632 | 24.1123 |  | 0.23333 | 13.6333 | 13.82 | 20.17% | 2.788 | 11.032 | 0 | 59.2343 | 0 |  | 0.11333 | 3.6533 | 3.744 | 3.6027 | 213.4046 | 19.5655 | 0.070444 | 2.7771 | 2.8335 | 7.1163 | 0 | 2.9887
| 31 | [10 empty] | 0.44 | 13.22 | 14.3512 | 17.7% | 2.5401 | 11.811 | 0 | 53.4709 | 0 |  | 0.158 | 3.564 | 3.9702 | 3.8204 | 204.2789 | 16.6555 |  | 0.28 | 13.84 | 14.5598 | 17.45% | 2.5401 | 12.0197 | 0 | 53.4709 | 0 |  | 0.118 | 2.894 | 3.1974 | 3.0767 | 164.5142 | 20.6814 |  | 0.44 | 13.22 | 14.3512 | 17.7% | 2.5401 | 11.811 | 0 | 53.4709 | 0 |  | 0.11333 | 3.564 | 3.8554 | 3.7099 | 198.3705 | 17.1516 | 0.1044 | 2.7092 | 2.9776 | 7.1163 | 0 | 2.844
[7 empty] | kWh/rok |  | kWh/rok | kWh/rok | kWh/rok | [7 empty] | 10848.3509 | 0 | kWh/rok |  | SCOP | 4.0961 | 3.9423 | 3.6696 | 3663.0091 | PLN | [7 empty] | 10848.3509 | 0 | kWh/rok |  | SCOP | 3.5086 | 3.3776 | 3.0293 | 4464.6735 | PLN | [7 empty] | 10848.3509 | 0 | kWh/rok |  | SCOP | 3.8174 | 3.6738 | 3.3607 | 4097.1639 |  |  |  | 2586.9767 | 10.4651 | 894.0586 | PLN
[23 empty] | CO 35 | [16 empty] | CO 55 | [16 empty] | CO 55 |  |  |  |  | SCOP cwu |  | 3.6963
229

## Bilans-AWO-A18 (hidden)
[7 empty] | VTS35 | VTS55 | VTS45
|  | Koszty eksploatacyjne |  | 4690.1796 |  | COP | 3.5392 | 3.0246 | 3.3546 |  |  | V35stC | [16 empty] | V55stC / V45stC | [16 empty] | V45stC / V35stC | [15 empty] | CWU
|  | System ogrzewania |  | Ogrzewanie podłogowe |  | Udział PC | 0.99922 | 0.99922 | 0.99922 | [7 empty] | Sprawdzanie Q pc i Q budynku <12stC | [16 empty] | Sprawdzanie Q pc i Q budynku <12stC | [16 empty] | Sprawdzanie Q pc i Q budynku <12stC
|  | COP-pokaz |  | 3.5392 |  | Udział 2ŹC | 0.00077832 | 0.00077832 | 0.00077832
|  | Udział PC-pokaz |  | 0.99922 |  | COP-Inst | 3.54 | 3.0254 | 3.3554
| Dzień | Udział 2ŹC-pokaz |  | 0.00077832 | [7 empty] | a= | b= | Qpc | Wsp.Qpc | Qbudynku | Delta | % 2ŹC | E PC | E 2 ŹC |  | a= | b= | COP | COP skor | COP skor | Koszt CO |  | a= | b= | Qpc | Wsp.Qpc | Qbudynku | Delta | % 2ŹC | E PC | E 2 ŹC |  | a= | b= | COP | COP skor | COP skor | Koszt CO |  | a= | b= | Qpc | Wsp.Qpc | Qbudynku | Delta | % 2ŹC | E PC | E 2 ŹC |  | a= | b= | COP | COP skor | COP skor | Koszt CO | a= | b= | COP | EPC | E2.ŹĆ | Koszt
I | 1 | COP-instalacji |  | 3.54 | [7 empty] | 0.56 | 13.98 | 15.3007 | 16.8% | 2.5699 | 12.7308 | 0 | 54.1625 | 0 |  | 0.118 | 3.574 | 3.8523 | 3.7069 | 200.7759 | 17.3874 |  | 0.48 | 13.94 | 15.072 | 17.05% | 2.5699 | 12.5021 | 0 | 54.1625 | 0 |  | 0.094 | 2.862 | 3.0837 | 2.9673 | 160.7175 | 21.7211 |  | 0.56 | 13.98 | 15.3007 | 16.8% | 2.5699 | 12.7308 | 0 | 54.1625 | 0 |  | 0.10889 | 3.574 | 3.8308 | 3.6862 | 199.656 | 17.4849 | 0.0764 | 2.7292 | 2.9094 | 7.1163 | 0 | 2.9107
| 2 | [10 empty] | 0.27778 | 14.5444 | 14.3315 | 20.98% | 3.0072 | 11.3243 | 0 | 64.3333 | 0 |  | 0.10889 | 3.5922 | 3.5087 | 3.3763 | 217.2107 | 22.6745 |  | 0.26667 | 14.3667 | 14.1622 | 21.23% | 3.0072 | 11.155 | 0 | 64.3333 | 0 |  | 0.075556 | 2.8989 | 2.841 | 2.7338 | 175.8715 | 28.0042 |  | 0.27778 | 14.5444 | 14.3315 | 20.98% | 3.0072 | 11.3243 | 0 | 64.3333 | 0 |  | 0.10889 | 3.5922 | 3.5087 | 3.3763 | 217.2107 | 22.6745 | 0.071556 | 2.7389 | 2.684 | 7.1163 | 0 | 3.1551
| 3 | E CO V35 | 10848.3509 |  | 3055.5758 | [6 empty] | 0.27778 | 14.5444 | 14.1116 | 22.1% | 3.118 | 10.9935 | 0 | 66.9099 | 0 |  | 0.10889 | 3.5922 | 3.4225 | 3.2934 | 220.3599 | 24.1766 |  | 0.26667 | 14.3667 | 13.9511 | 22.35% | 3.118 | 10.8331 | 0 | 66.9099 | 0 |  | 0.075556 | 2.8989 | 2.7811 | 2.6762 | 179.0641 | 29.7522 |  | 0.27778 | 14.5444 | 14.1116 | 22.1% | 3.118 | 10.9935 | 0 | 66.9099 | 0 |  | 0.10889 | 3.5922 | 3.4225 | 3.2934 | 220.3599 | 24.1766 | 0.071556 | 2.7389 | 2.6274 | 7.1163 | 0 | 3.2231
| 4 | 2 ŹC CO | 0 | [8 empty] | 0.27778 | 14.5444 | 12.7053 | 30.12% | 3.8265 | 8.8788 | 0 | 83.3864 | 0 |  | 0.10889 | 3.5922 | 2.8713 | 2.7629 | 230.3914 | 35.9146 |  | 0.26667 | 14.3667 | 12.6011 | 30.37% | 3.8265 | 8.7746 | 0 | 83.3864 | 0 |  | 0.075556 | 2.8989 | 2.3986 | 2.3081 | 192.467 | 42.9914 |  | 0.27778 | 14.5444 | 12.7053 | 30.12% | 3.8265 | 8.8788 | 0 | 83.3864 | 0 |  | 0.10889 | 3.5922 | 2.8713 | 2.7629 | 230.3914 | 35.9146 | 0.071556 | 2.7389 | 2.2651 | 7.1163 | 0 | 3.7386
| 5 | COP | 3.5503 | [8 empty] | 0.27778 | 14.5444 | 12.8963 | 28.93% | 3.7303 | 9.166 | 0 | 81.1489 | 0 |  | 0.10889 | 3.5922 | 2.9461 | 2.835 | 230.0549 | 34.0628 |  | 0.26667 | 14.3667 | 12.7844 | 29.18% | 3.7303 | 9.0541 | 0 | 81.1489 | 0 |  | 0.075556 | 2.8989 | 2.4506 | 2.3581 | 191.3586 | 40.951 |  | 0.27778 | 14.5444 | 12.8963 | 28.93% | 3.7303 | 9.166 | 0 | 81.1489 | 0 |  | 0.10889 | 3.5922 | 2.9461 | 2.835 | 230.0549 | 34.0628 | 0.071556 | 2.7389 | 2.3143 | 7.1163 | 0 | 3.6591
| 6 | [5 empty] | COP PC35 | COP PC55 | COP PC55 |  |  | 0.27778 | 14.5444 | 12.6336 | 30.57% | 3.8627 | 8.7709 | 0 | 84.2272 | 0 |  | 0.10889 | 3.5922 | 2.8432 | 2.7359 | 230.4346 | 36.6357 |  | 0.26667 | 14.3667 | 12.5322 | 30.82% | 3.8627 | 8.6695 | 0 | 84.2272 | 0 |  | 0.075556 | 2.8989 | 2.3791 | 2.2894 | 192.8257 | 43.7811 |  | 0.27778 | 14.5444 | 12.6336 | 30.57% | 3.8627 | 8.7709 | 0 | 84.2272 | 0 |  | 0.10889 | 3.5922 | 2.8432 | 2.7359 | 230.4346 | 36.6357 | 0.071556 | 2.7389 | 2.2466 | 7.1163 | 0 | 3.7693
| 7 | E CO V 55 | 10848.3509 |  | 3724.006 |  | 3.5392 | 3.0246 | 3.3546 |  |  | 0.27778 | 14.5444 | 12.7273 | 29.98% | 3.8155 | 8.9119 | 0 | 83.1288 | 0 |  | 0.10889 | 3.5922 | 2.8799 | 2.7712 | 230.3691 | 35.6965 |  | 0.26667 | 14.3667 | 12.6222 | 30.23% | 3.8155 | 8.8068 | 0 | 83.1288 | 0 |  | 0.075556 | 2.8989 | 2.4046 | 2.3139 | 192.3508 | 42.7519 |  | 0.27778 | 14.5444 | 12.7273 | 29.98% | 3.8155 | 8.9119 | 0 | 83.1288 | 0 |  | 0.10889 | 3.5922 | 2.8799 | 2.7712 | 230.3691 | 35.6965 | 0.071556 | 2.7389 | 2.2708 | 7.1163 | 0 | 3.7293
| 8 | 2 ŹC CO | 0 |  |  |  | 3.54 | 3.0254 | 3.3554 |  |  | 0.27778 | 14.5444 | 13.5282 | 25.22% | 3.4119 | 10.1163 | 0 | 73.7446 | 0 |  | 0.10889 | 3.5922 | 3.1939 | 3.0733 | 226.6427 | 28.5539 |  | 0.26667 | 14.3667 | 13.3911 | 25.48% | 3.4119 | 9.9792 | 0 | 73.7446 | 0 |  | 0.075556 | 2.8989 | 2.6225 | 2.5235 | 186.0959 | 34.7753 |  | 0.27778 | 14.5444 | 13.5282 | 25.22% | 3.4119 | 10.1163 | 0 | 73.7446 | 0 |  | 0.10889 | 3.5922 | 3.1939 | 3.0733 | 226.6427 | 28.5539 | 0.071556 | 2.7389 | 2.4771 | 7.1163 | 0 | 3.4186
| 9 | COP | 2.9131 |  |  |  | 3.5503 | 2.9131 | 3.3217 |  |  | 0.27778 | 14.5444 | 12.8766 | 29.05% | 3.7402 | 9.1364 | 0 | 81.3794 | 0 |  | 0.10889 | 3.5922 | 2.9384 | 2.8276 | 230.1044 | 34.2493 |  | 0.26667 | 14.3667 | 12.7656 | 29.3% | 3.7402 | 9.0253 | 0 | 81.3794 | 0 |  | 0.075556 | 2.8989 | 2.4452 | 2.353 | 191.4831 | 41.1572 |  | 0.27778 | 14.5444 | 12.8766 | 29.05% | 3.7402 | 9.1364 | 0 | 81.3794 | 0 |  | 0.10889 | 3.5922 | 2.9384 | 2.8276 | 230.1044 | 34.2493 | 0.071556 | 2.7389 | 2.3093 | 7.1163 | 0 | 3.6671
| 10 | [5 empty] | 3.4924 | 3.4924 | 3.4924 |  |  | 0.27778 | 14.5444 | 14.4287 | 20.5% | 2.9582 | 11.4705 | 0 | 63.1941 | 0 |  | 0.10889 | 3.5922 | 3.5469 | 3.413 | 215.6822 | 22.0337 |  | 0.26667 | 14.3667 | 14.2556 | 20.75% | 2.9582 | 11.2973 | 0 | 63.1941 | 0 |  | 0.075556 | 2.8989 | 2.8674 | 2.7592 | 174.3655 | 27.2546 |  | 0.27778 | 14.5444 | 14.4287 | 20.5% | 2.9582 | 11.4705 | 0 | 63.1941 | 0 |  | 0.10889 | 3.5922 | 3.5469 | 3.413 | 215.6822 | 22.0337 | 0.071556 | 2.7389 | 2.7091 | 7.1163 | 0 | 3.1259
| 11 | E CWU | 2586.9767 |  | 740.7434 | [6 empty] | 0.27778 | 14.5444 | 14.2782 | 21.25% | 3.0341 | 11.2442 | 0 | 64.9571 | 0 |  | 0.10889 | 3.5922 | 3.4879 | 3.3563 | 218.0123 | 23.0313 |  | 0.26667 | 14.3667 | 14.1111 | 21.5% | 3.0341 | 11.0771 | 0 | 64.9571 | 0 |  | 0.075556 | 2.8989 | 2.8265 | 2.7198 | 176.6717 | 28.4206 |  | 0.27778 | 14.5444 | 14.2782 | 21.25% | 3.0341 | 11.2442 | 0 | 64.9571 | 0 |  | 0.10889 | 3.5922 | 3.4879 | 3.3563 | 218.0123 | 23.0313 | 0.071556 | 2.7389 | 2.6703 | 7.1163 | 0 | 3.1713
| 12 | 2 ŹC CO | 10.4651 |  |  |  | 35/28 | 4690.1796 |  |  |  | 0.27778 | 14.5444 | 14.2285 | 21.5% | 3.0591 | 11.1693 | 0 | 65.5402 | 0 |  | 0.10889 | 3.5922 | 3.4684 | 3.3375 | 218.7391 | 23.3688 |  | 0.26667 | 14.3667 | 14.0633 | 21.75% | 3.0591 | 11.0042 | 0 | 65.5402 | 0 |  | 0.075556 | 2.8989 | 2.8129 | 2.7068 | 177.4039 | 28.8137 |  | 0.27778 | 14.5444 | 14.2285 | 21.5% | 3.0591 | 11.1693 | 0 | 65.5402 | 0 |  | 0.10889 | 3.5922 | 3.4684 | 3.3375 | 218.7391 | 23.3688 | 0.071556 | 2.7389 | 2.6575 | 7.1163 | 0 | 3.1866
| 13 | COP | 3.4924 |  |  |  | 45/35 | 5110.7547 |  |  |  | 0.27778 | 14.5444 | 14.0965 | 22.17% | 3.1256 | 10.9709 | 0 | 67.0861 | 0 |  | 0.10889 | 3.5922 | 3.4166 | 3.2877 | 220.5597 | 24.2821 |  | 0.26667 | 14.3667 | 13.9367 | 22.43% | 3.1256 | 10.8111 | 0 | 67.0861 | 0 |  | 0.075556 | 2.8989 | 2.7771 | 2.6723 | 179.2717 | 29.8745 |  | 0.27778 | 14.5444 | 14.0965 | 22.17% | 3.1256 | 10.9709 | 0 | 67.0861 | 0 |  | 0.10889 | 3.5922 | 3.4166 | 3.2877 | 220.5597 | 24.2821 | 0.071556 | 2.7389 | 2.6235 | 7.1163 | 0 | 3.2279
| 14 | [5 empty] | 55/45 | 5546.4303 |  |  |  | 0.27778 | 14.5444 | 13.2447 | 26.84% | 3.5548 | 9.6899 | 0 | 77.067 | 0 |  | 0.10889 | 3.5922 | 3.0827 | 2.9664 | 228.6104 | 30.9163 |  | 0.26667 | 14.3667 | 13.1189 | 27.1% | 3.5548 | 9.5641 | 0 | 77.067 | 0 |  | 0.075556 | 2.8989 | 2.5454 | 2.4493 | 188.7603 | 37.4432 |  | 0.27778 | 14.5444 | 13.2447 | 26.84% | 3.5548 | 9.6899 | 0 | 77.067 | 0 |  | 0.10889 | 3.5922 | 3.0827 | 2.9664 | 228.6104 | 30.9163 | 0.071556 | 2.7389 | 2.4041 | 7.1163 | 0 | 3.5225
| 15 | Odległość - min / max / max bez dobijania | [9 empty] | 0.1 | 13.3 | 12.535 | 31.68% | 3.9706 | 8.5644 | 0 | 86.736 | 0 |  | 0.0525 | 3.1975 | 2.7959 | 2.6904 | 233.352 | 38.3649 |  | 0.3 | 14.4 | 12.105 | 32.8% | 3.9706 | 8.1344 | 0 | 86.736 | 0 |  | 0.038659 | 2.5086 | 2.2129 | 2.1294 | 184.6928 | 48.4725 |  | 0.05 | 12.85 | 12.4675 | 31.85% | 3.9706 | 8.4969 | 0 | 86.736 | 0 |  | 0.10889 | 2.6238 | 1.7908 | 1.7232 | 149.4613 | 59.8987 | 0.038659 | 2.5086 | 2.2129 | 6.0698 | 1.0465 | 4.5094
| 16 | 3 ¦ 25 ¦ 10 | [9 empty] | 0.27778 | 14.5444 | 14.703 | 19.18% | 2.82 | 11.883 | 0 | 59.9802 | 0 |  | 0.10889 | 3.5922 | 3.6544 | 3.5165 | 210.9191 | 20.2977 |  | 0.26667 | 14.3667 | 14.5189 | 19.42% | 2.82 | 11.6988 | 0 | 59.9802 | 0 |  | 0.075556 | 2.8989 | 2.942 | 2.831 | 169.8039 | 25.2125 |  | 0.27778 | 14.5444 | 14.703 | 19.18% | 2.82 | 11.883 | 0 | 59.9802 | 0 |  | 0.10889 | 3.5922 | 3.6544 | 3.5165 | 210.9191 | 20.2977 | 0.071556 | 2.7389 | 2.7797 | 7.1163 | 0 | 3.0465
| 17 | A+++ | [9 empty] | 0.27778 | 14.5444 | 13.8442 | 23.5% | 3.2527 | 10.5915 | 0 | 70.0424 | 0 |  | 0.10889 | 3.5922 | 3.3177 | 3.1925 | 223.6129 | 26.1079 |  | 0.26667 | 14.3667 | 13.6944 | 23.75% | 3.2527 | 10.4417 | 0 | 70.0424 | 0 |  | 0.075556 | 2.8989 | 2.7084 | 2.6062 | 182.5461 | 31.9814 |  | 0.27778 | 14.5444 | 13.8442 | 23.5% | 3.2527 | 10.5915 | 0 | 70.0424 | 0 |  | 0.10889 | 3.5922 | 3.3177 | 3.1925 | 223.6129 | 26.1079 | 0.071556 | 2.7389 | 2.5585 | 7.1163 | 0 | 3.3099
| 18 | A++ | [9 empty] | 0.1 | 13.3 | 12.5838 | 31.01% | 3.9023 | 8.6814 | 0 | 85.1494 | 0 |  | 0.0525 | 3.1975 | 2.8215 | 2.715 | 231.1804 | 37.3215 |  | 0.3 | 14.4 | 12.2513 | 31.85% | 3.9023 | 8.3489 | 0 | 85.1494 | 0 |  | 0.038659 | 2.5086 | 2.2317 | 2.1475 | 182.8584 | 47.184 |  | 0.05 | 12.85 | 12.4919 | 31.24% | 3.9023 | 8.5895 | 0 | 85.1494 | 0 |  | 0.10889 | 2.6238 | 1.8438 | 1.7743 | 151.0767 | 57.11 | 0.038659 | 2.5086 | 2.2317 | 6.0698 | 1.0465 | 4.4819
| 19 | [10 empty] | 0.27778 | 14.5444 | 13.0803 | 27.81% | 3.6376 | 9.4427 | 0 | 78.9927 | 0 |  | 0.10889 | 3.5922 | 3.0183 | 2.9044 | 229.4255 | 32.3653 |  | 0.26667 | 14.3667 | 12.9611 | 28.07% | 3.6376 | 9.3235 | 0 | 78.9927 | 0 |  | 0.075556 | 2.8989 | 2.5006 | 2.4063 | 190.0788 | 39.0649 |  | 0.27778 | 14.5444 | 13.0803 | 27.81% | 3.6376 | 9.4427 | 0 | 78.9927 | 0 |  | 0.10889 | 3.5922 | 3.0183 | 2.9044 | 229.4255 | 32.3653 | 0.071556 | 2.7389 | 2.3617 | 7.1163 | 0 | 3.5857
| 20 | E CO V 45 | 10848.3509 |  | 3265.8812 | [6 empty] | 0.1 | 13.3 | 12.5617 | 31.31% | 3.9333 | 8.6284 | 0 | 85.8681 | 0 |  | 0.0525 | 3.1975 | 2.8099 | 2.7038 | 232.1738 | 37.7918 |  | 0.3 | 14.4 | 12.185 | 32.28% | 3.9333 | 8.2517 | 0 | 85.8681 | 0 |  | 0.038659 | 2.5086 | 2.2232 | 2.1393 | 183.6965 | 47.765 |  | 0.05 | 12.85 | 12.4808 | 31.51% | 3.9333 | 8.5476 | 0 | 85.8681 | 0 |  | 0.10889 | 2.6238 | 1.8198 | 1.7511 | 150.365 | 58.3531 | 0.038659 | 2.5086 | 2.2232 | 6.0698 | 1.0465 | 4.4943
| 21 | 2 ŹC CO | 0 | [8 empty] | 0.27778 | 14.5444 | 13.1683 | 27.29% | 3.5933 | 9.575 | 0 | 77.962 | 0 |  | 0.10889 | 3.5922 | 3.0528 | 2.9376 | 229.019 | 31.5822 |  | 0.26667 | 14.3667 | 13.0456 | 27.54% | 3.5933 | 9.4523 | 0 | 77.962 | 0 |  | 0.075556 | 2.8989 | 2.5246 | 2.4293 | 189.3938 | 38.1898 |  | 0.27778 | 14.5444 | 13.1683 | 27.29% | 3.5933 | 9.575 | 0 | 77.962 | 0 |  | 0.10889 | 3.5922 | 3.0528 | 2.9376 | 229.019 | 31.5822 | 0.071556 | 2.7389 | 2.3844 | 7.1163 | 0 | 3.5516
| 22 | COP | 3.3217 | [8 empty] | 0.27778 | 14.5444 | 14.2192 | 21.55% | 3.0638 | 11.1554 | 0 | 65.6487 | 0 |  | 0.10889 | 3.5922 | 3.4647 | 3.334 | 218.8718 | 23.432 |  | 0.26667 | 14.3667 | 14.0544 | 21.8% | 3.0638 | 10.9907 | 0 | 65.6487 | 0 |  | 0.075556 | 2.8989 | 2.8104 | 2.7044 | 177.5385 | 28.8873 |  | 0.27778 | 14.5444 | 14.2192 | 21.55% | 3.0638 | 11.1554 | 0 | 65.6487 | 0 |  | 0.10889 | 3.5922 | 3.4647 | 3.334 | 218.8718 | 23.432 | 0.071556 | 2.7389 | 2.6551 | 7.1163 | 0 | 3.1895
| 23 | [10 empty] | 0.56 | 13.98 | 17.6317 | 11.27% | 1.9873 | 15.6444 | 0 | 40.6151 | 0 |  | 0.118 | 3.574 | 4.3435 | 4.1796 | 169.7531 | 11.5639 |  | 0.48 | 13.94 | 17.07 | 11.64% | 1.9873 | 15.0827 | 0 | 40.6151 | 0 |  | 0.094 | 2.862 | 3.475 | 3.3438 | 135.81 | 14.4541 |  | 0.56 | 13.98 | 17.6317 | 11.27% | 1.9873 | 15.6444 | 0 | 40.6151 | 0 |  | 0.10889 | 3.574 | 4.284 | 4.1224 | 167.4311 | 11.7243 | 0.0764 | 2.7292 | 3.2274 | 7.1163 | 0 | 2.6239
| 24 | [10 empty] | 0.56 | 13.98 | 16.213 | 14.44% | 2.3419 | 13.8711 | 0 | 48.8602 | 0 |  | 0.118 | 3.574 | 4.0445 | 3.8919 | 190.1591 | 14.9396 |  | 0.48 | 13.94 | 15.854 | 14.77% | 2.3419 | 13.5121 | 0 | 48.8602 | 0 |  | 0.094 | 2.862 | 3.2368 | 3.1147 | 152.1839 | 18.6676 |  | 0.56 | 13.98 | 16.213 | 14.44% | 2.3419 | 13.8711 | 0 | 48.8602 | 0 |  | 0.10889 | 3.574 | 4.0082 | 3.8569 | 188.4509 | 15.0751 | 0.0764 | 2.7292 | 3.0338 | 7.1163 | 0 | 2.7913
| 25 | [10 empty] | 0.56 | 13.98 | 15.618 | 15.95% | 2.4906 | 13.1274 | 0 | 52.3182 | 0 |  | 0.118 | 3.574 | 3.9192 | 3.7713 | 197.3056 | 16.5087 |  | 0.48 | 13.94 | 15.344 | 16.23% | 2.4906 | 12.8534 | 0 | 52.3182 | 0 |  | 0.094 | 2.862 | 3.1369 | 3.0186 | 157.9265 | 20.6252 |  | 0.56 | 13.98 | 15.618 | 15.95% | 2.4906 | 13.1274 | 0 | 52.3182 | 0 |  | 0.10889 | 3.574 | 3.8925 | 3.7456 | 195.9639 | 16.6218 | 0.0764 | 2.7292 | 2.9527 | 7.1163 | 0 | 2.868
| 26 | [10 empty] | 0.13333 | 16.9667 | 17.9444 | 10.44% | 1.8736 | 16.0708 | 0 | 37.9707 | 0 |  | 0.29667 | 2.3233 | 4.4989 | 4.3291 | 164.3798 | 10.4375 |  | 0.13333 | 16.3667 | 17.3444 | 10.8% | 1.8736 | 15.4708 | 0 | 37.9707 | 0 |  | 0.20667 | 2.0733 | 3.5889 | 3.4535 | 131.1304 | 13.084 |  | 0.13333 | 16.9667 | 17.9444 | 10.44% | 1.8736 | 16.0708 | 0 | 37.9707 | 0 |  | 0.10889 | 2.3233 | 3.1219 | 3.004 | 114.0658 | 15.0414 | 0.18133 | 1.9947 | 3.3244 | 7.1163 | 0 | 2.5473
| 27 | [10 empty] | 0.56 | 13.98 | 16.0917 | 14.74% | 2.3722 | 13.7195 | 0 | 49.5654 | 0 |  | 0.118 | 3.574 | 4.019 | 3.8673 | 191.6841 | 15.2517 |  | 0.48 | 13.94 | 15.75 | 15.06% | 2.3722 | 13.3778 | 0 | 49.5654 | 0 |  | 0.094 | 2.862 | 3.2165 | 3.0951 | 153.4089 | 19.0569 |  | 0.56 | 13.98 | 16.0917 | 14.74% | 2.3722 | 13.7195 | 0 | 49.5654 | 0 |  | 0.10889 | 3.574 | 3.9846 | 3.8342 | 190.0455 | 15.3832 | 0.0764 | 2.7292 | 3.0173 | 7.1163 | 0 | 2.8066
| 28 | [10 empty] | 0.56 | 13.98 | 15.2307 | 16.99% | 2.5874 | 12.6433 | 0 | 54.5694 | 0 |  | 0.118 | 3.574 | 3.8375 | 3.6927 | 201.5094 | 17.5853 |  | 0.48 | 13.94 | 15.012 | 17.24% | 2.5874 | 12.4246 | 0 | 54.5694 | 0 |  | 0.094 | 2.862 | 3.0719 | 2.956 | 161.3077 | 21.968 |  | 0.56 | 13.98 | 15.2307 | 16.99% | 2.5874 | 12.6433 | 0 | 54.5694 | 0 |  | 0.10889 | 3.574 | 3.8172 | 3.6731 | 200.4409 | 17.679 | 0.0764 | 2.7292 | 2.8998 | 7.1163 | 0 | 2.9203
| 29 | [10 empty] | 0.27778 | 14.5444 | 14.0421 | 22.45% | 3.153 | 10.8891 | 0 | 67.7235 | 0 |  | 0.10889 | 3.5922 | 3.3953 | 3.2672 | 221.2656 | 24.6668 |  | 0.26667 | 14.3667 | 13.8844 | 22.71% | 3.153 | 10.7314 | 0 | 67.7235 | 0 |  | 0.075556 | 2.8989 | 2.7623 | 2.658 | 180.0107 | 30.3199 |  | 0.27778 | 14.5444 | 14.0421 | 22.45% | 3.153 | 10.8891 | 0 | 67.7235 | 0 |  | 0.10889 | 3.5922 | 3.3953 | 3.2672 | 221.2656 | 24.6668 | 0.071556 | 2.7389 | 2.6095 | 7.1163 | 0 | 3.2452
| 30 | [10 empty] | 0.56 | 13.98 | 17.5943 | 11.35% | 1.9966 | 15.5977 | 0 | 40.8321 | 0 |  | 0.118 | 3.574 | 4.3356 | 4.172 | 170.3509 | 11.6468 |  | 0.48 | 13.94 | 17.038 | 11.72% | 1.9966 | 15.0414 | 0 | 40.8321 | 0 |  | 0.094 | 2.862 | 3.4687 | 3.3378 | 136.2893 | 14.5576 |  | 0.56 | 13.98 | 17.5943 | 11.35% | 1.9966 | 15.5977 | 0 | 40.8321 | 0 |  | 0.10889 | 3.574 | 4.2768 | 4.1154 | 168.0404 | 11.8069 | 0.0764 | 2.7292 | 3.2223 | 7.1163 | 0 | 2.6281
| 31 | [10 empty] | 0.27778 | 14.5444 | 14.4345 | 20.47% | 2.9553 | 11.4792 | 0 | 63.1263 | 0 |  | 0.10889 | 3.5922 | 3.5491 | 3.4152 | 215.5885 | 21.9959 |  | 0.26667 | 14.3667 | 14.2611 | 20.72% | 2.9553 | 11.3058 | 0 | 63.1263 | 0 |  | 0.075556 | 2.8989 | 2.869 | 2.7607 | 174.274 | 27.2104 |  | 0.27778 | 14.5444 | 14.4345 | 20.47% | 2.9553 | 11.4792 | 0 | 63.1263 | 0 |  | 0.10889 | 3.5922 | 3.5491 | 3.4152 | 215.5885 | 21.9959 | 0.071556 | 2.7389 | 2.7106 | 7.1163 | 0 | 3.1242
II | 1 | [10 empty] | 0.56 | 13.98 | 15.7673 | 15.56% | 2.4532 | 13.3141 | 0 | 51.4503 | 0 |  | 0.118 | 3.574 | 3.9506 | 3.8015 | 195.5904 | 16.1056 |  | 0.48 | 13.94 | 15.472 | 15.86% | 2.4532 | 13.0188 | 0 | 51.4503 | 0 |  | 0.094 | 2.862 | 3.162 | 3.0427 | 156.5477 | 20.1223 |  | 0.56 | 13.98 | 15.7673 | 15.56% | 2.4532 | 13.3141 | 0 | 51.4503 | 0 |  | 0.10889 | 3.574 | 3.9215 | 3.7736 | 194.1507 | 16.225 | 0.0764 | 2.7292 | 2.973 | 7.1163 | 0 | 2.8484
| 2 | [10 empty] | 0.56 | 13.98 | 15.66 | 15.84% | 2.4801 | 13.1799 | 0 | 52.0741 | 0 |  | 0.118 | 3.574 | 3.928 | 3.7798 | 196.8285 | 16.3947 |  | 0.48 | 13.94 | 15.38 | 16.13% | 2.4801 | 12.8999 | 0 | 52.0741 | 0 |  | 0.094 | 2.862 | 3.144 | 3.0254 | 157.543 | 20.4829 |  | 0.56 | 13.98 | 15.66 | 15.84% | 2.4801 | 13.1799 | 0 | 52.0741 | 0 |  | 0.10889 | 3.574 | 3.9007 | 3.7535 | 195.4588 | 16.5096 | 0.0764 | 2.7292 | 2.9584 | 7.1163 | 0 | 2.8625
| 3 | [10 empty] | 0.27778 | 14.5444 | 14.5618 | 19.85% | 2.8912 | 11.6706 | 0 | 61.6346 | 0 |  | 0.10889 | 3.5922 | 3.599 | 3.4632 | 213.454 | 21.1784 |  | 0.26667 | 14.3667 | 14.3833 | 20.1% | 2.8912 | 11.4922 | 0 | 61.6346 | 0 |  | 0.075556 | 2.8989 | 2.9036 | 2.794 | 172.2097 | 26.2506 |  | 0.27778 | 14.5444 | 14.5618 | 19.85% | 2.8912 | 11.6706 | 0 | 61.6346 | 0 |  | 0.10889 | 3.5922 | 3.599 | 3.4632 | 213.454 | 21.1784 | 0.071556 | 2.7389 | 2.7434 | 7.1163 | 0 | 3.0869
| 4 | [10 empty] | 0.27778 | 14.5444 | 14.0259 | 22.54% | 3.1612 | 10.8647 | 0 | 67.9134 | 0 |  | 0.10889 | 3.5922 | 3.389 | 3.2611 | 221.4708 | 24.7823 |  | 0.26667 | 14.3667 | 13.8689 | 22.79% | 3.1612 | 10.7077 | 0 | 67.9134 | 0 |  | 0.075556 | 2.8989 | 2.7579 | 2.6538 | 180.2273 | 30.4535 |  | 0.27778 | 14.5444 | 14.0259 | 22.54% | 3.1612 | 10.8647 | 0 | 67.9134 | 0 |  | 0.10889 | 3.5922 | 3.389 | 3.2611 | 221.4708 | 24.7823 | 0.071556 | 2.7389 | 2.6053 | 7.1163 | 0 | 3.2504
| 5 | [10 empty] | 0.27778 | 14.5444 | 13.6093 | 24.77% | 3.3711 | 10.2382 | 0 | 72.7953 | 0 |  | 0.10889 | 3.5922 | 3.2256 | 3.1039 | 225.9499 | 27.9088 |  | 0.26667 | 14.3667 | 13.4689 | 25.03% | 3.3711 | 10.0978 | 0 | 72.7953 | 0 |  | 0.075556 | 2.8989 | 2.6445 | 2.5447 | 185.2441 | 34.0416 |  | 0.27778 | 14.5444 | 13.6093 | 24.77% | 3.3711 | 10.2382 | 0 | 72.7953 | 0 |  | 0.10889 | 3.5922 | 3.2256 | 3.1039 | 225.9499 | 27.9088 | 0.071556 | 2.7389 | 2.498 | 7.1163 | 0 | 3.3901
| 6 | [10 empty] | 0.27778 | 14.5444 | 14.4345 | 20.47% | 2.9553 | 11.4792 | 0 | 63.1263 | 0 |  | 0.10889 | 3.5922 | 3.5491 | 3.4152 | 215.5885 | 21.9959 |  | 0.26667 | 14.3667 | 14.2611 | 20.72% | 2.9553 | 11.3058 | 0 | 63.1263 | 0 |  | 0.075556 | 2.8989 | 2.869 | 2.7607 | 174.274 | 27.2104 |  | 0.27778 | 14.5444 | 14.4345 | 20.47% | 2.9553 | 11.4792 | 0 | 63.1263 | 0 |  | 0.10889 | 3.5922 | 3.5491 | 3.4152 | 215.5885 | 21.9959 | 0.071556 | 2.7389 | 2.7106 | 7.1163 | 0 | 3.1242
| 7 | [10 empty] | 0.27778 | 14.5444 | 14.2157 | 21.56% | 3.0655 | 11.1502 | 0 | 65.6894 | 0 |  | 0.10889 | 3.5922 | 3.4634 | 3.3327 | 218.9214 | 23.4557 |  | 0.26667 | 14.3667 | 14.0511 | 21.82% | 3.0655 | 10.9856 | 0 | 65.6894 | 0 |  | 0.075556 | 2.8989 | 2.8095 | 2.7035 | 177.5888 | 28.9149 |  | 0.27778 | 14.5444 | 14.2157 | 21.56% | 3.0655 | 11.1502 | 0 | 65.6894 | 0 |  | 0.10889 | 3.5922 | 3.4634 | 3.3327 | 218.9214 | 23.4557 | 0.071556 | 2.7389 | 2.6542 | 7.1163 | 0 | 3.1905
| 8 | [10 empty] | 0.27778 | 14.5444 | 14.2481 | 21.4% | 3.0492 | 11.1989 | 0 | 65.3097 | 0 |  | 0.10889 | 3.5922 | 3.4761 | 3.3449 | 218.4544 | 23.2349 |  | 0.26667 | 14.3667 | 14.0822 | 21.65% | 3.0492 | 11.033 | 0 | 65.3097 | 0 |  | 0.075556 | 2.8989 | 2.8183 | 2.7119 | 177.1162 | 28.6578 |  | 0.27778 | 14.5444 | 14.2481 | 21.4% | 3.0492 | 11.1989 | 0 | 65.3097 | 0 |  | 0.10889 | 3.5922 | 3.4761 | 3.3449 | 218.4544 | 23.2349 | 0.071556 | 2.7389 | 2.6626 | 7.1163 | 0 | 3.1805
| 9 | [10 empty] | 0.27778 | 14.5444 | 13.997 | 22.69% | 3.1758 | 10.8212 | 0 | 68.2524 | 0 |  | 0.10889 | 3.5922 | 3.3776 | 3.2502 | 221.8314 | 24.9896 |  | 0.26667 | 14.3667 | 13.8411 | 22.94% | 3.1758 | 10.6654 | 0 | 68.2524 | 0 |  | 0.075556 | 2.8989 | 2.75 | 2.6462 | 180.6101 | 30.6931 |  | 0.27778 | 14.5444 | 13.997 | 22.69% | 3.1758 | 10.8212 | 0 | 68.2524 | 0 |  | 0.10889 | 3.5922 | 3.3776 | 3.2502 | 221.8314 | 24.9896 | 0.071556 | 2.7389 | 2.5979 | 7.1163 | 0 | 3.2597
| 10 | [10 empty] | 0.27778 | 14.5444 | 13.9866 | 22.74% | 3.181 | 10.8056 | 0 | 68.3744 | 0 |  | 0.10889 | 3.5922 | 3.3735 | 3.2462 | 221.9594 | 25.0646 |  | 0.26667 | 14.3667 | 13.8311 | 23% | 3.181 | 10.6501 | 0 | 68.3744 | 0 |  | 0.075556 | 2.8989 | 2.7471 | 2.6435 | 180.7466 | 30.7797 |  | 0.27778 | 14.5444 | 13.9866 | 22.74% | 3.181 | 10.8056 | 0 | 68.3744 | 0 |  | 0.10889 | 3.5922 | 3.3735 | 3.2462 | 221.9594 | 25.0646 | 0.071556 | 2.7389 | 2.5952 | 7.1163 | 0 | 3.2631
| 11 | [10 empty] | 0.27778 | 14.5444 | 14.1069 | 22.12% | 3.1204 | 10.9866 | 0 | 66.9641 | 0 |  | 0.10889 | 3.5922 | 3.4207 | 3.2916 | 220.4216 | 24.209 |  | 0.26667 | 14.3667 | 13.9467 | 22.37% | 3.1204 | 10.8263 | 0 | 66.9641 | 0 |  | 0.075556 | 2.8989 | 2.7799 | 2.675 | 179.1281 | 29.7898 |  | 0.27778 | 14.5444 | 14.1069 | 22.12% | 3.1204 | 10.9866 | 0 | 66.9641 | 0 |  | 0.10889 | 3.5922 | 3.4207 | 3.2916 | 220.4216 | 24.209 | 0.071556 | 2.7389 | 2.6262 | 7.1163 | 0 | 3.2246
| 12 | [10 empty] | 0.27778 | 14.5444 | 14.1139 | 22.08% | 3.1169 | 10.997 | 0 | 66.8827 | 0 |  | 0.10889 | 3.5922 | 3.4234 | 3.2943 | 220.329 | 24.1604 |  | 0.26667 | 14.3667 | 13.9533 | 22.34% | 3.1169 | 10.8365 | 0 | 66.8827 | 0 |  | 0.075556 | 2.8989 | 2.7818 | 2.6768 | 179.032 | 29.7334 |  | 0.27778 | 14.5444 | 14.1139 | 22.08% | 3.1169 | 10.997 | 0 | 66.8827 | 0 |  | 0.10889 | 3.5922 | 3.4234 | 3.2943 | 220.329 | 24.1604 | 0.071556 | 2.7389 | 2.628 | 7.1163 | 0 | 3.2224
| 13 | [10 empty] | 0.27778 | 14.5444 | 13.9796 | 22.78% | 3.1845 | 10.7951 | 0 | 68.4558 | 0 |  | 0.10889 | 3.5922 | 3.3708 | 3.2436 | 222.0442 | 25.1147 |  | 0.26667 | 14.3667 | 13.8244 | 23.04% | 3.1845 | 10.6399 | 0 | 68.4558 | 0 |  | 0.075556 | 2.8989 | 2.7453 | 2.6417 | 180.8373 | 30.8375 |  | 0.27778 | 14.5444 | 13.9796 | 22.78% | 3.1845 | 10.7951 | 0 | 68.4558 | 0 |  | 0.10889 | 3.5922 | 3.3708 | 3.2436 | 222.0442 | 25.1147 | 0.071556 | 2.7389 | 2.5934 | 7.1163 | 0 | 3.2654
| 14 | [10 empty] | 0.27778 | 14.5444 | 13.1764 | 27.24% | 3.5892 | 9.5872 | 0 | 77.8671 | 0 |  | 0.10889 | 3.5922 | 3.0559 | 2.9406 | 228.9781 | 31.5109 |  | 0.26667 | 14.3667 | 13.0533 | 27.5% | 3.5892 | 9.4641 | 0 | 77.8671 | 0 |  | 0.075556 | 2.8989 | 2.5268 | 2.4314 | 189.3283 | 38.1101 |  | 0.27778 | 14.5444 | 13.1764 | 27.24% | 3.5892 | 9.5872 | 0 | 77.8671 | 0 |  | 0.10889 | 3.5922 | 3.0559 | 2.9406 | 228.9781 | 31.5109 | 0.071556 | 2.7389 | 2.3865 | 7.1163 | 0 | 3.5485
| 15 | [10 empty] | 0.1 | 13.3 | 12.2846 | 35.17% | 4.321 | 7.9635 | 0 | 94.8861 | 0 |  | 0.0525 | 3.1975 | 2.6644 | 2.5639 | 243.275 | 44.0408 |  | 0.3 | 14.4 | 11.3538 | 38.06% | 4.321 | 7.0327 | 0 | 94.8861 | 0 |  | 0.038659 | 2.5086 | 2.1161 | 2.0362 | 193.2082 | 55.4532 |  | 0.05 | 12.85 | 12.3423 | 35.01% | 4.321 | 8.0213 | 0 | 94.8861 | 0 |  | 0.10889 | 2.6238 | 1.5181 | 1.4608 | 138.6086 | 77.297 | 0.038659 | 2.5086 | 2.1161 | 6.0698 | 1.0465 | 4.6588
| 16 | [10 empty] | 0.1 | 13.3 | 12.1212 | 37.53% | 4.5496 | 7.5716 | 0 | 100.202 | 0 |  | 0.0525 | 3.1975 | 2.5787 | 2.4813 | 248.6362 | 48.0547 |  | 0.3 | 14.4 | 10.8638 | 41.88% | 4.5496 | 6.3141 | 0 | 100.202 | 0 |  | 0.038659 | 2.5086 | 2.0529 | 2.0529 | 205.7068 | 58.0833 |  | 0.05 | 12.85 | 12.2606 | 37.11% | 4.5496 | 7.711 | 0 | 100.202 | 0 |  | 0.10889 | 2.6238 | 1.3402 | 1.2896 | 129.2254 | 92.4597 | 0.038659 | 2.5086 | 2.0529 | 6.0698 | 1.0465 | 4.7638
| 17 | [10 empty] | 0.27778 | 14.5444 | 12.8627 | 29.13% | 3.7472 | 9.1155 | 0 | 81.5421 | 0 |  | 0.10889 | 3.5922 | 2.933 | 2.8223 | 230.1374 | 34.3814 |  | 0.26667 | 14.3667 | 12.7522 | 29.38% | 3.7472 | 9.005 | 0 | 81.5421 | 0 |  | 0.075556 | 2.8989 | 2.4415 | 2.3493 | 191.5696 | 41.3033 |  | 0.27778 | 14.5444 | 12.8627 | 29.13% | 3.7472 | 9.1155 | 0 | 81.5421 | 0 |  | 0.10889 | 3.5922 | 2.933 | 2.8223 | 230.1374 | 34.3814 | 0.071556 | 2.7389 | 2.3057 | 7.1163 | 0 | 3.6728
| 18 | [10 empty] | 0.27778 | 14.5444 | 14.0942 | 22.18% | 3.1268 | 10.9674 | 0 | 67.1133 | 0 |  | 0.10889 | 3.5922 | 3.4157 | 3.2868 | 220.5903 | 24.2984 |  | 0.26667 | 14.3667 | 13.9344 | 22.44% | 3.1268 | 10.8077 | 0 | 67.1133 | 0 |  | 0.075556 | 2.8989 | 2.7764 | 2.6717 | 179.3035 | 29.8934 |  | 0.27778 | 14.5444 | 14.0942 | 22.18% | 3.1268 | 10.9674 | 0 | 67.1133 | 0 |  | 0.10889 | 3.5922 | 3.4157 | 3.2868 | 220.5903 | 24.2984 | 0.071556 | 2.7389 | 2.6229 | 7.1163 | 0 | 3.2286
| 19 | [10 empty] | 0.27778 | 14.5444 | 13.7551 | 23.97% | 3.2976 | 10.4575 | 0 | 71.0866 | 0 |  | 0.10889 | 3.5922 | 3.2828 | 3.1589 | 224.5568 | 26.7791 |  | 0.26667 | 14.3667 | 13.6089 | 24.23% | 3.2976 | 10.3113 | 0 | 71.0866 | 0 |  | 0.075556 | 2.8989 | 2.6842 | 2.5829 | 183.6093 | 32.7513 |  | 0.27778 | 14.5444 | 13.7551 | 23.97% | 3.2976 | 10.4575 | 0 | 71.0866 | 0 |  | 0.10889 | 3.5922 | 3.2828 | 3.1589 | 224.5568 | 26.7791 | 0.071556 | 2.7389 | 2.5356 | 7.1163 | 0 | 3.3399
| 20 | [10 empty] | 0.27778 | 14.5444 | 13.9194 | 23.1% | 3.2148 | 10.7046 | 0 | 69.161 | 0 |  | 0.10889 | 3.5922 | 3.3472 | 3.2209 | 222.7614 | 25.5523 |  | 0.26667 | 14.3667 | 13.7667 | 23.35% | 3.2148 | 10.5518 | 0 | 69.161 | 0 |  | 0.075556 | 2.8989 | 2.7289 | 2.6259 | 181.6106 | 31.3421 |  | 0.27778 | 14.5444 | 13.9194 | 23.1% | 3.2148 | 10.7046 | 0 | 69.161 | 0 |  | 0.10889 | 3.5922 | 3.3472 | 3.2209 | 222.7614 | 25.5523 | 0.071556 | 2.7389 | 2.5779 | 7.1163 | 0 | 3.285
| 21 | [10 empty] | 0.27778 | 14.5444 | 13.5931 | 24.86% | 3.3793 | 10.2138 | 0 | 72.9852 | 0 |  | 0.10889 | 3.5922 | 3.2193 | 3.0978 | 226.0931 | 28.0368 |  | 0.26667 | 14.3667 | 13.4533 | 25.12% | 3.3793 | 10.0741 | 0 | 72.9852 | 0 |  | 0.075556 | 2.8989 | 2.6401 | 2.5405 | 185.4177 | 34.1873 |  | 0.27778 | 14.5444 | 13.5931 | 24.86% | 3.3793 | 10.2138 | 0 | 72.9852 | 0 |  | 0.10889 | 3.5922 | 3.2193 | 3.0978 | 226.0931 | 28.0368 | 0.071556 | 2.7389 | 2.4938 | 7.1163 | 0 | 3.3958
| 22 | [10 empty] | 0.1 | 13.3 | 12.3529 | 34.21% | 4.2254 | 8.1275 | 0 | 92.6621 | 0 |  | 0.0525 | 3.1975 | 2.7003 | 2.5984 | 240.7718 | 42.4371 |  | 0.3 | 14.4 | 11.5588 | 36.56% | 4.2254 | 7.3333 | 0 | 92.6621 | 0 |  | 0.038659 | 2.5086 | 2.1425 | 2.0616 | 191.0352 | 53.4858 |  | 0.05 | 12.85 | 12.3765 | 34.14% | 4.2254 | 8.1511 | 0 | 92.6621 | 0 |  | 0.10889 | 2.6238 | 1.5925 | 1.5324 | 141.9943 | 71.9583 | 0.038659 | 2.5086 | 2.1425 | 6.0698 | 1.0465 | 4.6167
| 23 | [10 empty] | 0.27778 | 14.5444 | 13.1903 | 27.16% | 3.5822 | 9.6081 | 0 | 77.7044 | 0 |  | 0.10889 | 3.5922 | 3.0614 | 2.9459 | 228.9066 | 31.3892 |  | 0.26667 | 14.3667 | 13.0667 | 27.41% | 3.5822 | 9.4845 | 0 | 77.7044 | 0 |  | 0.075556 | 2.8989 | 2.5306 | 2.4351 | 189.2151 | 37.9736 |  | 0.27778 | 14.5444 | 13.1903 | 27.16% | 3.5822 | 9.6081 | 0 | 77.7044 | 0 |  | 0.10889 | 3.5922 | 3.0614 | 2.9459 | 228.9066 | 31.3892 | 0.071556 | 2.7389 | 2.3901 | 7.1163 | 0 | 3.5432
| 24 | [10 empty] | 0.27778 | 14.5444 | 13.9229 | 23.08% | 3.2131 | 10.7098 | 0 | 69.1203 | 0 |  | 0.10889 | 3.5922 | 3.3486 | 3.2222 | 222.7209 | 25.5268 |  | 0.26667 | 14.3667 | 13.77 | 23.33% | 3.2131 | 10.5569 | 0 | 69.1203 | 0 |  | 0.075556 | 2.8989 | 2.7298 | 2.6268 | 181.5666 | 31.3128 |  | 0.27778 | 14.5444 | 13.9229 | 23.08% | 3.2131 | 10.7098 | 0 | 69.1203 | 0 |  | 0.10889 | 3.5922 | 3.3486 | 3.2222 | 222.7209 | 25.5268 | 0.071556 | 2.7389 | 2.5788 | 7.1163 | 0 | 3.2839
| 25 | [10 empty] | 0.27778 | 14.5444 | 13.1984 | 27.11% | 3.5781 | 9.6203 | 0 | 77.6095 | 0 |  | 0.10889 | 3.5922 | 3.0646 | 2.9489 | 228.8642 | 31.3183 |  | 0.26667 | 14.3667 | 13.0744 | 27.37% | 3.5781 | 9.4963 | 0 | 77.6095 | 0 |  | 0.075556 | 2.8989 | 2.5328 | 2.4372 | 189.1485 | 37.8943 |  | 0.27778 | 14.5444 | 13.1984 | 27.11% | 3.5781 | 9.6203 | 0 | 77.6095 | 0 |  | 0.10889 | 3.5922 | 3.0646 | 2.9489 | 228.8642 | 31.3183 | 0.071556 | 2.7389 | 2.3921 | 7.1163 | 0 | 3.5401
| 26 | [10 empty] | 0.27778 | 14.5444 | 13.6475 | 24.56% | 3.3519 | 10.2956 | 0 | 72.3478 | 0 |  | 0.10889 | 3.5922 | 3.2406 | 3.1183 | 225.6032 | 27.6091 |  | 0.26667 | 14.3667 | 13.5056 | 24.82% | 3.3519 | 10.1537 | 0 | 72.3478 | 0 |  | 0.075556 | 2.8989 | 2.6549 | 2.5547 | 184.8285 | 33.6999 |  | 0.27778 | 14.5444 | 13.6475 | 24.56% | 3.3519 | 10.2956 | 0 | 72.3478 | 0 |  | 0.10889 | 3.5922 | 3.2406 | 3.1183 | 225.6032 | 27.6091 | 0.071556 | 2.7389 | 2.5078 | 7.1163 | 0 | 3.3768
| 27 | [10 empty] | 0.27778 | 14.5444 | 14.9507 | 18.03% | 2.6952 | 12.2554 | 0 | 57.0781 | 0 |  | 0.10889 | 3.5922 | 3.7515 | 3.6099 | 206.0468 | 18.8157 |  | 0.26667 | 14.3667 | 14.7567 | 18.26% | 2.6952 | 12.0614 | 0 | 57.0781 | 0 |  | 0.075556 | 2.8989 | 3.0094 | 2.8958 | 165.2884 | 23.4555 |  | 0.27778 | 14.5444 | 14.9507 | 18.03% | 2.6952 | 12.2554 | 0 | 57.0781 | 0 |  | 0.10889 | 3.5922 | 3.7515 | 3.6099 | 206.0468 | 18.8157 | 0.071556 | 2.7389 | 2.8435 | 7.1163 | 0 | 2.9781
| 28 | [10 empty] | 0.56 | 13.98 | 15.8537 | 15.34% | 2.4317 | 13.422 | 0 | 50.9486 | 0 |  | 0.118 | 3.574 | 3.9688 | 3.819 | 194.5748 | 15.8754 |  | 0.48 | 13.94 | 15.546 | 15.64% | 2.4317 | 13.1143 | 0 | 50.9486 | 0 |  | 0.094 | 2.862 | 3.1765 | 3.0566 | 155.7315 | 19.8351 |  | 0.56 | 13.98 | 15.8537 | 15.34% | 2.4317 | 13.422 | 0 | 50.9486 | 0 |  | 0.10889 | 3.574 | 3.9383 | 3.7897 | 193.0803 | 15.9983 | 0.0764 | 2.7292 | 2.9848 | 7.1163 | 0 | 2.8371
III | 1 | [10 empty] | 0.13333 | 16.9667 | 18.0683 | 9.65% | 1.7436 | 16.3248 | 0 | 34.9466 | 0 |  | 0.29667 | 2.3233 | 4.7745 | 4.5944 | 160.5578 | 9.0516 |  | 0.13333 | 16.3667 | 17.4683 | 9.981% | 1.7436 | 15.7248 | 0 | 34.9466 | 0 |  | 0.20667 | 2.0733 | 3.7809 | 3.6382 | 127.1443 | 11.4304 |  | 0.13333 | 16.9667 | 18.0683 | 9.65% | 1.7436 | 16.3248 | 0 | 34.9466 | 0 |  | 0.10889 | 2.3233 | 3.223 | 3.1014 | 108.3836 | 13.4089 | 0.18133 | 1.9947 | 3.4929 | 7.1163 | 0 | 2.4244
| 2 | [10 empty] | 0.56 | 13.98 | 16.0007 | 14.97% | 2.3949 | 13.6057 | 0 | 50.0942 | 0 |  | 0.118 | 3.574 | 3.9998 | 3.8488 | 192.8051 | 15.4883 |  | 0.48 | 13.94 | 15.672 | 15.28% | 2.3949 | 13.2771 | 0 | 50.0942 | 0 |  | 0.094 | 2.862 | 3.2012 | 3.0804 | 154.3095 | 19.3522 |  | 0.56 | 13.98 | 16.0007 | 14.97% | 2.3949 | 13.6057 | 0 | 50.0942 | 0 |  | 0.10889 | 3.574 | 3.9669 | 3.8172 | 191.2204 | 15.6167 | 0.0764 | 2.7292 | 3.0049 | 7.1163 | 0 | 2.8182
| 3 | [10 empty] | 0.56 | 13.98 | 16.6983 | 13.3% | 2.2206 | 14.4778 | 0 | 46.0395 | 0 |  | 0.118 | 3.574 | 4.1468 | 3.9903 | 183.7119 | 13.73 |  | 0.48 | 13.94 | 16.27 | 13.65% | 2.2206 | 14.0494 | 0 | 46.0395 | 0 |  | 0.094 | 2.862 | 3.3183 | 3.1931 | 147.0075 | 17.1581 |  | 0.56 | 13.98 | 16.6983 | 13.3% | 2.2206 | 14.4778 | 0 | 46.0395 | 0 |  | 0.10889 | 3.574 | 4.1026 | 3.9478 | 181.7525 | 13.878 | 0.0764 | 2.7292 | 3.1001 | 7.1163 | 0 | 2.7317
| 4 | [10 empty] | 0.56 | 13.98 | 17.6597 | 11.21% | 1.9803 | 15.6793 | 0 | 40.4524 | 0 |  | 0.118 | 3.574 | 4.3494 | 4.1852 | 169.3026 | 11.502 |  | 0.48 | 13.94 | 17.094 | 11.58% | 1.9803 | 15.1137 | 0 | 40.4524 | 0 |  | 0.094 | 2.862 | 3.4797 | 3.3484 | 135.4488 | 14.3767 |  | 0.56 | 13.98 | 17.6597 | 11.21% | 1.9803 | 15.6793 | 0 | 40.4524 | 0 |  | 0.10889 | 3.574 | 4.2895 | 4.1276 | 166.9722 | 11.6625 | 0.0764 | 2.7292 | 3.2312 | 7.1163 | 0 | 2.6208
| 5 | [10 empty] | 0.56 | 13.98 | 15.156 | 17.19% | 2.606 | 12.55 | 0 | 55.0033 | 0 |  | 0.118 | 3.574 | 3.8218 | 3.6776 | 202.2792 | 17.7981 |  | 0.48 | 13.94 | 14.948 | 17.43% | 2.606 | 12.342 | 0 | 55.0033 | 0 |  | 0.094 | 2.862 | 3.0594 | 2.944 | 161.9271 | 22.2334 |  | 0.56 | 13.98 | 15.156 | 17.19% | 2.606 | 12.55 | 0 | 55.0033 | 0 |  | 0.10889 | 3.574 | 3.8027 | 3.6592 | 201.2665 | 17.8876 | 0.0764 | 2.7292 | 2.8896 | 7.1163 | 0 | 2.9306
| 6 | [10 empty] | 0.56 | 13.98 | 15.9703 | 15.04% | 2.4025 | 13.5678 | 0 | 50.2705 | 0 |  | 0.118 | 3.574 | 3.9934 | 3.8427 | 193.1745 | 15.5677 |  | 0.48 | 13.94 | 15.646 | 15.36% | 2.4025 | 13.2435 | 0 | 50.2705 | 0 |  | 0.094 | 2.862 | 3.1961 | 3.0755 | 154.6063 | 19.4512 |  | 0.56 | 13.98 | 15.9703 | 15.04% | 2.4025 | 13.5678 | 0 | 50.2705 | 0 |  | 0.10889 | 3.574 | 3.961 | 3.8115 | 191.608 | 15.695 | 0.0764 | 2.7292 | 3.0007 | 7.1163 | 0 | 2.8221
| 7 | [10 empty] | 0.56 | 13.98 | 16.3157 | 14.2% | 2.3162 | 13.9995 | 0 | 48.2635 | 0 |  | 0.118 | 3.574 | 4.0662 | 3.9127 | 188.8415 | 14.6787 |  | 0.48 | 13.94 | 15.942 | 14.53% | 2.3162 | 13.6258 | 0 | 48.2635 | 0 |  | 0.094 | 2.862 | 3.2541 | 3.1313 | 151.1258 | 18.342 |  | 0.56 | 13.98 | 16.3157 | 14.2% | 2.3162 | 13.9995 | 0 | 48.2635 | 0 |  | 0.10889 | 3.574 | 4.0282 | 3.8762 | 187.0767 | 14.8172 | 0.0764 | 2.7292 | 3.0479 | 7.1163 | 0 | 2.7785
| 8 | [10 empty] | 0.56 | 13.98 | 16.094 | 14.74% | 2.3716 | 13.7224 | 0 | 49.5518 | 0 |  | 0.118 | 3.574 | 4.0194 | 3.8678 | 191.6551 | 15.2456 |  | 0.48 | 13.94 | 15.752 | 15.06% | 2.3716 | 13.3804 | 0 | 49.5518 | 0 |  | 0.094 | 2.862 | 3.2168 | 3.0955 | 153.3856 | 19.0494 |  | 0.56 | 13.98 | 16.094 | 14.74% | 2.3716 | 13.7224 | 0 | 49.5518 | 0 |  | 0.10889 | 3.574 | 3.9851 | 3.8347 | 190.0151 | 15.3772 | 0.0764 | 2.7292 | 3.0176 | 7.1163 | 0 | 2.8063
| 9 | [10 empty] | 0.56 | 13.98 | 16.2939 | 14.25% | 2.3216 | 13.9723 | 0 | 48.3899 | 0 |  | 0.118 | 3.574 | 4.0616 | 3.9083 | 189.1227 | 14.7337 |  | 0.48 | 13.94 | 15.9234 | 14.58% | 2.3216 | 13.6017 | 0 | 48.3899 | 0 |  | 0.094 | 2.862 | 3.2504 | 3.1278 | 151.3516 | 18.4107 |  | 0.56 | 13.98 | 16.2939 | 14.25% | 2.3216 | 13.9723 | 0 | 48.3899 | 0 |  | 0.10889 | 3.574 | 4.0239 | 3.8721 | 187.3697 | 14.8716 | 0.0764 | 2.7292 | 3.0449 | 7.1163 | 0 | 2.7812
| 10 | [10 empty] | 0.56 | 13.98 | 15.8513 | 15.34% | 2.4323 | 13.4191 | 0 | 50.9621 | 0 |  | 0.118 | 3.574 | 3.9683 | 3.8186 | 194.6025 | 15.8816 |  | 0.48 | 13.94 | 15.544 | 15.65% | 2.4323 | 13.1117 | 0 | 50.9621 | 0 |  | 0.094 | 2.862 | 3.1761 | 3.0563 | 155.7537 | 19.8428 |  | 0.56 | 13.98 | 15.8513 | 15.34% | 2.4323 | 13.4191 | 0 | 50.9621 | 0 |  | 0.10889 | 3.574 | 3.9379 | 3.7893 | 193.1094 | 16.0044 | 0.0764 | 2.7292 | 2.9845 | 7.1163 | 0 | 2.8374
| 11 | [10 empty] | 0.27778 | 14.5444 | 15.0109 | 17.75% | 2.6649 | 12.346 | 0 | 56.373 | 0 |  | 0.10889 | 3.5922 | 3.7751 | 3.6326 | 204.781 | 18.4671 |  | 0.26667 | 14.3667 | 14.8144 | 17.99% | 2.6649 | 12.1495 | 0 | 56.373 | 0 |  | 0.075556 | 2.8989 | 3.0258 | 2.9116 | 164.1344 | 23.0404 |  | 0.27778 | 14.5444 | 15.0109 | 17.75% | 2.6649 | 12.346 | 0 | 56.373 | 0 |  | 0.10889 | 3.5922 | 3.7751 | 3.6326 | 204.781 | 18.4671 | 0.071556 | 2.7389 | 2.859 | 7.1163 | 0 | 2.962
| 12 | [10 empty] | 0.56 | 13.98 | 15.296 | 16.81% | 2.571 | 12.725 | 0 | 54.1897 | 0 |  | 0.118 | 3.574 | 3.8513 | 3.706 | 200.8251 | 17.4005 |  | 0.48 | 13.94 | 15.068 | 17.06% | 2.571 | 12.497 | 0 | 54.1897 | 0 |  | 0.094 | 2.862 | 3.0829 | 2.9666 | 160.7571 | 21.7375 |  | 0.56 | 13.98 | 15.296 | 16.81% | 2.571 | 12.725 | 0 | 54.1897 | 0 |  | 0.10889 | 3.574 | 3.8299 | 3.6854 | 199.7087 | 17.4978 | 0.0764 | 2.7292 | 2.9087 | 7.1163 | 0 | 2.9114
| 13 | [10 empty] | 0.27778 | 14.5444 | 14.3199 | 21.04% | 3.0131 | 11.3068 | 0 | 64.4689 | 0 |  | 0.10889 | 3.5922 | 3.5042 | 3.372 | 217.3871 | 22.7517 |  | 0.26667 | 14.3667 | 14.1511 | 21.29% | 3.0131 | 11.1381 | 0 | 64.4689 | 0 |  | 0.075556 | 2.8989 | 2.8378 | 2.7307 | 176.0469 | 28.0943 |  | 0.27778 | 14.5444 | 14.3199 | 21.04% | 3.0131 | 11.3068 | 0 | 64.4689 | 0 |  | 0.10889 | 3.5922 | 3.5042 | 3.372 | 217.3871 | 22.7517 | 0.071556 | 2.7389 | 2.681 | 7.1163 | 0 | 3.1586
| 14 | [10 empty] | 0.27778 | 14.5444 | 13.3778 | 26.07% | 3.4877 | 9.89 | 0 | 75.5075 | 0 |  | 0.10889 | 3.5922 | 3.1349 | 3.0166 | 227.7753 | 29.7866 |  | 0.26667 | 14.3667 | 13.2467 | 26.33% | 3.4877 | 9.7589 | 0 | 75.5075 | 0 |  | 0.075556 | 2.8989 | 2.5816 | 2.4841 | 187.5711 | 36.1711 |  | 0.27778 | 14.5444 | 13.3778 | 26.07% | 3.4877 | 9.89 | 0 | 75.5075 | 0 |  | 0.10889 | 3.5922 | 3.1349 | 3.0166 | 227.7753 | 29.7866 | 0.071556 | 2.7389 | 2.4384 | 7.1163 | 0 | 3.473
| 15 | [10 empty] | 0.27778 | 14.5444 | 14.4657 | 20.32% | 2.9396 | 11.5262 | 0 | 62.7602 | 0 |  | 0.10889 | 3.5922 | 3.5614 | 3.427 | 215.0779 | 21.7931 |  | 0.26667 | 14.3667 | 14.2911 | 20.57% | 2.9396 | 11.3515 | 0 | 62.7602 | 0 |  | 0.075556 | 2.8989 | 2.8775 | 2.7689 | 173.7765 | 26.9727 |  | 0.27778 | 14.5444 | 14.4657 | 20.32% | 2.9396 | 11.5262 | 0 | 62.7602 | 0 |  | 0.10889 | 3.5922 | 3.5614 | 3.427 | 215.0779 | 21.7931 | 0.071556 | 2.7389 | 2.7186 | 7.1163 | 0 | 3.115
| 16 | [10 empty] | 0.56 | 13.98 | 15.3147 | 16.76% | 2.5664 | 12.7483 | 0 | 54.0812 | 0 |  | 0.118 | 3.574 | 3.8552 | 3.7098 | 200.6278 | 17.3479 |  | 0.48 | 13.94 | 15.084 | 17.01% | 2.5664 | 12.5176 | 0 | 54.0812 | 0 |  | 0.094 | 2.862 | 3.086 | 2.9696 | 160.5983 | 21.672 |  | 0.56 | 13.98 | 15.3147 | 16.76% | 2.5664 | 12.7483 | 0 | 54.0812 | 0 |  | 0.10889 | 3.574 | 3.8335 | 3.6889 | 199.4977 | 17.4462 | 0.0764 | 2.7292 | 2.9113 | 7.1163 | 0 | 2.9088
| 17 | [10 empty] | 0.56 | 13.98 | 16.2643 | 14.32% | 2.329 | 13.9353 | 0 | 48.5619 | 0 |  | 0.118 | 3.574 | 4.0553 | 3.9023 | 189.5034 | 14.8088 |  | 0.48 | 13.94 | 15.898 | 14.65% | 2.329 | 13.569 | 0 | 48.5619 | 0 |  | 0.094 | 2.862 | 3.2454 | 3.123 | 151.6573 | 18.5044 |  | 0.56 | 13.98 | 16.2643 | 14.32% | 2.329 | 13.9353 | 0 | 48.5619 | 0 |  | 0.10889 | 3.574 | 4.0182 | 3.8665 | 187.7667 | 14.9458 | 0.0764 | 2.7292 | 3.0408 | 7.1163 | 0 | 2.7849
| 18 | [10 empty] | 0.13333 | 16.9667 | 18.0744 | 9.611% | 1.7371 | 16.3373 | 0 | 34.7975 | 0 |  | 0.29667 | 2.3233 | 4.7881 | 4.6075 | 160.3277 | 8.9874 |  | 0.13333 | 16.3667 | 17.4744 | 9.941% | 1.7371 | 15.7373 | 0 | 34.7975 | 0 |  | 0.20667 | 2.0733 | 3.7904 | 3.6474 | 126.9187 | 11.3532 |  | 0.13333 | 16.9667 | 18.0744 | 9.611% | 1.7371 | 16.3373 | 0 | 34.7975 | 0 |  | 0.10889 | 2.3233 | 3.228 | 3.1062 | 108.0881 | 13.331 | 0.18133 | 1.9947 | 3.5012 | 7.1163 | 0 | 2.4187
| 19 | [10 empty] | 0.56 | 13.98 | 17.6527 | 11.23% | 1.9821 | 15.6706 | 0 | 40.4931 | 0 |  | 0.118 | 3.574 | 4.3479 | 4.1838 | 169.4154 | 11.5174 |  | 0.48 | 13.94 | 17.088 | 11.6% | 1.9821 | 15.1059 | 0 | 40.4931 | 0 |  | 0.094 | 2.862 | 3.4785 | 3.3472 | 135.5392 | 14.3961 |  | 0.56 | 13.98 | 17.6527 | 11.23% | 1.9821 | 15.6706 | 0 | 40.4931 | 0 |  | 0.10889 | 3.574 | 4.2881 | 4.1263 | 167.0871 | 11.6779 | 0.0764 | 2.7292 | 3.2303 | 7.1163 | 0 | 2.6216
| 20 | [10 empty] | 0.56 | 13.98 | 16.2317 | 14.4% | 2.3372 | 13.8945 | 0 | 48.7517 | 0 |  | 0.118 | 3.574 | 4.0485 | 3.8957 | 189.9214 | 14.892 |  | 0.48 | 13.94 | 15.87 | 14.73% | 2.3372 | 13.5328 | 0 | 48.7517 | 0 |  | 0.094 | 2.862 | 3.24 | 3.1177 | 151.993 | 18.6081 |  | 0.56 | 13.98 | 16.2317 | 14.4% | 2.3372 | 13.8945 | 0 | 48.7517 | 0 |  | 0.10889 | 3.574 | 4.0118 | 3.8604 | 188.2028 | 15.028 | 0.0764 | 2.7292 | 3.0364 | 7.1163 | 0 | 2.789
| 21 | [10 empty] | 0.56 | 13.98 | 15.2423 | 16.96% | 2.5845 | 12.6579 | 0 | 54.5016 | 0 |  | 0.118 | 3.574 | 3.84 | 3.6951 | 201.388 | 17.5522 |  | 0.48 | 13.94 | 15.022 | 17.2% | 2.5845 | 12.4375 | 0 | 54.5016 | 0 |  | 0.094 | 2.862 | 3.0739 | 2.9579 | 161.2099 | 21.9267 |  | 0.56 | 13.98 | 15.2423 | 16.96% | 2.5845 | 12.6579 | 0 | 54.5016 | 0 |  | 0.10889 | 3.574 | 3.8195 | 3.6753 | 200.3109 | 17.6466 | 0.0764 | 2.7292 | 2.9014 | 7.1163 | 0 | 2.9187
| 22 | [10 empty] | 0.56 | 13.98 | 15.1233 | 17.29% | 2.6142 | 12.5091 | 0 | 55.1932 | 0 |  | 0.118 | 3.574 | 3.8149 | 3.671 | 202.6118 | 17.8918 |  | 0.48 | 13.94 | 14.92 | 17.52% | 2.6142 | 12.3058 | 0 | 55.1932 | 0 |  | 0.094 | 2.862 | 3.0539 | 2.9387 | 162.1948 | 22.3502 |  | 0.56 | 13.98 | 15.1233 | 17.29% | 2.6142 | 12.5091 | 0 | 55.1932 | 0 |  | 0.10889 | 3.574 | 3.7963 | 3.6531 | 201.6238 | 17.9794 | 0.0764 | 2.7292 | 2.8852 | 7.1163 | 0 | 2.9351
| 23 | [10 empty] | 0.56 | 13.98 | 15.1047 | 17.34% | 2.6189 | 12.4858 | 0 | 55.3017 | 0 |  | 0.118 | 3.574 | 3.811 | 3.6672 | 202.8007 | 17.9454 |  | 0.48 | 13.94 | 14.904 | 17.57% | 2.6189 | 12.2851 | 0 | 55.3017 | 0 |  | 0.094 | 2.862 | 3.0508 | 2.9357 | 162.3468 | 22.4171 |  | 0.56 | 13.98 | 15.1047 | 17.34% | 2.6189 | 12.4858 | 0 | 55.3017 | 0 |  | 0.10889 | 3.574 | 3.7927 | 3.6496 | 201.827 | 18.032 | 0.0764 | 2.7292 | 2.8826 | 7.1163 | 0 | 2.9377
| 24 | [10 empty] | 0.56 | 13.98 | 17.2817 | 12.01% | 2.0748 | 15.2069 | 0 | 42.6493 | 0 |  | 0.118 | 3.574 | 4.2697 | 4.1086 | 175.2282 | 12.3528 |  | 0.48 | 13.94 | 16.77 | 12.37% | 2.0748 | 14.6952 | 0 | 42.6493 | 0 |  | 0.094 | 2.862 | 3.4162 | 3.2873 | 140.2007 | 15.439 |  | 0.56 | 13.98 | 17.2817 | 12.01% | 2.0748 | 15.2069 | 0 | 42.6493 | 0 |  | 0.10889 | 3.574 | 4.216 | 4.0569 | 173.0237 | 12.5102 | 0.0764 | 2.7292 | 3.1796 | 7.1163 | 0 | 2.6633
| 25 | [10 empty] | 0.56 | 13.98 | 17.8253 | 10.88% | 1.9389 | 15.8864 | 0 | 39.4896 | 0 |  | 0.118 | 3.574 | 4.3843 | 4.2188 | 166.5995 | 11.1388 |  | 0.48 | 13.94 | 17.236 | 11.25% | 1.9389 | 15.2971 | 0 | 39.4896 | 0 |  | 0.094 | 2.862 | 3.5075 | 3.3751 | 133.2816 | 13.9233 |  | 0.56 | 13.98 | 17.8253 | 10.88% | 1.9389 | 15.8864 | 0 | 39.4896 | 0 |  | 0.10889 | 3.574 | 4.3217 | 4.1586 | 164.2221 | 11.3 | 0.0764 | 2.7292 | 3.2538 | 7.1163 | 0 | 2.6026
| 26 | [10 empty] | 0.56 | 13.98 | 16.423 | 13.94% | 2.2894 | 14.1336 | 0 | 47.6397 | 0 |  | 0.118 | 3.574 | 4.0888 | 3.9345 | 187.4376 | 14.4088 |  | 0.48 | 13.94 | 16.034 | 14.28% | 2.2894 | 13.7446 | 0 | 47.6397 | 0 |  | 0.094 | 2.862 | 3.2721 | 3.1486 | 149.9984 | 18.0052 |  | 0.56 | 13.98 | 16.423 | 13.94% | 2.2894 | 14.1336 | 0 | 47.6397 | 0 |  | 0.10889 | 3.574 | 4.049 | 3.8962 | 185.6155 | 14.5503 | 0.0764 | 2.7292 | 3.0625 | 7.1163 | 0 | 2.7652
| 27 | [10 empty] | 0.56 | 13.98 | 17.5197 | 11.5% | 2.0153 | 15.5044 | 0 | 41.266 | 0 |  | 0.118 | 3.574 | 4.3199 | 4.1568 | 171.5366 | 11.8134 |  | 0.48 | 13.94 | 16.974 | 11.87% | 2.0153 | 14.9587 | 0 | 41.266 | 0 |  | 0.094 | 2.862 | 3.4562 | 3.3257 | 137.24 | 14.7656 |  | 0.56 | 13.98 | 17.5197 | 11.5% | 2.0153 | 15.5044 | 0 | 41.266 | 0 |  | 0.10889 | 3.574 | 4.2623 | 4.1014 | 169.2497 | 11.973 | 0.0764 | 2.7292 | 3.2121 | 7.1163 | 0 | 2.6364
| 28 | [10 empty] | 0.27778 | 14.5444 | 14.5988 | 19.68% | 2.8725 | 11.7263 | 0 | 61.2007 | 0 |  | 0.10889 | 3.5922 | 3.6135 | 3.4772 | 212.8062 | 20.9448 |  | 0.26667 | 14.3667 | 14.4189 | 19.92% | 2.8725 | 11.5464 | 0 | 61.2007 | 0 |  | 0.075556 | 2.8989 | 2.9137 | 2.8037 | 171.5905 | 25.9756 |  | 0.27778 | 14.5444 | 14.5988 | 19.68% | 2.8725 | 11.7263 | 0 | 61.2007 | 0 |  | 0.10889 | 3.5922 | 3.6135 | 3.4772 | 212.8062 | 20.9448 | 0.071556 | 2.7389 | 2.7529 | 7.1163 | 0 | 3.0762
| 29 | [10 empty] | 0.27778 | 14.5444 | 14.6417 | 19.47% | 2.8509 | 11.7907 | 0 | 60.6989 | 0 |  | 0.10889 | 3.5922 | 3.6303 | 3.4933 | 212.042 | 20.677 |  | 0.26667 | 14.3667 | 14.46 | 19.72% | 2.8509 | 11.6091 | 0 | 60.6989 | 0 |  | 0.075556 | 2.8989 | 2.9253 | 2.8149 | 170.864 | 25.6601 |  | 0.27778 | 14.5444 | 14.6417 | 19.47% | 2.8509 | 11.7907 | 0 | 60.6989 | 0 |  | 0.10889 | 3.5922 | 3.6303 | 3.4933 | 212.042 | 20.677 | 0.071556 | 2.7389 | 2.7639 | 7.1163 | 0 | 3.0639
| 30 | [10 empty] | 0.27778 | 14.5444 | 14.6671 | 19.35% | 2.8381 | 11.829 | 0 | 60.4006 | 0 |  | 0.10889 | 3.5922 | 3.6403 | 3.5029 | 211.5799 | 20.5189 |  | 0.26667 | 14.3667 | 14.4844 | 19.59% | 2.8381 | 11.6463 | 0 | 60.4006 | 0 |  | 0.075556 | 2.8989 | 2.9323 | 2.8216 | 170.4268 | 25.4737 |  | 0.27778 | 14.5444 | 14.6671 | 19.35% | 2.8381 | 11.829 | 0 | 60.4006 | 0 |  | 0.10889 | 3.5922 | 3.6403 | 3.5029 | 211.5799 | 20.5189 | 0.071556 | 2.7389 | 2.7705 | 7.1163 | 0 | 3.0566
| 31 | [10 empty] | 0.27778 | 14.5444 | 14.8604 | 18.44% | 2.7407 | 12.1197 | 0 | 58.1359 | 0 |  | 0.10889 | 3.5922 | 3.7161 | 3.5759 | 207.8855 | 19.3469 |  | 0.26667 | 14.3667 | 14.67 | 18.68% | 2.7407 | 11.9293 | 0 | 58.1359 | 0 |  | 0.075556 | 2.8989 | 2.9848 | 2.8722 | 166.9778 | 24.0867 |  | 0.27778 | 14.5444 | 14.8604 | 18.44% | 2.7407 | 12.1197 | 0 | 58.1359 | 0 |  | 0.10889 | 3.5922 | 3.7161 | 3.5759 | 207.8855 | 19.3469 | 0.071556 | 2.7389 | 2.8203 | 7.1163 | 0 | 3.0027
IV | 1 | [10 empty] | 0.13333 | 16.9667 | 18.1189 | 9.33% | 1.6905 | 16.4284 | 0 | 33.7126 | 0 |  | 0.29667 | 2.3233 | 4.887 | 4.7026 | 158.5372 | 8.531 |  | 0.13333 | 16.3667 | 17.5189 | 9.65% | 1.6905 | 15.8284 | 0 | 33.7126 | 0 |  | 0.20667 | 2.0733 | 3.8593 | 3.7136 | 125.1966 | 10.8029 |  | 0.13333 | 16.9667 | 18.1189 | 9.33% | 1.6905 | 16.4284 | 0 | 33.7126 | 0 |  | 0.10889 | 2.3233 | 3.2643 | 3.1411 | 105.8957 | 12.7718 | 0.18133 | 1.9947 | 3.5617 | 7.1163 | 0 | 2.3776
| 2 | [10 empty] | -0.1 | 19.3 | 18.1254 | 6.93% | 1.2561 | 16.8694 | 0 | 23.6097 | 0 |  | 0.102 | 4.27 | 5.4681 | 5.2617 | 124.2277 | 5.3396 |  | -0.1 | 19.3 | 18.1254 | 6.93% | 1.2561 | 16.8694 | 0 | 23.6097 | 0 |  | 0.102 | 4.27 | 5.4681 | 5.2617 | 124.2277 | 5.3396 |  | -0.1 | 19.3 | 18.1254 | 6.93% | 1.2561 | 16.8694 | 0 | 23.6097 | 0 |  | 0.10889 | 4.27 | 5.549 | 5.3396 | 126.066 | 5.2617 | 0.06 | 3.208 | 3.9127 | 7.1163 | 0 | 2.1643
| 3 | [10 empty] | 0.13333 | 16.9667 | 18.12 | 9.323% | 1.6893 | 16.4307 | 0 | 33.6855 | 0 |  | 0.29667 | 2.3233 | 4.8895 | 4.705 | 158.4898 | 8.5198 |  | 0.13333 | 16.3667 | 17.52 | 9.642% | 1.6893 | 15.8307 | 0 | 33.6855 | 0 |  | 0.20667 | 2.0733 | 3.861 | 3.7153 | 125.1517 | 10.7894 |  | 0.13333 | 16.9667 | 18.12 | 9.323% | 1.6893 | 16.4307 | 0 | 33.6855 | 0 |  | 0.10889 | 2.3233 | 3.2652 | 3.142 | 105.8399 | 12.758 | 0.18133 | 1.9947 | 3.5632 | 7.1163 | 0 | 2.3766
| 4 | [10 empty] | -0.1 | 19.3 | 18.2008 | 7.481% | 1.3616 | 16.8392 | 0 | 26.0642 | 0 |  | 0.102 | 4.27 | 5.3911 | 5.1877 | 135.2135 | 5.9788 |  | -0.1 | 19.3 | 18.2008 | 7.481% | 1.3616 | 16.8392 | 0 | 26.0642 | 0 |  | 0.102 | 4.27 | 5.3911 | 5.1877 | 135.2135 | 5.9788 |  | -0.1 | 19.3 | 18.2008 | 7.481% | 1.3616 | 16.8392 | 0 | 26.0642 | 0 |  | 0.10889 | 4.27 | 5.4669 | 5.2606 | 137.1126 | 5.896 | 0.06 | 3.208 | 3.8675 | 7.1163 | 0 | 2.1896
| 5 | [10 empty] | -0.1 | 19.3 | 17.955 | 5.667% | 1.0176 | 16.9374 | 0 | 0 | 0 |  | 0.102 | 4.27 | 5.6419 | 5.429 | 0 | 0 |  | -0.1 | 19.3 | 17.955 | 5.667% | 1.0176 | 16.9374 | 0 | 0 | 0 |  | 0.102 | 4.27 | 5.6419 | 5.429 | 0 | 0 |  | -0.1 | 19.3 | 17.955 | 5.667% | 1.0176 | 16.9374 | 0 | 0 | 0 |  | 0.10889 | 4.27 | 5.7346 | 5.5182 | 0 | 0 | 0.06 | 3.208 | 4.015 | 7.1163 | 0 | 2.1092
| 6 | [10 empty] | -0.1 | 19.3 | 17.9075 | 5.311% | 0.95108 | 16.9564 | 0 | 0 | 0 |  | 0.102 | 4.27 | 5.6904 | 5.4756 | 0 | 0 |  | -0.1 | 19.3 | 17.9075 | 5.311% | 0.95108 | 16.9564 | 0 | 0 | 0 |  | 0.102 | 4.27 | 5.6904 | 5.4756 | 0 | 0 |  | -0.1 | 19.3 | 17.9075 | 5.311% | 0.95108 | 16.9564 | 0 | 0 | 0 |  | 0.10889 | 4.27 | 5.7863 | 5.5679 | 0 | 0 | 0.06 | 3.208 | 4.0435 | 7.1163 | 0 | 2.0943
| 7 | [10 empty] | -0.1 | 19.3 | 18.2379 | 7.75% | 1.4135 | 16.8244 | 0 | 27.2711 | 0 |  | 0.102 | 4.27 | 5.3533 | 5.1513 | 140.4821 | 6.2999 |  | -0.1 | 19.3 | 18.2379 | 7.75% | 1.4135 | 16.8244 | 0 | 27.2711 | 0 |  | 0.102 | 4.27 | 5.3533 | 5.1513 | 140.4821 | 6.2999 |  | -0.1 | 19.3 | 18.2379 | 7.75% | 1.4135 | 16.8244 | 0 | 27.2711 | 0 |  | 0.10889 | 4.27 | 5.4265 | 5.2217 | 142.4021 | 6.2149 | 0.06 | 3.208 | 3.8453 | 7.1163 | 0 | 2.2023
| 8 | [10 empty] | -0.1 | 19.3 | 18.2363 | 7.738% | 1.4112 | 16.8251 | 0 | 27.2169 | 0 |  | 0.102 | 4.27 | 5.355 | 5.1529 | 140.2472 | 6.2853 |  | -0.1 | 19.3 | 18.2363 | 7.738% | 1.4112 | 16.8251 | 0 | 27.2169 | 0 |  | 0.102 | 4.27 | 5.355 | 5.1529 | 140.2472 | 6.2853 |  | -0.1 | 19.3 | 18.2363 | 7.738% | 1.4112 | 16.8251 | 0 | 27.2169 | 0 |  | 0.10889 | 4.27 | 5.4283 | 5.2235 | 142.1664 | 6.2005 | 0.06 | 3.208 | 3.8462 | 7.1163 | 0 | 2.2017
| 9 | [10 empty] | -0.1 | 19.3 | 18.1442 | 7.067% | 1.2823 | 16.8619 | 0 | 24.2199 | 0 |  | 0.102 | 4.27 | 5.4489 | 5.2433 | 126.9929 | 5.4968 |  | -0.1 | 19.3 | 18.1442 | 7.067% | 1.2823 | 16.8619 | 0 | 24.2199 | 0 |  | 0.102 | 4.27 | 5.4489 | 5.2433 | 126.9929 | 5.4968 |  | -0.1 | 19.3 | 18.1442 | 7.067% | 1.2823 | 16.8619 | 0 | 24.2199 | 0 |  | 0.10889 | 4.27 | 5.5286 | 5.3199 | 128.8486 | 5.4177 | 0.06 | 3.208 | 3.9015 | 7.1163 | 0 | 2.1705
| 10 | [10 empty] | 0.13333 | 16.9667 | 18.14 | 9.197% | 1.6683 | 16.4717 | 0 | 33.1973 | 0 |  | 0.29667 | 2.3233 | 4.934 | 4.7478 | 157.6144 | 8.3206 |  | 0.13333 | 16.3667 | 17.54 | 9.512% | 1.6683 | 15.8717 | 0 | 33.1973 | 0 |  | 0.20667 | 2.0733 | 3.892 | 3.7451 | 124.3282 | 10.5483 |  | 0.13333 | 16.9667 | 18.14 | 9.197% | 1.6683 | 16.4717 | 0 | 33.1973 | 0 |  | 0.10889 | 2.3233 | 3.2816 | 3.1577 | 104.8278 | 12.5105 | 0.18133 | 1.9947 | 3.5904 | 7.1163 | 0 | 2.3586
| 11 | [10 empty] | 0.13333 | 16.9667 | 17.9344 | 10.51% | 1.8841 | 16.0503 | 0 | 38.2148 | 0 |  | 0.29667 | 2.3233 | 4.4766 | 4.3077 | 164.6184 | 10.5568 |  | 0.13333 | 16.3667 | 17.3344 | 10.87% | 1.8841 | 15.4503 | 0 | 38.2148 | 0 |  | 0.20667 | 2.0733 | 3.5734 | 3.4385 | 131.4034 | 13.2253 |  | 0.13333 | 16.9667 | 17.9344 | 10.51% | 1.8841 | 16.0503 | 0 | 38.2148 | 0 |  | 0.10889 | 2.3233 | 3.1137 | 2.9962 | 114.4988 | 15.1778 | 0.18133 | 1.9947 | 3.3108 | 7.1163 | 0 | 2.5578
| 12 | [10 empty] | 0.13333 | 16.9667 | 18.045 | 9.798% | 1.7681 | 16.2769 | 0 | 35.5162 | 0 |  | 0.29667 | 2.3233 | 4.7226 | 4.5444 | 161.4002 | 9.3003 |  | 0.13333 | 16.3667 | 17.445 | 10.14% | 1.7681 | 15.6769 | 0 | 35.5162 | 0 |  | 0.20667 | 2.0733 | 3.7447 | 3.6034 | 127.9804 | 11.7289 |  | 0.13333 | 16.9667 | 18.045 | 9.798% | 1.7681 | 16.2769 | 0 | 35.5162 | 0 |  | 0.10889 | 2.3233 | 3.204 | 3.0831 | 109.4988 | 13.7085 | 0.18133 | 1.9947 | 3.4612 | 7.1163 | 0 | 2.4467
| 13 | [10 empty] | 0.13333 | 16.9667 | 18.0061 | 10.05% | 1.8089 | 16.1972 | 0 | 36.4655 | 0 |  | 0.29667 | 2.3233 | 4.6361 | 4.4612 | 162.6779 | 9.7271 |  | 0.13333 | 16.3667 | 17.4061 | 10.39% | 1.8089 | 15.5972 | 0 | 36.4655 | 0 |  | 0.20667 | 2.0733 | 3.6845 | 3.5454 | 129.2859 | 12.2394 |  | 0.13333 | 16.9667 | 18.0061 | 10.05% | 1.8089 | 16.1972 | 0 | 36.4655 | 0 |  | 0.10889 | 2.3233 | 3.1722 | 3.0525 | 111.3111 | 14.2158 | 0.18133 | 1.9947 | 3.4083 | 7.1163 | 0 | 2.4846
| 14 | [10 empty] | 0.13333 | 16.9667 | 18.0017 | 10.07% | 1.8135 | 16.1881 | 0 | 36.574 | 0 |  | 0.29667 | 2.3233 | 4.6262 | 4.4516 | 162.8139 | 9.7769 |  | 0.13333 | 16.3667 | 17.4017 | 10.42% | 1.8135 | 15.5881 | 0 | 36.574 | 0 |  | 0.20667 | 2.0733 | 3.6776 | 3.5388 | 129.4281 | 12.2988 |  | 0.13333 | 16.9667 | 18.0017 | 10.07% | 1.8135 | 16.1881 | 0 | 36.574 | 0 |  | 0.10889 | 2.3233 | 3.1686 | 3.049 | 111.5145 | 14.2745 | 0.18133 | 1.9947 | 3.4023 | 7.1163 | 0 | 2.489
| 15 | [10 empty] | 0.56 | 13.98 | 17.5687 | 11.4% | 2.0031 | 15.5656 | 0 | 40.9813 | 0 |  | 0.118 | 3.574 | 4.3302 | 4.1668 | 170.7599 | 11.7039 |  | 0.48 | 13.94 | 17.016 | 11.77% | 2.0031 | 15.0129 | 0 | 40.9813 | 0 |  | 0.094 | 2.862 | 3.4644 | 3.3337 | 136.6173 | 14.6289 |  | 0.56 | 13.98 | 17.5687 | 11.4% | 2.0031 | 15.5656 | 0 | 40.9813 | 0 |  | 0.10889 | 3.574 | 4.2718 | 4.1106 | 168.4575 | 11.8639 | 0.0764 | 2.7292 | 3.2188 | 7.1163 | 0 | 2.6309
| 16 | [10 empty] | 0.56 | 13.98 | 17.249 | 12.08% | 2.083 | 15.166 | 0 | 42.8391 | 0 |  | 0.118 | 3.574 | 4.2628 | 4.102 | 175.7245 | 12.4278 |  | 0.48 | 13.94 | 16.742 | 12.44% | 2.083 | 14.659 | 0 | 42.8391 | 0 |  | 0.094 | 2.862 | 3.4107 | 3.282 | 140.5988 | 15.5327 |  | 0.56 | 13.98 | 17.249 | 12.08% | 2.083 | 15.166 | 0 | 42.8391 | 0 |  | 0.10889 | 3.574 | 4.2096 | 4.0508 | 173.5321 | 12.5849 | 0.0764 | 2.7292 | 3.1752 | 7.1163 | 0 | 2.667
| 17 | [24 empty] | 0 | 0 | [15 empty] | 0 | 0 | [15 empty] | 0 | 0 | 0.0764 | 2.7292 | 3.2389 | 7.1163 | 0 | 2.6146
| 18 | [24 empty] | 0 | 0 | [15 empty] | 0 | 0 | [15 empty] | 0 | 0 | 0.0764 | 2.7292 | 3.2545 | 7.1163 | 0 | 2.6021
| 19 | [24 empty] | 0 | 0 | [15 empty] | 0 | 0 | [15 empty] | 0 | 0 | 0.18133 | 1.9947 | 3.3176 | 7.1163 | 0 | 2.5525
| 20 | [24 empty] | 0 | 0 | [15 empty] | 0 | 0 | [15 empty] | 0 | 0 | 0.06 | 3.208 | 3.8217 | 7.1163 | 0 | 2.2158
| 21 | [24 empty] | 0 | 0 | [15 empty] | 0 | 0 | [15 empty] | 0 | 0 | 0.06 | 3.208 | 3.9705 | 7.1163 | 0 | 2.1328
| 22 | [24 empty] | 0 | 0 | [15 empty] | 0 | 0 | [15 empty] | 0 | 0 | 0.06 | 3.208 | 4.0212 | 7.1163 | 0 | 2.1059
| 23 | [24 empty] | 0 | 0 | [15 empty] | 0 | 0 | [15 empty] | 0 | 0 | 0.06 | 3.208 | 4.0145 | 7.1163 | 0 | 2.1094
| 24 | [24 empty] | 0 | 0 | [15 empty] | 0 | 0 | [15 empty] | 0 | 0 | 0.0764 | 2.7292 | 2.9998 | 7.1163 | 0 | 2.823
| 25 | [24 empty] | 0 | 0 | [15 empty] | 0 | 0 | [15 empty] | 0 | 0 | 0.0764 | 2.7292 | 3.017 | 7.1163 | 0 | 2.8069
| 26 | [24 empty] | 0 | 0 | [15 empty] | 0 | 0 | [15 empty] | 0 | 0 | 0.0764 | 2.7292 | 2.8836 | 7.1163 | 0 | 2.9367
| 27 | [24 empty] | 0 | 0 | [15 empty] | 0 | 0 | [15 empty] | 0 | 0 | 0.0764 | 2.7292 | 3.0829 | 7.1163 | 0 | 2.7469
| 28 | [24 empty] | 0 | 0 | [15 empty] | 0 | 0 | [15 empty] | 0 | 0 | 0.0764 | 2.7292 | 3.1204 | 7.1163 | 0 | 2.7138
| 29 | [24 empty] | 0 | 0 | [15 empty] | 0 | 0 | [15 empty] | 0 | 0 | 0.06 | 3.208 | 3.8858 | 7.1163 | 0 | 2.1793
| 30 | [24 empty] | 0 | 0 | [15 empty] | 0 | 0 | [15 empty] | 0 | 0 | 0.0764 | 2.7292 | 2.9024 | 7.1163 | 0 | 2.9177
V | 1 | [24 empty] | 0 | 0 | [15 empty] | 0 | 0 | [15 empty] | 0 | 0 | 0.18133 | 1.9947 | 3.2814 | 7.1163 | 0 | 2.5807
| 2 | [24 empty] | 0 | 0 | [15 empty] | 0 | 0 | [15 empty] | 0 | 0 | 0.18133 | 1.9947 | 3.3607 | 7.1163 | 0 | 2.5198
| 3 | [24 empty] | 0 | 0 | [15 empty] | 0 | 0 | [15 empty] | 0 | 0 | 0.06 | 3.208 | 3.9205 | 7.1163 | 0 | 2.16
| 4 | [24 empty] | 0 | 0 | [15 empty] | 0 | 0 | [15 empty] | 0 | 0 | 0.06 | 3.208 | 3.9197 | 7.1163 | 0 | 2.1604
| 5 | [24 empty] | 0 | 0 | [15 empty] | 0 | 0 | [15 empty] | 0 | 0 | 0.06 | 3.208 | 4.0225 | 7.1163 | 0 | 2.1053
| 6 | [24 empty] | 0 | 0 | [15 empty] | 0 | 0 | [15 empty] | 0 | 0 | 0.18133 | 1.9947 | 3.4431 | 7.1163 | 0 | 2.4595
| 7 | [24 empty] | 0 | 0 | [15 empty] | 0 | 0 | [15 empty] | 0 | 0 | 0.18133 | 1.9947 | 3.3698 | 7.1163 | 0 | 2.513
| 8 | [24 empty] | 0 | 0 | [15 empty] | 0 | 0 | [15 empty] | 0 | 0 | 0.06 | 3.208 | 3.8195 | 7.1163 | 0 | 2.2171
| 9 | [24 empty] | 0 | 0 | [15 empty] | 0 | 0 | [15 empty] | 0 | 0 | 0.06 | 3.208 | 3.8545 | 7.1163 | 0 | 2.197
| 10 | [24 empty] | 0 | 0 | [15 empty] | 0 | 0 | [15 empty] | 0 | 0 | 0.06 | 3.208 | 4.121 | 7.1163 | 0 | 2.0549
| 11 | [24 empty] | 0 | 0 | [15 empty] | 0 | 0 | [15 empty] | 0 | 0 | 0.06 | 3.208 | 4.1052 | 7.1163 | 0 | 2.0628
| 12 | [24 empty] | 0 | 0 | [15 empty] | 0 | 0 | [15 empty] | 0 | 0 | 0.06 | 3.208 | 4.1242 | 7.1163 | 0 | 2.0533
| 13 | [24 empty] | 0 | 0 | [15 empty] | 0 | 0 | [15 empty] | 0 | 0 | 0.06 | 3.208 | 4.0942 | 7.1163 | 0 | 2.0684
| 14 | [24 empty] | 0 | 0 | [15 empty] | 0 | 0 | [15 empty] | 0 | 0 | 0.06 | 3.208 | 4.0585 | 7.1163 | 0 | 2.0866
| 15 | [24 empty] | 0 | 0 | [15 empty] | 0 | 0 | [15 empty] | 0 | 0 | 0.06 | 3.208 | 4.0307 | 7.1163 | 0 | 2.1009
| 16 | [24 empty] | 0 | 0 | [15 empty] | 0 | 0 | [15 empty] | 0 | 0 | 0.06 | 3.208 | 4.025 | 7.1163 | 0 | 2.1039
| 17 | [24 empty] | 0 | 0 | [15 empty] | 0 | 0 | [15 empty] | 0 | 0 | 0.06 | 3.208 | 4.1142 | 7.1163 | 0 | 2.0583
| 18 | [24 empty] | 0 | 0 | [15 empty] | 0 | 0 | [15 empty] | 0 | 0 | 0.06 | 3.208 | 4.191 | 7.1163 | 0 | 2.0206
| 19 | [24 empty] | 0 | 0 | [15 empty] | 0 | 0 | [15 empty] | 0 | 0 | 0.06 | 3.208 | 4.199 | 7.1163 | 0 | 2.0168
| 20 | [24 empty] | 0 | 0 | [15 empty] | 0 | 0 | [15 empty] | 0 | 0 | 0.06 | 3.208 | 4.155 | 7.1163 | 0 | 2.0381
| 21 | [24 empty] | 0 | 0 | [15 empty] | 0 | 0 | [15 empty] | 0 | 0 | 0.06 | 3.208 | 4.184 | 7.1163 | 0 | 2.024
| 22 | [24 empty] | 0 | 0 | [15 empty] | 0 | 0 | [15 empty] | 0 | 0 | 0.06 | 3.208 | 3.9542 | 7.1163 | 0 | 2.1416
| 23 | [24 empty] | 0 | 0 | [15 empty] | 0 | 0 | [15 empty] | 0 | 0 | 0.06 | 3.208 | 3.9222 | 7.1163 | 0 | 2.1591
| 24 | [24 empty] | 0 | 0 | [15 empty] | 0 | 0 | [15 empty] | 0 | 0 | 0.06 | 3.208 | 4.0012 | 7.1163 | 0 | 2.1164
| 25 | [24 empty] | 0 | 0 | [15 empty] | 0 | 0 | [15 empty] | 0 | 0 | 0.06 | 3.208 | 4.1302 | 7.1163 | 0 | 2.0503
| 26 | [24 empty] | 0 | 0 | [15 empty] | 0 | 0 | [15 empty] | 0 | 0 | 0.06 | 3.208 | 4.2017 | 7.1163 | 0 | 2.0154
| 27 | [24 empty] | 0 | 0 | [15 empty] | 0 | 0 | [15 empty] | 0 | 0 | 0.06 | 3.208 | 4.223 | 7.1163 | 0 | 2.0053
| 28 | [24 empty] | 0 | 0 | [15 empty] | 0 | 0 | [15 empty] | 0 | 0 | 0.06 | 3.208 | 4.1927 | 7.1163 | 0 | 2.0198
| 29 | [24 empty] | 0 | 0 | [15 empty] | 0 | 0 | [15 empty] | 0 | 0 | 0.06 | 3.208 | 4.0785 | 7.1163 | 0 | 2.0763
| 30 | [24 empty] | 0 | 0 | [15 empty] | 0 | 0 | [15 empty] | 0 | 0 | 0.06 | 3.208 | 4.1387 | 7.1163 | 0 | 2.0461
| 31 | [24 empty] | 0 | 0 | [15 empty] | 0 | 0 | [15 empty] | 0 | 0 | 0.06 | 3.208 | 4.015 | 7.1163 | 0 | 2.1092
VI | 1 | [24 empty] | 0 | 0 | [15 empty] | 0 | 0 | [15 empty] | 0 | 0 | 0.06 | 3.208 | 4.211 | 7.1163 | 0 | 2.011
| 2 | [24 empty] | 0 | 0 | [15 empty] | 0 | 0 | [15 empty] | 0 | 0 | 0.06 | 3.208 | 4.208 | 7.1163 | 0 | 2.0124
| 3 | [24 empty] | 0 | 0 | [15 empty] | 0 | 0 | [15 empty] | 0 | 0 | 0.1204 | 2 | 4.411 | 7.1163 | 0 | 1.9198
| 4 | [24 empty] | 0 | 0 | [15 empty] | 0 | 0 | [15 empty] | 0 | 0 | 0.06 | 3.208 | 4.288 | 7.1163 | 0 | 1.9749
| 5 | [24 empty] | 0 | 0 | [15 empty] | 0 | 0 | [15 empty] | 0 | 0 | 0.1204 | 2 | 4.4531 | 7.1163 | 0 | 1.9017
| 6 | [24 empty] | 0 | 0 | [15 empty] | 0 | 0 | [15 empty] | 0 | 0 | 0.1204 | 2 | 4.7516 | 7.1163 | 0 | 1.7822
| 7 | [24 empty] | 0 | 0 | [15 empty] | 0 | 0 | [15 empty] | 0 | 0 | 0.1204 | 2 | 5.1003 | 7.1163 | 0 | 1.6604
| 8 | [24 empty] | 0 | 0 | [15 empty] | 0 | 0 | [15 empty] | 0 | 0 | 0.1204 | 2 | 4.6438 | 7.1163 | 0 | 1.8236
| 9 | [24 empty] | 0 | 0 | [15 empty] | 0 | 0 | [15 empty] | 0 | 0 | 0.06 | 3.208 | 4.3817 | 7.1163 | 0 | 1.9326
| 10 | [24 empty] | 0 | 0 | [15 empty] | 0 | 0 | [15 empty] | 0 | 0 | 0.1204 | 2 | 4.6282 | 7.1163 | 0 | 1.8297
| 11 | [24 empty] | 0 | 0 | [15 empty] | 0 | 0 | [15 empty] | 0 | 0 | 0.1204 | 2 | 4.5399 | 7.1163 | 0 | 1.8653
| 12 | [24 empty] | 0 | 0 | [15 empty] | 0 | 0 | [15 empty] | 0 | 0 | 0.06 | 3.208 | 4.3007 | 7.1163 | 0 | 1.969
| 13 | [24 empty] | 0 | 0 | [15 empty] | 0 | 0 | [15 empty] | 0 | 0 | 0.06 | 3.208 | 4.0907 | 7.1163 | 0 | 2.0701
| 14 | [24 empty] | 0 | 0 | [15 empty] | 0 | 0 | [15 empty] | 0 | 0 | 0.06 | 3.208 | 3.981 | 7.1163 | 0 | 2.1272
| 15 | [24 empty] | 0 | 0 | [15 empty] | 0 | 0 | [15 empty] | 0 | 0 | 0.06 | 3.208 | 4.102 | 7.1163 | 0 | 2.0644
| 16 | [24 empty] | 0 | 0 | [15 empty] | 0 | 0 | [15 empty] | 0 | 0 | 0.06 | 3.208 | 4.1255 | 7.1163 | 0 | 2.0527
| 17 | [24 empty] | 0 | 0 | [15 empty] | 0 | 0 | [15 empty] | 0 | 0 | 0.06 | 3.208 | 4.1702 | 7.1163 | 0 | 2.0307
| 18 | [24 empty] | 0 | 0 | [15 empty] | 0 | 0 | [15 empty] | 0 | 0 | 0.06 | 3.208 | 4.11 | 7.1163 | 0 | 2.0604
| 19 | [24 empty] | 0 | 0 | [15 empty] | 0 | 0 | [15 empty] | 0 | 0 | 0.06 | 3.208 | 4.053 | 7.1163 | 0 | 2.0894
| 20 | [24 empty] | 0 | 0 | [15 empty] | 0 | 0 | [15 empty] | 0 | 0 | 0.06 | 3.208 | 4.1802 | 7.1163 | 0 | 2.0258
| 21 | [24 empty] | 0 | 0 | [15 empty] | 0 | 0 | [15 empty] | 0 | 0 | 0.06 | 3.208 | 4.305 | 7.1163 | 0 | 1.9671
| 22 | [24 empty] | 0 | 0 | [15 empty] | 0 | 0 | [15 empty] | 0 | 0 | 0.06 | 3.208 | 4.3795 | 7.1163 | 0 | 1.9336
| 23 | [24 empty] | 0 | 0 | [15 empty] | 0 | 0 | [15 empty] | 0 | 0 | 0.06 | 3.208 | 4.2065 | 7.1163 | 0 | 2.0132
| 24 | [24 empty] | 0 | 0 | [15 empty] | 0 | 0 | [15 empty] | 0 | 0 | 0.06 | 3.208 | 4.0847 | 7.1163 | 0 | 2.0732
| 25 | [24 empty] | 0 | 0 | [15 empty] | 0 | 0 | [15 empty] | 0 | 0 | 0.06 | 3.208 | 4.18 | 7.1163 | 0 | 2.0259
| 26 | [24 empty] | 0 | 0 | [15 empty] | 0 | 0 | [15 empty] | 0 | 0 | 0.06 | 3.208 | 4.3752 | 7.1163 | 0 | 1.9355
| 27 | [24 empty] | 0 | 0 | [15 empty] | 0 | 0 | [15 empty] | 0 | 0 | 0.06 | 3.208 | 4.3855 | 7.1163 | 0 | 1.931
| 28 | [24 empty] | 0 | 0 | [15 empty] | 0 | 0 | [15 empty] | 0 | 0 | 0.06 | 3.208 | 4.4015 | 7.1163 | 0 | 1.924
| 29 | [24 empty] | 0 | 0 | [15 empty] | 0 | 0 | [15 empty] | 0 | 0 | 0.06 | 3.208 | 4.3895 | 7.1163 | 0 | 1.9292
| 30 | [24 empty] | 0 | 0 | [15 empty] | 0 | 0 | [15 empty] | 0 | 0 | 0.06 | 3.208 | 4.3867 | 7.1163 | 0 | 1.9304
VII | 1 | [24 empty] | 0 | 0 | [15 empty] | 0 | 0 | [15 empty] | 0 | 0 | 0.06 | 3.208 | 4.1317 | 7.1163 | 0 | 2.0496
| 2 | [24 empty] | 0 | 0 | [15 empty] | 0 | 0 | [15 empty] | 0 | 0 | 0.06 | 3.208 | 4.3165 | 7.1163 | 0 | 1.9619
| 3 | [24 empty] | 0 | 0 | [15 empty] | 0 | 0 | [15 empty] | 0 | 0 | 0.1204 | 2 | 4.4331 | 7.1163 | 0 | 1.9103
| 4 | [24 empty] | 0 | 0 | [15 empty] | 0 | 0 | [15 empty] | 0 | 0 | 0.06 | 3.208 | 4.175 | 7.1163 | 0 | 2.0284
| 5 | [24 empty] | 0 | 0 | [15 empty] | 0 | 0 | [15 empty] | 0 | 0 | 0.06 | 3.208 | 4.1362 | 7.1163 | 0 | 2.0474
| 6 | [24 empty] | 0 | 0 | [15 empty] | 0 | 0 | [15 empty] | 0 | 0 | 0.06 | 3.208 | 4.1945 | 7.1163 | 0 | 2.0189
| 7 | [24 empty] | 0 | 0 | [15 empty] | 0 | 0 | [15 empty] | 0 | 0 | 0.06 | 3.208 | 4.252 | 7.1163 | 0 | 1.9916
| 8 | [24 empty] | 0 | 0 | [15 empty] | 0 | 0 | [15 empty] | 0 | 0 | 0.06 | 3.208 | 4.3252 | 7.1163 | 0 | 1.9579
| 9 | [24 empty] | 0 | 0 | [15 empty] | 0 | 0 | [15 empty] | 0 | 0 | 0.06 | 3.208 | 4.3587 | 7.1163 | 0 | 1.9428
| 10 | [24 empty] | 0 | 0 | [15 empty] | 0 | 0 | [15 empty] | 0 | 0 | 0.1204 | 2 | 4.5068 | 7.1163 | 0 | 1.879
| 11 | [24 empty] | 0 | 0 | [15 empty] | 0 | 0 | [15 empty] | 0 | 0 | 0.1204 | 2 | 4.4461 | 7.1163 | 0 | 1.9047
| 12 | [24 empty] | 0 | 0 | [15 empty] | 0 | 0 | [15 empty] | 0 | 0 | 0.1204 | 2 | 4.6047 | 7.1163 | 0 | 1.8391
| 13 | [24 empty] | 0 | 0 | [15 empty] | 0 | 0 | [15 empty] | 0 | 0 | 0.1204 | 2 | 4.4632 | 7.1163 | 0 | 1.8974
| 14 | [24 empty] | 0 | 0 | [15 empty] | 0 | 0 | [15 empty] | 0 | 0 | 0.06 | 3.208 | 4.3362 | 7.1163 | 0 | 1.9529
| 15 | [24 empty] | 0 | 0 | [15 empty] | 0 | 0 | [15 empty] | 0 | 0 | 0.06 | 3.208 | 4.2447 | 7.1163 | 0 | 1.995
| 16 | [24 empty] | 0 | 0 | [15 empty] | 0 | 0 | [15 empty] | 0 | 0 | 0.06 | 3.208 | 4.182 | 7.1163 | 0 | 2.025
| 17 | [24 empty] | 0 | 0 | [15 empty] | 0 | 0 | [15 empty] | 0 | 0 | 0.06 | 3.208 | 4.2852 | 7.1163 | 0 | 1.9762
| 18 | [24 empty] | 0 | 0 | [15 empty] | 0 | 0 | [15 empty] | 0 | 0 | 0.1204 | 2 | 4.6578 | 7.1163 | 0 | 1.8181
| 19 | [24 empty] | 0 | 0 | [15 empty] | 0 | 0 | [15 empty] | 0 | 0 | 0.06 | 3.208 | 4.3042 | 7.1163 | 0 | 1.9674
| 20 | [24 empty] | 0 | 0 | [15 empty] | 0 | 0 | [15 empty] | 0 | 0 | 0.06 | 3.208 | 4.0787 | 7.1163 | 0 | 2.0762
| 21 | [24 empty] | 0 | 0 | [15 empty] | 0 | 0 | [15 empty] | 0 | 0 | 0.06 | 3.208 | 4.0038 | 7.1163 | 0 | 2.1151
| 22 | [24 empty] | 0 | 0 | [15 empty] | 0 | 0 | [15 empty] | 0 | 0 | 0.06 | 3.208 | 4.152 | 7.1163 | 0 | 2.0396
| 23 | [24 empty] | 0 | 0 | [15 empty] | 0 | 0 | [15 empty] | 0 | 0 | 0.1204 | 2 | 4.4557 | 7.1163 | 0 | 1.9006
| 24 | [24 empty] | 0 | 0 | [15 empty] | 0 | 0 | [15 empty] | 0 | 0 | 0.1204 | 2 | 4.6192 | 7.1163 | 0 | 1.8333
| 25 | [24 empty] | 0 | 0 | [15 empty] | 0 | 0 | [15 empty] | 0 | 0 | 0.06 | 3.208 | 4.1372 | 7.1163 | 0 | 2.0469
| 26 | [24 empty] | 0 | 0 | [15 empty] | 0 | 0 | [15 empty] | 0 | 0 | 0.06 | 3.208 | 4.1065 | 7.1163 | 0 | 2.0622
| 27 | [24 empty] | 0 | 0 | [15 empty] | 0 | 0 | [15 empty] | 0 | 0 | 0.06 | 3.208 | 4.1018 | 7.1163 | 0 | 2.0646
| 28 | [24 empty] | 0 | 0 | [15 empty] | 0 | 0 | [15 empty] | 0 | 0 | 0.06 | 3.208 | 4.1197 | 7.1163 | 0 | 2.0556
| 29 | [24 empty] | 0 | 0 | [15 empty] | 0 | 0 | [15 empty] | 0 | 0 | 0.06 | 3.208 | 4.081 | 7.1163 | 0 | 2.0751
| 30 | [24 empty] | 0 | 0 | [15 empty] | 0 | 0 | [15 empty] | 0 | 0 | 0.06 | 3.208 | 4.2052 | 7.1163 | 0 | 2.0138
| 31 | [24 empty] | 0 | 0 | [15 empty] | 0 | 0 | [15 empty] | 0 | 0 | 0.06 | 3.208 | 4.1317 | 7.1163 | 0 | 2.0496
VIII | 1 | [24 empty] | 0 | 0 | [15 empty] | 0 | 0 | [15 empty] | 0 | 0 | 0.06 | 3.208 | 4.0452 | 7.1163 | 0 | 2.0934
| 2 | [24 empty] | 0 | 0 | [15 empty] | 0 | 0 | [15 empty] | 0 | 0 | 0.06 | 3.208 | 3.9812 | 7.1163 | 0 | 2.1271
| 3 | [24 empty] | 0 | 0 | [15 empty] | 0 | 0 | [15 empty] | 0 | 0 | 0.06 | 3.208 | 3.9195 | 7.1163 | 0 | 2.1606
| 4 | [24 empty] | 0 | 0 | [15 empty] | 0 | 0 | [15 empty] | 0 | 0 | 0.06 | 3.208 | 3.997 | 7.1163 | 0 | 2.1187
| 5 | [24 empty] | 0 | 0 | [15 empty] | 0 | 0 | [15 empty] | 0 | 0 | 0.06 | 3.208 | 4.1285 | 7.1163 | 0 | 2.0512
| 6 | [24 empty] | 0 | 0 | [15 empty] | 0 | 0 | [15 empty] | 0 | 0 | 0.06 | 3.208 | 4.2378 | 7.1163 | 0 | 1.9983
| 7 | [24 empty] | 0 | 0 | [15 empty] | 0 | 0 | [15 empty] | 0 | 0 | 0.06 | 3.208 | 4.3117 | 7.1163 | 0 | 1.964
| 8 | [24 empty] | 0 | 0 | [15 empty] | 0 | 0 | [15 empty] | 0 | 0 | 0.06 | 3.208 | 4.3507 | 7.1163 | 0 | 1.9464
| 9 | [24 empty] | 0 | 0 | [15 empty] | 0 | 0 | [15 empty] | 0 | 0 | 0.06 | 3.208 | 4.265 | 7.1163 | 0 | 1.9856
| 10 | [24 empty] | 0 | 0 | [15 empty] | 0 | 0 | [15 empty] | 0 | 0 | 0.06 | 3.208 | 4.276 | 7.1163 | 0 | 1.9804
| 11 | [24 empty] | 0 | 0 | [15 empty] | 0 | 0 | [15 empty] | 0 | 0 | 0.06 | 3.208 | 4.3257 | 7.1163 | 0 | 1.9577
| 12 | [24 empty] | 0 | 0 | [15 empty] | 0 | 0 | [15 empty] | 0 | 0 | 0.1204 | 2 | 4.4386 | 7.1163 | 0 | 1.9079
| 13 | [24 empty] | 0 | 0 | [15 empty] | 0 | 0 | [15 empty] | 0 | 0 | 0.06 | 3.208 | 4.3602 | 7.1163 | 0 | 1.9422
| 14 | [24 empty] | 0 | 0 | [15 empty] | 0 | 0 | [15 empty] | 0 | 0 | 0.1204 | 2 | 4.4195 | 7.1163 | 0 | 1.9161
| 15 | [24 empty] | 0 | 0 | [15 empty] | 0 | 0 | [15 empty] | 0 | 0 | 0.1204 | 2 | 4.7386 | 7.1163 | 0 | 1.7871
| 16 | [24 empty] | 0 | 0 | [15 empty] | 0 | 0 | [15 empty] | 0 | 0 | 0.1204 | 2 | 4.9433 | 7.1163 | 0 | 1.7131
| 17 | [24 empty] | 0 | 0 | [15 empty] | 0 | 0 | [15 empty] | 0 | 0 | 0.1204 | 2 | 4.9749 | 7.1163 | 0 | 1.7022
| 18 | [24 empty] | 0 | 0 | [15 empty] | 0 | 0 | [15 empty] | 0 | 0 | 0.06 | 3.208 | 4.3902 | 7.1163 | 0 | 1.9289
| 19 | [24 empty] | 0 | 0 | [15 empty] | 0 | 0 | [15 empty] | 0 | 0 | 0.06 | 3.208 | 4.3575 | 7.1163 | 0 | 1.9434
| 20 | [24 empty] | 0 | 0 | [15 empty] | 0 | 0 | [15 empty] | 0 | 0 | 0.1204 | 2 | 4.5254 | 7.1163 | 0 | 1.8713
| 21 | [24 empty] | 0 | 0 | [15 empty] | 0 | 0 | [15 empty] | 0 | 0 | 0.1204 | 2 | 4.7341 | 7.1163 | 0 | 1.7888
| 22 | [24 empty] | 0 | 0 | [15 empty] | 0 | 0 | [15 empty] | 0 | 0 | 0.1204 | 2 | 4.7717 | 7.1163 | 0 | 1.7747
| 23 | [24 empty] | 0 | 0 | [15 empty] | 0 | 0 | [15 empty] | 0 | 0 | 0.1204 | 2 | 4.4361 | 7.1163 | 0 | 1.909
| 24 | [24 empty] | 0 | 0 | [15 empty] | 0 | 0 | [15 empty] | 0 | 0 | 0.06 | 3.208 | 4.272 | 7.1163 | 0 | 1.9823
| 25 | [24 empty] | 0 | 0 | [15 empty] | 0 | 0 | [15 empty] | 0 | 0 | 0.06 | 3.208 | 4.2467 | 7.1163 | 0 | 1.9941
| 26 | [24 empty] | 0 | 0 | [15 empty] | 0 | 0 | [15 empty] | 0 | 0 | 0.06 | 3.208 | 4.044 | 7.1163 | 0 | 2.0941
| 27 | [24 empty] | 0 | 0 | [15 empty] | 0 | 0 | [15 empty] | 0 | 0 | 0.06 | 3.208 | 4.0667 | 7.1163 | 0 | 2.0823
| 28 | [24 empty] | 0 | 0 | [15 empty] | 0 | 0 | [15 empty] | 0 | 0 | 0.06 | 3.208 | 3.9885 | 7.1163 | 0 | 2.1232
| 29 | [24 empty] | 0 | 0 | [15 empty] | 0 | 0 | [15 empty] | 0 | 0 | 0.06 | 3.208 | 3.9177 | 7.1163 | 0 | 2.1615
| 30 | [24 empty] | 0 | 0 | [15 empty] | 0 | 0 | [15 empty] | 0 | 0 | 0.06 | 3.208 | 3.9493 | 7.1163 | 0 | 2.1443
IX | 1 | [10 empty] | -0.1 | 19.3 | 18.2658 | 7.952% | 1.4526 | 16.8133 | 0 | 28.1797 | 0 |  | 0.102 | 4.27 | 5.3248 | 5.1239 | 144.3903 | 6.5446 |  | -0.1 | 19.3 | 18.2658 | 7.952% | 1.4526 | 16.8133 | 0 | 28.1797 | 0 |  | 0.102 | 4.27 | 5.3248 | 5.1239 | 144.3903 | 6.5446 |  | -0.1 | 19.3 | 18.2658 | 7.952% | 1.4526 | 16.8133 | 0 | 28.1797 | 0 |  | 0.10889 | 4.27 | 5.3961 | 5.1925 | 146.3222 | 6.4582 | 0.06 | 3.208 | 3.8285 | 7.1163 | 0 | 2.2119
| 2 | [10 empty] | -0.1 | 19.3 | 18.0983 | 6.731% | 1.2182 | 16.8802 | 0 | 0 | 0 |  | 0.102 | 4.27 | 5.4957 | 5.2883 | 0 | 0 |  | -0.1 | 19.3 | 18.0983 | 6.731% | 1.2182 | 16.8802 | 0 | 0 | 0 |  | 0.102 | 4.27 | 5.4957 | 5.2883 | 0 | 0 |  | -0.1 | 19.3 | 18.0983 | 6.731% | 1.2182 | 16.8802 | 0 | 0 | 0 |  | 0.10889 | 4.27 | 5.5785 | 5.368 | 0 | 0 | 0.06 | 3.208 | 3.929 | 7.1163 | 0 | 2.1554
| 3 | [10 empty] | -0.1 | 19.3 | 17.9942 | 5.96% | 1.0724 | 16.9218 | 0 | 0 | 0 |  | 0.102 | 4.27 | 5.602 | 5.3906 | 0 | 0 |  | -0.1 | 19.3 | 17.9942 | 5.96% | 1.0724 | 16.9218 | 0 | 0 | 0 |  | 0.102 | 4.27 | 5.602 | 5.3906 | 0 | 0 |  | -0.1 | 19.3 | 17.9942 | 5.96% | 1.0724 | 16.9218 | 0 | 0 | 0 |  | 0.10889 | 4.27 | 5.6919 | 5.4771 | 0 | 0 | 0.06 | 3.208 | 3.9915 | 7.1163 | 0 | 2.1216
| 4 | [10 empty] | 0 | 0 | 0 | 0% | 0 | 0 | 0 | 0 | 0 |  | 0 | 0 | 0 | 0 | 0 | 0 |  | 0 | 0 | 0 | 0% | 0 | 0 | 0 | 0 | 0 |  | 0 | 0 | 0 | 0 | 0 | 0 |  | 0 | 0 | 0 | 0% | 0 | 0 | 0 | 0 | 0 |  | 0.10889 | 0 | 1.6828 | 1.6193 | 0 | 0 | 0.06 | 3.208 | 4.1352 | 7.1163 | 0 | 2.0479
| 5 | [10 empty] | -0.1 | 19.3 | 17.8996 | 5.252% | 0.94 | 16.9596 | 0 | 0 | 0 |  | 0.102 | 4.27 | 5.6984 | 5.4834 | 0 | 0 |  | -0.1 | 19.3 | 17.8996 | 5.252% | 0.94 | 16.9596 | 0 | 0 | 0 |  | 0.102 | 4.27 | 5.6984 | 5.4834 | 0 | 0 |  | -0.1 | 19.3 | 17.8996 | 5.252% | 0.94 | 16.9596 | 0 | 0 | 0 |  | 0.10889 | 4.27 | 5.7949 | 5.5762 | 0 | 0 | 0.06 | 3.208 | 4.0482 | 7.1163 | 0 | 2.0919
| 6 | [10 empty] | 0 | 0 | 0 | 0% | 0 | 0 | 0 | 0 | 0 |  | 0 | 0 | 0 | 0 | 0 | 0 |  | 0 | 0 | 0 | 0% | 0 | 0 | 0 | 0 | 0 |  | 0 | 0 | 0 | 0 | 0 | 0 |  | 0 | 0 | 0 | 0% | 0 | 0 | 0 | 0 | 0 |  | 0.10889 | 0 | 1.6674 | 1.6044 | 0 | 0 | 0.06 | 3.208 | 4.1267 | 7.1163 | 0 | 2.0521
| 7 | [10 empty] | -0.1 | 19.3 | 17.9029 | 5.277% | 0.94466 | 16.9583 | 0 | 0 | 0 |  | 0.102 | 4.27 | 5.695 | 5.4801 | 0 | 0 |  | -0.1 | 19.3 | 17.9029 | 5.277% | 0.94466 | 16.9583 | 0 | 0 | 0 |  | 0.102 | 4.27 | 5.695 | 5.4801 | 0 | 0 |  | -0.1 | 19.3 | 17.9029 | 5.277% | 0.94466 | 16.9583 | 0 | 0 | 0 |  | 0.10889 | 4.27 | 5.7913 | 5.5727 | 0 | 0 | 0.06 | 3.208 | 4.0462 | 7.1163 | 0 | 2.0929
| 8 | [10 empty] | 0 | 0 | 0 | 0% | 0 | 0 | 0 | 0 | 0 |  | 0 | 0 | 0 | 0 | 0 | 0 |  | 0 | 0 | 0 | 0% | 0 | 0 | 0 | 0 | 0 |  | 0 | 0 | 0 | 0 | 0 | 0 |  | 0 | 0 | 0 | 0% | 0 | 0 | 0 | 0 | 0 |  | 0.10889 | 0 | 1.6542 | 1.5918 | 0 | 0 | 0.06 | 3.208 | 4.1195 | 7.1163 | 0 | 2.0557
| 9 | [10 empty] | 0 | 0 | 0 | 0% | 0 | 0 | 0 | 0 | 0 |  | 0 | 0 | 0 | 0 | 0 | 0 |  | 0 | 0 | 0 | 0% | 0 | 0 | 0 | 0 | 0 |  | 0 | 0 | 0 | 0 | 0 | 0 |  | 0 | 0 | 0 | 0% | 0 | 0 | 0 | 0 | 0 |  | 0.10889 | 0 | 1.7331 | 1.6677 | 0 | 0 | 0.06 | 3.208 | 4.163 | 7.1163 | 0 | 2.0342
| 10 | [10 empty] | 0 | 0 | 0 | 0% | 0 | 0 | 0 | 0 | 0 |  | 0 | 0 | 0 | 0 | 0 | 0 |  | 0 | 0 | 0 | 0% | 0 | 0 | 0 | 0 | 0 |  | 0 | 0 | 0 | 0 | 0 | 0 |  | 0 | 0 | 0 | 0% | 0 | 0 | 0 | 0 | 0 |  | 0.10889 | 0 | 1.7468 | 1.6808 | 0 | 0 | 0.06 | 3.208 | 4.1705 | 7.1163 | 0 | 2.0305
| 11 | [10 empty] | 0 | 0 | 0 | 0% | 0 | 0 | 0 | 0 | 0 |  | 0 | 0 | 0 | 0 | 0 | 0 |  | 0 | 0 | 0 | 0% | 0 | 0 | 0 | 0 | 0 |  | 0 | 0 | 0 | 0 | 0 | 0 |  | 0 | 0 | 0 | 0% | 0 | 0 | 0 | 0 | 0 |  | 0.10889 | 0 | 1.9555 | 1.8817 | 0 | 0 | 0.06 | 3.208 | 4.2855 | 7.1163 | 0 | 1.9761
| 12 | [10 empty] | 0 | 0 | 0 | 0% | 0 | 0 | 0 | 0 | 0 |  | 0 | 0 | 0 | 0 | 0 | 0 |  | 0 | 0 | 0 | 0% | 0 | 0 | 0 | 0 | 0 |  | 0 | 0 | 0 | 0 | 0 | 0 |  | 0 | 0 | 0 | 0% | 0 | 0 | 0 | 0 | 0 |  | 0.10889 | 0 | 2.0612 | 1.9834 | 0 | 0 | 0.06 | 3.208 | 4.3438 | 7.1163 | 0 | 1.9496
| 13 | [10 empty] | 0 | 0 | 0 | 0% | 0 | 0 | 0 | 0 | 0 |  | 0 | 0 | 0 | 0 | 0 | 0 |  | 0 | 0 | 0 | 0% | 0 | 0 | 0 | 0 | 0 |  | 0 | 0 | 0 | 0 | 0 | 0 |  | 0 | 0 | 0 | 0% | 0 | 0 | 0 | 0 | 0 |  | 0.10889 | 0 | 2.1174 | 2.0375 | 0 | 0 | 0.06 | 3.208 | 4.3747 | 7.1163 | 0 | 1.9357
| 14 | [10 empty] | -0.1 | 19.3 | 17.9492 | 5.624% | 1.0094 | 16.9398 | 0 | 0 | 0 |  | 0.102 | 4.27 | 5.6479 | 5.4347 | 0 | 0 |  | -0.1 | 19.3 | 17.9492 | 5.624% | 1.0094 | 16.9398 | 0 | 0 | 0 |  | 0.102 | 4.27 | 5.6479 | 5.4347 | 0 | 0 |  | -0.1 | 19.3 | 17.9492 | 5.624% | 1.0094 | 16.9398 | 0 | 0 | 0 |  | 0.10889 | 4.27 | 5.7409 | 5.5243 | 0 | 0 | 0.06 | 3.208 | 4.0185 | 7.1163 | 0 | 2.1073
| 15 | [10 empty] | -0.1 | 19.3 | 18.2071 | 7.526% | 1.3704 | 16.8367 | 0 | 26.2676 | 0 |  | 0.102 | 4.27 | 5.3848 | 5.1816 | 136.1076 | 6.0326 |  | -0.1 | 19.3 | 18.2071 | 7.526% | 1.3704 | 16.8367 | 0 | 26.2676 | 0 |  | 0.102 | 4.27 | 5.3848 | 5.1816 | 136.1076 | 6.0326 |  | -0.1 | 19.3 | 18.2071 | 7.526% | 1.3704 | 16.8367 | 0 | 26.2676 | 0 |  | 0.10889 | 4.27 | 5.4601 | 5.254 | 138.0107 | 5.9494 | 0.06 | 3.208 | 3.8637 | 7.1163 | 0 | 2.1917
| 16 | [10 empty] | -0.1 | 19.3 | 18.2121 | 7.563% | 1.3774 | 16.8347 | 0 | 26.4303 | 0 |  | 0.102 | 4.27 | 5.3797 | 5.1767 | 136.8211 | 6.0757 |  | -0.1 | 19.3 | 18.2121 | 7.563% | 1.3774 | 16.8347 | 0 | 26.4303 | 0 |  | 0.102 | 4.27 | 5.3797 | 5.1767 | 136.8211 | 6.0757 |  | -0.1 | 19.3 | 18.2121 | 7.563% | 1.3774 | 16.8347 | 0 | 26.4303 | 0 |  | 0.10889 | 4.27 | 5.4546 | 5.2488 | 138.7272 | 5.9923 | 0.06 | 3.208 | 3.8607 | 7.1163 | 0 | 2.1935
| 17 | [10 empty] | -0.1 | 19.3 | 18.1167 | 6.866% | 1.2438 | 16.8729 | 0 | 23.3249 | 0 |  | 0.102 | 4.27 | 5.477 | 5.2703 | 122.9296 | 5.2666 |  | -0.1 | 19.3 | 18.1167 | 6.866% | 1.2438 | 16.8729 | 0 | 23.3249 | 0 |  | 0.102 | 4.27 | 5.477 | 5.2703 | 122.9296 | 5.2666 |  | -0.1 | 19.3 | 18.1167 | 6.866% | 1.2438 | 16.8729 | 0 | 23.3249 | 0 |  | 0.10889 | 4.27 | 5.5585 | 5.3488 | 124.7592 | 5.1894 | 0.06 | 3.208 | 3.918 | 7.1163 | 0 | 2.1614
| 18 | [10 empty] | -0.1 | 19.3 | 18.1242 | 6.921% | 1.2543 | 16.8699 | 0 | 23.569 | 0 |  | 0.102 | 4.27 | 5.4694 | 5.263 | 124.0426 | 5.3291 |  | -0.1 | 19.3 | 18.1242 | 6.921% | 1.2543 | 16.8699 | 0 | 23.569 | 0 |  | 0.102 | 4.27 | 5.4694 | 5.263 | 124.0426 | 5.3291 |  | -0.1 | 19.3 | 18.1242 | 6.921% | 1.2543 | 16.8699 | 0 | 23.569 | 0 |  | 0.10889 | 4.27 | 5.5504 | 5.3409 | 125.8797 | 5.2514 | 0.06 | 3.208 | 3.9135 | 7.1163 | 0 | 2.1639
| 19 | [10 empty] | -0.1 | 19.3 | 18.1646 | 7.217% | 1.3109 | 16.8537 | 0 | 24.8844 | 0 |  | 0.102 | 4.27 | 5.4281 | 5.2233 | 129.9784 | 5.6693 |  | -0.1 | 19.3 | 18.1646 | 7.217% | 1.3109 | 16.8537 | 0 | 24.8844 | 0 |  | 0.102 | 4.27 | 5.4281 | 5.2233 | 129.9784 | 5.6693 |  | -0.1 | 19.3 | 18.1646 | 7.217% | 1.3109 | 16.8537 | 0 | 24.8844 | 0 |  | 0.10889 | 4.27 | 5.5063 | 5.2986 | 131.8513 | 5.5888 | 0.06 | 3.208 | 3.8892 | 7.1163 | 0 | 2.1774
| 20 | [10 empty] | -0.1 | 19.3 | 18.0371 | 6.278% | 1.1324 | 16.9046 | 0 | 0 | 0 |  | 0.102 | 4.27 | 5.5582 | 5.3484 | 0 | 0 |  | -0.1 | 19.3 | 18.0371 | 6.278% | 1.1324 | 16.9046 | 0 | 0 | 0 |  | 0.102 | 4.27 | 5.5582 | 5.3484 | 0 | 0 |  | -0.1 | 19.3 | 18.0371 | 6.278% | 1.1324 | 16.9046 | 0 | 0 | 0 |  | 0.10889 | 4.27 | 5.6452 | 5.4322 | 0 | 0 | 0.06 | 3.208 | 3.9657 | 7.1163 | 0 | 2.1354
| 21 | [10 empty] | -0.1 | 19.3 | 17.8771 | 5.082% | 0.90851 | 16.9686 | 0 | 0 | 0 |  | 0.102 | 4.27 | 5.7214 | 5.5055 | 0 | 0 |  | -0.1 | 19.3 | 17.8771 | 5.082% | 0.90851 | 16.9686 | 0 | 0 | 0 |  | 0.102 | 4.27 | 5.7214 | 5.5055 | 0 | 0 |  | -0.1 | 19.3 | 17.8771 | 5.082% | 0.90851 | 16.9686 | 0 | 0 | 0 |  | 0.10889 | 4.27 | 5.8194 | 5.5998 | 0 | 0 | 0.06 | 3.208 | 4.0617 | 7.1163 | 0 | 2.0849
| 22 | [10 empty] | -0.1 | 19.3 | 18.0808 | 6.602% | 1.1937 | 16.8872 | 0 | 0 | 0 |  | 0.102 | 4.27 | 5.5135 | 5.3055 | 0 | 0 |  | -0.1 | 19.3 | 18.0808 | 6.602% | 1.1937 | 16.8872 | 0 | 0 | 0 |  | 0.102 | 4.27 | 5.5135 | 5.3055 | 0 | 0 |  | -0.1 | 19.3 | 18.0808 | 6.602% | 1.1937 | 16.8872 | 0 | 0 | 0 |  | 0.10889 | 4.27 | 5.5975 | 5.3863 | 0 | 0 | 0.06 | 3.208 | 3.9395 | 7.1163 | 0 | 2.1496
| 23 | [10 empty] | -0.1 | 19.3 | 18.1933 | 7.426% | 1.3511 | 16.8422 | 0 | 25.8201 | 0 |  | 0.102 | 4.27 | 5.3988 | 5.1951 | 134.1373 | 5.9144 |  | -0.1 | 19.3 | 18.1933 | 7.426% | 1.3511 | 16.8422 | 0 | 25.8201 | 0 |  | 0.102 | 4.27 | 5.3988 | 5.1951 | 134.1373 | 5.9144 |  | -0.1 | 19.3 | 18.1933 | 7.426% | 1.3511 | 16.8422 | 0 | 25.8201 | 0 |  | 0.10889 | 4.27 | 5.475 | 5.2684 | 136.0314 | 5.8321 | 0.06 | 3.208 | 3.872 | 7.1163 | 0 | 2.1871
| 24 | [10 empty] | -0.1 | 19.3 | 18.1992 | 7.469% | 1.3593 | 16.8399 | 0 | 26.01 | 0 |  | 0.102 | 4.27 | 5.3929 | 5.1893 | 134.9746 | 5.9645 |  | -0.1 | 19.3 | 18.1992 | 7.469% | 1.3593 | 16.8399 | 0 | 26.01 | 0 |  | 0.102 | 4.27 | 5.3929 | 5.1893 | 134.9746 | 5.9645 |  | -0.1 | 19.3 | 18.1992 | 7.469% | 1.3593 | 16.8399 | 0 | 26.01 | 0 |  | 0.10889 | 4.27 | 5.4687 | 5.2623 | 136.8727 | 5.8818 | 0.06 | 3.208 | 3.8685 | 7.1163 | 0 | 2.1891
| 25 | [10 empty] | -0.1 | 19.3 | 18.1221 | 6.905% | 1.2514 | 16.8707 | 0 | 23.5012 | 0 |  | 0.102 | 4.27 | 5.4715 | 5.265 | 123.7338 | 5.3118 |  | -0.1 | 19.3 | 18.1221 | 6.905% | 1.2514 | 16.8707 | 0 | 23.5012 | 0 |  | 0.102 | 4.27 | 5.4715 | 5.265 | 123.7338 | 5.3118 |  | -0.1 | 19.3 | 18.1221 | 6.905% | 1.2514 | 16.8707 | 0 | 23.5012 | 0 |  | 0.10889 | 4.27 | 5.5526 | 5.3431 | 125.5688 | 5.2341 | 0.06 | 3.208 | 3.9147 | 7.1163 | 0 | 2.1632
| 26 | [10 empty] | -0.1 | 19.3 | 18.0771 | 6.574% | 1.1884 | 16.8887 | 0 | 0 | 0 |  | 0.102 | 4.27 | 5.5174 | 5.3092 | 0 | 0 |  | -0.1 | 19.3 | 18.0771 | 6.574% | 1.1884 | 16.8887 | 0 | 0 | 0 |  | 0.102 | 4.27 | 5.5174 | 5.3092 | 0 | 0 |  | -0.1 | 19.3 | 18.0771 | 6.574% | 1.1884 | 16.8887 | 0 | 0 | 0 |  | 0.10889 | 4.27 | 5.6016 | 5.3902 | 0 | 0 | 0.06 | 3.208 | 3.9417 | 7.1163 | 0 | 2.1484
| 27 | [10 empty] | 0 | 0 | 0 | 0% | 0 | 0 | 0 | 0 | 0 |  | 0 | 0 | 0 | 0 | 0 | 0 |  | 0 | 0 | 0 | 0% | 0 | 0 | 0 | 0 | 0 |  | 0 | 0 | 0 | 0 | 0 | 0 |  | 0 | 0 | 0 | 0% | 0 | 0 | 0 | 0 | 0 |  | 0.10889 | 0 | 1.6674 | 1.6044 | 0 | 0 | 0.06 | 3.208 | 4.1267 | 7.1163 | 0 | 2.0521
| 28 | [10 empty] | 0 | 0 | 0 | 0% | 0 | 0 | 0 | 0 | 0 |  | 0 | 0 | 0 | 0 | 0 | 0 |  | 0 | 0 | 0 | 0% | 0 | 0 | 0 | 0 | 0 |  | 0 | 0 | 0 | 0 | 0 | 0 |  | 0 | 0 | 0 | 0% | 0 | 0 | 0 | 0 | 0 |  | 0.10889 | 0 | 1.6764 | 1.6132 | 0 | 0 | 0.06 | 3.208 | 4.1317 | 7.1163 | 0 | 2.0496
| 29 | [10 empty] | -0.1 | 19.3 | 17.8504 | 4.88% | 0.87119 | 16.9792 | 0 | 0 | 0 |  | 0.102 | 4.27 | 5.7486 | 5.5316 | 0 | 0 |  | -0.1 | 19.3 | 17.8504 | 4.88% | 0.87119 | 16.9792 | 0 | 0 | 0 |  | 0.102 | 4.27 | 5.7486 | 5.5316 | 0 | 0 |  | -0.1 | 19.3 | 17.8504 | 4.88% | 0.87119 | 16.9792 | 0 | 0 | 0 |  | 0.10889 | 4.27 | 5.8484 | 5.6277 | 0 | 0 | 0.06 | 3.208 | 4.0777 | 7.1163 | 0 | 2.0767
| 30 | [10 empty] | -0.1 | 19.3 | 17.9129 | 5.352% | 0.95866 | 16.9543 | 0 | 0 | 0 |  | 0.102 | 4.27 | 5.6848 | 5.4703 | 0 | 0 |  | -0.1 | 19.3 | 17.9129 | 5.352% | 0.95866 | 16.9543 | 0 | 0 | 0 |  | 0.102 | 4.27 | 5.6848 | 5.4703 | 0 | 0 |  | -0.1 | 19.3 | 17.9129 | 5.352% | 0.95866 | 16.9543 | 0 | 0 | 0 |  | 0.10889 | 4.27 | 5.7804 | 5.5623 | 0 | 0 | 0.06 | 3.208 | 4.0402 | 7.1163 | 0 | 2.096
| 31 | [10 empty] | -0.1 | 19.3 | 18.2263 | 7.666% | 1.3972 | 16.8291 | 0 | 26.8914 | 0 |  | 0.102 | 4.27 | 5.3652 | 5.1628 | 138.834 | 6.1984 |  | -0.1 | 19.3 | 18.2263 | 7.666% | 1.3972 | 16.8291 | 0 | 26.8914 | 0 |  | 0.102 | 4.27 | 5.3652 | 5.1628 | 138.834 | 6.1984 |  | -0.1 | 19.3 | 18.2263 | 7.666% | 1.3972 | 16.8291 | 0 | 26.8914 | 0 |  | 0.10889 | 4.27 | 5.4392 | 5.2339 | 140.7481 | 6.1141 | 0.06 | 3.208 | 3.8522 | 7.1163 | 0 | 2.1983
X | 1 | [10 empty] | 0 | 0 | 0 | 0% | 0 | 0 | 0 | 0 | 0 |  | 0 | 0 | 0 | 0 | 0 | 0 |  | 0 | 0 | 0 | 0% | 0 | 0 | 0 | 0 | 0 |  | 0 | 0 | 0 | 0 | 0 | 0 |  | 0 | 0 | 0 | 0% | 0 | 0 | 0 | 0 | 0 |  | 0.10889 | 0 | 1.7313 | 1.666 | 0 | 0 | 0.06 | 3.208 | 4.162 | 7.1163 | 0 | 2.0347
| 2 | [10 empty] | -0.1 | 19.3 | 18.075 | 6.559% | 1.1855 | 16.8895 | 0 | 0 | 0 |  | 0.102 | 4.27 | 5.5195 | 5.3112 | 0 | 0 |  | -0.1 | 19.3 | 18.075 | 6.559% | 1.1855 | 16.8895 | 0 | 0 | 0 |  | 0.102 | 4.27 | 5.5195 | 5.3112 | 0 | 0 |  | -0.1 | 19.3 | 18.075 | 6.559% | 1.1855 | 16.8895 | 0 | 0 | 0 |  | 0.10889 | 4.27 | 5.6039 | 5.3924 | 0 | 0 | 0.06 | 3.208 | 3.943 | 7.1163 | 0 | 2.1477
| 3 | [10 empty] | 0.13333 | 16.9667 | 18.1967 | 8.842% | 1.6089 | 16.5878 | 0 | 31.814 | 0 |  | 0.29667 | 2.3233 | 5.0601 | 4.8691 | 154.907 | 7.7752 |  | 0.13333 | 16.3667 | 17.5967 | 9.143% | 1.6089 | 15.9878 | 0 | 31.814 | 0 |  | 0.20667 | 2.0733 | 3.9798 | 3.8297 | 121.8367 | 9.8857 |  | 0.13333 | 16.9667 | 18.1967 | 8.842% | 1.6089 | 16.5878 | 0 | 31.814 | 0 |  | 0.10889 | 2.3233 | 3.3278 | 3.2023 | 101.8767 | 11.8225 | 0.18133 | 1.9947 | 3.6675 | 7.1163 | 0 | 2.3091
| 4 | [10 empty] | 0.13333 | 16.9667 | 18.03 | 9.894% | 1.7838 | 16.2462 | 0 | 35.8823 | 0 |  | 0.29667 | 2.3233 | 4.6893 | 4.5123 | 161.9118 | 9.463 |  | 0.13333 | 16.3667 | 17.43 | 10.23% | 1.7838 | 15.6462 | 0 | 35.8823 | 0 |  | 0.20667 | 2.0733 | 3.7215 | 3.5811 | 128.497 | 11.9238 |  | 0.13333 | 16.9667 | 18.03 | 9.894% | 1.7838 | 16.2462 | 0 | 35.8823 | 0 |  | 0.10889 | 2.3233 | 3.1917 | 3.0713 | 110.2047 | 13.903 | 0.18133 | 1.9947 | 3.4408 | 7.1163 | 0 | 2.4612
| 5 | [10 empty] | 0.13333 | 16.9667 | 18.1944 | 8.855% | 1.6112 | 16.5833 | 0 | 31.8683 | 0 |  | 0.29667 | 2.3233 | 5.0551 | 4.8644 | 155.0195 | 7.7961 |  | 0.13333 | 16.3667 | 17.5944 | 9.157% | 1.6112 | 15.9833 | 0 | 31.8683 | 0 |  | 0.20667 | 2.0733 | 3.9764 | 3.8263 | 121.9388 | 9.9111 |  | 0.13333 | 16.9667 | 18.1944 | 8.855% | 1.6112 | 16.5833 | 0 | 31.8683 | 0 |  | 0.10889 | 2.3233 | 3.326 | 3.2005 | 101.9947 | 11.8491 | 0.18133 | 1.9947 | 3.6644 | 7.1163 | 0 | 2.311
| 6 | [10 empty] | -0.1 | 19.3 | 18.0133 | 6.102% | 1.0992 | 16.9141 | 0 | 0 | 0 |  | 0.102 | 4.27 | 5.5824 | 5.3717 | 0 | 0 |  | -0.1 | 19.3 | 18.0133 | 6.102% | 1.0992 | 16.9141 | 0 | 0 | 0 |  | 0.102 | 4.27 | 5.5824 | 5.3717 | 0 | 0 |  | -0.1 | 19.3 | 18.0133 | 6.102% | 1.0992 | 16.9141 | 0 | 0 | 0 |  | 0.10889 | 4.27 | 5.671 | 5.457 | 0 | 0 | 0.06 | 3.208 | 3.98 | 7.1163 | 0 | 2.1277
| 7 | [10 empty] | -0.1 | 19.3 | 18.0675 | 6.503% | 1.175 | 16.8925 | 0 | 0 | 0 |  | 0.102 | 4.27 | 5.5271 | 5.3186 | 0 | 0 |  | -0.1 | 19.3 | 18.0675 | 6.503% | 1.175 | 16.8925 | 0 | 0 | 0 |  | 0.102 | 4.27 | 5.5271 | 5.3186 | 0 | 0 |  | -0.1 | 19.3 | 18.0675 | 6.503% | 1.175 | 16.8925 | 0 | 0 | 0 |  | 0.10889 | 4.27 | 5.6121 | 5.4003 | 0 | 0 | 0.06 | 3.208 | 3.9475 | 7.1163 | 0 | 2.1452
| 8 | [10 empty] | 0.13333 | 16.9667 | 18.0289 | 9.901% | 1.785 | 16.2439 | 0 | 35.9095 | 0 |  | 0.29667 | 2.3233 | 4.6868 | 4.5099 | 161.9487 | 9.4752 |  | 0.13333 | 16.3667 | 17.4289 | 10.24% | 1.785 | 15.6439 | 0 | 35.9095 | 0 |  | 0.20667 | 2.0733 | 3.7198 | 3.5794 | 128.5346 | 11.9384 |  | 0.13333 | 16.9667 | 18.0289 | 9.901% | 1.785 | 16.2439 | 0 | 35.9095 | 0 |  | 0.10889 | 2.3233 | 3.1908 | 3.0704 | 110.2567 | 13.9175 | 0.18133 | 1.9947 | 3.4393 | 7.1163 | 0 | 2.4622
| 9 | [10 empty] | 0.13333 | 16.9667 | 18.2733 | 8.364% | 1.5284 | 16.7449 | 0 | 29.9426 | 0 |  | 0.29667 | 2.3233 | 5.2307 | 5.0333 | 150.7098 | 7.0792 |  | 0.13333 | 16.3667 | 17.6733 | 8.648% | 1.5284 | 16.1449 | 0 | 29.9426 | 0 |  | 0.20667 | 2.0733 | 4.0987 | 3.944 | 118.0937 | 9.0344 |  | 0.13333 | 16.9667 | 18.2733 | 8.364% | 1.5284 | 16.7449 | 0 | 29.9426 | 0 |  | 0.10889 | 2.3233 | 3.3904 | 3.2625 | 97.6879 | 10.9216 | 0.18133 | 1.9947 | 3.7717 | 7.1163 | 0 | 2.2452
| 10 | [10 empty] | -0.1 | 19.3 | 18.2117 | 7.56% | 1.3768 | 16.8349 | 0 | 26.4168 | 0 |  | 0.102 | 4.27 | 5.3801 | 5.1771 | 136.7617 | 6.0721 |  | -0.1 | 19.3 | 18.2117 | 7.56% | 1.3768 | 16.8349 | 0 | 26.4168 | 0 |  | 0.102 | 4.27 | 5.3801 | 5.1771 | 136.7617 | 6.0721 |  | -0.1 | 19.3 | 18.2117 | 7.56% | 1.3768 | 16.8349 | 0 | 26.4168 | 0 |  | 0.10889 | 4.27 | 5.4551 | 5.2492 | 138.6676 | 5.9887 | 0.06 | 3.208 | 3.861 | 7.1163 | 0 | 2.1933
| 11 | [10 empty] | 0.13333 | 16.9667 | 18.1328 | 9.242% | 1.6759 | 16.4569 | 0 | 33.3736 | 0 |  | 0.29667 | 2.3233 | 4.9179 | 4.7323 | 157.9353 | 8.3921 |  | 0.13333 | 16.3667 | 17.5328 | 9.559% | 1.6759 | 15.8569 | 0 | 33.3736 | 0 |  | 0.20667 | 2.0733 | 3.8808 | 3.7344 | 124.6289 | 10.6349 |  | 0.13333 | 16.9667 | 18.1328 | 9.242% | 1.6759 | 16.4569 | 0 | 33.3736 | 0 |  | 0.10889 | 2.3233 | 3.2757 | 3.152 | 105.1951 | 12.5996 | 0.18133 | 1.9947 | 3.5806 | 7.1163 | 0 | 2.3651
| 12 | [10 empty] | 0.13333 | 16.9667 | 17.9628 | 10.32% | 1.8544 | 16.1084 | 0 | 37.5232 | 0 |  | 0.29667 | 2.3233 | 4.5397 | 4.3684 | 163.9154 | 10.2218 |  | 0.13333 | 16.3667 | 17.3628 | 10.68% | 1.8544 | 15.5084 | 0 | 37.5232 | 0 |  | 0.20667 | 2.0733 | 3.6173 | 3.4808 | 130.611 | 12.8283 |  | 0.13333 | 16.9667 | 17.9628 | 10.32% | 1.8544 | 16.1084 | 0 | 37.5232 | 0 |  | 0.10889 | 2.3233 | 3.1368 | 3.0185 | 113.2621 | 14.7932 | 0.18133 | 1.9947 | 3.3494 | 7.1163 | 0 | 2.5283
| 13 | [10 empty] | 0.13333 | 16.9667 | 18.1633 | 9.05% | 1.6438 | 16.5195 | 0 | 32.6277 | 0 |  | 0.29667 | 2.3233 | 4.9859 | 4.7978 | 156.5402 | 8.0927 |  | 0.13333 | 16.3667 | 17.5633 | 9.36% | 1.6438 | 15.9195 | 0 | 32.6277 | 0 |  | 0.20667 | 2.0733 | 3.9282 | 3.7799 | 123.3306 | 10.2719 |  | 0.13333 | 16.9667 | 18.1633 | 9.05% | 1.6438 | 16.5195 | 0 | 32.6277 | 0 |  | 0.10889 | 2.3233 | 3.3006 | 3.1761 | 103.6275 | 12.2249 | 0.18133 | 1.9947 | 3.6221 | 7.1163 | 0 | 2.338
| 14 | [10 empty] | -0.1 | 19.3 | 18.2788 | 8.046% | 1.4707 | 16.8081 | 0 | 28.6001 | 0 |  | 0.102 | 4.27 | 5.3117 | 5.1112 | 146.1818 | 6.6587 |  | -0.1 | 19.3 | 18.2788 | 8.046% | 1.4707 | 16.8081 | 0 | 28.6001 | 0 |  | 0.102 | 4.27 | 5.3117 | 5.1112 | 146.1818 | 6.6587 |  | -0.1 | 19.3 | 18.2788 | 8.046% | 1.4707 | 16.8081 | 0 | 28.6001 | 0 |  | 0.10889 | 4.27 | 5.382 | 5.1789 | 148.118 | 6.5716 | 0.06 | 3.208 | 3.8207 | 7.1163 | 0 | 2.2164
| 15 | [10 empty] | -0.1 | 19.3 | 17.9508 | 5.636% | 1.0117 | 16.9391 | 0 | 0 | 0 |  | 0.102 | 4.27 | 5.6461 | 5.4331 | 0 | 0 |  | -0.1 | 19.3 | 17.9508 | 5.636% | 1.0117 | 16.9391 | 0 | 0 | 0 |  | 0.102 | 4.27 | 5.6461 | 5.4331 | 0 | 0 |  | -0.1 | 19.3 | 17.9508 | 5.636% | 1.0117 | 16.9391 | 0 | 0 | 0 |  | 0.10889 | 4.27 | 5.7391 | 5.5225 | 0 | 0 | 0.06 | 3.208 | 4.0175 | 7.1163 | 0 | 2.1079
| 16 | [10 empty] | -0.1 | 19.3 | 17.8517 | 4.89% | 0.87294 | 16.9787 | 0 | 0 | 0 |  | 0.102 | 4.27 | 5.7473 | 5.5304 | 0 | 0 |  | -0.1 | 19.3 | 17.8517 | 4.89% | 0.87294 | 16.9787 | 0 | 0 | 0 |  | 0.102 | 4.27 | 5.7473 | 5.5304 | 0 | 0 |  | -0.1 | 19.3 | 17.8517 | 4.89% | 0.87294 | 16.9787 | 0 | 0 | 0 |  | 0.10889 | 4.27 | 5.8471 | 5.6264 | 0 | 0 | 0.06 | 3.208 | 4.077 | 7.1163 | 0 | 2.0771
| 17 | [10 empty] | -0.1 | 19.3 | 17.9221 | 5.421% | 0.97149 | 16.9506 | 0 | 0 | 0 |  | 0.102 | 4.27 | 5.6755 | 5.4613 | 0 | 0 |  | -0.1 | 19.3 | 17.9221 | 5.421% | 0.97149 | 16.9506 | 0 | 0 | 0 |  | 0.102 | 4.27 | 5.6755 | 5.4613 | 0 | 0 |  | -0.1 | 19.3 | 17.9221 | 5.421% | 0.97149 | 16.9506 | 0 | 0 | 0 |  | 0.10889 | 4.27 | 5.7704 | 5.5526 | 0 | 0 | 0.06 | 3.208 | 4.0347 | 7.1163 | 0 | 2.0989
| 18 | [10 empty] | -0.1 | 19.3 | 18.0554 | 6.414% | 1.1581 | 16.8973 | 0 | 0 | 0 |  | 0.102 | 4.27 | 5.5395 | 5.3304 | 0 | 0 |  | -0.1 | 19.3 | 18.0554 | 6.414% | 1.1581 | 16.8973 | 0 | 0 | 0 |  | 0.102 | 4.27 | 5.5395 | 5.3304 | 0 | 0 |  | -0.1 | 19.3 | 18.0554 | 6.414% | 1.1581 | 16.8973 | 0 | 0 | 0 |  | 0.10889 | 4.27 | 5.6252 | 5.4129 | 0 | 0 | 0.06 | 3.208 | 3.9547 | 7.1163 | 0 | 2.1413
| 19 | [10 empty] | -0.1 | 19.3 | 18.2233 | 7.645% | 1.3931 | 16.8302 | 0 | 26.7965 | 0 |  | 0.102 | 4.27 | 5.3682 | 5.1656 | 138.4206 | 6.1731 |  | -0.1 | 19.3 | 18.2233 | 7.645% | 1.3931 | 16.8302 | 0 | 26.7965 | 0 |  | 0.102 | 4.27 | 5.3682 | 5.1656 | 138.4206 | 6.1731 |  | -0.1 | 19.3 | 18.2233 | 7.645% | 1.3931 | 16.8302 | 0 | 26.7965 | 0 |  | 0.10889 | 4.27 | 5.4424 | 5.237 | 140.3332 | 6.089 | 0.06 | 3.208 | 3.854 | 7.1163 | 0 | 2.1973
| 20 | [10 empty] | 0.13333 | 16.9667 | 18.0628 | 9.685% | 1.7494 | 16.3134 | 0 | 35.0822 | 0 |  | 0.29667 | 2.3233 | 4.7622 | 4.5825 | 160.7635 | 9.1103 |  | 0.13333 | 16.3667 | 17.4628 | 10.02% | 1.7494 | 15.7134 | 0 | 35.0822 | 0 |  | 0.20667 | 2.0733 | 3.7723 | 3.63 | 127.3469 | 11.5009 |  | 0.13333 | 16.9667 | 18.0628 | 9.685% | 1.7494 | 16.3134 | 0 | 35.0822 | 0 |  | 0.10889 | 2.3233 | 3.2185 | 3.097 | 108.6511 | 13.4799 | 0.18133 | 1.9947 | 3.4854 | 7.1163 | 0 | 2.4297
| 21 | [10 empty] | 0.56 | 13.98 | 17.2653 | 12.04% | 2.0789 | 15.1865 | 0 | 42.7442 | 0 |  | 0.118 | 3.574 | 4.2663 | 4.1053 | 175.4767 | 12.3903 |  | 0.48 | 13.94 | 16.756 | 12.41% | 2.0789 | 14.6771 | 0 | 42.7442 | 0 |  | 0.094 | 2.862 | 3.4135 | 3.2847 | 140.4 | 15.4858 |  | 0.56 | 13.98 | 17.2653 | 12.04% | 2.0789 | 15.1865 | 0 | 42.7442 | 0 |  | 0.10889 | 3.574 | 4.2128 | 4.0538 | 173.2782 | 12.5475 | 0.0764 | 2.7292 | 3.1774 | 7.1163 | 0 | 2.6652
| 22 | [10 empty] | 0.56 | 13.98 | 17.3423 | 11.88% | 2.0596 | 15.2827 | 0 | 42.2967 | 0 |  | 0.118 | 3.574 | 4.2825 | 4.1209 | 174.2999 | 12.2141 |  | 0.48 | 13.94 | 16.822 | 12.24% | 2.0596 | 14.7624 | 0 | 42.2967 | 0 |  | 0.094 | 2.862 | 3.4264 | 3.2971 | 139.4561 | 15.2659 |  | 0.56 | 13.98 | 17.3423 | 11.88% | 2.0596 | 15.2827 | 0 | 42.2967 | 0 |  | 0.10889 | 3.574 | 4.2278 | 4.0682 | 172.0734 | 12.3722 | 0.0764 | 2.7292 | 3.1879 | 7.1163 | 0 | 2.6564
| 23 | [10 empty] | 0.13333 | 16.9667 | 17.9467 | 10.43% | 1.8713 | 16.0754 | 0 | 37.9165 | 0 |  | 0.29667 | 2.3233 | 4.5038 | 4.3339 | 164.3254 | 10.4111 |  | 0.13333 | 16.3667 | 17.3467 | 10.79% | 1.8713 | 15.4754 | 0 | 37.9165 | 0 |  | 0.20667 | 2.0733 | 3.5923 | 3.4568 | 131.0687 | 13.0528 |  | 0.13333 | 16.9667 | 17.9467 | 10.43% | 1.8713 | 16.0754 | 0 | 37.9165 | 0 |  | 0.10889 | 2.3233 | 3.1237 | 3.0058 | 113.9691 | 15.0112 | 0.18133 | 1.9947 | 3.3275 | 7.1163 | 0 | 2.545
| 24 | [10 empty] | 0.56 | 13.98 | 17.648 | 11.24% | 1.9832 | 15.6648 | 0 | 40.5202 | 0 |  | 0.118 | 3.574 | 4.3469 | 4.1829 | 169.4905 | 11.5277 |  | 0.48 | 13.94 | 17.084 | 11.61% | 1.9832 | 15.1008 | 0 | 40.5202 | 0 |  | 0.094 | 2.862 | 3.4777 | 3.3465 | 135.5995 | 14.4089 |  | 0.56 | 13.98 | 17.648 | 11.24% | 1.9832 | 15.6648 | 0 | 40.5202 | 0 |  | 0.10889 | 3.574 | 4.2872 | 4.1254 | 167.1636 | 11.6882 | 0.0764 | 2.7292 | 3.2296 | 7.1163 | 0 | 2.6221
| 25 | [10 empty] | 0.56 | 13.98 | 16.9433 | 12.74% | 2.1593 | 14.784 | 0 | 44.6156 | 0 |  | 0.118 | 3.574 | 4.1984 | 4.04 | 180.2464 | 13.1418 |  | 0.48 | 13.94 | 16.48 | 13.1% | 2.1593 | 14.3207 | 0 | 44.6156 | 0 |  | 0.094 | 2.862 | 3.3594 | 3.2326 | 144.2265 | 16.4239 |  | 0.56 | 13.98 | 16.9433 | 12.74% | 2.1593 | 14.784 | 0 | 44.6156 | 0 |  | 0.10889 | 3.574 | 4.1502 | 3.9936 | 178.1766 | 13.2944 | 0.0764 | 2.7292 | 3.1335 | 7.1163 | 0 | 2.7025
| 26 | [10 empty] | 0.56 | 13.98 | 16.0077 | 14.95% | 2.3932 | 13.6145 | 0 | 50.0536 | 0 |  | 0.118 | 3.574 | 4.0013 | 3.8503 | 192.7196 | 15.47 |  | 0.48 | 13.94 | 15.678 | 15.26% | 2.3932 | 13.2848 | 0 | 50.0536 | 0 |  | 0.094 | 2.862 | 3.2024 | 3.0815 | 154.2408 | 19.3294 |  | 0.56 | 13.98 | 16.0077 | 14.95% | 2.3932 | 13.6145 | 0 | 50.0536 | 0 |  | 0.10889 | 3.574 | 3.9683 | 3.8185 | 191.1307 | 15.5986 | 0.0764 | 2.7292 | 3.0058 | 7.1163 | 0 | 2.8173
| 27 | [10 empty] | 0.56 | 13.98 | 16.2923 | 14.25% | 2.322 | 13.9703 | 0 | 48.3991 | 0 |  | 0.118 | 3.574 | 4.0612 | 3.908 | 189.1432 | 14.7378 |  | 0.48 | 13.94 | 15.922 | 14.58% | 2.322 | 13.6 | 0 | 48.3991 | 0 |  | 0.094 | 2.862 | 3.2501 | 3.1275 | 151.368 | 18.4157 |  | 0.56 | 13.98 | 16.2923 | 14.25% | 2.322 | 13.9703 | 0 | 48.3991 | 0 |  | 0.10889 | 3.574 | 4.0236 | 3.8718 | 187.391 | 14.8756 | 0.0764 | 2.7292 | 3.0447 | 7.1163 | 0 | 2.7814
| 28 | [10 empty] | 0.56 | 13.98 | 17.8603 | 10.81% | 1.9302 | 15.9302 | 0 | 39.2861 | 0 |  | 0.118 | 3.574 | 4.3916 | 4.2259 | 166.0201 | 11.0628 |  | 0.48 | 13.94 | 17.266 | 11.18% | 1.9302 | 15.3358 | 0 | 39.2861 | 0 |  | 0.094 | 2.862 | 3.5133 | 3.3808 | 132.8171 | 13.8284 |  | 0.56 | 13.98 | 17.8603 | 10.81% | 1.9302 | 15.9302 | 0 | 39.2861 | 0 |  | 0.10889 | 3.574 | 4.3285 | 4.1652 | 163.6335 | 11.2242 | 0.0764 | 2.7292 | 3.2586 | 7.1163 | 0 | 2.5988
| 29 | [10 empty] | -0.1 | 19.3 | 18.1208 | 6.896% | 1.2496 | 16.8712 | 0 | 23.4605 | 0 |  | 0.102 | 4.27 | 5.4728 | 5.2662 | 123.5484 | 5.3013 |  | -0.1 | 19.3 | 18.1208 | 6.896% | 1.2496 | 16.8712 | 0 | 23.4605 | 0 |  | 0.102 | 4.27 | 5.4728 | 5.2662 | 123.5484 | 5.3013 |  | -0.1 | 19.3 | 18.1208 | 6.896% | 1.2496 | 16.8712 | 0 | 23.4605 | 0 |  | 0.10889 | 4.27 | 5.554 | 5.3444 | 125.3822 | 5.2238 | 0.06 | 3.208 | 3.9155 | 7.1163 | 0 | 2.1628
| 30 | [10 empty] | 0.13333 | 16.9667 | 17.96 | 10.34% | 1.8573 | 16.1027 | 0 | 37.591 | 0 |  | 0.29667 | 2.3233 | 4.5335 | 4.3624 | 163.988 | 10.2542 |  | 0.13333 | 16.3667 | 17.36 | 10.7% | 1.8573 | 15.5027 | 0 | 37.591 | 0 |  | 0.20667 | 2.0733 | 3.613 | 3.4767 | 130.6912 | 12.8667 |  | 0.13333 | 16.9667 | 17.96 | 10.34% | 1.8573 | 16.1027 | 0 | 37.591 | 0 |  | 0.10889 | 2.3233 | 3.1346 | 3.0163 | 113.3847 | 14.8307 | 0.18133 | 1.9947 | 3.3456 | 7.1163 | 0 | 2.5312
XI | 1 | [10 empty] | 0.56 | 13.98 | 17.9 | 10.73% | 1.9203 | 15.9797 | 0 | 39.0556 | 0 |  | 0.118 | 3.574 | 4.4 | 4.234 | 165.36 | 10.977 |  | 0.48 | 13.94 | 17.3 | 11.1% | 1.9203 | 15.3797 | 0 | 39.0556 | 0 |  | 0.094 | 2.862 | 3.52 | 3.3872 | 132.288 | 13.7212 |  | 0.56 | 13.98 | 17.9 | 10.73% | 1.9203 | 15.9797 | 0 | 39.0556 | 0 |  | 0.10889 | 3.574 | 4.3362 | 4.1726 | 162.9631 | 11.1384 | 0.0764 | 2.7292 | 3.264 | 7.1163 | 0 | 2.5945
| 2 | [10 empty] | 0.13333 | 16.9667 | 18.225 | 8.665% | 1.5791 | 16.6459 | 0 | 31.1224 | 0 |  | 0.29667 | 2.3233 | 5.1231 | 4.9298 | 153.4274 | 7.5126 |  | 0.13333 | 16.3667 | 17.625 | 8.96% | 1.5791 | 16.0459 | 0 | 31.1224 | 0 |  | 0.20667 | 2.0733 | 4.0237 | 3.8719 | 120.5033 | 9.5652 |  | 0.13333 | 16.9667 | 18.225 | 8.665% | 1.5791 | 16.6459 | 0 | 31.1224 | 0 |  | 0.10889 | 2.3233 | 3.351 | 3.2245 | 100.3549 | 11.4856 | 0.18133 | 1.9947 | 3.706 | 7.1163 | 0 | 2.285
| 3 | [10 empty] | 0.13333 | 16.9667 | 18.13 | 9.26% | 1.6788 | 16.4512 | 0 | 33.4414 | 0 |  | 0.29667 | 2.3233 | 4.9117 | 4.7264 | 158.0573 | 8.4198 |  | 0.13333 | 16.3667 | 17.53 | 9.577% | 1.6788 | 15.8512 | 0 | 33.4414 | 0 |  | 0.20667 | 2.0733 | 3.8765 | 3.7302 | 124.7436 | 10.6683 |  | 0.13333 | 16.9667 | 18.13 | 9.26% | 1.6788 | 16.4512 | 0 | 33.4414 | 0 |  | 0.10889 | 2.3233 | 3.2734 | 3.1499 | 105.3358 | 12.6339 | 0.18133 | 1.9947 | 3.5768 | 7.1163 | 0 | 2.3676
| 4 | [10 empty] | 0.56 | 13.98 | 17.6317 | 11.27% | 1.9873 | 15.6444 | 0 | 40.6151 | 0 |  | 0.118 | 3.574 | 4.3435 | 4.1796 | 169.7531 | 11.5639 |  | 0.48 | 13.94 | 17.07 | 11.64% | 1.9873 | 15.0827 | 0 | 40.6151 | 0 |  | 0.094 | 2.862 | 3.475 | 3.3438 | 135.81 | 14.4541 |  | 0.56 | 13.98 | 17.6317 | 11.27% | 1.9873 | 15.6444 | 0 | 40.6151 | 0 |  | 0.10889 | 3.574 | 4.284 | 4.1224 | 167.4311 | 11.7243 | 0.0764 | 2.7292 | 3.2274 | 7.1163 | 0 | 2.6239
| 5 | [10 empty] | -0.1 | 19.3 | 18.1663 | 7.229% | 1.3132 | 16.853 | 0 | 24.9386 | 0 |  | 0.102 | 4.27 | 5.4264 | 5.2217 | 130.2209 | 5.6834 |  | -0.1 | 19.3 | 18.1663 | 7.229% | 1.3132 | 16.853 | 0 | 24.9386 | 0 |  | 0.102 | 4.27 | 5.4264 | 5.2217 | 130.2209 | 5.6834 |  | -0.1 | 19.3 | 18.1663 | 7.229% | 1.3132 | 16.853 | 0 | 24.9386 | 0 |  | 0.10889 | 4.27 | 5.5045 | 5.2968 | 132.0952 | 5.6028 | 0.06 | 3.208 | 3.8882 | 7.1163 | 0 | 2.1779
| 6 | [10 empty] | 0.13333 | 16.9667 | 18.2933 | 8.24% | 1.5074 | 16.7859 | 0 | 29.4544 | 0 |  | 0.29667 | 2.3233 | 5.2752 | 5.0761 | 149.5138 | 6.9051 |  | 0.13333 | 16.3667 | 17.6933 | 8.52% | 1.5074 | 16.1859 | 0 | 29.4544 | 0 |  | 0.20667 | 2.0733 | 4.1297 | 3.9738 | 117.0469 | 8.8204 |  | 0.13333 | 16.9667 | 18.2933 | 8.24% | 1.5074 | 16.7859 | 0 | 29.4544 | 0 |  | 0.10889 | 2.3233 | 3.4068 | 3.2782 | 96.5581 | 10.692 | 0.18133 | 1.9947 | 3.7989 | 7.1163 | 0 | 2.2291
| 7 | [10 empty] | 0.13333 | 16.9667 | 18.2033 | 8.8% | 1.6019 | 16.6015 | 0 | 31.6513 | 0 |  | 0.29667 | 2.3233 | 5.0749 | 4.8834 | 154.5664 | 7.7129 |  | 0.13333 | 16.3667 | 17.6033 | 9.1% | 1.6019 | 16.0015 | 0 | 31.6513 | 0 |  | 0.20667 | 2.0733 | 3.9902 | 3.8396 | 121.5282 | 9.8096 |  | 0.13333 | 16.9667 | 18.2033 | 8.8% | 1.6019 | 16.6015 | 0 | 31.6513 | 0 |  | 0.10889 | 2.3233 | 3.3333 | 3.2075 | 101.5214 | 11.7428 | 0.18133 | 1.9947 | 3.6765 | 7.1163 | 0 | 2.3034
| 8 | [10 empty] | 0.13333 | 16.9667 | 18.0406 | 9.826% | 1.7727 | 16.2678 | 0 | 35.6247 | 0 |  | 0.29667 | 2.3233 | 4.7127 | 4.5349 | 161.5543 | 9.3483 |  | 0.13333 | 16.3667 | 17.4406 | 10.16% | 1.7727 | 15.6678 | 0 | 35.6247 | 0 |  | 0.20667 | 2.0733 | 3.7379 | 3.5968 | 128.1352 | 11.7864 |  | 0.13333 | 16.9667 | 18.0406 | 9.826% | 1.7727 | 16.2678 | 0 | 35.6247 | 0 |  | 0.10889 | 2.3233 | 3.2003 | 3.0796 | 109.7089 | 13.766 | 0.18133 | 1.9947 | 3.4552 | 7.1163 | 0 | 2.4509
| 9 | [10 empty] | 0.56 | 13.98 | 17.7577 | 11.01% | 1.9558 | 15.8018 | 0 | 39.8828 | 0 |  | 0.118 | 3.574 | 4.37 | 4.2051 | 167.7114 | 11.2864 |  | 0.48 | 13.94 | 17.178 | 11.39% | 1.9558 | 15.2222 | 0 | 39.8828 | 0 |  | 0.094 | 2.862 | 3.4961 | 3.3642 | 134.173 | 14.1076 |  | 0.56 | 13.98 | 17.7577 | 11.01% | 1.9558 | 15.8018 | 0 | 39.8828 | 0 |  | 0.10889 | 3.574 | 4.3085 | 4.146 | 165.3526 | 11.4474 | 0.0764 | 2.7292 | 3.2446 | 7.1163 | 0 | 2.61
| 10 | [10 empty] | 0.13333 | 16.9667 | 17.9206 | 10.59% | 1.8987 | 16.0219 | 0 | 38.5539 | 0 |  | 0.29667 | 2.3233 | 4.4457 | 4.278 | 164.9323 | 10.7245 |  | 0.13333 | 16.3667 | 17.3206 | 10.96% | 1.8987 | 15.4219 | 0 | 38.5539 | 0 |  | 0.20667 | 2.0733 | 3.5519 | 3.4178 | 131.7705 | 13.4235 |  | 0.13333 | 16.9667 | 17.9206 | 10.59% | 1.8987 | 16.0219 | 0 | 38.5539 | 0 |  | 0.10889 | 2.3233 | 3.1023 | 2.9853 | 115.0938 | 15.3685 | 0.18133 | 1.9947 | 3.292 | 7.1163 | 0 | 2.5724
| 11 | [10 empty] | 0.56 | 13.98 | 17.382 | 11.79% | 2.0497 | 15.3323 | 0 | 42.0661 | 0 |  | 0.118 | 3.574 | 4.2909 | 4.1289 | 173.6882 | 12.1239 |  | 0.48 | 13.94 | 16.856 | 12.16% | 2.0497 | 14.8063 | 0 | 42.0661 | 0 |  | 0.094 | 2.862 | 3.433 | 3.3035 | 138.9656 | 15.1532 |  | 0.56 | 13.98 | 17.382 | 11.79% | 2.0497 | 15.3323 | 0 | 42.0661 | 0 |  | 0.10889 | 3.574 | 4.2355 | 4.0757 | 171.4477 | 12.2823 | 0.0764 | 2.7292 | 3.1933 | 7.1163 | 0 | 2.6519
| 12 | [10 empty] | 0.56 | 13.98 | 17.0693 | 12.47% | 2.1279 | 14.9415 | 0 | 43.8833 | 0 |  | 0.118 | 3.574 | 4.225 | 4.0655 | 178.4091 | 12.8448 |  | 0.48 | 13.94 | 16.588 | 12.83% | 2.1279 | 14.4601 | 0 | 43.8833 | 0 |  | 0.094 | 2.862 | 3.3806 | 3.253 | 142.7523 | 16.0532 |  | 0.56 | 13.98 | 17.0693 | 12.47% | 2.1279 | 14.9415 | 0 | 43.8833 | 0 |  | 0.10889 | 3.574 | 4.1747 | 4.0172 | 176.2866 | 12.9995 | 0.0764 | 2.7292 | 3.1507 | 7.1163 | 0 | 2.6878
| 13 | [10 empty] | 0.56 | 13.98 | 16.2223 | 14.42% | 2.3395 | 13.8828 | 0 | 48.806 | 0 |  | 0.118 | 3.574 | 4.0465 | 3.8938 | 190.0403 | 14.9158 |  | 0.48 | 13.94 | 15.862 | 14.75% | 2.3395 | 13.5225 | 0 | 48.806 | 0 |  | 0.094 | 2.862 | 3.2384 | 3.1162 | 152.0885 | 18.6379 |  | 0.56 | 13.98 | 16.2223 | 14.42% | 2.3395 | 13.8828 | 0 | 48.806 | 0 |  | 0.10889 | 3.574 | 4.01 | 3.8587 | 188.3269 | 15.0515 | 0.0764 | 2.7292 | 3.0351 | 7.1163 | 0 | 2.7901
| 14 | [10 empty] | 0.27778 | 14.5444 | 14.7215 | 19.09% | 2.8107 | 11.9108 | 0 | 59.7632 | 0 |  | 0.10889 | 3.5922 | 3.6616 | 3.5235 | 210.5735 | 20.1842 |  | 0.26667 | 14.3667 | 14.5367 | 19.34% | 2.8107 | 11.726 | 0 | 59.7632 | 0 |  | 0.075556 | 2.8989 | 2.9471 | 2.8358 | 169.4793 | 25.0783 |  | 0.27778 | 14.5444 | 14.7215 | 19.09% | 2.8107 | 11.9108 | 0 | 59.7632 | 0 |  | 0.10889 | 3.5922 | 3.6616 | 3.5235 | 210.5735 | 20.1842 | 0.071556 | 2.7389 | 2.7845 | 7.1163 | 0 | 3.0412
| 15 | [10 empty] | 0.56 | 13.98 | 15.1327 | 17.26% | 2.6119 | 12.5208 | 0 | 55.1389 | 0 |  | 0.118 | 3.574 | 3.8169 | 3.6728 | 202.517 | 17.865 |  | 0.48 | 13.94 | 14.928 | 17.5% | 2.6119 | 12.3161 | 0 | 55.1389 | 0 |  | 0.094 | 2.862 | 3.0555 | 2.9402 | 162.1185 | 22.3168 |  | 0.56 | 13.98 | 15.1327 | 17.26% | 2.6119 | 12.5208 | 0 | 55.1389 | 0 |  | 0.10889 | 3.574 | 3.7981 | 3.6548 | 201.522 | 17.9532 | 0.0764 | 2.7292 | 2.8865 | 7.1163 | 0 | 2.9338
| 16 | [10 empty] | 0.56 | 13.98 | 16.6937 | 13.31% | 2.2217 | 14.4719 | 0 | 46.0666 | 0 |  | 0.118 | 3.574 | 4.1458 | 3.9894 | 183.7765 | 13.7414 |  | 0.48 | 13.94 | 16.266 | 13.66% | 2.2217 | 14.0443 | 0 | 46.0666 | 0 |  | 0.094 | 2.862 | 3.3175 | 3.1923 | 147.0594 | 17.1722 |  | 0.56 | 13.98 | 16.6937 | 13.31% | 2.2217 | 14.4719 | 0 | 46.0666 | 0 |  | 0.10889 | 3.574 | 4.1017 | 3.9469 | 181.8194 | 13.8893 | 0.0764 | 2.7292 | 3.0994 | 7.1163 | 0 | 2.7322
| 17 | [10 empty] | 0.27778 | 14.5444 | 14.8905 | 18.3% | 2.7256 | 12.1649 | 0 | 57.7833 | 0 |  | 0.10889 | 3.5922 | 3.7279 | 3.5872 | 207.2806 | 19.1687 |  | 0.26667 | 14.3667 | 14.6989 | 18.54% | 2.7256 | 11.9733 | 0 | 57.7833 | 0 |  | 0.075556 | 2.8989 | 2.993 | 2.8801 | 166.4203 | 23.8751 |  | 0.27778 | 14.5444 | 14.8905 | 18.3% | 2.7256 | 12.1649 | 0 | 57.7833 | 0 |  | 0.10889 | 3.5922 | 3.7279 | 3.5872 | 207.2806 | 19.1687 | 0.071556 | 2.7389 | 2.828 | 7.1163 | 0 | 2.9944
| 18 | [10 empty] | 0.27778 | 14.5444 | 13.7748 | 23.87% | 3.2877 | 10.4871 | 0 | 70.8561 | 0 |  | 0.10889 | 3.5922 | 3.2905 | 3.1663 | 224.3544 | 26.6297 |  | 0.26667 | 14.3667 | 13.6278 | 24.13% | 3.2877 | 10.3401 | 0 | 70.8561 | 0 |  | 0.075556 | 2.8989 | 2.6895 | 2.588 | 183.3788 | 32.5801 |  | 0.27778 | 14.5444 | 13.7748 | 23.87% | 3.2877 | 10.4871 | 0 | 70.8561 | 0 |  | 0.10889 | 3.5922 | 3.2905 | 3.1663 | 224.3544 | 26.6297 | 0.071556 | 2.7389 | 2.5406 | 7.1163 | 0 | 3.3332
| 19 | [10 empty] | 0.27778 | 14.5444 | 13.9831 | 22.76% | 3.1828 | 10.8003 | 0 | 68.4151 | 0 |  | 0.10889 | 3.5922 | 3.3722 | 3.2449 | 222.0019 | 25.0896 |  | 0.26667 | 14.3667 | 13.8278 | 23.02% | 3.1828 | 10.645 | 0 | 68.4151 | 0 |  | 0.075556 | 2.8989 | 2.7462 | 2.6426 | 180.792 | 30.8086 |  | 0.27778 | 14.5444 | 13.9831 | 22.76% | 3.1828 | 10.8003 | 0 | 68.4151 | 0 |  | 0.10889 | 3.5922 | 3.3722 | 3.2449 | 222.0019 | 25.0896 | 0.071556 | 2.7389 | 2.5943 | 7.1163 | 0 | 3.2642
| 20 | [10 empty] | 0.27778 | 14.5444 | 14.1417 | 21.94% | 3.1029 | 11.0388 | 0 | 66.5573 | 0 |  | 0.10889 | 3.5922 | 3.4343 | 3.3047 | 219.9542 | 23.9666 |  | 0.26667 | 14.3667 | 13.98 | 22.2% | 3.1029 | 10.8771 | 0 | 66.5573 | 0 |  | 0.075556 | 2.8989 | 2.7893 | 2.6841 | 178.6447 | 29.5085 |  | 0.27778 | 14.5444 | 14.1417 | 21.94% | 3.1029 | 11.0388 | 0 | 66.5573 | 0 |  | 0.10889 | 3.5922 | 3.4343 | 3.3047 | 219.9542 | 23.9666 | 0.071556 | 2.7389 | 2.6351 | 7.1163 | 0 | 3.2136
| 21 | [10 empty] | 0.27778 | 14.5444 | 13.6683 | 24.45% | 3.3414 | 10.3269 | 0 | 72.1037 | 0 |  | 0.10889 | 3.5922 | 3.2488 | 3.1262 | 225.4087 | 27.4468 |  | 0.26667 | 14.3667 | 13.5256 | 24.7% | 3.3414 | 10.1842 | 0 | 72.1037 | 0 |  | 0.075556 | 2.8989 | 2.6606 | 2.5602 | 184.5981 | 33.5147 |  | 0.27778 | 14.5444 | 13.6683 | 24.45% | 3.3414 | 10.3269 | 0 | 72.1037 | 0 |  | 0.10889 | 3.5922 | 3.2488 | 3.1262 | 225.4087 | 27.4468 | 0.071556 | 2.7389 | 2.5132 | 7.1163 | 0 | 3.3696
| 22 | [10 empty] | 0.27778 | 14.5444 | 13.9322 | 23.03% | 3.2084 | 10.7238 | 0 | 69.0118 | 0 |  | 0.10889 | 3.5922 | 3.3522 | 3.2257 | 222.6124 | 25.4592 |  | 0.26667 | 14.3667 | 13.7789 | 23.28% | 3.2084 | 10.5705 | 0 | 69.0118 | 0 |  | 0.075556 | 2.8989 | 2.7324 | 2.6292 | 181.4489 | 31.2348 |  | 0.27778 | 14.5444 | 13.9322 | 23.03% | 3.2084 | 10.7238 | 0 | 69.0118 | 0 |  | 0.10889 | 3.5922 | 3.3522 | 3.2257 | 222.6124 | 25.4592 | 0.071556 | 2.7389 | 2.5812 | 7.1163 | 0 | 3.2808
| 23 | [10 empty] | 0.27778 | 14.5444 | 14.3396 | 20.94% | 3.0031 | 11.3364 | 0 | 64.2383 | 0 |  | 0.10889 | 3.5922 | 3.5119 | 3.3794 | 217.0865 | 22.6205 |  | 0.26667 | 14.3667 | 14.17 | 21.19% | 3.0031 | 11.1669 | 0 | 64.2383 | 0 |  | 0.075556 | 2.8989 | 2.8432 | 2.7359 | 175.7482 | 27.9412 |  | 0.27778 | 14.5444 | 14.3396 | 20.94% | 3.0031 | 11.3364 | 0 | 64.2383 | 0 |  | 0.10889 | 3.5922 | 3.5119 | 3.3794 | 217.0865 | 22.6205 | 0.071556 | 2.7389 | 2.6861 | 7.1163 | 0 | 3.1526
| 24 | [10 empty] | 0.27778 | 14.5444 | 13.8176 | 23.64% | 3.2661 | 10.5515 | 0 | 70.3543 | 0 |  | 0.10889 | 3.5922 | 3.3073 | 3.1825 | 223.9022 | 26.3069 |  | 0.26667 | 14.3667 | 13.6689 | 23.89% | 3.2661 | 10.4027 | 0 | 70.3543 | 0 |  | 0.075556 | 2.8989 | 2.7012 | 2.5993 | 182.8688 | 32.2099 |  | 0.27778 | 14.5444 | 13.8176 | 23.64% | 3.2661 | 10.5515 | 0 | 70.3543 | 0 |  | 0.10889 | 3.5922 | 3.3073 | 3.1825 | 223.9022 | 26.3069 | 0.071556 | 2.7389 | 2.5517 | 7.1163 | 0 | 3.3188
| 25 | [10 empty] | 0.27778 | 14.5444 | 14.3222 | 21.03% | 3.0119 | 11.3103 | 0 | 64.4418 | 0 |  | 0.10889 | 3.5922 | 3.5051 | 3.3728 | 217.3519 | 22.7362 |  | 0.26667 | 14.3667 | 14.1533 | 21.28% | 3.0119 | 11.1414 | 0 | 64.4418 | 0 |  | 0.075556 | 2.8989 | 2.8384 | 2.7313 | 176.0119 | 28.0763 |  | 0.27778 | 14.5444 | 14.3222 | 21.03% | 3.0119 | 11.3103 | 0 | 64.4418 | 0 |  | 0.10889 | 3.5922 | 3.5051 | 3.3728 | 217.3519 | 22.7362 | 0.071556 | 2.7389 | 2.6816 | 7.1163 | 0 | 3.1579
| 26 | [10 empty] | 0.27778 | 14.5444 | 13.365 | 26.14% | 3.4941 | 9.8709 | 0 | 75.6567 | 0 |  | 0.10889 | 3.5922 | 3.1299 | 3.0118 | 227.8619 | 29.893 |  | 0.26667 | 14.3667 | 13.2344 | 26.4% | 3.4941 | 9.7403 | 0 | 75.6567 | 0 |  | 0.075556 | 2.8989 | 2.5781 | 2.4808 | 187.6896 | 36.2912 |  | 0.27778 | 14.5444 | 13.365 | 26.14% | 3.4941 | 9.8709 | 0 | 75.6567 | 0 |  | 0.10889 | 3.5922 | 3.1299 | 3.0118 | 227.8619 | 29.893 | 0.071556 | 2.7389 | 2.4351 | 7.1163 | 0 | 3.4777
| 27 | [10 empty] | 0.27778 | 14.5444 | 13.3164 | 26.42% | 3.5186 | 9.7978 | 0 | 76.2262 | 0 |  | 0.10889 | 3.5922 | 3.1108 | 2.9935 | 228.1796 | 30.3025 |  | 0.26667 | 14.3667 | 13.1878 | 26.68% | 3.5186 | 9.6691 | 0 | 76.2262 | 0 |  | 0.075556 | 2.8989 | 2.5649 | 2.4681 | 188.1327 | 36.7529 |  | 0.27778 | 14.5444 | 13.3164 | 26.42% | 3.5186 | 9.7978 | 0 | 76.2262 | 0 |  | 0.10889 | 3.5922 | 3.1108 | 2.9935 | 228.1796 | 30.3025 | 0.071556 | 2.7389 | 2.4226 | 7.1163 | 0 | 3.4956
| 28 | [10 empty] | 0.27778 | 14.5444 | 14.5294 | 20.01% | 2.9075 | 11.6219 | 0 | 62.0143 | 0 |  | 0.10889 | 3.5922 | 3.5863 | 3.451 | 214.0109 | 21.3843 |  | 0.26667 | 14.3667 | 14.3522 | 20.26% | 2.9075 | 11.4447 | 0 | 62.0143 | 0 |  | 0.075556 | 2.8989 | 2.8948 | 2.7856 | 172.7446 | 26.4927 |  | 0.27778 | 14.5444 | 14.5294 | 20.01% | 2.9075 | 11.6219 | 0 | 62.0143 | 0 |  | 0.10889 | 3.5922 | 3.5863 | 3.451 | 214.0109 | 21.3843 | 0.071556 | 2.7389 | 2.735 | 7.1163 | 0 | 3.0963
| 29 | [10 empty] | 0.27778 | 14.5444 | 14.085 | 22.23% | 3.1314 | 10.9535 | 0 | 67.2218 | 0 |  | 0.10889 | 3.5922 | 3.4121 | 3.2833 | 220.7121 | 24.3635 |  | 0.26667 | 14.3667 | 13.9256 | 22.49% | 3.1314 | 10.7941 | 0 | 67.2218 | 0 |  | 0.075556 | 2.8989 | 2.7739 | 2.6692 | 179.4304 | 29.9689 |  | 0.27778 | 14.5444 | 14.085 | 22.23% | 3.1314 | 10.9535 | 0 | 67.2218 | 0 |  | 0.10889 | 3.5922 | 3.4121 | 3.2833 | 220.7121 | 24.3635 | 0.071556 | 2.7389 | 2.6205 | 7.1163 | 0 | 3.2316
| 30 | [10 empty] | 0.1 | 13.3 | 12.1313 | 37.39% | 4.5356 | 7.5956 | 0 | 99.8766 | 0 |  | 0.0525 | 3.1975 | 2.5839 | 2.4864 | 248.3332 | 47.8013 |  | 0.3 | 14.4 | 10.8938 | 41.64% | 4.5356 | 6.3581 | 0 | 99.8766 | 0 |  | 0.038659 | 2.5086 | 2.0568 | 2.0568 | 205.4247 | 57.7859 |  | 0.05 | 12.85 | 12.2656 | 36.98% | 4.5356 | 7.73 | 0 | 99.8766 | 0 |  | 0.10889 | 2.6238 | 1.3511 | 1.3001 | 129.8521 | 91.4166 | 0.038659 | 2.5086 | 2.0568 | 6.0698 | 1.0465 | 4.7572
| 31 | [10 empty] | 0.1 | 13.3 | 12.5979 | 30.82% | 3.8825 | 8.7154 | 0 | 84.6883 | 0 |  | 0.0525 | 3.1975 | 2.8289 | 2.7222 | 230.5347 | 37.0218 |  | 0.3 | 14.4 | 12.2938 | 31.58% | 3.8825 | 8.4112 | 0 | 84.6883 | 0 |  | 0.038659 | 2.5086 | 2.2372 | 2.1528 | 182.3146 | 46.8136 |  | 0.05 | 12.85 | 12.499 | 31.06% | 3.8825 | 8.6164 | 0 | 84.6883 | 0 |  | 0.10889 | 2.6238 | 1.8593 | 1.7891 | 151.5157 | 56.3295 | 0.038659 | 2.5086 | 2.2372 | 6.0698 | 1.0465 | 4.474
XII | 1 | [10 empty] | 0.27778 | 14.5444 | 14.2435 | 21.42% | 3.0515 | 11.192 | 0 | 65.3639 | 0 |  | 0.10889 | 3.5922 | 3.4743 | 3.3432 | 218.5217 | 23.2664 |  | 0.26667 | 14.3667 | 14.0778 | 21.68% | 3.0515 | 11.0262 | 0 | 65.3639 | 0 |  | 0.075556 | 2.8989 | 2.817 | 2.7107 | 177.1841 | 28.6945 |  | 0.27778 | 14.5444 | 14.2435 | 21.42% | 3.0515 | 11.192 | 0 | 65.3639 | 0 |  | 0.10889 | 3.5922 | 3.4743 | 3.3432 | 218.5217 | 23.2664 | 0.071556 | 2.7389 | 2.6614 | 7.1163 | 0 | 3.182
| 2 | [10 empty] | 0.27778 | 14.5444 | 14.9241 | 18.15% | 2.7087 | 12.2154 | 0 | 57.39 | 0 |  | 0.10889 | 3.5922 | 3.741 | 3.5999 | 206.5965 | 18.9713 |  | 0.26667 | 14.3667 | 14.7311 | 18.39% | 2.7087 | 12.0225 | 0 | 57.39 | 0 |  | 0.075556 | 2.8989 | 3.0021 | 2.8889 | 165.7918 | 23.6405 |  | 0.27778 | 14.5444 | 14.9241 | 18.15% | 2.7087 | 12.2154 | 0 | 57.39 | 0 |  | 0.10889 | 3.5922 | 3.741 | 3.5999 | 206.5965 | 18.9713 | 0.071556 | 2.7389 | 2.8367 | 7.1163 | 0 | 2.9853
| 3 | [10 empty] | 0.56 | 13.98 | 16.4323 | 13.92% | 2.2871 | 14.1453 | 0 | 47.5855 | 0 |  | 0.118 | 3.574 | 4.0907 | 3.9364 | 187.3142 | 14.3855 |  | 0.48 | 13.94 | 16.042 | 14.26% | 2.2871 | 13.7549 | 0 | 47.5855 | 0 |  | 0.094 | 2.862 | 3.2736 | 3.1501 | 149.8993 | 17.9761 |  | 0.56 | 13.98 | 16.4323 | 13.92% | 2.2871 | 14.1453 | 0 | 47.5855 | 0 |  | 0.10889 | 3.574 | 4.0508 | 3.898 | 185.4872 | 14.5272 | 0.0764 | 2.7292 | 3.0638 | 7.1163 | 0 | 2.764
| 4 | [10 empty] | 0.56 | 13.98 | 17.4753 | 11.6% | 2.0264 | 15.4489 | 0 | 41.5237 | 0 |  | 0.118 | 3.574 | 4.3105 | 4.1479 | 172.2343 | 11.913 |  | 0.48 | 13.94 | 16.936 | 11.96% | 2.0264 | 14.9096 | 0 | 41.5237 | 0 |  | 0.094 | 2.862 | 3.4487 | 3.3186 | 137.7996 | 14.8899 |  | 0.56 | 13.98 | 17.4753 | 11.6% | 2.0264 | 15.4489 | 0 | 41.5237 | 0 |  | 0.10889 | 3.574 | 4.2536 | 4.0931 | 169.9621 | 12.0722 | 0.0764 | 2.7292 | 3.2061 | 7.1163 | 0 | 2.6414
| 5 | [10 empty] | 0.13333 | 16.9667 | 17.9906 | 10.15% | 1.8252 | 16.1654 | 0 | 36.8452 | 0 |  | 0.29667 | 2.3233 | 4.6015 | 4.4278 | 163.1447 | 9.9023 |  | 0.13333 | 16.3667 | 17.3906 | 10.5% | 1.8252 | 15.5654 | 0 | 36.8452 | 0 |  | 0.20667 | 2.0733 | 3.6604 | 3.5222 | 129.7773 | 12.4483 |  | 0.13333 | 16.9667 | 17.9906 | 10.15% | 1.8252 | 16.1654 | 0 | 36.8452 | 0 |  | 0.10889 | 2.3233 | 3.1595 | 3.0403 | 112.0197 | 14.4216 | 0.18133 | 1.9947 | 3.3872 | 7.1163 | 0 | 2.5001
| 6 | [10 empty] | 0.56 | 13.98 | 16.0893 | 14.75% | 2.3728 | 13.7166 | 0 | 49.5789 | 0 |  | 0.118 | 3.574 | 4.0185 | 3.8668 | 191.7131 | 15.2577 |  | 0.48 | 13.94 | 15.748 | 15.07% | 2.3728 | 13.3752 | 0 | 49.5789 | 0 |  | 0.094 | 2.862 | 3.2161 | 3.0947 | 153.4322 | 19.0645 |  | 0.56 | 13.98 | 16.0893 | 14.75% | 2.3728 | 13.7166 | 0 | 49.5789 | 0 |  | 0.10889 | 3.574 | 3.9841 | 3.8338 | 190.0758 | 15.3891 | 0.0764 | 2.7292 | 3.017 | 7.1163 | 0 | 2.8069
| 7 | [10 empty] | 0.56 | 13.98 | 15.2937 | 16.81% | 2.5716 | 12.722 | 0 | 54.2032 | 0 |  | 0.118 | 3.574 | 3.8508 | 3.7055 | 200.8497 | 17.4071 |  | 0.48 | 13.94 | 15.066 | 17.07% | 2.5716 | 12.4944 | 0 | 54.2032 | 0 |  | 0.094 | 2.862 | 3.0825 | 2.9662 | 160.7769 | 21.7457 |  | 0.56 | 13.98 | 15.2937 | 16.81% | 2.5716 | 12.722 | 0 | 54.2032 | 0 |  | 0.10889 | 3.574 | 3.8294 | 3.6849 | 199.735 | 17.5042 | 0.0764 | 2.7292 | 2.9084 | 7.1163 | 0 | 2.9117
| 8 | [10 empty] | 0.27778 | 14.5444 | 14.137 | 21.96% | 3.1052 | 11.0318 | 0 | 66.6115 | 0 |  | 0.10889 | 3.5922 | 3.4325 | 3.303 | 220.0171 | 23.9988 |  | 0.26667 | 14.3667 | 13.9756 | 22.22% | 3.1052 | 10.8704 | 0 | 66.6115 | 0 |  | 0.075556 | 2.8989 | 2.7881 | 2.6829 | 178.7096 | 29.5459 |  | 0.27778 | 14.5444 | 14.137 | 21.96% | 3.1052 | 11.0318 | 0 | 66.6115 | 0 |  | 0.10889 | 3.5922 | 3.4325 | 3.303 | 220.0171 | 23.9988 | 0.071556 | 2.7389 | 2.6339 | 7.1163 | 0 | 3.2151
| 9 | [10 empty] | 0.27778 | 14.5444 | 13.9958 | 22.69% | 3.1763 | 10.8195 | 0 | 68.266 | 0 |  | 0.10889 | 3.5922 | 3.3772 | 3.2497 | 221.8457 | 24.9979 |  | 0.26667 | 14.3667 | 13.84 | 22.95% | 3.1763 | 10.6637 | 0 | 68.266 | 0 |  | 0.075556 | 2.8989 | 2.7497 | 2.6459 | 180.6253 | 30.7027 |  | 0.27778 | 14.5444 | 13.9958 | 22.69% | 3.1763 | 10.8195 | 0 | 68.266 | 0 |  | 0.10889 | 3.5922 | 3.3772 | 3.2497 | 221.8457 | 24.9979 | 0.071556 | 2.7389 | 2.5976 | 7.1163 | 0 | 3.2601
| 10 | [10 empty] | 0.27778 | 14.5444 | 14.1775 | 21.76% | 3.0848 | 11.0928 | 0 | 66.1369 | 0 |  | 0.10889 | 3.5922 | 3.4484 | 3.3183 | 219.46 | 23.718 |  | 0.26667 | 14.3667 | 14.0144 | 22.01% | 3.0848 | 10.9297 | 0 | 66.1369 | 0 |  | 0.075556 | 2.8989 | 2.7991 | 2.6935 | 178.1375 | 29.2199 |  | 0.27778 | 14.5444 | 14.1775 | 21.76% | 3.0848 | 11.0928 | 0 | 66.1369 | 0 |  | 0.10889 | 3.5922 | 3.4484 | 3.3183 | 219.46 | 23.718 | 0.071556 | 2.7389 | 2.6444 | 7.1163 | 0 | 3.2024
| 11 | [10 empty] | 0.27778 | 14.5444 | 14.372 | 20.78% | 2.9868 | 11.3852 | 0 | 63.8586 | 0 |  | 0.10889 | 3.5922 | 3.5246 | 3.3916 | 216.584 | 22.4058 |  | 0.26667 | 14.3667 | 14.2011 | 21.03% | 2.9868 | 11.2143 | 0 | 63.8586 | 0 |  | 0.075556 | 2.8989 | 2.852 | 2.7444 | 175.2511 | 27.6902 |  | 0.27778 | 14.5444 | 14.372 | 20.78% | 2.9868 | 11.3852 | 0 | 63.8586 | 0 |  | 0.10889 | 3.5922 | 3.5246 | 3.3916 | 216.584 | 22.4058 | 0.071556 | 2.7389 | 2.6945 | 7.1163 | 0 | 3.1429
| 12 | [10 empty] | 0.27778 | 14.5444 | 14.4414 | 20.44% | 2.9518 | 11.4896 | 0 | 63.045 | 0 |  | 0.10889 | 3.5922 | 3.5518 | 3.4178 | 215.4758 | 21.9508 |  | 0.26667 | 14.3667 | 14.2678 | 20.69% | 2.9518 | 11.3159 | 0 | 63.045 | 0 |  | 0.075556 | 2.8989 | 2.8709 | 2.7625 | 174.164 | 27.1575 |  | 0.27778 | 14.5444 | 14.4414 | 20.44% | 2.9518 | 11.4896 | 0 | 63.045 | 0 |  | 0.10889 | 3.5922 | 3.5518 | 3.4178 | 215.4758 | 21.9508 | 0.071556 | 2.7389 | 2.7124 | 7.1163 | 0 | 3.1221
| 13 | [10 empty] | 0.27778 | 14.5444 | 13.7944 | 23.76% | 3.2778 | 10.5166 | 0 | 70.6256 | 0 |  | 0.10889 | 3.5922 | 3.2982 | 3.1738 | 224.1487 | 26.481 |  | 0.26667 | 14.3667 | 13.6467 | 24.02% | 3.2778 | 10.3689 | 0 | 70.6256 | 0 |  | 0.075556 | 2.8989 | 2.6949 | 2.5932 | 183.1458 | 32.4096 |  | 0.27778 | 14.5444 | 13.7944 | 23.76% | 3.2778 | 10.5166 | 0 | 70.6256 | 0 |  | 0.10889 | 3.5922 | 3.2982 | 3.1738 | 224.1487 | 26.481 | 0.071556 | 2.7389 | 2.5457 | 7.1163 | 0 | 3.3266
| 14 | [10 empty] | 0.27778 | 14.5444 | 12.8743 | 29.06% | 3.7414 | 9.1329 | 0 | 81.4065 | 0 |  | 0.10889 | 3.5922 | 2.9375 | 2.8267 | 230.11 | 34.2713 |  | 0.26667 | 14.3667 | 12.7633 | 29.31% | 3.7414 | 9.0219 | 0 | 81.4065 | 0 |  | 0.075556 | 2.8989 | 2.4446 | 2.3524 | 191.4976 | 41.1815 |  | 0.27778 | 14.5444 | 12.8743 | 29.06% | 3.7414 | 9.1329 | 0 | 81.4065 | 0 |  | 0.10889 | 3.5922 | 2.9375 | 2.8267 | 230.11 | 34.2713 | 0.071556 | 2.7389 | 2.3087 | 7.1163 | 0 | 3.6681
| 15 | [10 empty] | 0.27778 | 14.5444 | 13.99 | 22.73% | 3.1793 | 10.8108 | 0 | 68.3338 | 0 |  | 0.10889 | 3.5922 | 3.3749 | 3.2475 | 221.9168 | 25.0396 |  | 0.26667 | 14.3667 | 13.8344 | 22.98% | 3.1793 | 10.6552 | 0 | 68.3338 | 0 |  | 0.075556 | 2.8989 | 2.7481 | 2.6444 | 180.7012 | 30.7508 |  | 0.27778 | 14.5444 | 13.99 | 22.73% | 3.1793 | 10.8108 | 0 | 68.3338 | 0 |  | 0.10889 | 3.5922 | 3.3749 | 3.2475 | 221.9168 | 25.0396 | 0.071556 | 2.7389 | 2.5961 | 7.1163 | 0 | 3.262
| 16 | [10 empty] | 0.27778 | 14.5444 | 14.3292 | 20.99% | 3.0084 | 11.3208 | 0 | 64.3604 | 0 |  | 0.10889 | 3.5922 | 3.5078 | 3.3755 | 217.2461 | 22.6899 |  | 0.26667 | 14.3667 | 14.16 | 21.25% | 3.0084 | 11.1516 | 0 | 64.3604 | 0 |  | 0.075556 | 2.8989 | 2.8403 | 2.7332 | 175.9067 | 28.0222 |  | 0.27778 | 14.5444 | 14.3292 | 20.99% | 3.0084 | 11.3208 | 0 | 64.3604 | 0 |  | 0.10889 | 3.5922 | 3.5078 | 3.3755 | 217.2461 | 22.6899 | 0.071556 | 2.7389 | 2.6834 | 7.1163 | 0 | 3.1558
| 17 | [10 empty] | 0.27778 | 14.5444 | 14.7227 | 19.09% | 2.8101 | 11.9126 | 0 | 59.7497 | 0 |  | 0.10889 | 3.5922 | 3.6621 | 3.5239 | 210.5518 | 20.1771 |  | 0.26667 | 14.3667 | 14.5378 | 19.33% | 2.8101 | 11.7277 | 0 | 59.7497 | 0 |  | 0.075556 | 2.8989 | 2.9474 | 2.8361 | 169.4589 | 25.0699 |  | 0.27778 | 14.5444 | 14.7227 | 19.09% | 2.8101 | 11.9126 | 0 | 59.7497 | 0 |  | 0.10889 | 3.5922 | 3.6621 | 3.5239 | 210.5518 | 20.1771 | 0.071556 | 2.7389 | 2.7848 | 7.1163 | 0 | 3.0409
| 18 | [10 empty] | 0.27778 | 14.5444 | 14.9831 | 17.88% | 2.6789 | 12.3042 | 0 | 56.6984 | 0 |  | 0.10889 | 3.5922 | 3.7642 | 3.6221 | 205.3692 | 18.6275 |  | 0.26667 | 14.3667 | 14.7878 | 18.12% | 2.6789 | 12.1089 | 0 | 56.6984 | 0 |  | 0.075556 | 2.8989 | 3.0182 | 2.9043 | 164.6698 | 23.2314 |  | 0.27778 | 14.5444 | 14.9831 | 17.88% | 2.6789 | 12.3042 | 0 | 56.6984 | 0 |  | 0.10889 | 3.5922 | 3.7642 | 3.6221 | 205.3692 | 18.6275 | 0.071556 | 2.7389 | 2.8519 | 7.1163 | 0 | 2.9694
| 19 | [10 empty] | 0.56 | 13.98 | 15.9657 | 15.06% | 2.4037 | 13.562 | 0 | 50.2977 | 0 |  | 0.118 | 3.574 | 3.9924 | 3.8418 | 193.2311 | 15.5799 |  | 0.48 | 13.94 | 15.642 | 15.37% | 2.4037 | 13.2383 | 0 | 50.2977 | 0 |  | 0.094 | 2.862 | 3.1953 | 3.0747 | 154.6518 | 19.4665 |  | 0.56 | 13.98 | 15.9657 | 15.06% | 2.4037 | 13.562 | 0 | 50.2977 | 0 |  | 0.10889 | 3.574 | 3.9601 | 3.8107 | 191.6675 | 15.707 | 0.0764 | 2.7292 | 3.0001 | 7.1163 | 0 | 2.8227
| 20 | [10 empty] | 0.27778 | 14.5444 | 14.7273 | 19.07% | 2.8078 | 11.9195 | 0 | 59.6954 | 0 |  | 0.10889 | 3.5922 | 3.6639 | 3.5256 | 210.4649 | 20.1488 |  | 0.26667 | 14.3667 | 14.5422 | 19.31% | 2.8078 | 11.7344 | 0 | 59.6954 | 0 |  | 0.075556 | 2.8989 | 2.9486 | 2.8374 | 169.3774 | 25.0365 |  | 0.27778 | 14.5444 | 14.7273 | 19.07% | 2.8078 | 11.9195 | 0 | 59.6954 | 0 |  | 0.10889 | 3.5922 | 3.6639 | 3.5256 | 210.4649 | 20.1488 | 0.071556 | 2.7389 | 2.786 | 7.1163 | 0 | 3.0396
| 21 | [10 empty] | 0.27778 | 14.5444 | 14.1127 | 22.09% | 3.1174 | 10.9953 | 0 | 66.8963 | 0 |  | 0.10889 | 3.5922 | 3.423 | 3.2938 | 220.3444 | 24.1685 |  | 0.26667 | 14.3667 | 13.9522 | 22.34% | 3.1174 | 10.8348 | 0 | 66.8963 | 0 |  | 0.075556 | 2.8989 | 2.7815 | 2.6765 | 179.0481 | 29.7428 |  | 0.27778 | 14.5444 | 14.1127 | 22.09% | 3.1174 | 10.9953 | 0 | 66.8963 | 0 |  | 0.10889 | 3.5922 | 3.423 | 3.2938 | 220.3444 | 24.1685 | 0.071556 | 2.7389 | 2.6277 | 7.1163 | 0 | 3.2228
| 22 | [10 empty] | 0.27778 | 14.5444 | 12.7632 | 29.75% | 3.7974 | 8.9658 | 0 | 82.7084 | 0 |  | 0.10889 | 3.5922 | 2.894 | 2.7848 | 230.3235 | 35.3434 |  | 0.26667 | 14.3667 | 12.6567 | 30% | 3.7974 | 8.8593 | 0 | 82.7084 | 0 |  | 0.075556 | 2.8989 | 2.4144 | 2.3233 | 192.1547 | 42.3638 |  | 0.27778 | 14.5444 | 12.7632 | 29.75% | 3.7974 | 8.9658 | 0 | 82.7084 | 0 |  | 0.10889 | 3.5922 | 2.894 | 2.7848 | 230.3235 | 35.3434 | 0.071556 | 2.7389 | 2.28 | 7.1163 | 0 | 3.7141
| 23 | [10 empty] | 0.27778 | 14.5444 | 13.1984 | 27.11% | 3.5781 | 9.6203 | 0 | 77.6095 | 0 |  | 0.10889 | 3.5922 | 3.0646 | 2.9489 | 228.8642 | 31.3183 |  | 0.26667 | 14.3667 | 13.0744 | 27.37% | 3.5781 | 9.4963 | 0 | 77.6095 | 0 |  | 0.075556 | 2.8989 | 2.5328 | 2.4372 | 189.1485 | 37.8943 |  | 0.27778 | 14.5444 | 13.1984 | 27.11% | 3.5781 | 9.6203 | 0 | 77.6095 | 0 |  | 0.10889 | 3.5922 | 3.0646 | 2.9489 | 228.8642 | 31.3183 | 0.071556 | 2.7389 | 2.3921 | 7.1163 | 0 | 3.5401
| 24 | [10 empty] | 0.27778 | 14.5444 | 12.9183 | 28.79% | 3.7192 | 9.199 | 0 | 80.8912 | 0 |  | 0.10889 | 3.5922 | 2.9548 | 2.8433 | 229.9954 | 33.8556 |  | 0.26667 | 14.3667 | 12.8056 | 29.04% | 3.7192 | 9.0863 | 0 | 80.8912 | 0 |  | 0.075556 | 2.8989 | 2.4566 | 2.3639 | 191.2166 | 40.7215 |  | 0.27778 | 14.5444 | 12.9183 | 28.79% | 3.7192 | 9.199 | 0 | 80.8912 | 0 |  | 0.10889 | 3.5922 | 2.9548 | 2.8433 | 229.9954 | 33.8556 | 0.071556 | 2.7389 | 2.32 | 7.1163 | 0 | 3.6502
| 25 | [10 empty] | 0.1 | 13.3 | 12.4258 | 33.18% | 4.1234 | 8.3025 | 0 | 90.289 | 0 |  | 0.0525 | 3.1975 | 2.7386 | 2.6352 | 237.9314 | 40.7723 |  | 0.3 | 14.4 | 11.7775 | 35.01% | 4.1234 | 7.6541 | 0 | 90.289 | 0 |  | 0.038659 | 2.5086 | 2.1707 | 2.0888 | 188.5917 | 51.4392 |  | 0.05 | 12.85 | 12.4129 | 33.22% | 4.1234 | 8.2896 | 0 | 90.289 | 0 |  | 0.10889 | 2.6238 | 1.6719 | 1.6088 | 145.256 | 66.7855 | 0.038659 | 2.5086 | 2.1707 | 6.0698 | 1.0465 | 4.5729
| 26 | [10 empty] | 0.1 | 13.3 | 12.2392 | 35.82% | 4.3846 | 7.8546 | 0 | 96.3643 | 0 |  | 0.0525 | 3.1975 | 2.6406 | 2.5409 | 244.8538 | 45.1307 |  | 0.3 | 14.4 | 11.2175 | 39.09% | 4.3846 | 6.8329 | 0 | 96.3643 | 0 |  | 0.038659 | 2.5086 | 2.0985 | 2.0193 | 194.59 | 56.7883 |  | 0.05 | 12.85 | 12.3196 | 35.59% | 4.3846 | 7.935 | 0 | 96.3643 | 0 |  | 0.10889 | 2.6238 | 1.4686 | 1.4132 | 136.1821 | 81.1445 | 0.038659 | 2.5086 | 2.0985 | 6.0698 | 1.0465 | 4.6873