| 27 | [10 empty] | 0.27778 | 14.5444 | 13.247 | 26.83% | 3.5536 | 9.6934 | 0 | 77.0399 | 0 |  | 0.10889 | 3.5922 | 3.0836 | 2.9673 | 228.5972 | 30.8964 |  | 0.26667 | 14.3667 | 13.1211 | 27.08% | 3.5536 | 9.5675 | 0 | 77.0399 | 0 |  | 0.075556 | 2.8989 | 2.546 | 2.4499 | 188.7406 | 37.4208 |  | 0.27778 | 14.5444 | 13.247 | 26.83% | 3.5536 | 9.6934 | 0 | 77.0399 | 0 |  | 0.10889 | 3.5922 | 3.0836 | 2.9673 | 228.5972 | 30.8964 | 0.071556 | 2.7389 | 2.4047 | 7.1163 | 0 | 3.5216
| 28 | [10 empty] | 0.27778 | 14.5444 | 14.4796 | 20.25% | 2.9326 | 11.547 | 0 | 62.5975 | 0 |  | 0.10889 | 3.5922 | 3.5668 | 3.4322 | 214.8481 | 21.7035 |  | 0.26667 | 14.3667 | 14.3044 | 20.5% | 2.9326 | 11.3719 | 0 | 62.5975 | 0 |  | 0.075556 | 2.8989 | 2.8813 | 2.7725 | 173.5535 | 26.8675 |  | 0.27778 | 14.5444 | 14.4796 | 20.25% | 2.9326 | 11.547 | 0 | 62.5975 | 0 |  | 0.10889 | 3.5922 | 3.5668 | 3.4322 | 214.8481 | 21.7035 | 0.071556 | 2.7389 | 2.7222 | 7.1163 | 0 | 3.1109
| 29 | [10 empty] | 0.56 | 13.98 | 15.1397 | 17.24% | 2.6101 | 12.5296 | 0 | 55.0982 | 0 |  | 0.118 | 3.574 | 3.8184 | 3.6743 | 202.4458 | 17.8449 |  | 0.48 | 13.94 | 14.934 | 17.48% | 2.6101 | 12.3239 | 0 | 55.0982 | 0 |  | 0.094 | 2.862 | 3.0567 | 2.9413 | 162.0612 | 22.2917 |  | 0.56 | 13.98 | 15.1397 | 17.24% | 2.6101 | 12.5296 | 0 | 55.0982 | 0 |  | 0.10889 | 3.574 | 3.7995 | 3.6561 | 201.4454 | 17.9335 | 0.0764 | 2.7292 | 2.8874 | 7.1163 | 0 | 2.9329
| 30 | [10 empty] | 0.27778 | 14.5444 | 14.7667 | 18.88% | 2.788 | 11.9787 | 0 | 59.2343 | 0 |  | 0.10889 | 3.5922 | 3.6793 | 3.5405 | 209.7186 | 19.9094 |  | 0.26667 | 14.3667 | 14.58 | 19.12% | 2.788 | 11.792 | 0 | 59.2343 | 0 |  | 0.075556 | 2.8989 | 2.9593 | 2.8477 | 168.6793 | 24.7533 |  | 0.27778 | 14.5444 | 14.7667 | 18.88% | 2.788 | 11.9787 | 0 | 59.2343 | 0 |  | 0.10889 | 3.5922 | 3.6793 | 3.5405 | 209.7186 | 19.9094 | 0.071556 | 2.7389 | 2.7961 | 7.1163 | 0 | 3.0286
| 31 | [10 empty] | 0.56 | 13.98 | 15.4197 | 16.47% | 2.5401 | 12.8795 | 0 | 53.4709 | 0 |  | 0.118 | 3.574 | 3.8774 | 3.731 | 199.5023 | 17.0543 |  | 0.48 | 13.94 | 15.174 | 16.74% | 2.5401 | 12.6339 | 0 | 53.4709 | 0 |  | 0.094 | 2.862 | 3.1037 | 2.9865 | 159.693 | 21.3057 |  | 0.56 | 13.98 | 15.4197 | 16.47% | 2.5401 | 12.8795 | 0 | 53.4709 | 0 |  | 0.10889 | 3.574 | 3.8539 | 3.7085 | 198.2971 | 17.158 | 0.0764 | 2.7292 | 2.9256 | 7.1163 | 0 | 2.8946
[7 empty] | kWh/rok |  | kWh/rok | kWh/rok | kWh/rok | [7 empty] | 10848.3509 | 0 | kWh/rok |  | SCOP | 3.9003 | 3.7532 | 3.5503 | 3755.6633 | PLN | [7 empty] | 10848.3509 | 0 | kWh/rok |  | SCOP | 3.3255 | 3.2007 | 2.9131 | 4611.9141 | PLN | [7 empty] | 10848.3509 | 0 | kWh/rok |  | SCOP | 3.7522 | 3.6107 | 3.3217 | 4176.2385 |  |  |  | 2586.9767 | 10.4651 | 934.5163 | PLN
[23 empty] | CO 35 | [16 empty] | CO 55 | [16 empty] | CO 55 |  |  |  |  | SCOP cwu |  | 3.4924
229

## D08 (hidden)
Vitocal 200-S AWB-M-E(-AC) 201.D08
|  | -20 | -15 | -7 | 2 | 7 | 10 | 20 | 30 |  | 35 | -20 | -15 | -7 | 2 | 7 | 10 | 12 | 15 | 20 | 30
VTS | 35 | [9 empty] | Q | 4.33 | 5.23 | 6.67 | 6.99 | 7.54 | 8.1 | 8.57 | 9.275 | 10.45 | 11.87
Q |  | 4.33 | 5.23 | 6.67 | 4.04 | 5.62 | 5.85 | 7.18 | 8.8 |  | a= | 0.18 | 0.18 | 0.035556 | 0.11 | 0.18667 | 0.235 |  |  | 0.142
COP |  | 2.08 | 2.36 | 2.89 | 3.96 | 4.71 | 5.13 | 6.53 | 8.38 |  | b= | 7.93 | 7.93 | 6.9189 | 6.77 | 6.2333 | 5.75 |  |  | 7.61
|  | 4.33 | 5.23 | 6.67 | 6.99 | 7.54 | 8.1 | 10.45 | 11.87 |  | weryfikacja
VTS | 45 | [9 empty] | Q= | 4.33 | 5.23 | 6.67 | 6.99 | 7.54 | 8.1 | 8.57 | 9.275 | 10.45 | 11.87
Q |  | 4.62 | 5.17 | 6.49 | 6.855 | 7.06 | 8.81 | 10.13 | 11.46 |  | COP | 2.08 | 2.36 | 2.89 | 3.96 | 4.71 | 5.13 | 5.41 | 5.83 | 6.53 | 8.38
COP |  | 1.85 | 1.99 | 2.39 | 2.89 | 3.58 | 3.84 | 4.85 | 6.15 |  | a= | 0.056 | 0.06625 | 0.11889 | 0.15 | 0.14 | 0.14 |  |  | 0.185
VTS | 55 | [9 empty] | b= | 3.2 | 3.3538 | 3.7222 | 3.66 | 3.73 | 3.73 |  |  | 2.83
Q |  | 5.27 | 5.27 | 6.64 | 6.72 | 6.82 | 8.42 | 9.78 | 11.01 |  | weryfikacja
COP45-55 |  | 1.838 | 1.922 | 2.282 | 2.626 | 3.248 | 3.48 | 4.374 | 5.542 |  | COP= | 2.08 | 2.36 | 2.89 | 3.96 | 4.71 | 5.13 | 5.41 | 5.83 | 6.53 | 8.38
Qmax |  | 3.69 | 5.27 | 6.64 | 6.72 | 6.82 | 8.42 | 9.78 | 11.01 |  | 45 | -20 | -15 | -7 | 2 | 7 | 10 | 12 | 15 | 20 | 30
COP55 |  | 1.82 | 1.82 | 2.12 | 2.23 | 2.75 | 2.94 | 3.66 | 4.63 |  | Q | 4.62 | 5.17 | 6.49 | 6.855 | 7.06 | 8.81 | 9.074 | 9.47 | 10.13 | 11.46
Czynnik |  |  |  | R410A | [6 empty] | a= | 0.11 | 0.165 | 0.040556 | 0.041 | 0.58333 | 0.132 |  |  | 0.133
Napełnienie |  |  |  | 2.39 | kg | [5 empty] | b= | 6.82 | 7.645 | 6.7739 | 6.773 | 2.9767 | 7.49 |  |  | 7.47
Moc akustyczna wg ErP A7/W55 |  |  |  | 55 | [6 empty] | weryfikacja
Moc akustyczna w nocy |  |  |  | 50 | [6 empty] | Q= | 4.62 | 5.17 | 6.49 | 6.855 | 7.06 | 8.81 | 9.074 | 9.47 | 10.13 | 11.46
Moc akustyczna maksymalna A7/W55 |  |  |  | 58 | [6 empty] | COP | 1.85 | 1.99 | 2.39 | 2.89 | 3.58 | 3.84 | 4.042 | 4.345 | 4.85 | 6.15
[11 empty] | a= | 0.028 | 0.05 | 0.055556 | 0.138 | 0.086667 | 0.101 |  |  | 0.13
COP A7/W35 A2/W35 A7/W35 | [10 empty] | b= | 2.41 | 2.74 | 2.7789 | 2.614 | 2.9733 | 2.83 |  |  | 2.25
2,89 ¦ 3,96 ¦ 4,71 | [10 empty] | weryfikacja
[11 empty] | COP= | 1.85 | 1.99 | 2.39 | 2.89 | 3.58 | 3.84 | 4.042 | 4.345 | 4.85 | 6.15
34363 | [10 empty] | 55 | -20 | -15 | -7 | 2 | 7 | 10 | 12 | 15 | 20 | 30
13.33 | [10 empty] | Q | 3.69 | 5.27 | 6.64 | 6.72 | 6.82 | 8.42 | 8.692 | 9.1 | 9.78 | 11.01
12.69 | [10 empty] | a= | 0.316 | 0.17125 | 0.0088889 | 0.02 | 0.53333 | 0.136 |  |  | 0.123
13.33 | [10 empty] | b= | 10.01 | 7.8387 | 6.7022 | 6.68 | 3.0867 | 7.06 |  |  | 7.32
13.62 | [10 empty] | weryfikacja
[11 empty] | Q= | 3.69 | 5.27 | 6.64 | 6.72 | 6.82 | 8.42 | 8.692 | 9.1 | 9.78 | 11.01
[11 empty] | COP | 1.838 | 1.922 | 2.282 | 2.626 | 3.248 | 3.48 | 3.6588 | 3.927 | 4.374 | 5.542
[11 empty] | a= | 0.0168 | 0.045 | 0.038222 | 0.1244 | 0.077333 | 0.0894 |  |  | 0.1168
System ogrzewania | [10 empty] | b= | 2.174 | 2.597 | 2.5496 | 2.3772 | 2.7067 | 2.586 |  |  | 2.038
Ogrzewanie podłogowe | [10 empty] | weryfikacja
[11 empty] | COP= | 1.838 | 1.922 | 2.282 | 2.626 | 3.248 | 3.48 | 3.6588 | 3.927 | 4.374 | 5.542
Budynek |  | -20 | -15 | -7 | 2 | 7 | 10 | 12 | 15 | 20 | 30
Qbudynek= |  | 5.699 | 4.9992 | 3.8796 | 2.62 | 1.9203 | 1.5004 | 1.2205 | 0.80063
a= | -0.13995
b= | 2.8999
Sprawdzanie punktów przecięcia mocy budynku i mocy pompy ciepła
x= |  | -15.7213 | -15.7213 | -22.8989 | -15.4832 | -10.2057 | -7.6011 | -7.6011 | -7.6011 | -16.7051 | -16.7051
|  | -15.7213 | brak | brak | brak | brak | brak | brak | brak | brak | brak
PUNKT BIWALENTNY |  | -15.7213 | -15.7
Klasa efektywności energetycznej ogrzewania pomieszczeń
Klimat umiarkowany, zastosowanie niskotemperaturowe | [5 empty] | A+++
Klimat umiarkowany, zastosowanie średniotemperaturowe | [5 empty] | A++

## E10 (hidden)
Vitocal 200-S R32 AWB-M-E-AC-AF 201.E10
|  | -20 | -15 | -7 | 2 | 7 | 10 | 20 | 30 |  | 35 | -20 | -15 | -7 | 2 | 7 | 10 | 12 | 15 | 20 | 30
VTS | 35 | [9 empty] | Q | 5.23 | 5.87 | 7.53 | 7.1 | 10.4 | 12.83 | 13.548 | 14.625 | 16.42 | 16.05
Q |  | 5.23 | 5.87 | 7.53 | 5.29 | 8.32 | 9.18 | 10.89 | 12.37 |  | a= | 0.128 | 0.2075 | -0.047778 | 0.66 | 0.81 | 0.359 |  |  | -0.037
COP |  | 2.21 | 2.39 | 2.91 | 4 | 4.9 | 5.43 | 6.85 | 8.24 |  | b= | 7.79 | 8.9825 | 7.1956 | 5.78 | 4.73 | 9.24 |  |  | 17.16
|  | 5.23 | 5.87 | 7.53 | 7.1 | 10.4 | 12.83 | 16.42 | 16.05 |  | weryfikacja
VTS | 45 | [9 empty] | Q= | 5.23 | 5.87 | 7.53 | 7.1 | 10.4 | 12.83 | 13.548 | 14.625 | 16.42 | 16.05
Q |  | 5.43 | 5.9 | 6.08 | 6.69 | 7.13 | 10.15 | 12.33 | 16.29 |  | COP | 2.21 | 2.39 | 2.91 | 4 | 4.9 | 5.43 | 5.714 | 6.14 | 6.85 | 8.24
COP |  | 2.07 | 2.08 | 2.32 | 3.04 | 3.73 | 4.1 | 5.56 | 6.34 |  | a= | 0.036 | 0.065 | 0.12111 | 0.18 | 0.17667 | 0.142 |  |  | 0.139
VTS | 55 | [9 empty] | b= | 2.93 | 3.365 | 3.7578 | 3.64 | 3.6633 | 4.01 |  |  | 4.07
Q |  | 4.4427 | 4.8273 | 6.93 | 7.04 | 10.55 | 11.49 | 15.13 | 18.44 |  | weryfikacja
COP45-55 |  | 1.9195 | 1.9287 | 2.188 | 2.748 | 3.406 | 3.74 | 5.032 | 5.784 |  | COP= | 2.21 | 2.39 | 2.91 | 4 | 4.9 | 5.43 | 5.714 | 6.14 | 6.85 | 8.24
Qmax |  | 4.4427 | 4.8273 | 6.93 | 7.04 | 10.55 | 11.49 | 15.13 | 18.44 |  | 45 | -20 | -15 | -7 | 2 | 7 | 10 | 12 | 15 | 20 | 30
COP55 |  | 1.6936 | 1.7018 | 1.99 | 2.31 | 2.92 | 3.2 | 4.24 | 4.95 |  | Q | 5.43 | 5.9 | 6.08 | 6.69 | 7.13 | 10.15 | 10.586 | 11.24 | 12.33 | 16.29
Czynnik |  |  |  | R32 | [6 empty] | a= | 0.094 | 0.0225 | 0.067778 | 0.088 | 1.0067 | 0.218 |  |  | 0.396
Napełnienie |  |  |  | 1.5 | kg | [5 empty] | b= | 7.31 | 6.2375 | 6.5544 | 6.514 | 0.083333 | 7.97 |  |  | 4.41
Moc akustyczna wg ErP A7/W55 |  |  |  | 50 | [6 empty] | weryfikacja
Moc akustyczna w nocy |  |  |  | 50 | [6 empty] | Q= | 5.43 | 5.9 | 6.08 | 6.69 | 7.13 | 10.15 | 10.586 | 11.24 | 12.33 | 16.29
Moc akustyczna maksymalna A7/W55 |  |  |  | 59 | [6 empty] | COP | 2.07 | 2.08 | 2.32 | 3.04 | 3.73 | 4.1 | 4.392 | 4.83 | 5.56 | 6.34
[11 empty] | a= | 0.002 | 0.03 | 0.08 | 0.138 | 0.12333 | 0.146 |  |  | 0.078
COP A7/W35 A2/W35 A7/W35 | [10 empty] | b= | 2.11 | 2.53 | 2.88 | 2.764 | 2.8667 | 2.64 |  |  | 4
2,91 ¦ 4 ¦ 4,9 | [10 empty] | weryfikacja
[11 empty] | COP= | 2.07 | 2.08 | 2.32 | 3.04 | 3.73 | 4.1 | 4.392 | 4.83 | 5.56 | 6.34
37202 | [10 empty] | 55 | -20 | -15 | -7 | 2 | 7 | 10 | 12 | 15 | 20 | 30
13.23 | [10 empty] | Q | 4.4427 | 4.8273 | 6.93 | 7.04 | 10.55 | 11.49 | 12.218 | 13.31 | 15.13 | 18.44
12.4427 | [10 empty] | a= | 0.076909 | 0.26284 | 0.012222 | 0.702 | 0.31333 | 0.364 |  |  | 0.331
13.23 | [10 empty] | b= | 5.9809 | 8.7699 | 7.0156 | 5.636 | 8.3567 | 7.85 |  |  | 8.51
13.43 | [10 empty] | weryfikacja
[11 empty] | Q= | 4.4427 | 4.8273 | 6.93 | 7.04 | 10.55 | 11.49 | 12.218 | 13.31 | 15.13 | 18.44
[11 empty] | COP | 1.9195 | 1.9287 | 2.188 | 2.748 | 3.406 | 3.74 | 3.9984 | 4.386 | 5.032 | 5.784
[11 empty] | a= | 0.0018545 | 0.032409 | 0.062222 | 0.1316 | 0.11133 | 0.1292 |  |  | 0.0752
System ogrzewania | [10 empty] | b= | 1.9565 | 2.4149 | 2.6236 | 2.4848 | 2.6267 | 2.448 |  |  | 3.528
Ogrzewanie podłogowe | [10 empty] | weryfikacja
[11 empty] | COP= | 1.9195 | 1.9287 | 2.188 | 2.748 | 3.406 | 3.74 | 3.9984 | 4.386 | 5.032 | 5.784
Budynek |  | -20 | -15 | -7 | 2 | 7 | 10 | 12 | 15 | 20 | 30
Qbudynek= |  | 5.699 | 4.9992 | 3.8796 | 2.62 | 1.9203 | 1.5004 | 1.2205 | 0.80063
a= | -0.13995
b= | 2.8999
Sprawdzanie punktów przecięcia mocy budynku i mocy pompy ciepła
x= |  | -18.2497 | -17.5061 | -46.6026 | -3.6003 | -1.9265 | -12.7067 | -12.7067 | -12.7067 | -138.5098 | -138.5098
|  | -18.2497 | brak | brak | brak | brak | brak | brak | brak | brak | brak
PUNKT BIWALENTNY |  | -18.2497 | -18.2
Klasa efektywności energetycznej ogrzewania pomieszczeń
Klimat umiarkowany, zastosowanie niskotemperaturowe | [5 empty] | A+++
Klimat umiarkowany, zastosowanie średniotemperaturowe | [5 empty] | A++

## E08 (hidden)
Vitocal 200-S R32 AWB-M-E-AC-AF 201.E08
|  | -20 | -15 | -7 | 2 | 7 | 10 | 20 | 30 |  | 35 | -20 | -15 | -7 | 2 | 7 | 10 | 12 | 15 | 20 | 30
VTS | 35 | [9 empty] | Q | 4.62 | 5.07 | 6.4 | 6.23 | 9.92 | 10.86 | 11.346 | 12.075 | 13.29 | 14.03
Q |  | 4.62 | 5.07 | 6.4 | 4.5 | 6.8 | 7.81 | 9.12 | 10.7 |  | a= | 0.09 | 0.16625 | -0.018889 | 0.738 | 0.31333 | 0.243 |  |  | 0.074
COP |  | 2.43 | 2.58 | 3.05 | 4.1 | 5 | 5.66 | 7.05 | 9.46 |  | b= | 6.42 | 7.5638 | 6.2678 | 4.754 | 7.7267 | 8.43 |  |  | 11.81
|  | 4.62 | 5.07 | 6.4 | 6.23 | 9.92 | 10.86 | 13.29 | 14.03 |  | weryfikacja
VTS | 45 | [9 empty] | Q= | 4.62 | 5.07 | 6.4 | 6.23 | 9.92 | 10.86 | 11.346 | 12.075 | 13.29 | 14.03
Q |  | 4.41 | 4.81 | 6.08 | 6.25 | 9.48 | 10.38 | 13.76 | 15.03 |  | COP | 2.43 | 2.58 | 3.05 | 4.1 | 5 | 5.66 | 5.938 | 6.355 | 7.05 | 9.46
COP |  | 2.06 | 2.11 | 2.52 | 2.91 | 3.74 | 4.17 | 5.83 | 6.53 |  | a= | 0.03 | 0.05875 | 0.11667 | 0.18 | 0.22 | 0.139 |  |  | 0.241
VTS | 55 | [9 empty] | b= | 3.03 | 3.4612 | 3.8667 | 3.74 | 3.46 | 4.27 |  |  | 2.23
Q |  | 3.6082 | 3.9355 | 5.66 | 6.12 | 8.87 | 9.71 | 12.83 | 15.24 |  | weryfikacja
COP45-55 |  | 1.9102 | 1.9565 | 2.316 | 2.618 | 3.4 | 3.798 | 5.254 | 5.99 |  | COP= | 2.43 | 2.58 | 3.05 | 4.1 | 5 | 5.66 | 5.938 | 6.355 | 7.05 | 9.46
Qmax |  | 3.6082 | 3.9355 | 5.66 | 6.12 | 8.87 | 9.71 | 12.83 | 15.24 |  | 45 | -20 | -15 | -7 | 2 | 7 | 10 | 12 | 15 | 20 | 30
COP55 |  | 1.6855 | 1.7264 | 2.01 | 2.18 | 2.89 | 3.24 | 4.39 | 5.18 |  | Q | 4.41 | 4.81 | 6.08 | 6.25 | 9.48 | 10.38 | 11.056 | 12.07 | 13.76 | 15.03
Czynnik |  |  |  | R32 | [6 empty] | a= | 0.08 | 0.15875 | 0.018889 | 0.646 | 0.3 | 0.338 |  |  | 0.127
Napełnienie |  |  |  | 1.5 | kg | [5 empty] | b= | 6.01 | 7.1913 | 6.2122 | 4.958 | 7.38 | 7 |  |  | 11.22
Moc akustyczna wg ErP A7/W55 |  |  |  | 50 | [6 empty] | weryfikacja
Moc akustyczna w nocy |  |  |  | 50 | [6 empty] | Q= | 4.41 | 4.81 | 6.08 | 6.25 | 9.48 | 10.38 | 11.056 | 12.07 | 13.76 | 15.03
Moc akustyczna maksymalna A7/W55 |  |  |  | 59 | [6 empty] | COP | 2.06 | 2.11 | 2.52 | 2.91 | 3.74 | 4.17 | 4.502 | 5 | 5.83 | 6.53
[11 empty] | a= | 0.01 | 0.05125 | 0.043333 | 0.166 | 0.14333 | 0.166 |  |  | 0.07
COP A7/W35 A2/W35 A7/W35 | [10 empty] | b= | 2.26 | 2.8788 | 2.8233 | 2.578 | 2.7367 | 2.51 |  |  | 4.43
3,05 ¦ 4,1 ¦ 5 | [10 empty] | weryfikacja
[11 empty] | COP= | 2.06 | 2.11 | 2.52 | 2.91 | 3.74 | 4.17 | 4.502 | 5 | 5.83 | 6.53
35795 | [10 empty] | 55 | -20 | -15 | -7 | 2 | 7 | 10 | 12 | 15 | 20 | 30
12.62 | [10 empty] | Q | 3.6082 | 3.9355 | 5.66 | 6.12 | 8.87 | 9.71 | 10.334 | 11.27 | 12.83 | 15.24
11.6082 | [10 empty] | a= | 0.065455 | 0.21557 | 0.051111 | 0.55 | 0.28 | 0.312 |  |  | 0.241
12.62 | [10 empty] | b= | 4.9173 | 7.169 | 6.0178 | 5.02 | 6.91 | 6.59 |  |  | 8.01
12.41 | [10 empty] | weryfikacja
[11 empty] | Q= | 3.6082 | 3.9355 | 5.66 | 6.12 | 8.87 | 9.71 | 10.334 | 11.27 | 12.83 | 15.24
[11 empty] | COP | 1.9102 | 1.9565 | 2.316 | 2.618 | 3.4 | 3.798 | 4.0892 | 4.526 | 5.254 | 5.99
[11 empty] | a= | 0.0092727 | 0.044932 | 0.033556 | 0.1564 | 0.13267 | 0.1456 |  |  | 0.0736
System ogrzewania | [10 empty] | b= | 2.0956 | 2.6305 | 2.5509 | 2.3052 | 2.4713 | 2.342 |  |  | 3.782
Ogrzewanie podłogowe | [10 empty] | weryfikacja
[11 empty] | COP= | 1.9102 | 1.9565 | 2.316 | 2.618 | 3.4 | 3.798 | 4.0892 | 4.526 | 5.254 | 5.99
Budynek |  | -20 | -15 | -7 | 2 | 7 | 10 | 12 | 15 | 20 | 30
Qbudynek= |  | 5.699 | 4.9992 | 3.8796 | 2.62 | 1.9203 | 1.5004 | 1.2205 | 0.80063
a= | -0.13995
b= | 2.8999
Sprawdzanie punktów przecięcia mocy budynku i mocy pompy ciepła
x= |  | -15.3077 | -15.2311 | -27.8186 | -2.1118 | -10.6483 | -14.4406 | -14.4406 | -14.4406 | -41.6449 | -41.6449
|  | -15.3077 | brak | brak | brak | brak | brak | brak | brak | brak | brak
PUNKT BIWALENTNY |  | -15.3077 | -15.3
Klasa efektywności energetycznej ogrzewania pomieszczeń
Klimat umiarkowany, zastosowanie niskotemperaturowe | [5 empty] | A+++
Klimat umiarkowany, zastosowanie średniotemperaturowe | [5 empty] | A++

## E06 (hidden)
Vitocal 200-S R32 AWB-M-E-AC-AF 201.E06
|  | -20 | -15 | -7 | 2 | 7 | 10 | 20 | 30 |  | 35 | -20 | -15 | -7 | 2 | 7 | 10 | 12 | 15 | 20 | 30
VTS | 35 | [9 empty] | Q | 3.9 | 4.24 | 5.5 | 6.15 | 7.5 | 8.25 | 8.536 | 8.965 | 9.68 | 11.38
Q |  | 3.9 | 4.24 | 5.5 | 3.8 | 5.3 | 6.35 | 7.14 | 9.22 |  | a= | 0.068 | 0.1575 | 0.072222 | 0.27 | 0.25 | 0.143 |  |  | 0.17
COP |  | 2.51 | 2.65 | 3.1 | 4 | 4.95 | 5.77 | 6.92 | 10.96 |  | b= | 5.26 | 6.6025 | 6.0056 | 5.61 | 5.75 | 6.82 |  |  | 6.28
|  | 3.9 | 4.24 | 5.5 | 6.15 | 7.5 | 8.25 | 9.68 | 11.38 |  | weryfikacja
VTS | 45 | [9 empty] | Q= | 3.9 | 4.24 | 5.5 | 6.15 | 7.5 | 8.25 | 8.536 | 8.965 | 9.68 | 11.38
Q |  | 3.23 | 3.68 | 4.83 | 5.4 | 6.89 | 7.69 | 10.4 | 11.06 |  | COP | 2.51 | 2.65 | 3.1 | 4 | 4.95 | 5.77 | 6 | 6.345 | 6.92 | 10.96
COP |  | 1.81 | 1.98 | 2.47 | 2.82 | 3.63 | 4.14 | 6.01 | 7.19 |  | a= | 0.028 | 0.05625 | 0.1 | 0.19 | 0.27333 | 0.115 |  |  | 0.404
VTS | 55 | [9 empty] | b= | 3.07 | 3.4938 | 3.8 | 3.62 | 3.0367 | 4.62 |  |  | -1.16
Q |  | 2.6427 | 3.0109 | 4.42 | 5.29 | 6.47 | 7.26 | 9.84 | 11.08 |  | weryfikacja
COP45-55 |  | 1.6784 | 1.836 | 2.25 | 2.532 | 3.29 | 3.756 | 5.41 | 6.462 |  | COP= | 2.51 | 2.65 | 3.1 | 4 | 4.95 | 5.77 | 6 | 6.345 | 6.92 | 10.96
Qmax |  | 2.6427 | 3.0109 | 4.42 | 5.29 | 6.47 | 7.26 | 9.84 | 11.08 |  | 45 | -20 | -15 | -7 | 2 | 7 | 10 | 12 | 15 | 20 | 30
COP55 |  | 1.4809 | 1.62 | 1.92 | 2.1 | 2.78 | 3.18 | 4.51 | 5.37 |  | Q | 3.23 | 3.68 | 4.83 | 5.4 | 6.89 | 7.69 | 8.232 | 9.045 | 10.4 | 11.06
Czynnik |  |  |  | R32 | [6 empty] | a= | 0.09 | 0.14375 | 0.063333 | 0.298 | 0.26667 | 0.271 |  |  | 0.066
Napełnienie |  |  |  | 1.5 | kg | [5 empty] | b= | 5.03 | 5.8362 | 5.2733 | 4.804 | 5.0233 | 4.98 |  |  | 9.08
Moc akustyczna wg ErP A7/W55 |  |  |  | 50 | [6 empty] | weryfikacja
Moc akustyczna w nocy |  |  |  | 50 | [6 empty] | Q= | 3.23 | 3.68 | 4.83 | 5.4 | 6.89 | 7.69 | 8.232 | 9.045 | 10.4 | 11.06
Moc akustyczna maksymalna A7/W55 |  |  |  | 58 | [6 empty] | COP | 1.81 | 1.98 | 2.47 | 2.82 | 3.63 | 4.14 | 4.514 | 5.075 | 6.01 | 7.19
[11 empty] | a= | 0.034 | 0.06125 | 0.038889 | 0.162 | 0.17 | 0.187 |  |  | 0.118
COP A7/W35 A2/W35 A7/W35 | [10 empty] | b= | 2.49 | 2.8988 | 2.7422 | 2.496 | 2.44 | 2.27 |  |  | 3.65
3,1 ¦ 4 ¦ 4,95 | [10 empty] | weryfikacja
[11 empty] | COP= | 1.81 | 1.98 | 2.47 | 2.82 | 3.63 | 4.14 | 4.514 | 5.075 | 6.01 | 7.19
32583 | [10 empty] | 55 | -20 | -15 | -7 | 2 | 7 | 10 | 12 | 15 | 20 | 30
11.9 | [10 empty] | Q | 2.6427 | 3.0109 | 4.42 | 5.29 | 6.47 | 7.26 | 7.776 | 8.55 | 9.84 | 11.08
10.6427 | [10 empty] | a= | 0.073636 | 0.17614 | 0.096667 | 0.236 | 0.26333 | 0.258 |  |  | 0.124
11.9 | [10 empty] | b= | 4.1155 | 5.653 | 5.0967 | 4.818 | 4.6267 | 4.68 |  |  | 7.36
11.23 | [10 empty] | weryfikacja
[11 empty] | Q= | 2.6427 | 3.0109 | 4.42 | 5.29 | 6.47 | 7.26 | 7.776 | 8.55 | 9.84 | 11.08
[11 empty] | COP | 1.6784 | 1.836 | 2.25 | 2.532 | 3.29 | 3.756 | 4.0868 | 4.583 | 5.41 | 6.462
[11 empty] | a= | 0.031527 | 0.05175 | 0.031333 | 0.1516 | 0.15533 | 0.1654 |  |  | 0.1052
System ogrzewania | [10 empty] | b= | 2.3089 | 2.6123 | 2.4693 | 2.2288 | 2.2027 | 2.102 |  |  | 3.306
Ogrzewanie podłogowe | [10 empty] | weryfikacja
[11 empty] | COP= | 1.6784 | 1.836 | 2.25 | 2.532 | 3.29 | 3.756 | 4.0868 | 4.583 | 5.41 | 6.462
Budynek |  | -20 | -15 | -7 | 2 | 7 | 10 | 12 | 15 | 20 | 30
Qbudynek= |  | 5.699 | 4.9992 | 3.8796 | 2.62 | 1.9203 | 1.5004 | 1.2205 | 0.80063
a= | -0.13995
b= | 2.8999
Sprawdzanie punktów przecięcia mocy budynku i mocy pompy ciepła
x= |  | -11.349 | -12.4476 | -14.637 | -6.6107 | -7.3087 | -13.8541 | -13.8541 | -13.8541 | -10.9051 | -10.9051
|  | brak | -12.4476 | brak | brak | brak | brak | brak | brak | brak | brak
PUNKT BIWALENTNY |  | -12.4476 | -12.4
Klasa efektywności energetycznej ogrzewania pomieszczeń
Klimat umiarkowany, zastosowanie niskotemperaturowe | [5 empty] | A+++
Klimat umiarkowany, zastosowanie średniotemperaturowe | [5 empty] | A++

## D06 (hidden)
Vitocal 200-S AWB-M-E(-AC) 201.D06
|  | -20 | -15 | -7 | 2 | 7 | 10 | 20 | 30 |  | 35 | -20 | -15 | -7 | 2 | 7 | 10 | 12 | 15 | 20 | 30
VTS | 35 | [9 empty] | Q | 3.77 | 4.35 | 5.53 | 5.54 | 6.3 | 6.86 | 7.11 | 7.485 | 8.11 | 9.26
Q |  | 3.77 | 4.35 | 5.53 | 3.1 | 4.75 | 5 | 6.11 | 7.58 |  | a= | 0.116 | 0.1475 | 0.0011111 | 0.152 | 0.18667 | 0.125 |  |  | 0.115
COP |  | 1.99 | 2.23 | 2.82 | 3.67 | 4.6 | 5 | 6.23 | 8.06 |  | b= | 6.09 | 6.5625 | 5.5378 | 5.236 | 4.9933 | 5.61 |  |  | 5.81
Qmax |  | 3.77 | 4.35 | 5.53 | 5.54 | 6.3 | 6.86 | 8.11 | 9.26 |  | weryfikacja
VTS | 45 | [9 empty] | Q= | 3.77 | 4.35 | 5.53 | 5.54 | 6.3 | 6.86 | 7.11 | 7.485 | 8.11 | 9.26
Q |  | 3.88 | 4.38 | 5.41 | 5.43 | 5.06 | 6.65 | 7.85 | 8.93 |  | COP | 1.99 | 2.23 | 2.82 | 3.67 | 4.6 | 5 | 5.246 | 5.615 | 6.23 | 8.06
COP |  | 1.76 | 1.91 | 2.25 | 2.88 | 3.51 | 3.78 | 4.68 | 5.96 |  | a= | 0.048 | 0.07375 | 0.094444 | 0.186 | 0.13333 | 0.123 |  |  | 0.183
VTS | 55 | [9 empty] | b= | 2.95 | 3.3362 | 3.4811 | 3.298 | 3.6667 | 3.77 |  |  | 2.57
Q |  | 3.129 | 4.47 | 5.56 | 5.07 | 5.79 | 6.16 | 7.57 | 8.58 |  | weryfikacja
COP45-55 |  | 1.724 | 1.814 | 2.134 | 2.596 | 3.194 | 3.424 | 4.228 | 5.368 |  | COP= | 1.99 | 2.23 | 2.82 | 3.67 | 4.6 | 5 | 5.246 | 5.615 | 6.23 | 8.06
Qmax |  | 3.13 | 4.47 | 5.56 | 5.07 | 5.79 | 6.16 | 7.57 | 8.58 |  | 45 | -20 | -15 | -7 | 2 | 7 | 10 | 12 | 15 | 20 | 30
COP55 |  | 1.67 | 1.67 | 1.96 | 2.17 | 2.72 | 2.89 | 3.55 | 4.48 |  | Q | 3.88 | 4.38 | 5.41 | 5.43 | 5.06 | 6.65 | 6.89 | 7.25 | 7.85 | 8.93
Czynnik |  |  |  | R410A | [6 empty] | a= | 0.1 | 0.12875 | 0.0022222 | -0.074 | 0.53 | 0.12 |  |  | 0.108
Napełnienie |  |  |  | 1.8 | kg | [5 empty] | b= | 5.88 | 6.3113 | 5.4256 | 5.578 | 1.35 | 5.45 |  |  | 5.69
Moc akustyczna wg ErP A7/W55 |  |  |  | 53 | [6 empty] | weryfikacja
Moc akustyczna w nocy |  |  |  | 50 | [6 empty] | Q= | 3.88 | 4.38 | 5.41 | 5.43 | 5.06 | 6.65 | 6.89 | 7.25 | 7.85 | 8.93
Moc akustyczna maksymalna A7/W55 |  |  |  | 56 | [6 empty] | COP | 1.76 | 1.91 | 2.25 | 2.88 | 3.51 | 3.78 | 3.96 | 4.23 | 4.68 | 5.96
[11 empty] | a= | 0.03 | 0.0425 | 0.07 | 0.126 | 0.09 | 0.09 |  |  | 0.128
COP A7/W35 A2/W35 A7/W35 | [10 empty] | b= | 2.36 | 2.5475 | 2.74 | 2.628 | 2.88 | 2.88 |  |  | 2.12
2,82 ¦ 3,67 ¦ 4,6 | [10 empty] | weryfikacja
[11 empty] | COP= | 1.76 | 1.91 | 2.25 | 2.88 | 3.51 | 3.78 | 3.96 | 4.23 | 4.68 | 5.96
32980 | [10 empty] | 55 | -20 | -15 | -7 | 2 | 7 | 10 | 12 | 15 | 20 | 30
12.77 | [10 empty] | Q | 3.13 | 4.47 | 5.56 | 5.07 | 5.79 | 6.16 | 6.442 | 6.865 | 7.57 | 8.58
12.13 | [10 empty] | a= | 0.268 | 0.13625 | -0.054444 | 0.144 | 0.12333 | 0.141 |  |  | 0.101
12.77 | [10 empty] | b= | 8.49 | 6.5137 | 5.1789 | 4.782 | 4.9267 | 4.75 |  |  | 5.55
12.88 | [10 empty] | weryfikacja
[11 empty] | Q= | 3.13 | 4.47 | 5.56 | 5.07 | 5.79 | 6.16 | 6.442 | 6.865 | 7.57 | 8.58
[10 empty] | pod CWU | COP | 1.724 | 1.814 | 2.134 | 2.596 | 3.194 | 3.424 | 3.5848 | 3.826 | 4.228 | 5.368
[11 empty] | a= | 0.018 | 0.04 | 0.051333 | 0.1196 | 0.076667 | 0.0804 |  |  | 0.114
System ogrzewania | [10 empty] | b= | 2.084 | 2.414 | 2.4933 | 2.3568 | 2.6573 | 2.62 |  |  | 1.948
Ogrzewanie podłogowe | [10 empty] | weryfikacja
[11 empty] | COP= | 1.724 | 1.814 | 2.134 | 2.596 | 3.194 | 3.424 | 3.5848 | 3.826 | 4.228 | 5.368
Budynek |  | -20 | -15 | -7 | 2 | 7 | 10 | 12 | 15 | 20 | 30
Qbudynek= |  | 5.699 | 4.9992 | 3.8796 | 2.62 | 1.9203 | 1.5004 | 1.2205 | 0.80063
a= | -0.13995
b= | 2.8999
Sprawdzanie punktów przecięcia mocy budynku i mocy pompy ciepła
x= |  | -12.4635 | -12.7414 | -18.6996 | -8.0015 | -6.4093 | -10.2285 | -10.2285 | -10.2285 | -11.4141 | -11.4141
|  | brak | -12.7414 | brak | brak | brak | brak | brak | brak | brak | brak
PUNKT BIW 35 |  | -12.7414 | -12.7
Klasa efektywności energetycznej ogrzewania pomieszczeń
Klimat umiarkowany, zastosowanie niskotemperaturowe | [5 empty] | A++
Klimat umiarkowany, zastosowanie średniotemperaturowe | [5 empty] | A++

## D04 (hidden)
Vitocal 200-S AWB-M-E(-AC) 201.D04
|  | -20 | -15 | -7 | 2 | 7 | 10 | 20 | 30 |  | 35 | -20 | -15 | -7 | 2 | 7 | 10 | 12 | 15 | 20 | 30
VTS | 35 | [9 empty] | Q | 2.49 | 3.02 | 3.78 | 4.08 | 4.18 | 5.33 | 5.558 | 5.9 | 6.47 | 7.37
Q |  | 2.49 | 3.02 | 3.81 | 4.08 | 4.18 | 5.33 | 6.47 | 7.37 |  | a= | 0.106 | 0.095 | 0.033333 | 0.02 | 0.38333 | 0.114 |  |  | 0.09
COP |  | 1.98 | 2.33 | 2.91 | 3.57 | 4.56 | 5.12 | 6.48 | 8.47 |  | b= | 4.61 | 4.445 | 4.0133 | 4.04 | 1.4967 | 4.19 |  |  | 4.67
Qmax |  | 2.49 | 3.02 | 3.78 | 4.08 | 4.18 | 5.33 | 6.47 | 7.37 |  | weryfikacja
VTS | 45 | [9 empty] | Q= | 2.49 | 3.02 | 3.78 | 4.08 | 4.18 | 5.33 | 5.558 | 5.9 | 6.47 | 7.37
Q |  | 2.62 | 3.02 | 3.78 | 3.99 | 4.78 | 5.55 | 6.74 | 7.69 |  | COP | 1.98 | 2.33 | 2.91 | 3.57 | 4.56 | 5.12 | 5.392 | 5.8 | 6.48 | 8.47
COP |  | 1.74 | 1.95 | 2.36 | 2.54 | 3.49 | 3.79 | 4.75 | 6.06 |  | a= | 0.07 | 0.0725 | 0.073333 | 0.198 | 0.18667 | 0.136 |  |  | 0.199
VTS | 55 | [9 empty] | b= | 3.38 | 3.4175 | 3.4233 | 3.174 | 3.2533 | 3.76 |  |  | 2.5
Q |  | 3.12 | 3.12 | 3.79 | 3.86 | 4.97 | 5.28 | 6.53 | 7.35 |  | weryfikacja
COP45-55 |  | 1.712 | 1.838 | 2.2 | 2.356 | 3.162 | 3.414 | 4.262 | 5.416 |  | COP= | 1.98 | 2.33 | 2.91 | 3.57 | 4.56 | 5.12 | 5.392 | 5.8 | 6.48 | 8.47
Qmax |  | 2.18 | 3.12 | 3.79 | 3.86 | 4.97 | 5.28 | 6.53 | 7.35 |  | 45 | -20 | -15 | -7 | 2 | 7 | 10 | 12 | 15 | 20 | 30
COP55 |  | 1.67 | 1.67 | 1.96 | 2.08 | 2.67 | 2.85 | 3.53 | 4.45 |  | Q | 2.62 | 3.02 | 3.78 | 3.99 | 4.78 | 5.55 | 5.788 | 6.145 | 6.74 | 7.69
Czynnik |  |  |  | R410A | [6 empty] | a= | 0.08 | 0.095 | 0.023333 | 0.158 | 0.25667 | 0.119 |  |  | 0.095
Napełnienie |  |  |  | 1.8 | kg | [5 empty] | b= | 4.22 | 4.445 | 3.9433 | 3.674 | 2.9833 | 4.36 |  |  | 4.84
Moc akustyczna wg ErP A7/W55 |  |  |  | 53 | [6 empty] | weryfikacja
Moc akustyczna w nocy |  |  |  | 50 | [6 empty] | Q= | 2.62 | 3.02 | 3.78 | 3.99 | 4.78 | 5.55 | 5.788 | 6.145 | 6.74 | 7.69
Moc akustyczna maksymalna A7/W55 |  |  |  | 56 | [6 empty] | COP | 1.74 | 1.95 | 2.36 | 2.54 | 3.49 | 3.79 | 3.982 | 4.27 | 4.75 | 6.06
[11 empty] | a= | 0.042 | 0.05125 | 0.02 | 0.19 | 0.1 | 0.096 |  |  | 0.131
COP A7/W35 A2/W35 A7/W35 | [10 empty] | b= | 2.58 | 2.7188 | 2.5 | 2.16 | 2.79 | 2.83 |  |  | 2.13
2,91 ¦ 3,57 ¦ 4,56 | [10 empty] | weryfikacja
[11 empty] | COP= | 1.74 | 1.95 | 2.36 | 2.54 | 3.49 | 3.79 | 3.982 | 4.27 | 4.75 | 6.06
31109 | [10 empty] | 55 | -20 | -15 | -7 | 2 | 7 | 10 | 12 | 15 | 20 | 30
11.49 | [10 empty] | Q | 2.18 | 3.12 | 3.79 | 3.86 | 4.97 | 5.28 | 5.53 | 5.905 | 6.53 | 7.35
11.18 | [10 empty] | a= | 0.188 | 0.08375 | 0.0077778 | 0.222 | 0.10333 | 0.125 |  |  | 0.082
11.49 | [10 empty] | b= | 5.94 | 4.3762 | 3.8444 | 3.416 | 4.2467 | 4.03 |  |  | 4.89
11.62 | [10 empty] | weryfikacja
[11 empty] | Q= | 2.18 | 3.12 | 3.79 | 3.86 | 4.97 | 5.28 | 5.53 | 5.905 | 6.53 | 7.35
[11 empty] | COP | 1.712 | 1.838 | 2.2 | 2.356 | 3.162 | 3.414 | 3.5836 | 3.838 | 4.262 | 5.416
[11 empty] | a= | 0.0252 | 0.04525 | 0.017333 | 0.1612 | 0.084 | 0.0848 |  |  | 0.1154
System ogrzewania | [10 empty] | b= | 2.216 | 2.5168 | 2.3213 | 2.0336 | 2.574 | 2.566 |  |  | 1.954
Ogrzewanie podłogowe | [10 empty] | weryfikacja
[11 empty] | COP= | 1.712 | 1.838 | 2.2 | 2.356 | 3.162 | 3.414 | 3.5836 | 3.838 | 4.262 | 5.416
Budynek |  | -20 | -15 | -7 | 2 | 7 | 10 | 12 | 15 | 20 | 30
Qbudynek= |  | 5.699 | 4.9992 | 3.8796 | 2.62 | 1.9203 | 1.5004 | 1.2205 | 0.80063
a= | -0.13995
b= | 2.8999
Sprawdzanie punktów przecięcia mocy budynku i mocy pompy ciepła
x= |  | -6.9528 | -6.5761 | -6.4252 | -7.1275 | 2.6816 | -5.0799 | -5.0799 | -5.0799 | -7.6975 | -7.6975
|  | brak | brak | -6.4252 | brak | brak | brak | brak | brak | brak | brak
PUNKT BIWALENTNY |  | -6.4252 | -6.4
Klasa efektywności energetycznej ogrzewania pomieszczeń
Klimat umiarkowany, zastosowanie niskotemperaturowe | [5 empty] | A++
Klimat umiarkowany, zastosowanie średniotemperaturowe | [5 empty] | A+

## A16 (hidden)
Vitocal 100-S AWB-E(-AC) 101.A16
|  | -20 | -15 | -7 | 2 | 7 | 10 | 20 | 30 |  | 35 | -20 | -15 | -7 | 2 | 7 | 10 | 12 | 15 | 20 | 30
VTS | 35 | [9 empty] | Q | 6.484 | 7.5 | 11.35 | 11.6 | 16.7 | 17.6985 | 18.4064 | 19.4683 | 21.2382 | 22.9373
Q |  | 6.484 | 7.5 | 8.7 | 9.2 | 15.16 | 16.0664 | 19.2797 | 20.8221 |  | a= | 0.2032 | 0.48125 | 0.027778 | 1.02 | 0.33283 | 0.35397 |  |  | 0.16991
COP |  | 1.5969 | 2.2059 | 2.72 | 3.19 | 4.4 | 4.5549 | 5.1926 | 6.0753 |  | b= | 10.548 | 14.7188 | 11.5444 | 9.56 | 14.3702 | 14.1588 |  |  | 17.8401
|  | 6.484 | 7.5 | 11.35 | 11.6 | 16.7 | 17.6985 | 21.2382 | 22.9373 |  | weryfikacja
VTS | 45 | [9 empty] | Q= | 6.484 | 7.5 | 11.35 | 11.6 | 16.7 | 17.6985 | 18.4064 | 19.4683 | 21.2382 | 22.9373
Q |  | 5.9653 | 6.3 | 7.395 | 9.5048 | 14.6742 | 15.557 | 18.6673 | 20.1594 |  | COP | 1.5969 | 2.2059 | 2.72 | 3.19 | 4.4 | 4.5549 | 4.6824 | 4.8737 | 5.1926 | 6.0753
COP |  | 1.3254 | 1.7027 | 2.0833 | 2.4975 | 3.3444 | 3.4869 | 3.975 | 4.6508 |  | a= | 0.1218 | 0.064265 | 0.052222 | 0.242 | 0.051633 | 0.063769 |  |  | 0.088274
VTS | 55 | [9 empty] | b= | 4.0329 | 3.1699 | 3.0856 | 2.706 | 4.0386 | 3.9172 |  |  | 3.4271
Q |  | 5.97 | 6.3 | 7.4 | 9.8096 | 14.1884 | 15.0476 | 18.0549 | 19.4967 |  | weryfikacja
COP45-55 |  | 1.2352 | 1.5456 | 1.8214 | 2.2727 | 3.0477 | 3.1853 | 3.6312 | 4.2485 |  | COP= | 1.5969 | 2.2059 | 2.72 | 3.19 | 4.4 | 4.5549 | 4.6824 | 4.8737 | 5.1926 | 6.0753
|  | 5.97 | 6.3 | 7.4 | 9.8096 | 14.1884 | 15.0476 | 18.0549 | 19.4967 |  | 45 | -20 | -15 | -7 | 2 | 7 | 10 | 12 | 15 | 20 | 30
COP55 |  | 1.1 | 1.31 | 1.4286 | 1.9356 | 2.6028 | 2.7329 | 3.1156 | 3.6452 |  | Q | 5.9653 | 6.3 | 7.395 | 9.5048 | 14.6742 | 15.557 | 16.1791 | 17.1122 | 18.6673 | 20.1594
Czynnik |  |  |  | R410A | [6 empty] | a= | 0.066947 | 0.13688 | 0.23442 | 1.0339 | 0.29428 | 0.31103 |  |  | 0.1492
Napełnienie |  |  |  | 2.5 | kg | [5 empty] | b= | 7.3042 | 8.3531 | 9.0359 | 7.437 | 12.6143 | 12.4467 |  |  | 15.6832
Moc akustyczna wg ErP A7/W55 |  |  |  | 64 | [6 empty] | weryfikacja
Moc akustyczna w nocy |  |  |  | 62 | [6 empty] | Q= | 5.9653 | 6.3 | 7.395 | 9.5048 | 14.6742 | 15.557 | 16.1791 | 17.1122 | 18.6673 | 20.1594
Moc akustyczna maksymalna A7/W55 |  |  |  | 65 | [6 empty] | COP | 1.3254 | 1.7027 | 2.0833 | 2.4975 | 3.3444 | 3.4869 | 3.5845 | 3.7309 | 3.975 | 4.6508
[11 empty] | a= | 0.07546 | 0.04757 | 0.046023 | 0.16938 | 0.047493 | 0.048816 |  |  | 0.067575
COP A7/W35 A2/W35 A7/W35 | [10 empty] | b= | 2.8346 | 2.4163 | 2.4054 | 2.1587 | 3.0119 | 2.9987 |  |  | 2.6235
2,72 ¦ 3,19 ¦ 4,4 | [10 empty] | weryfikacja
[11 empty] | COP= | 1.3254 | 1.7027 | 2.0833 | 2.4975 | 3.3444 | 3.4869 | 3.5845 | 3.7309 | 3.975 | 4.6508
37672 | [10 empty] | 55 | -20 | -15 | -7 | 2 | 7 | 10 | 12 | 15 | 20 | 30
15.484 | [10 empty] | Q | 5.97 | 6.3 | 7.4 | 9.8096 | 14.1884 | 15.0476 | 15.6491 | 16.5513 | 18.0549 | 19.4967
14.97 | [10 empty] | a= | 0.066 | 0.1375 | 0.26773 | 0.87577 | 0.28641 | 0.30073 |  |  | 0.14417
15.484 | [10 empty] | b= | 7.29 | 8.3625 | 9.2741 | 8.058 | 12.1835 | 12.0403 |  |  | 15.1715
14.9653 | [10 empty] | weryfikacja
[11 empty] | Q= | 5.97 | 6.3 | 7.4 | 9.8096 | 14.1884 | 15.0476 | 15.6491 | 16.5513 | 18.0549 | 19.4967
[11 empty] | COP | 1.2352 | 1.5456 | 1.8214 | 2.2727 | 3.0477 | 3.1853 | 3.2745 | 3.4083 | 3.6312 | 4.2485
[11 empty] | a= | 0.062076 | 0.034471 | 0.050148 | 0.15501 | 0.045848 | 0.044594 |  |  | 0.061731
System ogrzewania | [10 empty] | b= | 2.4768 | 2.0627 | 2.1724 | 1.9627 | 2.7268 | 2.7393 |  |  | 2.3966
Ogrzewanie podłogowe | [10 empty] | weryfikacja
[11 empty] | COP= | 1.2352 | 1.5456 | 1.8214 | 2.2727 | 3.0477 | 3.1853 | 3.2745 | 3.4083 | 3.6312 | 4.2485
Budynek |  | -20 | -15 | -7 | 2 | 7 | 10 | 12 | 15 | 20 | 30
Qbudynek= |  | 5.699 | 4.9992 | 3.8796 | 2.62 | 1.9203 | 1.5004 | 1.2205 | 0.80063
a= | -0.13995
b= | 2.8999
Sprawdzanie punktów przecięcia mocy budynku i mocy pompy ciepła
x= |  | -22.2875 | -19.0257 | -51.5379 | -5.7417 | -24.261 | -22.7948 | -22.7948 | -22.7948 | -48.216 | -48.216
|  | brak | brak | brak | brak | brak | brak | brak | brak | brak | brak
PUNKT BIW 35 |  | 0 | -20
Klasa efektywności energetycznej ogrzewania pomieszczeń
Klimat umiarkowany, zastosowanie niskotemperaturowe | [5 empty] | A++
Klimat umiarkowany, zastosowanie średniotemperaturowe | [5 empty] | A+

## A14 (hidden)
Vitocal 100-S AWB-E(-AC) 101.A14
|  | -20 | -15 | -7 | 2 | 7 | 10 | 20 | 30 |  | 35 | -20 | -15 | -7 | 2 | 7 | 10 | 12 | 15 | 20 | 30
VTS | 35 | [9 empty] | Q | 6.1411 | 6.9 | 10.3 | 10.5 | 15.5 | 16.4312 | 17.0885 | 18.0743 | 19.7174 | 21.2948
Q |  | 6.1411 | 6.9 | 7.95 | 8.7 | 13.66 | 14.4807 | 17.3768 | 18.7669 |  | a= | 0.15178 | 0.425 | 0.022222 | 1 | 0.3104 | 0.32862 |  |  | 0.15774
COP |  | 1.6434 | 2.0909 | 2.7 | 3.32 | 4.5 | 4.6841 | 5.3398 | 6.2476 |  | b= | 9.1766 | 13.275 | 10.4556 | 8.5 | 13.3272 | 13.145 |  |  | 16.5627
|  | 6.1411 | 6.9 | 10.3 | 10.5 | 15.5 | 16.4312 | 19.7174 | 21.2948 |  | weryfikacja
VTS | 45 | [9 empty] | Q= | 6.1411 | 6.9 | 10.3 | 10.5 | 15.5 | 16.4312 | 17.0885 | 18.0743 | 19.7174 | 21.2948
Q |  | 5.6498 | 5.9 | 7.797 | 8.7974 | 13.4169 | 13.3946 | 16.0735 | 17.3594 |  | COP | 1.6434 | 2.0909 | 2.7 | 3.32 | 4.5 | 4.6841 | 4.8152 | 5.0119 | 5.3398 | 6.2476
COP |  | 1.364 | 1.6238 | 2.0427 | 2.5314 | 3.422 | 3.5857 | 4.0877 | 4.7826 |  | a= | 0.089502 | 0.076136 | 0.068889 | 0.236 | 0.06135 | 0.065577 |  |  | 0.090777
VTS | 55 | [9 empty] | b= | 3.4334 | 3.233 | 3.1822 | 2.848 | 4.0705 | 4.0283 |  |  | 3.5243
Q |  | 5.65 | 5.9 | 7.644 | 8.8948 | 13.1739 | 13.9682 | 16.7595 | 18.0985 |  | weryfikacja
COP45-55 |  | 1.2704 | 1.4783 | 1.8307 | 2.3156 | 3.1239 | 3.2756 | 3.7342 | 4.369 |  | COP= | 1.6434 | 2.0909 | 2.7 | 3.32 | 4.5 | 4.6841 | 4.8152 | 5.0119 | 5.3398 | 6.2476
|  | 5.65 | 5.9 | 7.644 | 8.8948 | 13.1739 | 13.9682 | 16.7595 | 18.0985 |  | 45 | -20 | -15 | -7 | 2 | 7 | 10 | 12 | 15 | 20 | 30
COP55 |  | 1.13 | 1.26 | 1.5128 | 1.992 | 2.6766 | 2.8104 | 3.2039 | 3.7486 |  | Q | 5.6498 | 5.9 | 7.797 | 8.7974 | 13.4169 | 13.3946 | 13.9304 | 14.7341 | 16.0735 | 17.3594
Czynnik |  |  |  | R410A | [6 empty] | a= | 0.050034 | 0.23713 | 0.11116 | 0.9239 | -0.0074407 | 0.26789 |  |  | 0.12859
Napełnienie |  |  |  | 2.5 | kg | [5 empty] | b= | 6.6505 | 9.4569 | 8.5751 | 6.9496 | 13.469 | 10.7157 |  |  | 13.5018
Moc akustyczna wg ErP A7/W55 |  |  |  | 64 | [6 empty] | weryfikacja
Moc akustyczna w nocy |  |  |  | 62 | [6 empty] | Q= | 5.6498 | 5.9 | 7.797 | 8.7974 | 13.4169 | 13.3946 | 13.9304 | 14.7341 | 16.0735 | 17.3594
Moc akustyczna maksymalna A7/W55 |  |  |  | 65 | [6 empty] | COP | 1.364 | 1.6238 | 2.0427 | 2.5314 | 3.422 | 3.5857 | 3.6861 | 3.8367 | 4.0877 | 4.7826
[11 empty] | a= | 0.051948 | 0.052365 | 0.054301 | 0.17813 | 0.054563 | 0.0502 |  |  | 0.069491
COP A7/W35 A2/W35 A7/W35 | [10 empty] | b= | 2.403 | 2.4092 | 2.4228 | 2.1751 | 3.0401 | 3.0837 |  |  | 2.6979
2,7 ¦ 3,32 ¦ 4,5 | [10 empty] | weryfikacja
[11 empty] | COP= | 1.364 | 1.6238 | 2.0427 | 2.5314 | 3.422 | 3.5857 | 3.6861 | 3.8367 | 4.0877 | 4.7826
36761 | [10 empty] | 55 | -20 | -15 | -7 | 2 | 7 | 10 | 12 | 15 | 20 | 30
15.1411 | [10 empty] | Q | 5.65 | 5.9 | 7.644 | 8.8948 | 13.1739 | 13.9682 | 14.5264 | 15.3638 | 16.7595 | 18.0985
14.65 | [10 empty] | a= | 0.05 | 0.218 | 0.13898 | 0.85581 | 0.26476 | 0.27914 |  |  | 0.13389
15.1411 | [10 empty] | b= | 6.65 | 9.17 | 8.6169 | 7.1832 | 11.3205 | 11.1768 |  |  | 14.0816
14.6498 | [10 empty] | weryfikacja
[11 empty] | Q= | 5.65 | 5.9 | 7.644 | 8.8948 | 13.1739 | 13.9682 | 14.5264 | 15.3638 | 16.7595 | 18.0985
[11 empty] | COP | 1.2704 | 1.4783 | 1.8307 | 2.3156 | 3.1239 | 3.2756 | 3.3673 | 3.5049 | 3.7342 | 4.369
[11 empty] | a= | 0.041569 | 0.04406 | 0.053878 | 0.16165 | 0.050582 | 0.045858 |  |  | 0.063481
System ogrzewania | [10 empty] | b= | 2.1018 | 2.1392 | 2.2079 | 1.9923 | 2.7698 | 2.817 |  |  | 2.4646
Ogrzewanie podłogowe | [10 empty] | weryfikacja
[11 empty] | COP= | 1.2704 | 1.4783 | 1.8307 | 2.3156 | 3.1239 | 3.2756 | 3.3673 | 3.5049 | 3.7342 | 4.369
Budynek |  | -20 | -15 | -7 | 2 | 7 | 10 | 12 | 15 | 20 | 30
Qbudynek= |  | 5.699 | 4.9992 | 3.8796 | 2.62 | 1.9203 | 1.5004 | 1.2205 | 0.80063
a= | -0.13995
b= | 2.8999
Sprawdzanie punktów przecięcia mocy budynku i mocy pompy ciepła
x= |  | -21.5155 | -18.3645 | -46.5891 | -4.9125 | -23.1535 | -21.8641 | -21.8641 | -21.8641 | -45.8953 | -45.8953
|  | brak | brak | brak | brak | brak | brak | brak | brak | brak | brak
PUNKT BIW 35 |  | 0 | -20
Klasa efektywności energetycznej ogrzewania pomieszczeń
Klimat umiarkowany, zastosowanie niskotemperaturowe | [5 empty] | A++
Klimat umiarkowany, zastosowanie średniotemperaturowe | [5 empty] | A+

## A12 (hidden)
Vitocal 100-S AWB-E(-AC) 101.A12
|  | -20 | -15 | -7 | 2 | 7 | 10 | 20 | 30 |  | 35 | -20 | -15 | -7 | 2 | 7 | 10 | 12 | 15 | 20 | 30
VTS | 35 | [9 empty] | Q | 5.27 | 6.3 | 9 | 10 | 14 | 14.7587 | 15.3491 | 16.2346 | 17.7104 | 19.1273 | 11.4938 | 14.8092 | 10.9125 | 16.57 | 14.8124 | 14.8214
Q |  | 5.274 | 6.3 | 7.4 | 7.45 | 11.5 | 12.1232 | 14.5479 | 15.7117 |  | a= | 0.206 | 0.3375 | 0.11111 | 0.8 | 0.2529 | 0.29517 |  |  | 0.14168
COP |  | 1.5939 | 1.8529 | 2.73 | 3.31 | 4.45 | 4.6589 | 5.3111 | 6.214 |  | b= | 9.39 | 11.3625 | 9.7778 | 8.4 | 12.2297 | 11.807 |  |  | 14.8768
|  | 5.27 | 6.3 | 9 | 10 | 14 | 14.7587 | 17.7104 | 19.1273 |  | weryfikacja
VTS | 45 | [9 empty] | Q= | 5.27 | 6.3 | 9 | 10 | 14 | 14.7587 | 15.3491 | 16.2346 | 17.7104 | 19.1273
Q |  | 4.8521 | 5.3 | 7.3946 | 9.2081 | 8.3513 | 11.214 | 13.4568 | 14.5333 |  | COP | 1.5939 | 1.8529 | 2.73 | 3.31 | 4.45 | 4.6589 | 4.7893 | 4.985 | 5.3111 | 6.214
COP |  | 1.3229 | 1.3947 | 1.8555 | 2.491 | 3.4031 | 3.5664 | 4.0657 | 4.7569 |  | a= | 0.051808 | 0.10963 | 0.064444 | 0.228 | 0.069617 | 0.065224 |  |  | 0.090289
VTS | 55 | [9 empty] | b= | 2.6301 | 3.4974 | 3.1811 | 2.854 | 3.9627 | 4.0066 |  |  | 3.5053
Q |  | 4.8521 | 5.3 | 6.6892 | 8.4966 | 12.9165 | 13.647 | 16.3861 | 17.6887 |  | weryfikacja
COP45-55 |  | 1.2338 | 1.2568 | 1.7244 | 2.2674 | 3.1067 | 3.258 | 3.7141 | 4.3455 |  | COP= | 1.5939 | 1.8529 | 2.73 | 3.31 | 4.45 | 4.6589 | 4.7893 | 4.985 | 5.3111 | 6.214
|  | 4.8521 | 5.3 | 6.6892 | 8.4966 | 12.9165 | 13.647 | 16.3861 | 17.6887 |  | 45 | -20 | -15 | -7 | 2 | 7 | 10 | 12 | 15 | 20 | 30
COP |  | 1.1 | 1.05 | 1.5278 | 1.932 | 2.6622 | 2.7953 | 3.1867 | 3.7284 |  | Q | 4.8521 | 5.3 | 7.3946 | 9.2081 | 8.3513 | 11.214 | 11.6625 | 12.3354 | 13.4568 | 14.5333 | 7.5585 | 11.9012 | 10.8628 | 7.8008 | 11.4168 | 11.2616
Czynnik |  |  |  | R410A | [6 empty] | a= | 0.089577 | 0.26182 | 0.2015 | -0.17135 | 0.95422 | 0.22428 |  |  | 0.10765
Napełnienie |  |  |  | 2.5 | kg | [5 empty] | b= | 6.6437 | 9.2274 | 8.8051 | 9.5508 | 1.6717 | 8.9712 |  |  | 11.3037
Moc akustyczna wg ErP A7/W55 |  |  |  | 64 | [6 empty] | weryfikacja
Moc akustyczna w nocy |  |  |  | 62 | [6 empty] | Q= | 4.8521 | 5.3 | 7.3946 | 9.2081 | 8.3513 | 11.214 | 11.6625 | 12.3354 | 13.4568 | 14.5333
Moc akustyczna maksymalna A7/W55 |  |  |  | 65 | [6 empty] | COP | 1.3229 | 1.3947 | 1.8555 | 2.491 | 3.4031 | 3.5664 | 3.6663 | 3.8161 | 4.0657 | 4.7569
[11 empty] | a= | 0.01436 | 0.0576 | 0.070607 | 0.18242 | 0.054446 | 0.04993 |  |  | 0.069117
COP A7/W35 A2/W35 A7/W35 | [10 empty] | b= | 1.6101 | 2.2587 | 2.3498 | 2.1262 | 3.022 | 3.0671 |  |  | 2.6834
2,73 ¦ 3,31 ¦ 4,45 | [10 empty] | weryfikacja
[11 empty] | COP= | 1.3229 | 1.3947 | 1.8555 | 2.491 | 3.4031 | 3.5664 | 3.6663 | 3.8161 | 4.0657 | 4.7569 | 10.2125
35204 | [10 empty] | 55 | -20 | -15 | -7 | 2 | 7 | 10 | 12 | 15 | 20 | 30
14.274 | [10 empty] | Q | 4.8521 | 5.3 | 6.6892 | 8.4966 | 12.9165 | 13.647 | 14.1948 | 15.0165 | 16.3861 | 17.6887 | 7.5585 | 9.6781 | 10.1459 | 15.7563 | 13.6987 | 13.7052
13.8521 | [10 empty] | a= | 0.089577 | 0.17365 | 0.20083 | 0.88398 | 0.24348 | 0.27391 |  |  | 0.13026
14.274 | [10 empty] | b= | 6.6437 | 7.9047 | 8.095 | 6.7287 | 11.2122 | 10.9078 |  |  | 13.7809
13.8521 | [10 empty] | weryfikacja
[11 empty] | Q= | 4.8521 | 5.3 | 6.6892 | 8.4966 | 12.9165 | 13.647 | 14.1948 | 15.0165 | 16.3861 | 17.6887
[11 empty] | COP | 1.2338 | 1.2568 | 1.7244 | 2.2674 | 3.1067 | 3.258 | 3.3492 | 3.486 | 3.7141 | 4.3455
[11 empty] | a= | 0.004616 | 0.058449 | 0.060329 | 0.16787 | 0.050415 | 0.045612 |  |  | 0.06314
System ogrzewania | [10 empty] | b= | 1.3261 | 2.1336 | 2.1467 | 1.9317 | 2.7538 | 2.8019 |  |  | 2.4513
Ogrzewanie podłogowe | [10 empty] | weryfikacja
[11 empty] | COP= | 1.2338 | 1.2568 | 1.7244 | 2.2674 | 3.1067 | 3.258 | 3.3492 | 3.486 | 3.7141 | 4.3455
Budynek |  | -20 | -15 | -7 | 2 | 7 | 10 | 12 | 15 | 20 | 30
Qbudynek= |  | 5.699 | 4.9992 | 3.8796 | 2.62 | 1.9203 | 1.5004 | 1.2205 | 0.80063
a= | -0.13995
b= | 2.8999
Sprawdzanie punktów przecięcia mocy budynku i mocy pompy ciepła
x= |  | -18.7599 | -17.7244 | -27.3947 | -5.8514 | -23.7487 | -20.4699 | -20.4699 | -20.4699 | -42.5258 | -42.5258
|  | -18.7599 | brak | brak | brak | brak | brak | brak | brak | brak | brak
PUNKT BIW 35 |  | -18.7599 | -18.8
Klasa efektywności energetycznej ogrzewania pomieszczeń
Klimat umiarkowany, zastosowanie niskotemperaturowe | [5 empty] | A++
Klimat umiarkowany, zastosowanie średniotemperaturowe | [5 empty] | A+

## B08 (hidden)
Vitocal 100-S AWB-M-E(-AC) 101.B08
|  | -20 | -15 | -7 | 2 | 7 | 10 | 20 | 30 |  | 35 | -20 | -15 | -7 | 2 | 7 | 10 | 12 | 15 | 20 | 30
VTS | 35 | [9 empty] | Q | 4.98 | 6.29 | 7.5 | 9 | 12 | 12.5495 | 13.4857 | 14.89 | 17.2306 | 18.8021
Q |  | 4.98 | 6.29 | 7.5 | 6 | 8.13 | 7.94 | 8.28 | 9.91 |  | a= | 0.262 | 0.15125 | 0.16667 | 0.6 | 0.18316 | 0.46811 |  |  | 0.15714
COP |  | 1.9 | 2.22 | 2.7 | 3.6 | 4.66 | 4.99 | 6.57 | 5.99 |  | b= | 10.22 | 8.5587 | 8.6667 | 7.8 | 10.7179 | 7.8684 |  |  | 14.0877
|  | 4.98 | 6.29 | 7.5 | 9 | 12 | 12.5495 | 17.2306 | 18.8021 |  | weryfikacja
VTS | 45 | [9 empty] | Q= | 4.98 | 6.29 | 7.5 | 9 | 12 | 12.5495 | 13.4857 | 14.89 | 17.2306 | 18.8021
Q |  | 4.63 | 5.91 | 6.87 | 7.89 | 8.46 | 8.98 | 9.14 | 8.01 |  | COP | 1.9 | 2.22 | 2.7 | 3.6 | 4.66 | 4.99 | 5.306 | 5.78 | 6.57 | 5.99
COP |  | 1.58 | 1.84 | 2.28 | 3.18 | 3.41 | 3.62 | 4.23 | 4.74 |  | a= | 0.064 | 0.06 | 0.1 | 0.212 | 0.11 | 0.158 |  |  | -0.058
VTS | 55 | [9 empty] | b= | 3.18 | 3.12 | 3.4 | 3.176 | 3.89 | 3.41 |  |  | 7.73
Q |  | 3 | 3.32 | 6.88 | 7.71 | 9.67 | 9.54 | 9.92 | 9.36 |  | weryfikacja
COP45-55 |  | 1.304 | 1.46 | 2.06 | 2.684 | 3.118 | 3.304 | 3.694 | 4.168 |  | COP= | 1.9 | 2.22 | 2.7 | 3.6 | 4.66 | 4.99 | 5.306 | 5.78 | 6.57 | 5.99
|  | 3 | 3.32 | 6.88 | 7.71 | 9.67 | 9.54 | 9.92 | 9.36 |  | 45 | -20 | -15 | -7 | 2 | 7 | 10 | 12 | 15 | 20 | 30
COP55 |  | 0.89 | 0.89 | 1.73 | 1.94 | 2.68 | 2.83 | 2.89 | 3.31 |  | Q | 4.63 | 5.91 | 6.87 | 7.89 | 8.46 | 8.98 | 9.012 | 9.06 | 9.14 | 8.01
Czynnik |  |  |  | R32 | [6 empty] | a= | 0.256 | 0.12 | 0.11333 | 0.114 | 0.17333 | 0.016 |  |  | -0.113
Napełnienie |  |  |  | 1.6 | kg | [5 empty] | b= | 9.75 | 7.71 | 7.6633 | 7.662 | 7.2467 | 8.82 |  |  | 11.4
Moc akustyczna wg ErP A7/W55 |  |  |  | 63 | [6 empty] | weryfikacja
Moc akustyczna w nocy |  |  |  | 62 | [6 empty] | Q= | 4.63 | 5.91 | 6.87 | 7.89 | 8.46 | 8.98 | 9.012 | 9.06 | 9.14 | 8.01
Moc akustyczna maksymalna A7/W55 |  |  |  | 63 | [6 empty] | COP | 1.58 | 1.84 | 2.28 | 3.18 | 3.41 | 3.62 | 3.742 | 3.925 | 4.23 | 4.74
[11 empty] | a= | 0.052 | 0.055 | 0.1 | 0.046 | 0.07 | 0.061 |  |  | 0.051
COP A7/W35 A2/W35 A7/W35 | [10 empty] | b= | 2.62 | 2.665 | 2.98 | 3.088 | 2.92 | 3.01 |  |  | 3.21
2,7 ¦ 3,6 ¦ 4,66 | [10 empty] | weryfikacja
[11 empty] | COP= | 1.58 | 1.84 | 2.28 | 3.18 | 3.41 | 3.62 | 3.742 | 3.925 | 4.23 | 4.74
29055 | [10 empty] | 55 | -20 | -15 | -7 | 2 | 7 | 10 | 12 | 15 | 20 | 30
10.98 | [10 empty] | Q | 3 | 3.32 | 6.88 | 7.71 | 9.67 | 9.54 | 9.616 | 9.73 | 9.92 | 9.36
9 | [10 empty] | a= | 0.064 | 0.445 | 0.092222 | 0.392 | -0.043333 | 0.038 |  |  | -0.056
10.98 | [10 empty] | b= | 4.28 | 9.995 | 7.5256 | 6.926 | 9.9733 | 9.16 |  |  | 11.04
10.63 | [10 empty] | weryfikacja
[11 empty] | Q= | 3 | 3.32 | 6.88 | 7.71 | 9.67 | 9.54 | 9.616 | 9.73 | 9.92 | 9.36
[11 empty] | COP | 1.304 | 1.46 | 2.06 | 2.684 | 3.118 | 3.304 | 3.382 | 3.499 | 3.694 | 4.168 | 6.2125
[11 empty] | a= | 0.0312 | 0.075 | 0.069333 | 0.0868 | 0.062 | 0.039 |  |  | 0.0474
System ogrzewania | [10 empty] | b= | 1.928 | 2.585 | 2.5453 | 2.5104 | 2.684 | 2.914 |  |  | 2.746
Ogrzewanie podłogowe | [10 empty] | weryfikacja
[11 empty] | COP= | 1.304 | 1.46 | 2.06 | 2.684 | 3.118 | 3.304 | 3.382 | 3.499 | 3.694 | 4.168
Budynek |  | -20 | -15 | -7 | 2 | 7 | 10 | 12 | 15 | 20 | 30
Qbudynek= |  | 5.699 | 4.9992 | 3.8796 | 2.62 | 1.9203 | 1.5004 | 1.2205 | 0.80063
a= | -0.13995
b= | 2.8999
Sprawdzanie punktów przecięcia mocy budynku i mocy pompy ciepła
x= |  | -18.2112 | -19.4325 | -18.8074 | -6.6221 | -24.1956 | -8.1709 | -8.1709 | -8.1709 | -37.6568 | -37.6568
|  | -18.2112 | brak | brak | brak | brak | brak | brak | brak | brak | brak
PUNKT BIW 35 |  | -18.2112 | -18.2
Klasa efektywności energetycznej ogrzewania pomieszczeń
Klimat umiarkowany, zastosowanie niskotemperaturowe | [5 empty] | A+++
Klimat umiarkowany, zastosowanie średniotemperaturowe | [5 empty] | A++

## B06 (hidden)
Vitocal 100-S AWB-M-E(-AC) 101.B06
|  | -20 | -15 | -7 | 2 | 7 | 10 | 20 | 30 |  | 35 | -20 | -15 | -7 | 2 | 7 | 10 | 12 | 15 | 20 | 30
VTS | 35 | [9 empty] | Q | 3 | 3.5 | 4.5 | 5 | 6.6 | 7.2797 | 7.5407 | 7.9321 | 8.5844 | 8.4638
Q |  | 2.7 | 3.27 | 4.42 | 4.43 | 6.02 | 6.64 | 7.83 | 7.72 |  | a= | 0.1 | 0.125 | 0.055556 | 0.32 | 0.22658 | 0.13047 |  |  | -0.01206
COP |  | 1.88 | 2.22 | 2.75 | 3.74 | 4.9 | 4.94 | 5.3 | 5.67 |  | b= | 5 | 5.375 | 4.8889 | 4.36 | 5.014 | 5.9751 |  |  | 8.8256
|  | 3 | 3.5 | 4.5 | 5 | 6.6 | 7.2797 | 8.5844 | 8.4638 |  | weryfikacja
VTS | 45 | [9 empty] | Q= | 3 | 3.5 | 4.5 | 5 | 6.6 | 7.2797 | 7.5407 | 7.9321 | 8.5844 | 8.4638
Q |  | 2.11 | 2.55 | 3.45 | 3.46 | 4.79 | 5.19 | 6.12 | 6.03 |  | COP | 1.88 | 2.22 | 2.75 | 3.74 | 4.9 | 4.94 | 5.012 | 5.12 | 5.3 | 5.67
COP |  | 1.16 | 1.37 | 1.69 | 2.31 | 2.98 | 3.05 | 3.26 | 3.5 |  | a= | 0.068 | 0.06625 | 0.11 | 0.232 | 0.013333 | 0.036 |  |  | 0.037
VTS | 55 | [9 empty] | b= | 3.24 | 3.2138 | 3.52 | 3.276 | 4.8067 | 4.58 |  |  | 4.56
Q |  | 2 | 2.32 | 3.14 | 3.15 | 4.36 | 4.72 | 5.57 | 5.49 |  | weryfikacja
COP45-55 |  | 1.14 | 1.266 | 1.566 | 2.138 | 2.756 | 2.822 | 2.948 | 3.164 |  | COP= | 1.88 | 2.22 | 2.75 | 3.74 | 4.9 | 4.94 | 5.012 | 5.12 | 5.3 | 5.67
|  | 2 | 2.32 | 3.14 | 3.15 | 4.36 | 4.72 | 5.57 | 5.49 |  | 45 | -20 | -15 | -7 | 2 | 7 | 10 | 12 | 15 | 20 | 30
COP55 |  | 1.11 | 1.11 | 1.38 | 1.88 | 2.42 | 2.48 | 2.48 | 2.66 |  | Q | 2.11 | 2.55 | 3.45 | 3.46 | 4.79 | 5.19 | 5.376 | 5.655 | 6.12 | 6.03
Czynnik |  |  |  | R32 | [6 empty] | a= | 0.088 | 0.1125 | 0.0011111 | 0.266 | 0.13333 | 0.093 |  |  | -0.009
Napełnienie |  |  |  | 0.95 | kg | [5 empty] | b= | 3.87 | 4.2375 | 3.4578 | 2.928 | 3.8567 | 4.26 |  |  | 6.3
Moc akustyczna wg ErP A7/W55 |  |  |  | 62 | [6 empty] | weryfikacja
Moc akustyczna w nocy |  |  |  | 60 | [6 empty] | Q= | 2.11 | 2.55 | 3.45 | 3.46 | 4.79 | 5.19 | 5.376 | 5.655 | 6.12 | 6.03
Moc akustyczna maksymalna A7/W55 |  |  |  | 66 | [6 empty] | COP | 1.16 | 1.37 | 1.69 | 2.31 | 2.98 | 3.05 | 3.092 | 3.155 | 3.26 | 3.5
[11 empty] | a= | 0.042 | 0.04 | 0.068889 | 0.134 | 0.023333 | 0.021 |  |  | 0.024
COP A7/W35 A2/W35 A7/W35 | [10 empty] | b= | 2 | 1.97 | 2.1722 | 2.042 | 2.8167 | 2.84 |  |  | 2.78
2,75 ¦ 3,74 ¦ 4,9 | [10 empty] | weryfikacja
[11 empty] | COP= | 1.16 | 1.37 | 1.69 | 2.31 | 2.98 | 3.05 | 3.092 | 3.155 | 3.26 | 3.5
28000 | [10 empty] | 55 | -20 | -15 | -7 | 2 | 7 | 10 | 12 | 15 | 20 | 30
8.7 | [10 empty] | Q | 2 | 2.32 | 3.14 | 3.15 | 4.36 | 4.72 | 4.89 | 5.145 | 5.57 | 5.49
8 | [10 empty] | a= | 0.064 | 0.1025 | 0.0011111 | 0.242 | 0.12 | 0.085 |  |  | -0.008
8.7 | [10 empty] | b= | 3.28 | 3.8575 | 3.1478 | 2.666 | 3.52 | 3.87 |  |  | 5.73
8.11 | [10 empty] | weryfikacja
[11 empty] | Q= | 2 | 2.32 | 3.14 | 3.15 | 4.36 | 4.72 | 4.89 | 5.145 | 5.57 | 5.49
[11 empty] | COP | 1.14 | 1.266 | 1.566 | 2.138 | 2.756 | 2.822 | 2.8472 | 2.885 | 2.948 | 3.164
[11 empty] | a= | 0.0252 | 0.0375 | 0.063556 | 0.1236 | 0.022 | 0.0126 |  |  | 0.0216
System ogrzewania | [10 empty] | b= | 1.644 | 1.8285 | 2.0109 | 1.8908 | 2.602 | 2.696 |  |  | 2.516
Ogrzewanie podłogowe | [10 empty] | weryfikacja
[11 empty] | COP= | 1.14 | 1.266 | 1.566 | 2.138 | 2.756 | 2.822 | 2.8472 | 2.885 | 2.948 | 3.164
Budynek |  | -20 | -15 | -7 | 2 | 7 | 10 | 12 | 15 | 20 | 30
Qbudynek= |  | 5.699 | 4.9992 | 3.8796 | 2.62 | 1.9203 | 1.5004 | 1.2205 | 0.80063
a= | -0.13995
b= | 2.8999
Sprawdzanie punktów przecięcia mocy budynku i mocy pompy ciepła
x= |  | -8.752 | -9.3415 | -10.1732 | -3.1744 | -5.7676 | -11.3718 | -11.3718 | -11.3718 | -46.3326 | -46.3326
|  | brak | -9.3415 | brak | brak | brak | brak | brak | brak | brak | brak
PUNKT BIW 35 |  | -9.3415 | -9.3
Klasa efektywności energetycznej ogrzewania pomieszczeń
Klimat umiarkowany, zastosowanie niskotemperaturowe | [5 empty] | A+++
Klimat umiarkowany, zastosowanie średniotemperaturowe | [5 empty] | A++

## B04 (hidden)
Vitocal 100-S AWB-M-E(-AC) 101.B04
|  | -20 | -15 | -7 | 2 | 7 | 10 | 20 | 30 |  | 35 | -20 | -15 | -7 | 2 | 7 | 10 | 12 | 15 | 20 | 30
VTS | 35 | [9 empty] | Q | 2.5 | 3 | 4 | 4.5 | 6 | 7.2797 | 7.5407 | 7.9321 | 8.5844 | 8.4638
Q |  | 2.45 | 2.96 | 4 | 3.56 | 4.08 | 6.64 | 7.83 | 7.72 |  | a= | 0.1 | 0.125 | 0.055556 | 0.3 | 0.42658 | 0.13047 |  |  | -0.01206
COP |  | 1.95 | 2.31 | 2.86 | 3.84 | 5.1 | 4.94 | 5.3 | 5.67 |  | b= | 4.5 | 4.875 | 4.3889 | 3.9 | 3.014 | 5.9751 |  |  | 8.8256
|  | 2.5 | 3 | 4 | 4.5 | 6 | 7.2797 | 8.5844 | 8.4638 |  | weryfikacja
VTS | 45 | [9 empty] | Q= | 2.5 | 3 | 4 | 4.5 | 6 | 7.2797 | 7.5407 | 7.9321 | 8.5844 | 8.4638
Q |  | 2.7 | 3.26 | 4.41 | 4.42 | 4.79 | 5.19 | 6.12 | 6.03 |  | COP | 1.95 | 2.31 | 2.86 | 3.84 | 5.1 | 4.94 | 5.012 | 5.12 | 5.3 | 5.67
COP |  | 1.48 | 1.75 | 2.16 | 2.96 | 2.98 | 3.05 | 3.26 | 3.5 |  | a= | 0.072 | 0.06875 | 0.10889 | 0.252 | -0.053333 | 0.036 |  |  | 0.037
VTS | 55 | [9 empty] | b= | 3.39 | 3.3412 | 3.6222 | 3.336 | 5.4733 | 4.58 |  |  | 4.56
Q |  | 2 | 2.32 | 3.14 | 3.15 | 4.36 | 4.72 | 5.57 | 5.49 |  | weryfikacja
COP45-55 |  | 1.332 | 1.494 | 1.848 | 2.528 | 2.756 | 2.822 | 2.948 | 3.164 |  | COP= | 1.95 | 2.31 | 2.86 | 3.84 | 5.1 | 4.94 | 5.012 | 5.12 | 5.3 | 5.67
|  | 2 | 2.32 | 3.14 | 3.15 | 4.36 | 4.72 | 5.57 | 5.49 |  | 45 | -20 | -15 | -7 | 2 | 7 | 10 | 12 | 15 | 20 | 30
COP55 |  | 1.11 | 1.11 | 1.38 | 1.88 | 2.42 | 2.48 | 2.48 | 2.66 |  | Q | 2.7 | 3.26 | 4.41 | 4.42 | 4.79 | 5.19 | 5.376 | 5.655 | 6.12 | 6.03
Czynnik |  |  |  | R32 | [6 empty] | a= | 0.112 | 0.14375 | 0.0011111 | 0.074 | 0.13333 | 0.093 |  |  | -0.009
Napełnienie |  |  |  | 0.95 | kg | [5 empty] | b= | 4.94 | 5.4163 | 4.4178 | 4.272 | 3.8567 | 4.26 |  |  | 6.3
Moc akustyczna wg ErP A7/W55 |  |  |  | 62 | [6 empty] | weryfikacja
Moc akustyczna w nocy |  |  |  | 60 | [6 empty] | Q= | 2.7 | 3.26 | 4.41 | 4.42 | 4.79 | 5.19 | 5.376 | 5.655 | 6.12 | 6.03
Moc akustyczna maksymalna A7/W55 |  |  |  | 66 | [6 empty] | COP | 1.48 | 1.75 | 2.16 | 2.96 | 2.98 | 3.05 | 3.092 | 3.155 | 3.26 | 3.5
[11 empty] | a= | 0.054 | 0.05125 | 0.088889 | 0.004 | 0.023333 | 0.021 |  |  | 0.024
COP A7/W35 A2/W35 A7/W35 | [10 empty] | b= | 2.56 | 2.5188 | 2.7822 | 2.952 | 2.8167 | 2.84 |  |  | 2.78
2,86 ¦ 3,84 ¦ 5,1 | [10 empty] | weryfikacja
[11 empty] | COP= | 1.48 | 1.75 | 2.16 | 2.96 | 2.98 | 3.05 | 3.092 | 3.155 | 3.26 | 3.5
26907 | [10 empty] | 55 | -20 | -15 | -7 | 2 | 7 | 10 | 12 | 15 | 20 | 30
8.45 | [10 empty] | Q | 2 | 2.32 | 3.14 | 3.15 | 4.36 | 4.72 | 4.89 | 5.145 | 5.57 | 5.49
8 | [10 empty] | a= | 0.064 | 0.1025 | 0.0011111 | 0.242 | 0.12 | 0.085 |  |  | -0.008
8.45 | [10 empty] | b= | 3.28 | 3.8575 | 3.1478 | 2.666 | 3.52 | 3.87 |  |  | 5.73
8.7 | [10 empty] | weryfikacja
[11 empty] | Q= | 2 | 2.32 | 3.14 | 3.15 | 4.36 | 4.72 | 4.89 | 5.145 | 5.57 | 5.49
[11 empty] | COP | 1.332 | 1.494 | 1.848 | 2.528 | 2.756 | 2.822 | 2.8472 | 2.885 | 2.948 | 3.164
[11 empty] | a= | 0.0324 | 0.04425 | 0.075556 | 0.0456 | 0.022 | 0.0126 |  |  | 0.0216
System ogrzewania | [10 empty] | b= | 1.98 | 2.1577 | 2.3769 | 2.4368 | 2.602 | 2.696 |  |  | 2.516
Ogrzewanie podłogowe | [10 empty] | weryfikacja
[11 empty] | COP= | 1.332 | 1.494 | 1.848 | 2.528 | 2.756 | 2.822 | 2.8472 | 2.885 | 2.948 | 3.164
Budynek |  | -20 | -15 | -7 | 2 | 7 | 10 | 12 | 15 | 20 | 30
Qbudynek= |  | 5.699 | 4.9992 | 3.8796 | 2.62 | 1.9203 | 1.5004 | 1.2205 | 0.80063
a= | -0.13995
b= | 2.8999
Sprawdzanie punktów przecięcia mocy budynku i mocy pompy ciepła
x= |  | -6.6683 | -7.4544 | -7.6158 | -2.2731 | -0.20127 | -11.3718 | -11.3718 | -11.3718 | -46.3326 | -46.3326
|  | brak | -7.4544 | brak | brak | brak | brak | brak | brak | brak | brak
PUNKT BIW 35 |  | -7.4544 | -7.5
Klasa efektywności energetycznej ogrzewania pomieszczeń
Klimat umiarkowany, zastosowanie niskotemperaturowe | [5 empty] | A+++
Klimat umiarkowany, zastosowanie średniotemperaturowe | [5 empty] | A++